## Zámecké nám.
V. Pavlovice, V Sadech, sanace kanalizace
Popis | MJ | Množství celkem | Cena jednotková | Cena celkem
1 | 2 | 3 | 4 | 5
0
Vyčištění kanalizace před sanací | m | 298 |  | 0
Monitoring kanalizace - kontrola čistoty před sanací | m | 298 |  | 0
Práce robotem - frézování nerovností kanalizace | hod | 21 |  | 0
Práce robotem - odfrézování přesazených přípojek | ks | 28 |  | 0
Práce robotem - otevření přípojek po sanaci | ks | 36 |  | 0
Sanace kanalizace DN 500 - metoda UV LINER (úsek Šč46-Š11) min. tl. staticky relevantní vrstvy5,8 mm, min. krátkodobý modul pružnosti rukávce E=8 500N/mm2 dle ISO 178 | m | 219 |  | 0
Sanace kanalizace DN 600 - metoda UV LINER (úsek Š9-Š11) min. tl. staticky relevantní vrstvy6,5 mm, min. krátkodobý modul pružnosti rukávce E=8 500N/mm2 dle ISO 178 | m | 79 |  | 0
Zatěsnění přípojek po sanaci - zednickou metodou | ks | 36 |  | 0
Sanace šachet - zednicky ( dno, stěny, stupačky ) | ks | 10 |  | 0
Stavební úprava dnové části revizní šachty Š15 pro sanační práce | ks | 1 |  | 0
Vytýčení a vyzdvižení revizních šachet Š 11, 13 | ks | 2 |  | 0
Monitoring kanalizace - závěrečný monitoring po provedení prací s dodáním záznamu na DVD | m | 298 |  | 0
Přečerpávání splašků po dobu sanace - pohotovost čerpadel | kpl | 1 |  | 0
Zřízení staveniště, přípravné a dokončovací práce | kpl | 1 |  | 0
Doprava kolony vozidel | kpl | 1 |  | 0
Doprava sanačního rukávce | kpl | 1 |  | 0
|  |  | cena bez DPH | 0