## Stavba
#RTSROZP# | Soupis stavebních prací, dodávek a služeb
| Stavba: |  | 5359 | Břeclav - shybka pod náhonem
| Zadavatel |  | Vodovody a kanalizace Břeclav, a.s. |  |  |  | IČO: | 49455168
|  |  | Čechova 1300/23 |  |  |  | DIČ: | CZ49455168
|  |  | 69002 | Břeclav-Břeclav
| Projektant: |  | AQUA PROCON s.r.o. |  |  |  | IČO: | 46964371
|  |  | Palackého třída 768/12 |  |  |  | DIČ: | CZ46964371
|  |  | 61200 | Brno-Královo Pole
| Zhotovitel: | [5 empty] | IČO:
DIČ:
| Vypracoval: |  | Ing. Humpolík
| Rozpis ceny | [6 empty] | Celkem
HSV | HSV | [6 empty] | 0
PSV | PSV | [6 empty] | 0
MON | MON | [6 empty] | 0
VN | Vedlejší náklady | [6 empty] | 0
ON | Ostatní náklady | [6 empty] | 0
| Celkem | [6 empty] | 0
Rekapitulace daní
0 | Základ pro sníženou DPH |  |  | 15 | % | 0 |  |  | CZK
0 | Snížená DPH |  |  | 15 | % | 0 |  |  | CZK
0 | Základ pro základní DPH |  |  | 21 | % | 0 |  |  | CZK
0 | Základní DPH |  |  | 21 | % | 0 |  |  | CZK
0 | Zaokrouhlení |  |  |  |  | 0 |  |  | CZK
| Cena celkem bez DPH |  |  |  |  | 0 |  |  | CZK
0 | Cena celkem s DPH |  |  |  |  | 0 |  |  | CZK
|  | v |  |  | dne |  | 4.3.2022
|  |  | Za zhotovitele |  |  |  | Za objednatele
Rekapitulace dílčích částí
#CASTI>> | Číslo | Název |  |  | Základ pro sníženou DPH | Základ pro základní DPH | DPH celkem | Cena celkem | %
1 | Stavba |  |  |  | 0 | 0 | 0 | 0
2 |  | Ostatní a vedlejší náklady |  |  | 0 | 0 | 0 | 0
3 | 1 | Vedlejší a ostatní náklady |  |  | 0 | 0 | 0 | 0
2 |  | Inženýrský objekt |  |  |  |  | 0
2 | SO 01 | Kanalizace |  |  | 0 | 0 | 0 | 0
3 | 1 | Kanalizace |  |  | 0 | 0 | 0 | 0
2 | SO 02 | Opravy komunikace |  |  | 0 | 0 | 0 | 0
3 | 1 | Opravy komunikace |  |  | 0 | 0 | 0 | 0
| Celkem za stavbu |  |  |  | 0 | 0 | 0 | 0 | 0
#POPS | Popis stavby: 5359 - Břeclav - shybka pod náhonem
| 1. PODMÍNKY PRO ZPRACOVÁNÍ NABÍDKOVÉ CENY | [8 empty] | 1. PODMÍNKY PRO ZPRACOVÁNÍ NABÍDKOVÉ CENY
| Preambule | [8 empty] | Preambule
| Tento soupis stavebních prací, dodávek a služeb je sestaven jako podklad pro zpracování nabídek dodavatelů na veřejnou zakázku na stavební práce a obsahuje podmínky a požadavky zadavatele, za kterých má být zpracována nabídková cena dodavatelů. Účelem tohoto soupisu je zabezpečit obsahovou shodu všech nabídkových cen a usnadnit následné posouzení předložených cenových nabídek. | [8 empty] | Tento soupis stavebních prací, dodávek a služeb je sestaven jako podklad pro zpracování nabídek dodavatelů na veřejnou zakázku na stavební práce a obsahuje podmínky a požadavky zadavatele, za kterých má být zpracována nabídková cena dodavatelů. Účelem tohoto soupisu je zabezpečit obsahovou shodu všech nabídkových cen a usnadnit následné posouzení předložených cenových nabídek.
| Předpokládá se, že dodavatel před zpracováním cenové nabídky pečlivě prostuduje všechny pokyny a podmínky pro zpracování nabídkové ceny obsažené v zadávacích podmínkách a bude se jimi při zpracování nabídkové ceny řídit. Soupis stavebních prací, dodávek a služeb je sestaven v souladu s podmínkami vyhlášky Ministerstva pro místní rozvoj č.169/2016 Sb. | [8 empty] | Předpokládá se, že dodavatel před zpracováním cenové nabídky pečlivě prostuduje všechny pokyny a podmínky pro zpracování nabídkové ceny obsažené v zadávacích podmínkách a bude se jimi při zpracování nabídkové ceny řídit. Soupis stavebních prací, dodávek a služeb je sestaven v souladu s podmínkami vyhlášky Ministerstva pro místní rozvoj č.169/2016 Sb.
| Vymezení některých pojmů | [8 empty] | Vymezení některých pojmů
| Pro účely zpracování nabídkové ceny jsou použity některé pojmy, pod kterými se rozumí: | [8 empty] | Pro účely zpracování nabídkové ceny jsou použity některé pojmy, pod kterými se rozumí:
| Soupisem stavebních prací dodávek a služeb dokument, ve kterém jsou definovány zadavatelem požadované stavební práce, dodávky a služby v podrobnostech nezbytných pro zpracování cenové nabídky dodavatele. Soupis obsahuje i vymezení požadovaného množství stavebních prací, dodávek a služeb. | [8 empty] | Soupisem stavebních prací dodávek a služeb dokument, ve kterém jsou definovány zadavatelem požadované stavební práce, dodávky a služby v podrobnostech nezbytných pro zpracování cenové nabídky dodavatele. Soupis obsahuje i vymezení požadovaného množství stavebních prací, dodávek a služeb.
| Cenovou soustavou uspořádaný soubor informací o stavebních a montážních pracích, materiálech a výrobcích obsahující zatřídění položek, podrobný popis a měrnou jednotku, způsob měření a další technické a cenové podmínky pro možnost stanovení jednotkové ceny. | [8 empty] | Cenovou soustavou uspořádaný soubor informací o stavebních a montážních pracích, materiálech a výrobcích obsahující zatřídění položek, podrobný popis a měrnou jednotku, způsob měření a další technické a cenové podmínky pro možnost stanovení jednotkové ceny.
| Ostatními náklady náklady dodavatele spojené se splněním povinností dodavatele vyplývajících z obchodních či jiných podmínek zadávací dokumentace. Patří do nich zejména náklady na vyhotovení dokumentace skutečného provedení stavby, náklady na geodetické zaměření dokončeného díla, náklady spojené s podmínkami pro publicitu projektu, náklady na dílenskou či výrobní dokumentaci apod. | [8 empty] | Ostatními náklady náklady dodavatele spojené se splněním povinností dodavatele vyplývajících z obchodních či jiných podmínek zadávací dokumentace. Patří do nich zejména náklady na vyhotovení dokumentace skutečného provedení stavby, náklady na geodetické zaměření dokončeného díla, náklady spojené s podmínkami pro publicitu projektu, náklady na dílenskou či výrobní dokumentaci apod.
| Položkovým rozpočtem dokument odpovídající svým obsahem a strukturou soupisu stavebních prací, dodávek a služeb, předaného zadavatelem dodavateli ke zpracování nabídky, v němž dodavatel doplní k jednotlivým položkám stavebních prací, dodávek nebo služeb svoje nabídkové jednotkové ceny a stanoví i celkovou nabídkovou cenu příslušné položky a dále stanoví nabídkové ceny dle struktury soupisu až po celkovou nabídkovou cenu za veškeré stavební práce, dodávky nebo služby, které jsou obsahem soupisu stavebních prací, dodávek a služeb. | [8 empty] | Položkovým rozpočtem dokument odpovídající svým obsahem a strukturou soupisu stavebních prací, dodávek a služeb, předaného zadavatelem dodavateli ke zpracování nabídky, v němž dodavatel doplní k jednotlivým položkám stavebních prací, dodávek nebo služeb svoje nabídkové jednotkové ceny a stanoví i celkovou nabídkovou cenu příslušné položky a dále stanoví nabídkové ceny dle struktury soupisu až po celkovou nabídkovou cenu za veškeré stavební práce, dodávky nebo služby, které jsou obsahem soupisu stavebních prací, dodávek a služeb.
| Vedlejšími náklady náklady na činnosti zhotovitele, které nejsou zahrnuty v položkách soupisu stavebních prací, dodávek nebo služeb, ale se zhotovením stav-by souvisí a jsou pro realizaci stavby nezbytné. Někdy se definují jako vedlejší rozpočtové náklady a zahrnují zejména náklady na vybudování, provoz a odstranění zařízení staveniště. | [8 empty] | Vedlejšími náklady náklady na činnosti zhotovitele, které nejsou zahrnuty v položkách soupisu stavebních prací, dodávek nebo služeb, ale se zhotovením stav-by souvisí a jsou pro realizaci stavby nezbytné. Někdy se definují jako vedlejší rozpočtové náklady a zahrnují zejména náklady na vybudování, provoz a odstranění zařízení staveniště.
| Cenová soustava | [8 empty] | Cenová soustava
| Použitá cenová soustava | [8 empty] | Použitá cenová soustava
| Soupisy stavebních prací, dodávek a služeb jsou zpracovány s použitím cenové soustavy zpracované společností RTS, a.s.. Položky z cenové soustavy mají uveden odkaz na cenovou soustavu včetně označení příslušného ceníku. | [8 empty] | Soupisy stavebních prací, dodávek a služeb jsou zpracovány s použitím cenové soustavy zpracované společností RTS, a.s.. Položky z cenové soustavy mají uveden odkaz na cenovou soustavu včetně označení příslušného ceníku.
| Technické podmínky | [8 empty] | Technické podmínky
| Obsah jednotlivých položek, způsob měření a ostatní další podmínky definující obsah a použití jednotlivých položek jsou obsaženy v cenových a technických podmínkách příslušných ceníků (viz zařazení u položky), které jsou volně dostupné na elektronické adrese www.cenovasoustava.cz | [8 empty] | Obsah jednotlivých položek, způsob měření a ostatní další podmínky definující obsah a použití jednotlivých položek jsou obsaženy v cenových a technických podmínkách příslušných ceníků (viz zařazení u položky), které jsou volně dostupné na elektronické adrese www.cenovasoustava.cz
| Individuální položky | [8 empty] | Individuální položky
| Položky soupisu prací, které cenová soustava neobsahuje, jsou označeny popisem „vlastní“. Pro tyto položky jsou cenové a technické podmínky definovány jejich popisem, případně odkazem na konkrétní část příslušné dokumentace. | [8 empty] | Položky soupisu prací, které cenová soustava neobsahuje, jsou označeny popisem „vlastní“. Pro tyto položky jsou cenové a technické podmínky definovány jejich popisem, případně odkazem na konkrétní část příslušné dokumentace.
| Je-li popsaná individuální položka stavebních prací v textu označena popisem D+M, rozumí se tím vždy dodávka a montáž materiálů, prvků či zařízení definovaných popisem položky. | [8 empty] | Je-li popsaná individuální položka stavebních prací v textu označena popisem D+M, rozumí se tím vždy dodávka a montáž materiálů, prvků či zařízení definovaných popisem položky.
| Pokud podle ocenění některých specializovaných řemesel je obvyklé dopočítávat do nabídkové ceny podíly na přidružené výkony, doplňkové náklady nebo zednické výpomoci či podružný materiál, pak je dodavatel povinen kalkulovat tyto „doplňkové“ náklady přímo do položek soupisu stavebních prací. Soupisy neobsahují pro tyto „doplňkové" náklady žádný samostatný popis. | [8 empty] | Pokud podle ocenění některých specializovaných řemesel je obvyklé dopočítávat do nabídkové ceny podíly na přidružené výkony, doplňkové náklady nebo zednické výpomoci či podružný materiál, pak je dodavatel povinen kalkulovat tyto „doplňkové“ náklady přímo do položek soupisu stavebních prací. Soupisy neobsahují pro tyto „doplňkové" náklady žádný samostatný popis.
| Položky v provozních souborech zahrnují i náklady na montáž daných položek a testy až do úrovně komplexního vyzkoušení (pokud montážní práce nejsou zvlášť uváděny). | [8 empty] | Položky v provozních souborech zahrnují i náklady na montáž daných položek a testy až do úrovně komplexního vyzkoušení (pokud montážní práce nejsou zvlášť uváděny).
| Závaznost a změna soupisu | [8 empty] | Závaznost a změna soupisu
| Závaznost soupisu | [8 empty] | Závaznost soupisu
| Poskytnuté soupisy jsou pro zpracování nabídkové ceny závazné. Je vyloučeno jakékoliv vyřazení položek ze soupisu, doplnění položek do soupisu, slučování položek a jakýkoliv zásah do popisu položky, množství měrných jednotek nebo jakkoliv měnit či upravovat jakýkoliv jiný údaj v soupisu. | [8 empty] | Poskytnuté soupisy jsou pro zpracování nabídkové ceny závazné. Je vyloučeno jakékoliv vyřazení položek ze soupisu, doplnění položek do soupisu, slučování položek a jakýkoliv zásah do popisu položky, množství měrných jednotek nebo jakkoliv měnit či upravovat jakýkoliv jiný údaj v soupisu.
| Kontrola soupisu | [8 empty] | Kontrola soupisu
| Zadavatel si je vědom své zákonné odpovědnosti za správnost a úplnost zadávací dokumentace. Přesto, s ohledem na reálný stav a složitost zpracování soupisu doporučuje dodavatelům, aby při zpracování nabídkové ceny prováděli přiměřenou kontrolu soupisu, zda odpovídá ostatním částem zadávací dokumentace. Jakékoliv zjištěné nejasnosti, chyby či doplnění si vyjasnili ještě před podáním nabídky. | [8 empty] | Zadavatel si je vědom své zákonné odpovědnosti za správnost a úplnost zadávací dokumentace. Přesto, s ohledem na reálný stav a složitost zpracování soupisu doporučuje dodavatelům, aby při zpracování nabídkové ceny prováděli přiměřenou kontrolu soupisu, zda odpovídá ostatním částem zadávací dokumentace. Jakékoliv zjištěné nejasnosti, chyby či doplnění si vyjasnili ještě před podáním nabídky.
| Požadavky na způsob zpracování nabídkové ceny | [8 empty] | Požadavky na způsob zpracování nabídkové ceny
| Nabídková cena za splnění veřejné zakázky | [8 empty] | Nabídková cena za splnění veřejné zakázky
| Nabídkovou cenou za splnění veřejné zakázky se rozumí celková cena za každou dílčí část veřejné zakázky samostatně. Nabídková cena musí obsahovat veškeré nutné náklady dodavatele k řádnému provedení stavby včetně ostatních a vedlejších nákladů. | [8 empty] | Nabídkovou cenou za splnění veřejné zakázky se rozumí celková cena za každou dílčí část veřejné zakázky samostatně. Nabídková cena musí obsahovat veškeré nutné náklady dodavatele k řádnému provedení stavby včetně ostatních a vedlejších nákladů.
| Položkový rozpočet | [8 empty] | Položkový rozpočet
| Za soulad položkového rozpočtu s předaným soupisem stavebních prací, dodávek a služeb je odpovědný dodavatel (má se na mysli soulad jak v množství, tak v definované kvalitě). Povinností dodavatele související s položkovými rozpočty předkládanými v nabídce je, že musí být obsahově, textově a formátem shodné jako předané soupisy stavebních prací, dodávek a služeb. | [8 empty] | Za soulad položkového rozpočtu s předaným soupisem stavebních prací, dodávek a služeb je odpovědný dodavatel (má se na mysli soulad jak v množství, tak v definované kvalitě). Povinností dodavatele související s položkovými rozpočty předkládanými v nabídce je, že musí být obsahově, textově a formátem shodné jako předané soupisy stavebních prací, dodávek a služeb.
| Zvláštní podmínky pro stanovení nabídkové ceny | [8 empty] | Zvláštní podmínky pro stanovení nabídkové ceny
| Přeprava vybouraných hmot, suti a vytěžené zeminy | [8 empty] | Přeprava vybouraných hmot, suti a vytěžené zeminy
| Pokud soupis obsahuje i některé položky vztahující se k uložení vytěžené zeminy nebo vybouraných hmot, vodorovné přesuny zeminy nebo vybouraných hmot pak v takových případech zpracovatel soupisu předpokládá určitou přepravní vzdálenost. Pokud z technologického postupu dodavatele vyplývá jiná přepravní vzdálenost, je povinností dodavatele stanovit takovou jednotkovou cenu, aby celková cena položky odpovídala jeho konkrétním technologickým podmínkám a konkrétní přepravní vzdálenosti, při soupisem vymezeném množství měrných jednotek. | [8 empty] | Pokud soupis obsahuje i některé položky vztahující se k uložení vytěžené zeminy nebo vybouraných hmot, vodorovné přesuny zeminy nebo vybouraných hmot pak v takových případech zpracovatel soupisu předpokládá určitou přepravní vzdálenost. Pokud z technologického postupu dodavatele vyplývá jiná přepravní vzdálenost, je povinností dodavatele stanovit takovou jednotkovou cenu, aby celková cena položky odpovídala jeho konkrétním technologickým podmínkám a konkrétní přepravní vzdálenosti, při soupisem vymezeném množství měrných jednotek.
| Poplatky za uskladnění | [8 empty] | Poplatky za uskladnění
| Pokud soupis definuje i položky pro uložení vytěžené zeminy nebo vybouraných hmot a za toto uložení musí dodavatel hradit příslušné poplatky, je povinností dodavatele zakalkulovat do své nabídkové ceny i tyto poplatky, a to bez ohledu na to, zda soupis obsahuje nebo neobsahuje samostatnou položku „poplatek za skládku“. Pokud je v soupisu obsažena samostatně položka „poplatek za skládku“ nebo jí textem odpovídající položka, pak cena poplatku za uložení bude definována v této položce. Pouze v případě, pokud by samostatná položka „poplatek za skládku“ soupisem definována nebyla, pak cena za poplatek za skládku musí být obsažena v ceně za vodorovné přemístění takového ukládaného materiálu. Zadavatel v době sestavení soupisu nezná a znát nemůže, jaký technologický postup zhotovitel pro ukládání zeminy nebo vybourané suti či materiálu zvolí a jaké místo pro uložení zeminy nebo vybouraných hmot zajistí a z tohoto důvodu nemůže přesně určit ani nutnost poplatku za uložení těchto hmot. Proto v případě, kdy soupis položku takového poplatku neobsahuje a podle zjištění dodavatele je nutno poplatek uhradit, započte dodavatel jeho hodnotu do položky vodorovného přesunu. | [8 empty] | Pokud soupis definuje i položky pro uložení vytěžené zeminy nebo vybouraných hmot a za toto uložení musí dodavatel hradit příslušné poplatky, je povinností dodavatele zakalkulovat do své nabídkové ceny i tyto poplatky, a to bez ohledu na to, zda soupis obsahuje nebo neobsahuje samostatnou položku „poplatek za skládku“. Pokud je v soupisu obsažena samostatně položka „poplatek za skládku“ nebo jí textem odpovídající položka, pak cena poplatku za uložení bude definována v této položce. Pouze v případě, pokud by samostatná položka „poplatek za skládku“ soupisem definována nebyla, pak cena za poplatek za skládku musí být obsažena v ceně za vodorovné přemístění takového ukládaného materiálu. Zadavatel v době sestavení soupisu nezná a znát nemůže, jaký technologický postup zhotovitel pro ukládání zeminy nebo vybourané suti či materiálu zvolí a jaké místo pro uložení zeminy nebo vybouraných hmot zajistí a z tohoto důvodu nemůže přesně určit ani nutnost poplatku za uložení těchto hmot. Proto v případě, kdy soupis položku takového poplatku neobsahuje a podle zjištění dodavatele je nutno poplatek uhradit, započte dodavatel jeho hodnotu do položky vodorovného přesunu.
| Vnitrostaveništní přesun stavebního materiálu | [8 empty] | Vnitrostaveništní přesun stavebního materiálu
| Pokud soupis obsahuje i položky vztahující se ke vnitrostaveništnímu přesunu materiálů (položky označené jako přesun hmot), pak v takových případech je povinností dodavatele stanovit takovou jednotkovou cenu, aby celková cena položky odpovídala jeho konkrétním technologickým podmínkám a konkrétní přepravní vzdálenosti, při soupisem vymezeném množství měrných jednotek. | [8 empty] | Pokud soupis obsahuje i položky vztahující se ke vnitrostaveništnímu přesunu materiálů (položky označené jako přesun hmot), pak v takových případech je povinností dodavatele stanovit takovou jednotkovou cenu, aby celková cena položky odpovídala jeho konkrétním technologickým podmínkám a konkrétní přepravní vzdálenosti, při soupisem vymezeném množství měrných jednotek.
| Vnitrostaveništní přesun hmot prací PSV (pomocná stavební výroba) může být v soupisu stanoven procenticky z hodnoty ceny za provedení příslušných řemeslných prací, dodávek a služeb. V takovém případě není v soupisu uvedeno množství měrných jednotek. Dodavatel ocení celkovou cenu u takové položky přesunu hmot vždy konkrétní částkou v Kč, bez ohledu na to, jakým způsobem k jejímu výpočtu dospěl. | [8 empty] | Vnitrostaveništní přesun hmot prací PSV (pomocná stavební výroba) může být v soupisu stanoven procenticky z hodnoty ceny za provedení příslušných řemeslných prací, dodávek a služeb. V takovém případě není v soupisu uvedeno množství měrných jednotek. Dodavatel ocení celkovou cenu u takové položky přesunu hmot vždy konkrétní částkou v Kč, bez ohledu na to, jakým způsobem k jejímu výpočtu dospěl.
| Příplatky za ztížené podmínky prací | [8 empty] | Příplatky za ztížené podmínky prací
| Pokud soupis položku příplatku za ztížené podmínky obsahuje, je dodavatel povinen ji ocenit bez ohledu na to, že tento příplatek dodavatel standardně neuplatňuje. | [8 empty] | Pokud soupis položku příplatku za ztížené podmínky obsahuje, je dodavatel povinen ji ocenit bez ohledu na to, že tento příplatek dodavatel standardně neuplatňuje.
| Vedlejší a ostatní náklady | [8 empty] | Vedlejší a ostatní náklady
| V souvislosti s provedením stavby je povinností dodavatele provést nebo zabezpečit další související činnosti vyplývající z druhu a charakteru prováděné stavby, jejího umístění, specifických podmínek provádění, zejména s nutnou koordinací provedení všech částí stavby a rovněž z obchodních podmínek stanovených zadavatelem. Tyto náklady jsou popsány v samostatném soupisu stavebních prací, dodávek a služeb s tím, že dodavatel je povinen v rámci těchto nákladů ocenit všechny definované náklady souhrnně pro celou stavbu. | [8 empty] | V souvislosti s provedením stavby je povinností dodavatele provést nebo zabezpečit další související činnosti vyplývající z druhu a charakteru prováděné stavby, jejího umístění, specifických podmínek provádění, zejména s nutnou koordinací provedení všech částí stavby a rovněž z obchodních podmínek stanovených zadavatelem. Tyto náklady jsou popsány v samostatném soupisu stavebních prací, dodávek a služeb s tím, že dodavatel je povinen v rámci těchto nákladů ocenit všechny definované náklady souhrnně pro celou stavbu.
| 2. SPECIFICKÉ PODMÍNKY PRO ZPRACOVÁNÍ NABÍDKOVÉ CENY | [8 empty] | 2. SPECIFICKÉ PODMÍNKY PRO ZPRACOVÁNÍ NABÍDKOVÉ CENY
| Obnova vodorovného značení při opravách komunikací | [8 empty] | Obnova vodorovného značení při opravách komunikací
| Obnova vodorovného značení při opravách komunikací není samostatně vykazována. Náklady na tuto obnovu budou dodavatelem započteny do ostatních položek oprav komunikací. | [8 empty] | Obnova vodorovného značení při opravách komunikací není samostatně vykazována. Náklady na tuto obnovu budou dodavatelem započteny do ostatních položek oprav komunikací.
| Příplatky za ztížené podmínky prací | [8 empty] | Příplatky za ztížené podmínky prací
| V cenových soustavách využívaných pro sestavení soupisu stavebních prací, dodávek a služeb jsou obsaženy podle zásad tvorby cen i položky vyjadřující příplatky k cenám stavebních prací vyjadřující jejich ztížené provádění či jiné specifické podmínky. Jde např. o příplatky za lepivost, příplatky za malé plochy, příplatky za požadavky na odlišný způsob provedení, příplatky za používání lešení apod. Pokud soupis takovouto položku definuje, je dodavatel povinen ji ocenit i bez ohledu na to, že tento příplatek standardně neuplatňuje. V takovém případě musí nabídková cena položky stavebních prací a s ní souvisejícího příplatku v součtu definovat nabídkovou cenu za provedení popsané stavební práce. | [8 empty] | V cenových soustavách využívaných pro sestavení soupisu stavebních prací, dodávek a služeb jsou obsaženy podle zásad tvorby cen i položky vyjadřující příplatky k cenám stavebních prací vyjadřující jejich ztížené provádění či jiné specifické podmínky. Jde např. o příplatky za lepivost, příplatky za malé plochy, příplatky za požadavky na odlišný způsob provedení, příplatky za používání lešení apod. Pokud soupis takovouto položku definuje, je dodavatel povinen ji ocenit i bez ohledu na to, že tento příplatek standardně neuplatňuje. V takovém případě musí nabídková cena položky stavebních prací a s ní souvisejícího příplatku v součtu definovat nabídkovou cenu za provedení popsané stavební práce.
| Dodávka potrubí PP | [8 empty] | Dodávka potrubí PP
| V případě dodávky potrubí PP bude uchazeč pro tyto položky uvažovat jakékoliv potrubí specifikované v příloze "Technické a uživatelské standardy". | [8 empty] | V případě dodávky potrubí PP bude uchazeč pro tyto položky uvažovat jakékoliv potrubí specifikované v příloze "Technické a uživatelské standardy".
| Bezvýkopová technologie | [8 empty] | Bezvýkopová technologie
| U dodávky potrubí pro bezvýkopové technologie je uvažováno ztratné 10%. V případě použití technologie, která vyžaduje větší množství ztratného zahrne uchazeč tyto náklady do jednotkové ceny protlačeného potrubí. | [8 empty] | U dodávky potrubí pro bezvýkopové technologie je uvažováno ztratné 10%. V případě použití technologie, která vyžaduje větší množství ztratného zahrne uchazeč tyto náklady do jednotkové ceny protlačeného potrubí.
| Obchodní názvy obsažené v soupisech stavebních prací a dodávek a služeb | [8 empty] | Obchodní názvy obsažené v soupisech stavebních prací a dodávek a služeb
| Příslušná dokumentace a soupisy stavebních prací, dodávek a služeb jsou zpracovány s maximální snahou na vymezení technických standardů prací, dodávek a služeb, jejichž splnění zadavatel požaduje. Protože však běžně používané cenové soustavy mají ve svých databázích definovány i položky, u nichž je v textu použit i popis a označení reprezentativního materiálu, umožňuje zadavatel v takovém případě použít pro plnění veřejné zakázky i jiných, kvalitativně a technicky obdobných řešení, pokud zadávací podmínky výslovně nestanoví z objektivních důvodů jinak. | [8 empty] | Příslušná dokumentace a soupisy stavebních prací, dodávek a služeb jsou zpracovány s maximální snahou na vymezení technických standardů prací, dodávek a služeb, jejichž splnění zadavatel požaduje. Protože však běžně používané cenové soustavy mají ve svých databázích definovány i položky, u nichž je v textu použit i popis a označení reprezentativního materiálu, umožňuje zadavatel v takovém případě použít pro plnění veřejné zakázky i jiných, kvalitativně a technicky obdobných řešení, pokud zadávací podmínky výslovně nestanoví z objektivních důvodů jinak.
| Hloubkové odvodnění, čerpání | [8 empty] | Hloubkové odvodnění, čerpání
| V cenách položek hloubkového odvodnění a čerpání vody budou započteny mimo jiné i následující náklady: | [8 empty] | V cenách položek hloubkového odvodnění a čerpání vody budou započteny mimo jiné i následující náklady:
| • náklady na odvedení čerpaných vod do recipientu, do dostatečné vzdálenosti od odvodňovaného úseku, včetně zajištění příslušných povolení, poplatků za vypouštění nebo čištění | [8 empty] | • náklady na odvedení čerpaných vod do recipientu, do dostatečné vzdálenosti od odvodňovaného úseku, včetně zajištění příslušných povolení, poplatků za vypouštění nebo čištění
| • náklady na zřízení a obsluhu systému čerpadel, hydrogeologické sledování stavby, údržbu systému, včetně čištění hydrovrtů a zajištění dostatečného příkonu pro provoz čerpadel | [8 empty] | • náklady na zřízení a obsluhu systému čerpadel, hydrogeologické sledování stavby, údržbu systému, včetně čištění hydrovrtů a zajištění dostatečného příkonu pro provoz čerpadel
| • náklady na průzkum ohrožených nemovitostí a dalších konstrukcí, vodohospodářských děl a dalších chráněných zájmů, včetně nápravných opatření a škod způsobených činností odvodňovacího systému | [8 empty] | • náklady na průzkum ohrožených nemovitostí a dalších konstrukcí, vodohospodářských děl a dalších chráněných zájmů, včetně nápravných opatření a škod způsobených činností odvodňovacího systému
| 3. ELEKTRONICKÁ PODOBA SOUPISU | [8 empty] | 3. ELEKTRONICKÁ PODOBA SOUPISU
| Elektronická podoba soupisu | [8 empty] | Elektronická podoba soupisu
| V souladu se zákonem jsou předložené soupisy zpracovány i v elektronické podobě. Elektronickou podobou soupisu stavebních prací, dodávek a služeb je formát MS EXCEL. | [8 empty] | V souladu se zákonem jsou předložené soupisy zpracovány i v elektronické podobě. Elektronickou podobou soupisu stavebních prací, dodávek a služeb je formát MS EXCEL.
| Popis formátu soupisu odpovídá svou strukturou vzorovému soupisu volně dostupnému na internetové adrese: | [8 empty] | Popis formátu soupisu odpovídá svou strukturou vzorovému soupisu volně dostupnému na internetové adrese:
| www.stavebnionline.cz/soupis | [8 empty] | www.stavebnionline.cz/soupis
| Zpracování elektronické podoby soupisu | [8 empty] | Zpracování elektronické podoby soupisu
| Předaný formát MS EXCEL je nepřístupným (uzamčeným) souborem, do kterého dodavatel doplňuje pouze jednotkové ceny ke všem položkám. Ostatní cenové údaje, jako celková cena položky, mezisoučty za stavební či funkční díly nebo součty celkové ceny stavebního objektu, jakož i cena stavby jsou výsledkem vložených matematických vzorců v příslušných pozicích souboru. | [8 empty] | Předaný formát MS EXCEL je nepřístupným (uzamčeným) souborem, do kterého dodavatel doplňuje pouze jednotkové ceny ke všem položkám. Ostatní cenové údaje, jako celková cena položky, mezisoučty za stavební či funkční díly nebo součty celkové ceny stavebního objektu, jakož i cena stavby jsou výsledkem vložených matematických vzorců v příslušných pozicích souboru.
| Jiný formát soupisu | [8 empty] | Jiný formát soupisu
| Pokud by kterýkoliv dodavatel měl problémy s předaným formátem, lze na požádání poskytnout soupis stavebních prací také ve formátu *.xml, což je standardní formát používaný pro přenosy dat. Dokumentace tohoto formátu je volně přístupná na webových stránkách MMR. | [8 empty] | Pokud by kterýkoliv dodavatel měl problémy s předaným formátem, lze na požádání poskytnout soupis stavebních prací také ve formátu *.xml, což je standardní formát používaný pro přenosy dat. Dokumentace tohoto formátu je volně přístupná na webových stránkách MMR.
| Závěrečné ustanovení | [8 empty] | Závěrečné ustanovení
| Ostatní podmínky vztahující se ke zpracování nabídkové ceny jsou uvedeny v zadávací dokumentaci. | [8 empty] | Ostatní podmínky vztahující se ke zpracování nabídkové ceny jsou uvedeny v zadávací dokumentaci.
#POPO | Popis objektu: SO 01 - Kanalizace
#POPR | Popis rozpočtu: 1 - Kanalizace
#POPO | Popis objektu: SO 02 - Opravy komunikace
#POPR | Popis rozpočtu: 1 - Opravy komunikace
#POPO | Popis objektu: VON - Vedlejší a ostatní náklady
#POPR | Popis rozpočtu: 1 - Vedlejší a ostatní náklady
Rekapitulace dílů
| Číslo | Název |  |  | Typ dílu |  |  | Celkem | %
| 1 | Zemní práce |  |  | HSV |  |  | 0
| 11 | Přípravné a přidružené práce |  |  | HSV |  |  | 0
| 111 | Přípravné a přidružené práce - dlažby |  |  | HSV |  |  | 0
| 113 | Přípravné a přidružené práce - živice |  |  | HSV |  |  | 0
| 115 | Přípravné a přidružené práce - obrubníky |  |  | HSV |  |  | 0
| 2 | Základy a zvláštní zakládání |  |  | HSV |  |  | 0
| 26 | Vrty |  |  | HSV |  |  | 0
| 38 | Kompletní konstrukce |  |  | HSV |  |  | 0
| 45 | Podkladní a vedlejší konstrukce |  |  | HSV |  |  | 0
| 46 | Zpevněné plochy |  |  | HSV |  |  | 0
| 5 | Komunikace |  |  | HSV |  |  | 0
| 63 | Podlahy a podlahové konstrukce |  |  | HSV |  |  | 0
| 8 | Trubní vedení |  |  | HSV |  |  | 0
| 9 | Ostatní konstrukce, bourání |  |  | HSV |  |  | 0
| 91 | Doplňující práce na komunikaci |  |  | HSV |  |  | 0
| 93 | Dokončovací práce inženýrských staveb |  |  | HSV |  |  | 0
| 96 | Bourání konstrukcí |  |  | HSV |  |  | 0
| 99 | Staveništní přesun hmot |  |  | HSV |  |  | 0
| 783 | Nátěry |  |  | PSV |  |  | 0
| M46 | Zemní práce při montážích |  |  | MON |  |  | 0
| VN | Vedlejší náklady |  |  | VN |  |  | 0
| ON | Ostatní náklady |  |  | ON |  |  | 0
| Cena celkem | [6 empty] | 0 | 0
Note on D11: Název
Note on D12: Ulice
Note on D13: PSČ
Note on E13: Místo
Note on I11: IČO
Note on I12: DIČ

## VzorPolozky (hidden)
Položkový rozpočet
S:
O:
R:

## Pokyny pro vyplnění
Pokyny pro vyplnění
Ve všech listech tohoto souboru můžete měnit pouze buňky s modrým pozadím. Jedná se o tyto údaje : - údaje o firmě - jednotkové ceny položek zadané na maximálně dvě desetinná místa

## VON 1 Naklady
Soupis vedlejších a ostatních nákladů | [26 empty] | #TypZaznamu#
S: | 5359 | Břeclav - shybka pod náhonem | [24 empty] | STA
O: | VON | Vedlejší a ostatní náklady | [21 empty] | NAK |  |  | OBJ
R: | 1 | Vedlejší a ostatní náklady | [24 empty] | ROZ
P.č. | Číslo položky | Název položky | MJ | Množství | Cena / MJ | Celkem | Dodávka | Dodávka celk. | Montáž | Montáž celk. | DPH | Cena s DPH | Hmotnost / MJ | Hmotnost celk.(t) | Dem. hmotnost / MJ | Dem. hmotnost celk.(t) | Ceník | Cen. soustava / platnost | Cenová úroveň | Nhod / MJ | Nhod celk. | Dodavatel | Typ položky
Díl: | VN | Vedlejší náklady |  |  |  | 0 |  | 0 |  | 0 |  | 0 |  | 0 |  | 0 |  |  |  |  | 0 | [5 empty] | DIL
1 | 005111020R | Vytyčení stavby | Soubor | 1 |  | 0 |  | 0 |  | 0 | 21 | 0 | 0 | 0 | 0 | 0 |  | RTS 22/ I | Indiv | 0 | 0 |  | VRN |  |  |  | POL99_8
|  | Geodetické zaměření rohů stavby, stabilizace bodů a sestavení laviček. | [24 empty] | POP
|  | Vyhotovení protokolu o vytyčení stavby se seznamem souřadnic vytyčených bodů a jejich polohopisnými (S-JTSK) a výškopisnými (Bpv) hodnotami. | [24 empty] | POP |  | Vyhotovení protokolu o vytyčení stavby se seznamem souřadnic vytyčených bodů a jejich polohopisnými (S-JTSK) a výškopisnými (Bpv) hodnotami.
|  | viz příloha B Souhrnná technická zpráva : 1 |  | 1 | [22 empty] | VV | 0
2 | 005121 R | Zařízení staveniště | Soubor | 1 |  | 0 |  | 0 |  | 0 | 21 | 0 | 0 | 0 | 0 | 0 |  | RTS 22/ I | Indiv | 0 | 0 |  | VRN |  |  |  | POL99_8
|  | Veškeré náklady spojené s vybudováním, provozem a odstraněním zařízení staveniště. | [24 empty] | POP
|  | viz příloha B Souhrnná technická zpráva : 1 |  | 1 | [22 empty] | VV | 0
Díl: | ON | Ostatní náklady |  |  |  | 0 |  | 0 |  | 0 |  | 0 |  | 0 |  | 0 |  |  |  |  | 0 | [5 empty] | DIL
3 | 004111012T | Hydrogeologický průzkum pro hloubkové odvodňování stavby | Soubor | 1 |  | 0 |  | 0 |  | 0 | 21 | 0 | 0 | 0 | 0 | 0 |  | Vlastní | Indiv | 0 | 0 |  | VRN |  |  |  | POL99_8
|  | viz příloha B Souhrnná technická zpráva : 1 |  | 1 | [22 empty] | VV | 0
4 | 004111904T | Pasportizace objektů | Soubor | 1 |  | 0 |  | 0 |  | 0 | 21 | 0 | 0 | 0 | 0 | 0 |  | Vlastní | Indiv | 0 | 0 |  | VRN |  |  |  | POL99_8
|  | viz příloha B Souhrnná technická zpráva : 1 |  | 1 | [22 empty] | VV | 0
5 | 005111021R | Vytyčení inženýrských sítí | Soubor | 1 |  | 0 |  | 0 |  | 0 | 21 | 0 | 0 | 0 | 0 | 0 |  | RTS 22/ I | Indiv | 0 | 0 |  | VRN |  |  |  | POL99_8
|  | Zaměření a vytýčení stávajících inženýrských sítí v místě stavby z hlediska jejich ochrany při provádění stavby. | [24 empty] | POP |  | Zaměření a vytýčení stávajících inženýrských sítí v místě stavby z hlediska jejich ochrany při provádění stavby.
|  | viz příloha B Souhrnná technická zpráva : 1 |  | 1 | [22 empty] | VV | 0
6 | 005111601T | Geometrické plány | Soubor | 1 |  | 0 |  | 0 |  | 0 | 21 | 0 | 0 | 0 | 0 | 0 |  | Vlastní | Indiv | 0 | 0 |  | VRN |  |  |  | POL99_8
|  | viz příloha B Souhrnná technická zpráva : 1 |  | 1 | [22 empty] | VV | 0
7 | 005211902T | Náhradní transport odpadních vod a provizorní propoje a čerpání při rekonstrukcích | Soubor | 1 |  | 0 |  | 0 |  | 0 | 21 | 0 | 0 | 0 | 0 | 0 |  | Vlastní | Indiv | 0 | 0 |  | VRN |  |  |  | POL99_8
|  | viz příloha B Souhrnná technická zpráva : 1 |  | 1 | [22 empty] | VV | 0
8 | 00523 R | Zkoušky a revize | Soubor | 1 |  | 0 |  | 0 |  | 0 | 21 | 0 | 0 | 0 | 0 | 0 |  | RTS 22/ I | Indiv | 0 | 0 |  | VRN |  |  |  | POL99_8
|  | Náklady zhotovitele, související s prováděním zkoušek a revizí předepsaných technickými normami nebo objednatelem a které jsou pro provedení díla nezbytné. | [24 empty] | POP |  | Náklady zhotovitele, související s prováděním zkoušek a revizí předepsaných technickými normami nebo objednatelem a které jsou pro provedení díla nezbytné.
9 | 005231902T | Havarijní plán | Soubor | 1 |  | 0 |  | 0 |  | 0 | 21 | 0 | 0 | 0 | 0 | 0 |  | Vlastní | Indiv | 0 | 0 |  | VRN |  |  |  | POL99_8
|  | viz příloha B Souhrnná technická zpráva : 1 |  | 1 | [22 empty] | VV | 0
10 | 005241010R | Dokumentace skutečného provedení | Soubor | 1 |  | 0 |  | 0 |  | 0 | 21 | 0 | 0 | 0 | 0 | 0 |  | RTS 22/ I | Indiv | 0 | 0 |  | VRN |  |  |  | POL99_8
|  | Náklady na vyhotovení dokumentace skutečného provedení stavby a její předání objednateli v požadované formě a požadovaném počtu. | [24 empty] | POP |  | Náklady na vyhotovení dokumentace skutečného provedení stavby a její předání objednateli v požadované formě a požadovaném počtu.
|  | viz příloha B Souhrnná technická zpráva : 1 |  | 1 | [22 empty] | VV | 0
11 | 005241020R | Geodetické zaměření skutečného provedení | Soubor | 1 |  | 0 |  | 0 |  | 0 | 21 | 0 | 0 | 0 | 0 | 0 |  | RTS 22/ I | Indiv | 0 | 0 |  | VRN |  |  |  | POL99_8
|  | Náklady na provedení skutečného zaměření stavby v rozsahu nezbytném pro zápis změny do katastru nemovitostí. | [24 empty] | POP |  | Náklady na provedení skutečného zaměření stavby v rozsahu nezbytném pro zápis změny do katastru nemovitostí.
|  | viz příloha B Souhrnná technická zpráva : 1 |  | 1 | [22 empty] | VV | 0
12 | 005241906T | Aktualizace vyjádření správců inženýrských sítí | Soubor | 1 |  | 0 |  | 0 |  | 0 | 21 | 0 | 0 | 0 | 0 | 0 |  | Vlastní | Indiv | 0 | 0 |  | VRN |  |  |  | POL99_8
|  | viz příloha B Souhrnná technická zpráva : 1 |  | 1 | [22 empty] | VV | 0
13 | 004111901T | Upřesněná dokumentace pro provedení stavby | Soubor | 1 |  | 0 |  | 0 |  | 0 | 21 | 0 | 0 | 0 | 0 | 0 |  | Vlastní | Indiv | 0 | 0 |  | VRN |  |  |  | POL99_8
|  | viz příloha B Souhrnná technická zpráva : 1 |  | 1 | [22 empty] | VV | 0
14 | 052419R01 | Ostatní (hydrogeolog zhotovitele) | Soubor | 1 |  | 0 |  | 0 |  | 0 | 21 | 0 | 0 | 0 | 0 | 0 |  | Vlastní | Indiv | 0 | 0 |  | VRN |  |  |  | POL99_8
|  | viz příloha B Souhrnná technická zpráva : 1 |  | 1 | [22 empty] | VV | 0
[25 empty] | 15 | 21 | DPH
| Celkem |  |  |  |  | 0 | [18 empty] | 0 | 0 | SUM
END
Note on S6: Jedná se o informaci, zda se jedná o položku, která je do rozpočtu zadána z cenové soustavy RTS, nebo vlastní.
Note on T6: Jedná se o název CÚ, která je zadána u položky rozpočtu

## SO 01 1 Pol
Položkový soupis prací a dodávek | [26 empty] | #TypZaznamu#
S: | 5359 | Břeclav - shybka pod náhonem | [24 empty] | STA
O: | SO 01 | Kanalizace | [21 empty] | ING |  |  | OBJ
R: | 1 | Kanalizace | [24 empty] | ROZ
P.č. | Číslo položky | Název položky | MJ | Množství | Cena / MJ | Celkem | Dodávka | Dodávka celk. | Montáž | Montáž celk. | DPH | Cena s DPH | Hmotnost / MJ | Hmotnost celk.(t) | Dem. hmotnost / MJ | Dem. hmotnost celk.(t) | Ceník | Cen. soustava / platnost | Cenová úroveň | Nhod / MJ | Nhod celk. | Dodavatel | Typ položky
Díl: | 1 | Zemní práce |  |  |  | 0 |  | 0 |  | 0 |  | 0 |  | 733.54 |  | 0 |  |  |  |  | 6310.62 | [5 empty] | DIL
1 | 115001106R10 | Převedení vody potrubím o průměru do DN 1000 mm | m | 44 |  | 0 |  | 0 |  | 0 | 21 | 0 | 0.0252 | 1.11 | 0 | 0 | 800-1 | Vlastní | Indiv | 2.22 | 97.68 |  | Práce |  |  |  | POL1_
|  | získané při čerpání, potrubím nebo žlaby. Montáž, demontáž a opotřebení potrubí nebo žlabu a jeho utěsnění po dobu provozu. Včetně nutné podpěrné konstrukce. | [24 empty] | SPI |  | získané při čerpání, potrubím nebo žlaby. Montáž, demontáž a opotřebení potrubí nebo žlabu a jeho utěsnění po dobu provozu. Včetně nutné podpěrné konstrukce.
|  | viz příloha D.1.4.2 : 2*22,0 |  | 44 | [22 empty] | VV | 0
2 | 115101201R00 | Čerpání vody na dopravní výšku do 10 m s uvažovaným průměrným přítokem do 500 l/min | h | 4830 |  | 0 |  | 0 |  | 0 | 21 | 0 | 0 | 0 | 0 | 0 | 800-1 | RTS 22/ I | RTS 22/ I | 0.2 | 966 |  | Práce |  |  |  | POL1_
|  | na vzdálenost od hladiny vody v jímce po výšku roviny proložené osou nejvyššího bodu výtlačného potrubí. Včetně odpadní potrubí v délce do 20 m. | [24 empty] | SPI |  | na vzdálenost od hladiny vody v jímce po výšku roviny proložené osou nejvyššího bodu výtlačného potrubí. Včetně odpadní potrubí v délce do 20 m.
|  | Začátek provozního součtu | [24 empty] | VV
|  | odvodnění povrchové : | [24 empty] | VV | 2
|  | stoka "shybka pod náhonem" - ŽB DN600/900 CV : 172,8 |  | 172.8 | [22 empty] | VV | 2
|  | Propoj stoky „k bytovému domu 3054/2“ - KT DN300 : 42,8 |  | 42.8 | [22 empty] | VV | 2
|  | Propoj stoky „k bytovému domu 3373/6“ - KT DN300 : 3,75 |  | 3.75 | [22 empty] | VV | 2
|  | Mezisoučet |  | 219.35 | [22 empty] | VV | 3
|  | předpoklad (20m/týden) : 220,0/20 |  | 11 | [22 empty] | VV | 2
|  | Konec provozního součtu | [24 empty] | VV
|  | čerpání cca 6h/den : 11*7*6 |  | 462 | [22 empty] | VV | 0
[27 empty] | VV | 0
|  | Začátek provozního součtu | [24 empty] | VV
|  | hloubkové odvodnění hydrovrty : | [24 empty] | VV | 2
|  | začne se čerpat o 2 týdny před zahájením stavby : | [24 empty] | VV | 2
|  | Mezisoučet | [24 empty] | VV | 3
|  | Konec provozního součtu | [24 empty] | VV
|  | odvodnění hydrovrty : | [24 empty] | VV | 0
|  | čerpání cca 12h/den : (11+2)*7*12*4 |  | 4368 | [22 empty] | VV | 0
3 | 115101301R00 | Pohotovost záložní čerpací soupravy na dopravní výšku do 10 m s uvažovaným průměrným přítokem do 500 l/min | den | 441 |  | 0 |  | 0 |  | 0 | 21 | 0 | 0 | 0 | 0 | 0 | 800-1 | RTS 22/ I | RTS 22/ I | 0 | 0 |  | Práce |  |  |  | POL1_
|  | na vzdálenost (výšku) od hladiny vody v jímce po výšku roviny proložené osou nejvyššího bodu výtlačného potrubí. Včetně sacího a výtlačného potrubí, příp. odpadních žlabů, lešení pod čerpadlo a pod potrubí nebo pod odpadní žlaby a záložního zdroje energie. | [24 empty] | SPI |  | na vzdálenost (výšku) od hladiny vody v jímce po výšku roviny proložené osou nejvyššího bodu výtlačného potrubí. Včetně sacího a výtlačného potrubí, příp. odpadních žlabů, lešení pod čerpadlo a pod potrubí nebo pod odpadní žlaby a záložního zdroje energie.
|  | Začátek provozního součtu | [24 empty] | VV
|  | odvodnění povrchové : | [24 empty] | VV | 2
|  | stoka "shybka pod náhonem" - ŽB DN600/900 CV : 172,8 |  | 172.8 | [22 empty] | VV | 2
|  | Propoj stoky „k bytovému domu 3054/2“ - KT DN300 : 42,8 |  | 42.8 | [22 empty] | VV | 2
|  | Propoj stoky „k bytovému domu 3373/6“ - KT DN300 : 3,75 |  | 3.75 | [22 empty] | VV | 2
|  | Mezisoučet |  | 219.35 | [22 empty] | VV | 3
|  | předpoklad (20m/týden) : 220,0/20 |  | 11 | [22 empty] | VV | 2
|  | Konec provozního součtu | [24 empty] | VV
|  | čerpání cca 6h/den : 11*7 |  | 77 | [22 empty] | VV | 0
[27 empty] | VV | 0
|  | Začátek provozního součtu | [24 empty] | VV
|  | hloubkové odvodnění hydrovrty : | [24 empty] | VV | 2
|  | začne se čerpat o 2 týdny před zahájením stavby : | [24 empty] | VV | 2
|  | Mezisoučet | [24 empty] | VV | 3
|  | Konec provozního součtu | [24 empty] | VV
|  | odvodnění hydrovrty : | [24 empty] | VV | 0
|  | čerpání cca 12h/den : (11+2)*7*4 |  | 364 | [22 empty] | VV | 0
4 | 119001401R00 | Dočasné zajištění podzemního potrubí nebo vedení ocelového potrubí DN do 200 mm | m | 8.4 |  | 0 |  | 0 |  | 0 | 21 | 0 | 0.00869 | 0.07 | 0 | 0 | 800-1 | RTS 22/ I | RTS 22/ I | 0.7 | 5.88 |  | Práce |  |  |  | POL1_1
|  | ve výkopišti ve stavu a poloze, ve kterých byla na začátku zemních prací, a to podepřením, vzepřením nebo vyvěšením, případně s ochranným bedněním, se zřízením a odstraněním zajišťovací konstrukce a včetně opotřebení použitých materiálů, | [24 empty] | SPI |  | ve výkopišti ve stavu a poloze, ve kterých byla na začátku zemních prací, a to podepřením, vzepřením nebo vyvěšením, případně s ochranným bedněním, se zřízením a odstraněním zajišťovací konstrukce a včetně opotřebení použitých materiálů,
|  | vodovod LT DN : 2,0*2 |  | 4 | [22 empty] | VV | 0
|  | vodovod LT DN : 1,2 |  | 1.2 | [22 empty] | VV | 0
|  | teplovod DN 100/200 : 2,0 |  | 2 | [22 empty] | VV | 0
|  | teplovod DN 100/200 : 1,2 |  | 1.2 | [22 empty] | VV | 0
5 | 119001411R00 | Dočasné zajištění podzemního potrubí nebo vedení betonového potrubí DN do 200 mm | m | 6.4 |  | 0 |  | 0 |  | 0 | 21 | 0 | 0.0107 | 0.07 | 0 | 0 | 800-1 | RTS 22/ I | RTS 22/ I | 0.91 | 5.82 |  | Práce |  |  |  | POL1_1
|  | ve výkopišti ve stavu a poloze, ve kterých byla na začátku zemních prací, a to podepřením, vzepřením nebo vyvěšením, případně s ochranným bedněním, se zřízením a odstraněním zajišťovací konstrukce a včetně opotřebení použitých materiálů, | [24 empty] | SPI |  | ve výkopišti ve stavu a poloze, ve kterých byla na začátku zemních prací, a to podepřením, vzepřením nebo vyvěšením, případně s ochranným bedněním, se zřízením a odstraněním zajišťovací konstrukce a včetně opotřebení použitých materiálů,
|  | plynovod NTL PE : 2,0*2 |  | 4 | [22 empty] | VV | 0
|  | plynovod NTL PE : 1,2 |  | 1.2 | [22 empty] | VV | 0
|  | plynovodní přípojka STL : 1,2 |  | 1.2 | [22 empty] | VV | 0
6 | 119001421R00 | Dočasné zajištění podzemního potrubí nebo vedení kabelů do 3 kabelů | m | 26 |  | 0 |  | 0 |  | 0 | 21 | 0 | 0.02478 | 0.64 | 0 | 0 | 800-1 | RTS 22/ I | RTS 22/ I | 0.55 | 14.3 |  | Práce |  |  |  | POL1_
|  | ve výkopišti ve stavu a poloze, ve kterých byla na začátku zemních prací, a to podepřením, vzepřením nebo vyvěšením, případně s ochranným bedněním, se zřízením a odstraněním zajišťovací konstrukce a včetně opotřebení použitých materiálů, | [24 empty] | SPI |  | ve výkopišti ve stavu a poloze, ve kterých byla na začátku zemních prací, a to podepřením, vzepřením nebo vyvěšením, případně s ochranným bedněním, se zřízením a odstraněním zajišťovací konstrukce a včetně opotřebení použitých materiálů,
|  | stoka "shybka pod náhonem" - ŽB DN600/900 CV : | [24 empty] | VV | 0
|  | kabel sdělovací CETIN : 2,0 |  | 2 | [22 empty] | VV | 0
|  | kabel sdělovací nej.cz : 2,0 |  | 2 | [22 empty] | VV | 0
|  | kabel NN 3x : 2,0 |  | 2 | [22 empty] | VV | 0
|  | kabel NN 2x : 2,0 |  | 2 | [22 empty] | VV | 0
|  | kabel VN podzemní : 2,0*2 |  | 4 | [22 empty] | VV | 0
|  | kabel NN podzemní : 2,0 |  | 2 | [22 empty] | VV | 0
|  | Propoj stoky „k bytovému domu 3054/2“ - KT DN300 : | [24 empty] | VV | 0
|  | kabel NN 4x : 1,2*3 |  | 3.6 | [22 empty] | VV | 0
|  | kabel sdělovací nej.cz : 1,2*2 |  | 2.4 | [22 empty] | VV | 0
|  | kabel NN podzemní : 1,2*3 |  | 3.6 | [22 empty] | VV | 0
|  | kabel NN 2x : 1,2*2 |  | 2.4 | [22 empty] | VV | 0
7 | 121101101R00 | Sejmutí ornice s přemístěním na vzdálenost do 50 m | m3 | 28.1 |  | 0 |  | 0 |  | 0 | 21 | 0 | 0 | 0 | 0 | 0 | 800-1 | RTS 22/ I | RTS 22/ I | 0.1 | 2.81 |  | Práce |  |  |  | POL1_
|  | nebo lesní půdy, s vodorovným přemístěním na hromady v místě upotřebení nebo na dočasné či trvalé skládky se složením | [24 empty] | SPI |  | nebo lesní půdy, s vodorovným přemístěním na hromady v místě upotřebení nebo na dočasné či trvalé skládky se složením
|  | viz TZ - Plocha výkopů – nezpevněný terén : 281,0*0,1 |  | 28.1 | [22 empty] | VV | 0
8 | 122201401R00 | Vykopávky v zemnících na suchu v hornině 3 do 100 m3 | m3 | 138.24 |  | 0 |  | 0 |  | 0 | 21 | 0 | 0 | 0 | 0 | 0 | 800-1 | RTS 22/ I | RTS 22/ I | 0.35 | 48.38 |  | Práce |  |  |  | POL1_
|  | s přehozením výkopku na vzdálenost do 3 m nebo s naložením na dopravní prostředek, | [24 empty] | SPI
|  | viz příloha D.1.4.2.. a TZ : | [24 empty] | VV | 0
|  | odstranění zemních hrázek : 12,0*3,2*1,8*2 |  | 138.24 | [22 empty] | VV | 0
9 | 124203101R00 | Vykopávky pro koryta vodotečí v hornině 3, do 1 000 m3 | m3 | 185 |  | 0 |  | 0 |  | 0 | 21 | 0 | 0 | 0 | 0 | 0 | 800-1 | RTS 22/ I | RTS 22/ I | 0.53 | 98.05 |  | Práce |  |  |  | POL1_
|  | se svislým přemístění výkopku do 4 m a s přehozením výkopku na vzdálenost do 3 m nebo s naložením na dopravní prostředek, | [24 empty] | SPI |  | se svislým přemístění výkopku do 4 m a s přehozením výkopku na vzdálenost do 3 m nebo s naložením na dopravní prostředek,
|  | viz TZ, D.1.4.1 : | [24 empty] | VV | 0
|  | Kamenná rovnanina : 130,0 |  | 130 | [22 empty] | VV | 0
|  | Těžký kamenný zához : 55,0 |  | 55 | [22 empty] | VV | 0
10 | 124203109R00 | Vykopávky pro koryta vodotečí příplatek k cenám za lepivost, v hornině 3 | m3 | 92.5 |  | 0 |  | 0 |  | 0 | 21 | 0 | 0 | 0 | 0 | 0 | 800-1 | RTS 22/ I | RTS 22/ I | 0.03 | 2.78 |  | Práce |  |  |  | POL1_
|  | se svislým přemístění výkopku do 4 m a s přehozením výkopku na vzdálenost do 3 m nebo s naložením na dopravní prostředek, | [24 empty] | SPI |  | se svislým přemístění výkopku do 4 m a s přehozením výkopku na vzdálenost do 3 m nebo s naložením na dopravní prostředek,
|  | Odkaz na mn. položky pořadí 9 : 185,00000*0,5 |  | 92.5 | [22 empty] | VV | 5
11 | 130001101R00 | Příplatek k cenám za ztížené vykopávky v horninách jakékoliv třídy | m3 | 216.0566 |  | 0 |  | 0 |  | 0 | 21 | 0 | 0 | 0 | 0 | 0 | 800-1 | RTS 22/ I | RTS 22/ I | 1.76 | 380.26 |  | Práce |  |  |  | POL1_
|  | Příplatek k cenám hloubených vykopávek za ztížení vykopávky v blízkosti podzemního vedení nebo výbušnin pro jakoukoliv třídu horniny. | [24 empty] | SPI |  | Příplatek k cenám hloubených vykopávek za ztížení vykopávky v blízkosti podzemního vedení nebo výbušnin pro jakoukoliv třídu horniny.
|  | stoka "shybka pod náhonem" - ŽB DN600/900 CV : | [24 empty] | VV | 0
|  | vodovod LT DN : 2,15*2*3,07 |  | 13.201 | [22 empty] | VV | 0
|  | plynovod NTL PE : 0,8*2*3,06 |  | 4.896 | [22 empty] | VV | 0
|  | kabel sdělovací CETIN : 1,85*2*3,03 |  | 11.211 | [22 empty] | VV | 0
|  | kabel sdělovací nej.cz : 2*2*3,02 |  | 12.08 | [22 empty] | VV | 0
|  | kabel NN 3x : 2*2*3,04 |  | 12.16 | [22 empty] | VV | 0
|  | kabel NN 2x : 0,75*2*3,04 |  | 4.56 | [22 empty] | VV | 0
|  | kanalizace stáv BET : 3*2*3,47 |  | 20.82 | [22 empty] | VV | 0
|  | kanalizace stáv BET : 3*2*3,54 |  | 21.24 | [22 empty] | VV | 0
|  | teplovod DN 100/200 : 2,2*2*3,44 |  | 15.136 | [22 empty] | VV | 0
|  | kabel VN podzemní : 1,05*2*3,42 |  | 7.182 | [22 empty] | VV | 0
|  | kabel NN podzemní : 1,35*2*3,4 |  | 9.18 | [22 empty] | VV | 0
|  | plynovod STL PE : 1,31*2*3,38 |  | 8.8556 | [22 empty] | VV | 0
|  | vodovod LT DN : 0,83*2*3,37 |  | 5.5942 | [22 empty] | VV | 0
|  | kabel VN podzemní : 2*2*2,08 |  | 8.32 | [22 empty] | VV | 0
[27 empty] | VV | 0
|  | Propoj stoky „k bytovému domu 3054/2“ - KT DN300 : | [24 empty] | VV | 0
|  | kanalizace stáv BET : 3*1,2*2,98 |  | 10.728 | [22 empty] | VV | 0
|  | kabel NN 4x : 2*1,2*2,87 |  | 6.888 | [22 empty] | VV | 0
|  | kabel sdělovací nej.cz : 0,65*1,2*2,85 |  | 2.223 | [22 empty] | VV | 0
|  | kabel NN 4x : 0,15*1,2*2,85 |  | 0.513 | [22 empty] | VV | 0
|  | kabel NN podzemní : 0,85*1,2*2,82 |  | 2.8764 | [22 empty] | VV | 0
|  | kabel NN podzemní : 0,5*1,2*2,81 |  | 1.686 | [22 empty] | VV | 0
|  | plynovodní přípojka STL : 1,65*1,2*2,75 |  | 5.445 | [22 empty] | VV | 0
|  | teplovod DN 100/200 : 2,2*1,2*2,21 |  | 5.8344 | [22 empty] | VV | 0
|  | vodovod LT DN : 1,93*1,2*2,41 |  | 5.5816 | [22 empty] | VV | 0
|  | kabel sdělovací nej.cz : 0,25*1,2*2,4 |  | 0.72 | [22 empty] | VV | 0
|  | plynovod STL PE : 2,06*1,2*2,34 |  | 5.7845 | [22 empty] | VV | 0
|  | kabel NN podzemní : 2*1,2*2,28 |  | 5.472 | [22 empty] | VV | 0
|  | kabel NN 2x : 0,85*1,2*2,25 |  | 2.295 | [22 empty] | VV | 0
|  | kabel NN 4x : 0,1*1,2*2,25 |  | 0.27 | [22 empty] | VV | 0
|  | kabel NN 2x : 2*1,2*2,21 |  | 5.304 | [22 empty] | VV | 0
12 | 130901121R00 | Bourání konstrukcí v hloubených vykopávkách z betonu, prostého, pneumatickým kladivem | m3 | 51.8475 |  | 0 |  | 0 |  | 0 | 21 | 0 | 0 | 0 | 0 | 0 | 800-1 | RTS 22/ I | RTS 22/ I | 18.22 | 944.66 |  | Práce |  |  |  | POL1_
|  | s přemístěním suti na hromady na vzdálenost do 20 m nebo s uložením na dopravní prostředek, | [24 empty] | SPI
|  | bourání stáv.kanalizace : | [24 empty] | VV | 0
|  | BET DN500 : 3,1416*(0,325*0,325-0,25*0,25)*148,7 |  | 20.1461 | [22 empty] | VV | 0
|  | podkladní beton : 148,7*1,5*0,1 |  | 22.305 | [22 empty] | VV | 0
|  | stáv.Š : 3,1416*(0,62*0,62-0,5*0,5)*(1,82+3,45+0,8+0,3+1,71+1,7+2,69+2,05+1,61) |  | 6.8106 | [22 empty] | VV | 0
|  | stáv.Š dno : 3,1416*0,62*0,62*0,3*6 |  | 2.1737 | [22 empty] | VV | 0
|  | Mezisoučet |  | 51.4354 | [22 empty] | VV | 1
|  | zalití rušené stáv.kan. : | [24 empty] | VV | 0
|  | stáv.Š - odbourání 1m (stáv.Š-14233A) : | [24 empty] | VV | 0
|  | 3,1416*(0,526*0,526-0,406*0,406)*0,6*1 |  | 0.21081 | [22 empty] | VV | 0
|  | 3,1416*(0,62*0,62-0,5*0,5)*0,2*1 |  | 0.08445 | [22 empty] | VV | 0
|  | Mezisoučet |  | 0.29526 | [22 empty] | VV | 1
|  | bourání stáv.kanalizace : | [24 empty] | VV | 0
|  | KT DN150 : 3,1416*(0,093*0,093-0,075*0,075)*12,3 |  | 0.11685 | [22 empty] | VV | 0
13 | 130901123RT3 | Bourání konstrukcí v hloubených vykopávkách z betonu, železového nebo z předpjatého, těžkou technikou | m3 | 15.552 |  | 0 |  | 0 |  | 0 | 21 | 0 | 0 | 0 | 0 | 0 | 800-1 | RTS 22/ I | RTS 22/ I | 1.4 | 21.77 |  | Práce |  |  |  | POL1_
|  | s přemístěním suti na hromady na vzdálenost do 20 m nebo s uložením na dopravní prostředek, | [24 empty] | SPI
|  | Likvidované objekty viz příloha D.1.1. : | [24 empty] | VV | 0
|  | stáv.Š - monolitické dno : | [24 empty] | VV | 0
|  | Š-9516 - dno, strop : 1,8*1,8*0,3*2 |  | 1.944 | [22 empty] | VV | 0
|  | Š-9516 - stěny : (1,8*2+1,2*2)*0,3*1,3 |  | 2.34 | [22 empty] | VV | 0
|  | Š-14233 - dno, strop : 2,1*1,8*0,3*2 |  | 2.268 | [22 empty] | VV | 0
|  | Š-14233 - stěny : (2,1*2+1,2*2)*0,3*1,9 |  | 3.762 | [22 empty] | VV | 0
|  | Š-9519 - dno, strop : 2,1*1,8*0,3*2 |  | 2.268 | [22 empty] | VV | 0
|  | Š-9519 - stěny : (2,1*2+1,2*2)*0,3*1,5 |  | 2.97 | [22 empty] | VV | 0
14 | 131201202R00 | Hloubení zapažených jam a zářezů do 1000 m3, v hornině 3, strojně, s ručním dočištěním | m3 | 250.8 |  | 0 |  | 0 |  | 0 | 21 | 0 | 0 | 0 | 0 | 0 | 800-1 | RTS 22/ I | RTS 22/ I | 1.556 | 390.24 |  | Práce |  |  |  | POL1_
|  | s urovnáním dna do předepsaného profilu a spádu, s případně nutným přemístěním výkopku ve výkopišti a dále buď s přemístěním výkopku na přilehlém terénu na vzdálenost do 3 m od kraje jámy nebo s naložením na dopravní prostředek | [24 empty] | SPI |  | s urovnáním dna do předepsaného profilu a spádu, s případně nutným přemístěním výkopku ve výkopišti a dále buď s přemístěním výkopku na přilehlém terénu na vzdálenost do 3 m od kraje jámy nebo s naložením na dopravní prostředek
|  | hor.tř. III - 80% : | [24 empty] | VV | 0
|  | staničení: 126,3 [m] : 38*3*2,75*0,8 |  | 250.8 | [22 empty] | VV | 0
15 | 131201209R00 | Hloubení zapažených jam a zářezů příplatek za lepivost, v hornině 3, | m3 | 125.4 |  | 0 |  | 0 |  | 0 | 21 | 0 | 0 | 0 | 0 | 0 | 800-1 | RTS 22/ I | RTS 22/ I | 0.107 | 13.42 |  | Práce |  |  |  | POL1_
|  | s urovnáním dna do předepsaného profilu a spádu, s případně nutným přemístěním výkopku ve výkopišti a dále buď s přemístěním výkopku na přilehlém terénu na vzdálenost do 3 m od kraje jámy nebo s naložením na dopravní prostředek | [24 empty] | SPI |  | s urovnáním dna do předepsaného profilu a spádu, s případně nutným přemístěním výkopku ve výkopišti a dále buď s přemístěním výkopku na přilehlém terénu na vzdálenost do 3 m od kraje jámy nebo s naložením na dopravní prostředek
|  | Odkaz na mn. položky pořadí 14 : 250,80000*0,5 |  | 125.4 | [22 empty] | VV | 5
16 | 131301202R00 | Hloubení zapažených jam a zářezů do 1000 m3, v hornině 4, strojně, s ručním dočištěním | m3 | 62.7 |  | 0 |  | 0 |  | 0 | 21 | 0 | 0 | 0 | 0 | 0 | 800-1 | RTS 22/ I | RTS 22/ I | 2.127 | 133.36 |  | Práce |  |  |  | POL1_
|  | s urovnáním dna do předepsaného profilu a spádu, s případně nutným přemístěním výkopku ve výkopišti a dále buď s přemístěním výkopku na přilehlém terénu na vzdálenost do 3 m od kraje jámy nebo s naložením na dopravní prostředek | [24 empty] | SPI |  | s urovnáním dna do předepsaného profilu a spádu, s případně nutným přemístěním výkopku ve výkopišti a dále buď s přemístěním výkopku na přilehlém terénu na vzdálenost do 3 m od kraje jámy nebo s naložením na dopravní prostředek
|  | hor.tř. IV - 20% : | [24 empty] | VV | 0
|  | staničení: 126,3 [m] : 38*3*2,75*0,2 |  | 62.7 | [22 empty] | VV | 0
17 | 132201213R00 | Hloubení rýh šířky přes 60 do 200 cm do 10000 m3, v hornině 3, hloubení strojně | m3 | 758.1926 |  | 0 |  | 0 |  | 0 | 21 | 0 | 0 | 0 | 0 | 0 | 800-1 | RTS 22/ I | RTS 22/ I | 0.12 | 90.98 |  | Práce |  |  |  | POL1_
|  | zapažených i nezapažených, s urovnáním dna do předepsaného profilu a spádu, s případně nutným přehozením výkopku na vzdálenost do 3 m ve výkopišti, s přehozením výkopku na přilehlém terénu na vzdálenost do 5 m od podélné osy rýhy nebo s naložením výkopku na dopravní prostředek. | [24 empty] | SPI |  | zapažených i nezapažených, s urovnáním dna do předepsaného profilu a spádu, s případně nutným přehozením výkopku na vzdálenost do 3 m ve výkopišti, s přehozením výkopku na přilehlém terénu na vzdálenost do 5 m od podélné osy rýhy nebo s naložením výkopku na dopravní prostředek.
|  | Začátek provozního součtu | [24 empty] | VV
|  | stoka "shybka pod náhonem" - ŽB DN600/900 CV : | [24 empty] | VV | 2
|  | staničení: 0 [m] : 30*2*(3,36+3,35)/2 |  | 201.3 | [22 empty] | VV | 2
|  | staničení: 30 [m] : 30*2*(3,35+3,6)/2 |  | 208.5 | [22 empty] | VV | 2
|  | staničení: 60 [m] : 7,5*2*(3,6+3,55)/2 |  | 53.625 | [22 empty] | VV | 2
|  | staničení: 67,5 [m] : 30*2*(3,55+3,46)/2 |  | 210.3 | [22 empty] | VV | 2
|  | staničení: 97,5 [m] : 28,8*2*(3,46+3,01)/2 |  | 186.336 | [22 empty] | VV | 2
|  | staničení: 164,3 [m] : 46,5*2*(2,09+1,99)/2 |  | 189.72 | [22 empty] | VV | 2
|  | staničení: 210,8 [m] : | [24 empty] | VV | 2
|  | SACHTA Š1 : 3,5*3,5*3,52-3,5/2*2*3,36 |  | 31.36 | [22 empty] | VV | 2
|  | SACHTA Š2 : 2,7*2,7*3,31-2,7/2*2*3,35-2,7/2*2*3,35 |  | 6.0399 | [22 empty] | VV | 2
|  | SACHTA Š3 : 2,7*2,7*3,56-2,7/2*2*3,6-2,7/2*2*3,6 |  | 6.5124 | [22 empty] | VV | 2
|  | SACHTA Š4 : 2,7*2,7*3,51-2,7/2*2*3,55-2,7/2*2*3,55 |  | 6.4179 | [22 empty] | VV | 2
|  | SACHTA Š5 : 2,7*2,7*3,42-2,7/2*2*3,46-2,7/2*2*3,46 |  | 6.2478 | [22 empty] | VV | 2
|  | SACHTA SK : 4,5*4,5*3,17-4,5/2*2*3,01-4,5/2*3*2,92 |  | 30.9375 | [22 empty] | VV | 2
|  | SACHTA RK : 3,7*3,7*2,25-3,7/2*3*2-3,7/2*2*2,09 |  | 11.9695 | [22 empty] | VV | 2
|  | SACHTA Š6 : 3*3*2,15-3/2*2*1,99 |  | 13.38 | [22 empty] | VV | 2
[27 empty] | VV | 2
|  | Propoj stoky „k bytovému domu 3054/2“ - KT DN300 : | [24 empty] | VV | 2
|  | staničení: 0 [m] : 10*1,2*(3,26+2,96)/2 |  | 37.32 | [22 empty] | VV | 2
|  | staničení: 10 [m] : 12,8*1,2*(2,96+2,49)/2 |  | 41.856 | [22 empty] | VV | 2
|  | staničení: 22,8 [m] : 20*1,2*(2,49+2,2)/2 |  | 56.28 | [22 empty] | VV | 2
|  | staničení: 42,8 [m] : | [24 empty] | VV | 2
|  | SACHTA Š7 : 2,5*2,5*2,96-2,5/2*1,2*2,96-2,5/2*1,2*2,96 |  | 9.62 | [22 empty] | VV | 2
|  | SACHTA Š8 : 2,5*2,5*2,49-2,5/2*1,2*2,49-2,5/2*1,2*2,49 |  | 8.0925 | [22 empty] | VV | 2
|  | SACHTA Š9 : 3*3*2,4-3/2*1,2*2,2 |  | 17.64 | [22 empty] | VV | 2
[27 empty] | VV | 2
|  | Propoj stoky „k bytovému domu 3373/6“ - KT DN300 : | [24 empty] | VV | 2
|  | staničení: 0 [m] : 3,75*1,2*(1,85+1,76)/2 |  | 8.1225 | [22 empty] | VV | 2
|  | staničení: 3,75 [m] : | [24 empty] | VV | 2
|  | SACHTA Š10 : 2,7*2,7*1,96-2,7/2*1,2*1,76 |  | 11.4372 | [22 empty] | VV | 2
[27 empty] | VV | 2
|  | odbočky k domovním přípojkám - KT DN150 : | [24 empty] | VV | 2
|  | KT DN150 - přípojky : 42,5*1,1*2,5 |  | 116.875 | [22 empty] | VV | 2
|  | odpočet povrchů (odstranění viz SO 02) : | [24 empty] | VV | 2
|  | komunikace - asfalt : -187,0*0,45 |  | -84.15 | [22 empty] | VV | 2
|  | zpevněná komunikace - štěrk : -25,0*0,3 |  | -7.5 | [22 empty] | VV | 2
|  | chodník - betonová dlažba : -2,0*0,25 |  | -0.5 | [22 empty] | VV | 2
[27 empty] | VV | 2
|  | objem rušené stáv.kan. : | [24 empty] | VV | 2
|  | PVC DN300 : -3,1416*0,15*0,15*24,95 |  | -1.7636 | [22 empty] | VV | 2
|  | BET DN500 : -3,1416*0,325*0,325*148,7 |  | -49.3433 | [22 empty] | VV | 2
|  | stáv.Š : -3,1416*0,62*0,62*(1,82+3,45+0,8+0,3+1,71+1,7+2,69+2,05+1,61) |  | -19.4791 | [22 empty] | VV | 2
|  | stáv.Š dno : -3,1416*0,62*0,62*0,3*6 |  | -2.1737 | [22 empty] | VV | 2
|  | -3,1416*0,526*0,526*0,6*1 |  | -0.52152 | [22 empty] | VV | 2
|  | -3,1416*0,62*0,62*0,2*1 |  | -0.24153 | [22 empty] | VV | 2
|  | stáv.Š - monolitické dno : | [24 empty] | VV | 2
|  | Š-9516 : -1,8*1,8*(0,3+1,3+0,3) |  | -6.156 | [22 empty] | VV | 2
|  | Š-14233 : -2,1*1,8*(0,3+1,9+0,3) |  | -9.45 | [22 empty] | VV | 2
|  | Š-9519 : -2,1*1,8*(0,3+1,5+0,3) |  | -7.938 | [22 empty] | VV | 2
|  | Konec provozního součtu | [24 empty] | VV
|  | hor.tř. III - 80% : 1280,67237*0,8 |  | 1024.5379 | [22 empty] | VV | 0
|  | odpočet ruční výkop : | [24 empty] | VV | 0
|  | Odkaz na mn. položky pořadí 20 : 266,34531*-1 |  | -266.3453 | [22 empty] | VV | 5
18 | 132201219R00 | Hloubení rýh šířky přes 60 do 200 cm příplatek za lepivost, v hornině 3, | m3 | 379.0963 |  | 0 |  | 0 |  | 0 | 21 | 0 | 0 | 0 | 0 | 0 | 800-1 | RTS 22/ I | RTS 22/ I | 0.084 | 31.84 |  | Práce |  |  |  | POL1_
|  | zapažených i nezapažených, s urovnáním dna do předepsaného profilu a spádu, s případně nutným přehozením výkopku na vzdálenost do 3 m ve výkopišti, s přehozením výkopku na přilehlém terénu na vzdálenost do 5 m od podélné osy rýhy nebo s naložením výkopku na dopravní prostředek. | [24 empty] | SPI |  | zapažených i nezapažených, s urovnáním dna do předepsaného profilu a spádu, s případně nutným přehozením výkopku na vzdálenost do 3 m ve výkopišti, s přehozením výkopku na přilehlém terénu na vzdálenost do 5 m od podélné osy rýhy nebo s naložením výkopku na dopravní prostředek.
|  | Odkaz na mn. položky pořadí 17 : 758,19258*0,5 |  | 379.0963 | [22 empty] | VV | 5
19 | 132301213R00 | Hloubení rýh šířky přes 60 do 200 cm do 10000 m3, v hornině 4, hloubení strojně | m3 | 189.5481 |  | 0 |  | 0 |  | 0 | 21 | 0 | 0 | 0 | 0 | 0 | 800-1 | RTS 22/ I | RTS 22/ I | 0.25 | 47.39 |  | Práce |  |  |  | POL1_
|  | zapažených i nezapažených, s urovnáním dna do předepsaného profilu a spádu, s případně nutným přehozením výkopku na vzdálenost do 3 m ve výkopišti, s přehozením výkopku na přilehlém terénu na vzdálenost do 5 m od podélné osy rýhy nebo s naložením výkopku na dopravní prostředek. | [24 empty] | SPI |  | zapažených i nezapažených, s urovnáním dna do předepsaného profilu a spádu, s případně nutným přehozením výkopku na vzdálenost do 3 m ve výkopišti, s přehozením výkopku na přilehlém terénu na vzdálenost do 5 m od podélné osy rýhy nebo s naložením výkopku na dopravní prostředek.
|  | hor.tř. IV - 20% : 1280,67237*0,2 |  | 256.1345 | [22 empty] | VV | 0
|  | odpočet ruční výkop : | [24 empty] | VV | 0
|  | Odkaz na mn. položky pořadí 21 : 66,58633*-1 |  | -66.5863 | [22 empty] | VV | 5
20 | 139601102R00 | Ruční výkop jam, rýh a šachet v hornině 3 | m3 | 266.3453 |  | 0 |  | 0 |  | 0 | 21 | 0 | 0 | 0 | 0 | 0 | 800-1 | RTS 22/ I | RTS 22/ I | 3.53 | 940.2 |  | Práce |  |  |  | POL1_
|  | s přehozením na vzdálenost do 5 m nebo s naložením na ruční dopravní prostředek | [24 empty] | SPI
|  | Začátek provozního součtu | [24 empty] | VV
|  | stoka "shybka pod náhonem" - ŽB DN600/900 CV : | [24 empty] | VV | 2
|  | vodovod LT DN : 2,15*2*3,07 |  | 13.201 | [22 empty] | VV | 2
|  | plynovod NTL PE : 0,8*2*3,06 |  | 4.896 | [22 empty] | VV | 2
|  | kabel sdělovací CETIN : 1,85*2*3,03 |  | 11.211 | [22 empty] | VV | 2
|  | kabel sdělovací nej.cz : 2*2*3,02 |  | 12.08 | [22 empty] | VV | 2
|  | kabel NN 3x : 2*2*3,04 |  | 12.16 | [22 empty] | VV | 2
|  | kabel NN 2x : 0,75*2*3,04 |  | 4.56 | [22 empty] | VV | 2
|  | kanalizace stáv BET : 3*2*3,47 |  | 20.82 | [22 empty] | VV | 2
|  | kanalizace stáv BET : 3*2*3,54 |  | 21.24 | [22 empty] | VV | 2
|  | teplovod DN 100/200 : 2,2*2*3,44 |  | 15.136 | [22 empty] | VV | 2
|  | kabel VN podzemní : 1,05*2*3,42 |  | 7.182 | [22 empty] | VV | 2
|  | kabel NN podzemní : 1,35*2*3,4 |  | 9.18 | [22 empty] | VV | 2
|  | plynovod STL PE : 1,31*2*3,38 |  | 8.8556 | [22 empty] | VV | 2
|  | vodovod LT DN : 0,83*2*3,37 |  | 5.5942 | [22 empty] | VV | 2
|  | kabel VN podzemní : 2*2*2,08 |  | 8.32 | [22 empty] | VV | 2
|  | Propoj stoky „k bytovému domu 3054/2“ - KT DN300 : | [24 empty] | VV | 2
|  | kanalizace stáv BET : 3*1,2*2,98 |  | 10.728 | [22 empty] | VV | 2
|  | kabel NN 4x : 2*1,2*2,87 |  | 6.888 | [22 empty] | VV | 2
|  | kabel sdělovací nej.cz : 0,65*1,2*2,85 |  | 2.223 | [22 empty] | VV | 2
|  | kabel NN 4x : 0,15*1,2*2,85 |  | 0.513 | [22 empty] | VV | 2
|  | kabel NN podzemní : 0,85*1,2*2,82 |  | 2.8764 | [22 empty] | VV | 2
|  | kabel NN podzemní : 0,5*1,2*2,81 |  | 1.686 | [22 empty] | VV | 2
|  | plynovodní přípojka STL : 1,65*1,2*2,75 |  | 5.445 | [22 empty] | VV | 2
|  | teplovod DN 100/200 : 2,2*1,2*2,21 |  | 5.8344 | [22 empty] | VV | 2
|  | vodovod LT DN : 1,93*1,2*2,41 |  | 5.5816 | [22 empty] | VV | 2
|  | kabel sdělovací nej.cz : 0,25*1,2*2,4 |  | 0.72 | [22 empty] | VV | 2
|  | plynovod STL PE : 2,06*1,2*2,34 |  | 5.7845 | [22 empty] | VV | 2
|  | kabel NN podzemní : 2*1,2*2,28 |  | 5.472 | [22 empty] | VV | 2
|  | kabel NN 2x : 0,85*1,2*2,25 |  | 2.295 | [22 empty] | VV | 2
|  | kabel NN 4x : 0,1*1,2*2,25 |  | 0.27 | [22 empty] | VV | 2
|  | kabel NN 2x : 2*1,2*2,21 |  | 5.304 | [22 empty] | VV | 2
|  | Mezisoučet |  | 216.0566 | [22 empty] | VV | 3
|  | Konec provozního součtu | [24 empty] | VV
|  | hor.tř. III - 80% : 216,05664*0,8 |  | 172.8453 | [22 empty] | VV | 0
|  | Domovní přípojky : | [24 empty] | VV | 0
|  | KT DN150 - přípojky : 42,5*1,1*2,5*0,8 |  | 93.5 | [22 empty] | VV | 0
21 | 139601103R00 | Ruční výkop jam, rýh a šachet v hornině 4 | m3 | 66.5863 |  | 0 |  | 0 |  | 0 | 21 | 0 | 0 | 0 | 0 | 0 | 800-1 | RTS 22/ I | RTS 22/ I | 4.66 | 310.29 |  | Práce |  |  |  | POL1_
|  | s přehozením na vzdálenost do 5 m nebo s naložením na ruční dopravní prostředek | [24 empty] | SPI
|  | hor.tř. IV - 20% : 216,05664*0,2 |  | 43.2113 | [22 empty] | VV | 0
|  | Domovní přípojky : | [24 empty] | VV | 0
|  | KT DN150 - přípojky : 42,5*1,1*2,5*0,2 |  | 23.375 | [22 empty] | VV | 0
22 | 151101102R00 | Zřízení pažení a rozepření stěn rýh příložné pro jakoukoliv mezerovitost, hloubky do 4 m | m2 | 212.5 |  | 0 |  | 0 |  | 0 | 21 | 0 | 0.00086 | 0.18 | 0 | 0 | 800-1 | RTS 22/ I | RTS 22/ I | 0.48 | 102 |  | Práce |  |  |  | POL1_
|  | pro podzemní vedení pro všechny šířky rýhy, | [24 empty] | SPI
|  | KT DN150 - přípojky : 42,5*2*2,5 |  | 212.5 | [22 empty] | VV | 0
23 | 151101112R00 | Odstranění pažení a rozepření rýh příložné , hloubky do 4 m | m2 | 212.5 |  | 0 |  | 0 |  | 0 | 21 | 0 | 0 | 0 | 0 | 0 | 800-1 | RTS 22/ I | RTS 22/ I | 0.33 | 70.13 |  | Práce |  |  |  | POL1_
|  | pro podzemní vedení s uložením materiálu na vzdálenost do 3 m od kraje výkopu, | [24 empty] | SPI
|  | Odkaz na mn. položky pořadí 22 : 212,50000 |  | 212.5 | [22 empty] | VV | 5
24 | 151201201R00 | Zřízení pažení stěn výkopu bez rozepření, vzepření zátažné, hloubky do 4 m | m2 | 209 |  | 0 |  | 0 |  | 0 | 21 | 0 | 0.00149 | 0.31 | 0 | 0 | 800-1 | RTS 22/ I | RTS 22/ I | 0.323 | 67.51 |  | Práce |  |  |  | POL1_
|  | staničení: 126,3 [m] : 38*2*2,75 |  | 209 | [22 empty] | VV | 0
25 | 151201211R00 | Odstranění pažení stěn výkopu zátažné, hloubky do 4 m | m2 | 209 |  | 0 |  | 0 |  | 0 | 21 | 0 | 0 | 0 | 0 | 0 | 800-1 | RTS 22/ I | RTS 22/ I | 0.171 | 35.74 |  | Práce |  |  |  | POL1_
|  | s uložením pažin na vzdálenost do 3 m od okraje výkopu, | [24 empty] | SPI
|  | Odkaz na mn. položky pořadí 24 : 209,00000 |  | 209 | [22 empty] | VV | 5
26 | 151201301R00 | Zřízení rozepření zapažených stěn výkopů při roubení zátažném, hloubky do 4 m | m3 | 313.5 |  | 0 |  | 0 |  | 0 | 21 | 0 | 0.00137 | 0.43 | 0 | 0 | 800-1 | RTS 22/ I | RTS 22/ I | 0.164 | 51.41 |  | Práce |  |  |  | POL1_
|  | s potřebným přepažováním, | [24 empty] | SPI
|  | staničení: 126,3 [m] : 38*3,0*2,75 |  | 313.5 | [22 empty] | VV | 0
27 | 151201311R00 | Odstranění rozepření stěn výkopů při roubení zátažném, hloubky do 4 m | m3 | 313.5 |  | 0 |  | 0 |  | 0 | 21 | 0 | 0 | 0 | 0 | 0 | 800-1 | RTS 22/ I | RTS 22/ I | 0.048 | 15.05 |  | Práce |  |  |  | POL1_
|  | s uložením materiálu na vzdálenost do 3 m od okraje výkopu, | [24 empty] | SPI
|  | Odkaz na mn. položky pořadí 26 : 313,50000 |  | 313.5 | [22 empty] | VV | 5
28 | 161101102R00 | Svislé přemístění výkopku z horniny 1 až 4, při hloubce výkopu přes 2,5 do 4 m | m3 | 904.349 |  | 0 |  | 0 |  | 0 | 21 | 0 | 0 | 0 | 0 | 0 | 800-1 | RTS 22/ I | RTS 22/ I | 0.519 | 469.36 |  | Práce |  |  |  | POL1_
|  | bez naložení do dopravní nádoby, ale s vyprázdněním dopravní nádoby na hromadu nebo na dopravní prostředek, | [24 empty] | SPI |  | bez naložení do dopravní nádoby, ale s vyprázdněním dopravní nádoby na hromadu nebo na dopravní prostředek,
|  | ruční výkop - 100% : | [24 empty] | VV | 0
|  | Odkaz na mn. položky pořadí 20 : 266,34531 |  | 266.3453 | [22 empty] | VV | 5
|  | Odkaz na mn. položky pořadí 21 : 66,58633 |  | 66.5863 | [22 empty] | VV | 5
|  | rýha - 55% : | [24 empty] | VV | 0
|  | Odkaz na mn. položky pořadí 17 : 758,19258*0,55 |  | 417.0059 | [22 empty] | VV | 5
|  | Odkaz na mn. položky pořadí 19 : 189,54815*0,55 |  | 104.2515 | [22 empty] | VV | 5
|  | jáma - 16% : | [24 empty] | VV | 0
|  | Odkaz na mn. položky pořadí 14 : 250,80000*0,16 |  | 40.128 | [22 empty] | VV | 5
|  | Odkaz na mn. položky pořadí 16 : 62,70000*0,16 |  | 10.032 | [22 empty] | VV | 5
29 | 161101152R00 | Svislé přemístění výkopku z horniny 5 až 7, při hloubce výkopu přes 2,5 do 4 m | m3 | 67.3995 |  | 0 |  | 0 |  | 0 | 21 | 0 | 0 | 0 | 0 | 0 | 800-1 | RTS 22/ I | RTS 22/ I | 0.729 | 49.13 |  | Práce |  |  |  | POL1_
|  | bez naložení do dopravní nádoby, ale s vyprázdněním dopravní nádoby na hromadu nebo na dopravní prostředek, | [24 empty] | SPI |  | bez naložení do dopravní nádoby, ale s vyprázdněním dopravní nádoby na hromadu nebo na dopravní prostředek,
|  | viz bourání konstrukcí z betonu : | [24 empty] | VV | 0
|  | Odkaz na mn. položky pořadí 12 : 51,84753 |  | 51.8475 | [22 empty] | VV | 5
|  | viz bourání konstrukcí z ŽB : | [24 empty] | VV | 0
|  | Odkaz na mn. položky pořadí 13 : 15,55200 |  | 15.552 | [22 empty] | VV | 5
30 | 162201102R00 | Vodorovné přemístění výkopku z horniny 1 až 4, na vzdálenost přes 20 do 50 m | m3 | 28.1 |  | 0 |  | 0 |  | 0 | 21 | 0 | 0 | 0 | 0 | 0 | 800-1 | RTS 22/ I | RTS 22/ I | 0.074 | 2.08 |  | Práce |  |  |  | POL1_
|  | po suchu, bez naložení výkopku, avšak se složením bez rozhrnutí, zpáteční cesta vozidla. | [24 empty] | SPI
|  | zpět z meziskládky : | [24 empty] | VV | 0
|  | ornice potřebná k ohumusování v tl.10cm - zatravnění : | [24 empty] | VV | 0
|  | Odkaz na mn. položky pořadí 42 : 281,00000*0,1 |  | 28.1 | [22 empty] | VV | 5
31 | 162301102R00 | Vodorovné přemístění výkopku z horniny 1 až 4, na vzdálenost přes 500 do 1 000 m | m3 | 687.0141 |  | 0 |  | 0 |  | 0 | 21 | 0 | 0 | 0 | 0 | 0 | 800-1 | RTS 22/ I | RTS 22/ I | 0.011 | 7.56 |  | Práce |  |  |  | POL1_
|  | po suchu, bez naložení výkopku, avšak se složením bez rozhrnutí, zpáteční cesta vozidla. | [24 empty] | SPI
|  | odvoz na meziskládku a zpět : | [24 empty] | VV | 0
|  | zásyp v nezpevněným (40% zásypu) : | [24 empty] | VV | 0
|  | Odkaz na mn. položky pořadí 38 : 858,76758*0,8 |  | 687.0141 | [22 empty] | VV | 5
32 | 162701105R00 | Vodorovné přemístění výkopku z horniny 1 až 4, na vzdálenost přes 9 000 do 10 000 m | m3 | 1573.9053 |  | 0 |  | 0 |  | 0 | 21 | 0 | 0 | 0 | 0 | 0 | 800-1 | RTS 22/ I | RTS 22/ I | 0.01 | 15.74 |  | Práce |  |  |  | POL1_
|  | po suchu, bez naložení výkopku, avšak se složením bez rozhrnutí, zpáteční cesta vozidla. | [24 empty] | SPI
|  | objem výkopu : | [24 empty] | VV | 0
|  | Odkaz na mn. položky pořadí 8 : 138,24000 |  | 138.24 | [22 empty] | VV | 5
|  | Odkaz na mn. položky pořadí 9 : 185,00000 |  | 185 | [22 empty] | VV | 5
|  | Odkaz na mn. položky pořadí 14 : 250,80000 |  | 250.8 | [22 empty] | VV | 5
|  | Odkaz na mn. položky pořadí 16 : 62,70000 |  | 62.7 | [22 empty] | VV | 5
|  | Odkaz na mn. položky pořadí 17 : 758,19258 |  | 758.1926 | [22 empty] | VV | 5
|  | Odkaz na mn. položky pořadí 19 : 189,54815 |  | 189.5481 | [22 empty] | VV | 5
|  | Odkaz na mn. položky pořadí 20 : 266,34531 |  | 266.3453 | [22 empty] | VV | 5
|  | Odkaz na mn. položky pořadí 21 : 66,58633 |  | 66.5863 | [22 empty] | VV | 5
|  | zásyp v nezpevněným (40% zásypu) : | [24 empty] | VV | 0
|  | Odkaz na mn. položky pořadí 38 : 858,76758*-0,4 |  | -343.507 | [22 empty] | VV | 5
33 | 162701152R00 | Vodorovné přemístění výkopku z horniny 5 až 7, na vzdálenost přes 6 000 do 7 000 m | m3 | 67.3995 |  | 0 |  | 0 |  | 0 | 21 | 0 | 0 | 0 | 0 | 0 | 800-1 | RTS 22/ I | RTS 22/ I | 0.01 | 0.67 |  | Práce |  |  |  | POL1_1
|  | po suchu, bez naložení výkopku, avšak se složením bez rozhrnutí, zpáteční cesta vozidla. | [24 empty] | SPI
|  | viz bourání konstrukcí z betonu : | [24 empty] | VV | 0
|  | Odkaz na mn. položky pořadí 12 : 51,84753 |  | 51.8475 | [22 empty] | VV | 5
|  | viz bourání konstrukcí z ŽB : | [24 empty] | VV | 0
|  | Odkaz na mn. položky pořadí 13 : 15,55200 |  | 15.552 | [22 empty] | VV | 5
34 | 162701109R00 | Vodorovné přemístění výkopku příplatek k ceně za každých dalších i započatých 1 000 m přes 10 000 m z horniny 1 až 4 | m3 | 3147.8107 |  | 0 |  | 0 |  | 0 | 21 | 0 | 0 | 0 | 0 | 0 | 800-1 | RTS 22/ I | RTS 22/ I | 0 | 0 |  | Práce |  |  |  | POL1_
|  | po suchu, bez naložení výkopku, avšak se složením bez rozhrnutí, zpáteční cesta vozidla. | [24 empty] | SPI
|  | skládka do 12 km : | [24 empty] | VV | 0
|  | Odkaz na mn. položky pořadí 32 : 1573,90534*2 |  | 3147.8107 | [22 empty] | VV | 5
35 | 167101102R00 | Nakládání, skládání, překládání neulehlého výkopku nakládání výkopku přes 100 m3, z horniny 1 až 4 | m3 | 371.607 |  | 0 |  | 0 |  | 0 | 21 | 0 | 0 | 0 | 0 | 0 | 800-1 | RTS 22/ I | RTS 22/ I | 0.05 | 18.58 |  | Práce |  |  |  | POL1_
|  | naložení na mezideponii : | [24 empty] | VV | 0
|  | ornice potřebná k ohumusování v tl.10cm - zatravnění : | [24 empty] | VV | 0
|  | Odkaz na mn. položky pořadí 42 : 281,00000*0,1 |  | 28.1 | [22 empty] | VV | 5
|  | zásyp v nezpevněným (40% zásypu) : | [24 empty] | VV | 0
|  | Odkaz na mn. položky pořadí 38 : 858,76758*0,4 |  | 343.507 | [22 empty] | VV | 5
36 | 171103101R00 | Zemní hrázky z hornin 1 až 4 | m3 | 138.24 |  | 0 |  | 0 |  | 0 | 21 | 0 | 0 | 0 | 0 | 0 | 800-1 | RTS 22/ I | RTS 22/ I | 0.53 | 73.27 |  | Práce |  |  |  | POL1_
|  | přívodních a odpadních melioračních kanálů, zhutňované po vrstvách tloušťky 20 cm, s přemístěním sypaniny do 20 m nebo s jejím přehozením do 3 m, | [24 empty] | SPI |  | přívodních a odpadních melioračních kanálů, zhutňované po vrstvách tloušťky 20 cm, s přemístěním sypaniny do 20 m nebo s jejím přehozením do 3 m,
|  | zemní hrázky : | [24 empty] | VV | 0
|  | Odkaz na mn. položky pořadí 8 : 138,24000 |  | 138.24 | [22 empty] | VV | 5
37 | 171201201R00 | Uložení sypaniny na dočasnou skládku tak, že na 1 m2 plochy připadá přes 2 m3 výkopku nebo ornice | m3 | 371.607 |  | 0 |  | 0 |  | 0 | 21 | 0 | 0 | 0 | 0 | 0 | 800-1 | RTS 22/ I | RTS 22/ I | 0.009 | 3.34 |  | Práce |  |  |  | POL1_1
|  | uložení na mezideponii : | [24 empty] | VV | 0
|  | Odkaz na mn. položky pořadí 35 : 371,60703 |  | 371.607 | [22 empty] | VV | 5
38 | 174101101R00 | Zásyp sypaninou se zhutněním jam, šachet, rýh nebo kolem objektů v těchto vykopávkách | m3 | 858.7676 |  | 0 |  | 0 |  | 0 | 21 | 0 | 0 | 0 | 0 | 0 | 800-1 | RTS 22/ I | RTS 22/ I | 0.2 | 171.75 |  | Práce |  |  |  | POL1_
|  | z jakékoliv horniny s uložením výkopku po vrstvách, | [24 empty] | SPI
|  | včetně strojního přemístění materiálu pro zásyp ze vzdálenosti do 10 m od okraje zásypu | [24 empty] | POP
|  | objem výkopu : | [24 empty] | VV | 0
|  | Odkaz na mn. položky pořadí 14 : 250,80000 |  | 250.8 | [22 empty] | VV | 5
|  | Odkaz na mn. položky pořadí 16 : 62,70000 |  | 62.7 | [22 empty] | VV | 5
|  | Odkaz na mn. položky pořadí 17 : 758,19258 |  | 758.1926 | [22 empty] | VV | 5
|  | Odkaz na mn. položky pořadí 19 : 189,54815 |  | 189.5481 | [22 empty] | VV | 5
|  | Odkaz na mn. položky pořadí 20 : 266,34531 |  | 266.3453 | [22 empty] | VV | 5
|  | Odkaz na mn. položky pořadí 21 : 66,58633 |  | 66.5863 | [22 empty] | VV | 5
[27 empty] | VV | 0
|  | vytlačená zemina : | [24 empty] | VV | 0
|  | obsyp+potrubí+bet.sedlo : | [24 empty] | VV | 0
|  | stoka "shybka pod náhonem" - ŽB DN600/900 CV : | [24 empty] | VV | 0
|  | ŽB DN600/900 CV : -172,8*2,0*(0,3+1,21) |  | -521.856 | [22 empty] | VV | 0
|  | Propoj stoky „k bytovému domu 3054/2“ - KT DN300 : | [24 empty] | VV | 0
|  | KT DN300 : -42,8*1,2*(0,3+0,355+0,12) |  | -39.804 | [22 empty] | VV | 0
|  | Propoj stoky „k bytovému domu 3373/6“ - KT DN300 : | [24 empty] | VV | 0
|  | KT DN300 : -3,75*1,2*(0,3+0,355+0,12) |  | -3.4875 | [22 empty] | VV | 0
|  | odbočky k domovním přípojkám - KT DN150 : | [24 empty] | VV | 0
|  | KT DN150 : -44,5*1,1*(0,3+0,186+0,08) |  | -27.7057 | [22 empty] | VV | 0
|  | lože ŠP : | [24 empty] | VV | 0
|  | Odkaz na mn. položky pořadí 63 : 140,21400*-1 |  | -140.214 | [22 empty] | VV | 5
|  | podkladní beton : | [24 empty] | VV | 0
|  | Odkaz na mn. položky pořadí 66 : 31,10400*-1 |  | -31.104 | [22 empty] | VV | 5
|  | Odkaz na mn. položky pořadí 67 : 5,33500*-1 |  | -5.335 | [22 empty] | VV | 5
|  | SACHTA Š1 : -2,2*2,6*(3,52-0,45-0,3-0,299-0,1-0,25) |  | -12.1321 | [22 empty] | VV | 0
|  | SACHTA Š2 : -3,1416*0,62*0,62*(3,31-0,45-0,3-0,299-0,1-0,25) |  | -2.3078 | [22 empty] | VV | 0
|  | SACHTA Š3 : -3,1416*0,62*0,62*(3,56-0,45-0,3-0,25-0,1-0,25) |  | -2.6689 | [22 empty] | VV | 0
|  | SACHTA Š4 : -3,1416*0,62*0,62*(3,51-0,3-0,3-0,25-0,1-0,25) |  | -2.7896 | [22 empty] | VV | 0
|  | SACHTA Š5 : -3,1416*0,62*0,62*(3,42-0-0,3-0,25-0,1-0,25) |  | -3.0432 | [22 empty] | VV | 0
|  | SACHTA SK : -2,9*2,9*(3,17-0,1-0,3-0,25-0,1-0,25) |  | -18.2497 | [22 empty] | VV | 0
|  | SACHTA RK : -2,3*2,9*(2,25-0,1-0,3-0,25-0,1-0,25) |  | -8.3375 | [22 empty] | VV | 0
|  | SACHTA Š6 : -1,6*1,9*(2,15-0,1-0,3-0,25-0,1-0,25) |  | -3.496 | [22 empty] | VV | 0
|  | SACHTA Š7 : -3,1416*0,62*0,62*(2,96-0,45-0,3-0,299-0,1-0,25) |  | -1.8851 | [22 empty] | VV | 0
|  | SACHTA Š8 : -3,1416*0,62*0,62*(2,49-0,45-0,3-0,25-0,1-0,25) |  | -1.3767 | [22 empty] | VV | 0
|  | SACHTA Š9 : -1,7*1,7*(2,4-0,1-0,3-0,25-0,1-0,25) |  | -4.046 | [22 empty] | VV | 0
|  | SACHTA Š10 : -1,7*1,7*(1,96-0,1-0,3-0,299-0,1-0,25) |  | -2.6328 | [22 empty] | VV | 0
|  | Mezisoučet |  | 761.7007 | [22 empty] | VV | 1
|  | objem bourané kanalizace : | [24 empty] | VV | 0
|  | PVC DN300 : 3,1416*0,15*0,15*24,95 |  | 1.7636 | [22 empty] | VV | 0
|  | BET DN500 : 3,1416*0,325*0,325*148,7 |  | 49.3433 | [22 empty] | VV | 0
|  | stáv.Š : 3,1416*0,62*0,62*(1,82+3,45+0,8+0,3+1,71+1,7+2,69+2,05+1,61) |  | 19.4791 | [22 empty] | VV | 0
|  | stáv.Š dno : 3,1416*0,62*0,62*0,3*6 |  | 2.1737 | [22 empty] | VV | 0
|  | 3,1416*0,526*0,526*0,6*1 |  | 0.52152 | [22 empty] | VV | 0
|  | 3,1416*0,62*0,62*0,2*1 |  | 0.24153 | [22 empty] | VV | 0
|  | stáv.Š - monolitické dno : | [24 empty] | VV | 0
|  | Š-9516 : 1,8*1,8*(0,3+1,3+0,3) |  | 6.156 | [22 empty] | VV | 0
|  | Š-14233 : 2,1*1,8*(0,3+1,9+0,3) |  | 9.45 | [22 empty] | VV | 0
|  | Š-9519 : 2,1*1,8*(0,3+1,5+0,3) |  | 7.938 | [22 empty] | VV | 0
|  | Mezisoučet |  | 97.0668 | [22 empty] | VV | 1
39 | 175101101RT2 | Obsyp potrubí bez prohození sypaniny, s dodáním štěrkopísku frakce 0 - 22 mm | m3 | 348.5204 |  | 0 |  | 0 |  | 0 | 21 | 0 | 1.7 | 592.48 | 0 | 0 | 800-1 | RTS 22/ I | RTS 22/ I | 1.59 | 554.15 |  | Práce |  |  |  | POL1_
|  | sypaninou z vhodných hornin tř. 1 - 4 nebo materiálem připraveným podél výkopu ve vzdálenosti do 3 m od jeho kraje, pro jakoukoliv hloubku výkopu a jakoukoliv míru zhutnění, | [24 empty] | SPI |  | sypaninou z vhodných hornin tř. 1 - 4 nebo materiálem připraveným podél výkopu ve vzdálenosti do 3 m od jeho kraje, pro jakoukoliv hloubku výkopu a jakoukoliv míru zhutnění,
|  | stoka "shybka pod náhonem" - ŽB DN600/900 CV : | [24 empty] | VV | 0
|  | ŽB DN600/900 CV : 172,8*2,0*(0,3+1,21) |  | 521.856 | [22 empty] | VV | 0
|  | odpočet : | [24 empty] | VV | 0
|  | potrubí : -172,8*0,7539 |  | -130.2739 | [22 empty] | VV | 0
|  | obetonování : | [24 empty] | VV | 0
|  | úsek Š1 - SK : -126,3*0,41 |  | -51.783 | [22 empty] | VV | 0
|  | úsek RK - Š6 : -46,5*0,93 |  | -43.245 | [22 empty] | VV | 0
[27 empty] | VV | 0
|  | Propoj stoky „k bytovému domu 3054/2“ - KT DN300 : | [24 empty] | VV | 0
|  | KT DN300 : 42,8*1,2*(0,3+0,355+0,12) |  | 39.804 | [22 empty] | VV | 0
|  | odpočet : | [24 empty] | VV | 0
|  | potrubí : -3,1416*0,1775*0,1775*42,8 |  | -4.2363 | [22 empty] | VV | 0
|  | KT DN300 - sedlo 120° : -(1,0*0,210-0,1775*0,1775*0,6142)*42,8 |  | -8.1598 | [22 empty] | VV | 0
[27 empty] | VV | 0
|  | Propoj stoky „k bytovému domu 3373/6“ - KT DN300 : | [24 empty] | VV | 0
|  | KT DN300 : 3,75*1,2*(0,3+0,355+0,12) |  | 3.4875 | [22 empty] | VV | 0
|  | odpočet : | [24 empty] | VV | 0
|  | potrubí : -3,1416*0,1775*0,1775*3,75 |  | -0.37118 | [22 empty] | VV | 0
|  | KT DN300 - sedlo 120° : -(1,0*0,210-0,1775*0,1775*0,6142)*3,75 |  | -0.71493 | [22 empty] | VV | 0
[27 empty] | VV | 0
|  | odbočky k domovním přípojkám - KT DN150 : | [24 empty] | VV | 0
|  | KT DN150 : 44,5*1,1*(0,3+0,186+0,08) |  | 27.7057 | [22 empty] | VV | 0
|  | odpočet : | [24 empty] | VV | 0
|  | KT150 - sedlo 120° : -(1,0*0,130-0,093*0,093*0,6142)*44,5 |  | -5.5486 | [22 empty] | VV | 0
40 | 180402111R00 | Založení trávníku parkový trávník, výsevem, v rovině nebo na svahu do 1:5 | m2 | 281 |  | 0 |  | 0 |  | 0 | 21 | 0 | 0 | 0 | 0 | 0 | 823-1 | RTS 22/ I | RTS 22/ I | 0.06 | 16.86 |  | Práce |  |  |  | POL1_
|  | na půdě předem připravené s pokosením, naložením, odvozem odpadu do 20 km a se složením, | [24 empty] | SPI
|  | Odkaz na mn. položky pořadí 7 : 28,10000*10 |  | 281 | [22 empty] | VV | 5
41 | 181101101R00 | Úprava pláně v zářezech v hornině 1 až 4, bez zhutnění | m2 | 281 |  | 0 |  | 0 |  | 0 | 21 | 0 | 0 | 0 | 0 | 0 | 800-1 | RTS 22/ I | RTS 22/ I | 0.013 | 3.65 |  | Práce |  |  |  | POL1_1
|  | vyrovnáním výškových rozdílů, ploch vodorovných a ploch do sklonu 1 : 5. | [24 empty] | SPI
|  | Odkaz na mn. položky pořadí 40 : 281,00000 |  | 281 | [22 empty] | VV | 5
42 | 181301101R00 | Rozprostření a urovnání ornice v rovině v souvislé ploše do 500 m2, tloušťka vrstvy do 100 mm | m2 | 281 |  | 0 |  | 0 |  | 0 | 21 | 0 | 0 | 0 | 0 | 0 | 800-1 | RTS 22/ I | RTS 22/ I | 0.13 | 36.53 |  | Práce |  |  |  | POL1_
|  | s případným nutným přemístěním hromad nebo dočasných skládek na místo potřeby ze vzdálenosti do 30 m, v rovině nebo ve svahu do 1 : 5, | [24 empty] | SPI |  | s případným nutným přemístěním hromad nebo dočasných skládek na místo potřeby ze vzdálenosti do 30 m, v rovině nebo ve svahu do 1 : 5,
|  | Odkaz na mn. položky pořadí 40 : 281,00000 |  | 281 | [22 empty] | VV | 5
43 | 199000002R00 | Poplatky za skládku horniny 1- 4, skupina 17 05 04 z Katalogu odpadů | m3 | 1573.9053 |  | 0 |  | 0 |  | 0 | 21 | 0 | 0 | 0 | 0 | 0 | 800-1 | RTS 22/ I | RTS 22/ I | 0 | 0 |  | Práce |  |  |  | POL1_
|  | Odkaz na mn. položky pořadí 32 : 1573,90534 |  | 1573.9053 | [22 empty] | VV | 5
44 | 979990103R00 | Poplatek za skládku beton do 30x30 cm, skupina 17 01 01 z Katalogu odpadů | t | 114.0646 |  | 0 |  | 0 |  | 0 | 21 | 0 | 0 | 0 | 0 | 0 | 801-3 | RTS 22/ I | RTS 22/ I | 0 | 0 |  | Práce |  |  |  | POL1_
|  | Odkaz na mn. položky pořadí 12 : 51,84754*2,2 |  | 114.0646 | [22 empty] | VV | 5
45 | 979990108R00 | Poplatek za skládku železobeton, skupina 17 01 01 z Katalogu odpadů | t | 38.88 |  | 0 |  | 0 |  | 0 | 21 | 0 | 0 | 0 | 0 | 0 | 801-3 | RTS 22/ I | RTS 22/ I | 0 | 0 |  | Práce |  |  |  | POL1_
|  | Odkaz na mn. položky pořadí 13 : 15,55200*2,5 |  | 38.88 | [22 empty] | VV | 5
46 | 00572400R | směs travní parková, pro běžnou zátěž | kg | 11.6334 |  | 0 |  | 0 |  | 0 | 21 | 0 | 0.001 | 0.01 | 0 | 0 | SPCM | RTS 22/ I | RTS 22/ I | 0 | 0 |  | Specifikace |  |  |  | POL3_
|  | zatravnění : | [24 empty] | VV | 0
|  | Odkaz na mn. položky pořadí 40 : 281,00000*0,0414 |  | 11.6334 | [22 empty] | VV | 5
47 | 581PC01 | Zemina pro hráz z vhodného nepropustného materiálu | m3 | 138.24 |  | 0 |  | 0 |  | 0 | 21 | 0 | 1 | 138.24 | 0 | 0 |  | Vlastní | Indiv | 0 | 0 |  | Specifikace |  |  |  | POL3_
|  | Odkaz na mn. položky pořadí 36 : 138,24000 |  | 138.24 | [22 empty] | VV | 5
48 | 58300002T | Vhodný zásypový materiál pro místní komunikace dle TP 146 vč. dopravy na staveniště | m3 | 572.4545 |  | 0 |  | 0 |  | 0 | 21 | 0 | 0 | 0 | 0 | 0 |  | Vlastní | v2022 | 0 | 0 |  | Specifikace |  |  |  | POL3_
|  | Začátek provozního součtu | [24 empty] | VV
|  | zásyp v kom. dovez.mat. (60% zásypu) : 0,6*1,01*1,1 |  | 0.6666 | [22 empty] | VV | 2
|  | Konec provozního součtu | [24 empty] | VV
|  | Odkaz na mn. položky pořadí 38 : 858,76758*0,6666 |  | 572.4545 | [22 empty] | VV | 5
Díl: | 2 | Základy a zvláštní zakládání |  |  |  | 0 |  | 0 |  | 0 |  | 0 |  | 0.11 |  | 0 |  |  |  |  | 13.16 | [5 empty] | DIL
49 | 212753114R00 | Plastové drenážní trubky montáž ohebné plastové drenážní trubky do rýhy, DN 100, bez lože | m | 219.35 |  | 0 |  | 0 |  | 0 | 21 | 0 | 0 | 0 | 0 | 0 | 827-1 | RTS 22/ I | RTS 22/ I | 0.06 | 13.16 |  | Práce |  |  |  | POL1_
|  | stoka "shybka pod náhonem" - ŽB DN600/900 CV : 172,8 |  | 172.8 | [22 empty] | VV | 0
|  | Propoj stoky „k bytovému domu 3054/2“ - KT DN300 : 42,8 |  | 42.8 | [22 empty] | VV | 0
|  | Propoj stoky „k bytovému domu 3373/6“ - KT DN300 : 3,75 |  | 3.75 | [22 empty] | VV | 0
50 | 28611223.AR | trubka plastová drenážní PVC; ohebná; perforovaná po celém obvodu; DN 100,0 mm | m | 225.9305 |  | 0 |  | 0 |  | 0 | 21 | 0 | 0.00048 | 0.11 | 0 | 0 | SPCM | RTS 22/ I | RTS 22/ I | 0 | 0 |  | Specifikace |  |  |  | POL3_1
|  | Odkaz na mn. položky pořadí 49 : 219,35000*1,03 |  | 225.9305 | [22 empty] | VV | 5
Díl: | 26 | Vrty |  |  |  | 0 |  | 0 |  | 0 |  | 0 |  | 16.27 |  | 0 |  |  |  |  | 826.93 | [5 empty] | DIL
51 | 242791111R00 | Zapuštění zárubnice z trub z plastů hloubka do 50 m, DN do 200 mm | m | 72 |  | 0 |  | 0 |  | 0 | 21 | 0 | 0 | 0 | 0 | 0 | 825-1 | RTS 22/ I | RTS 22/ I | 0.9 | 64.8 |  | Práce |  |  |  | POL1_1
|  | nebo z tvrzené překlížky do studnového vrtu, | [24 empty] | SPI
|  | odvodnění hloubkové hydrovrty : | [24 empty] | VV | 0
|  | vnitř. výpažnice z PVC d160 : | [24 empty] | VV | 0
|  | 8x HV hl. 8,0 - 9,0 m : 8*9,0 |  | 72 | [22 empty] | VV | 0
52 | 247571113R00 | Obsyp a těsnění studny obsyp ze štěrkopísku tříděného frakce 0-63 mm | m3 | 5.0897 |  | 0 |  | 0 |  | 0 | 21 | 0 | 2.9141 | 14.83 | 0 | 0 | 825-1 | RTS 22/ I | RTS 22/ I | 2.62 | 13.33 |  | Práce |  |  |  | POL1_0
|  | se zhutněním | [24 empty] | SPI
|  | Včetně dodání obsypových hmot. | [24 empty] | POP
|  | Začátek provozního součtu | [24 empty] | VV
|  | odvodnění hloubkové hydrovrty : | [24 empty] | VV | 2
|  | obsyp vnitř. výpažnice : 3,1416*(0,17*0,17-0,08*0,08)*1 |  | 0.07069 | [22 empty] | VV | 2
|  | Konec provozního součtu | [24 empty] | VV
|  | Odkaz na mn. položky pořadí 51 : 72,00000*0,07069 |  | 5.0897 | [22 empty] | VV | 5
53 | 249901315R00 | Děrování zárubnic děrování ocelových zárubnic, průměr 219 mm, vrtáním, plocha otvorů od 15 do 20 % | m | 72 |  | 0 |  | 0 |  | 0 | 21 | 0 | 0 | 0 | 0 | 0 | 825-1 | RTS 22/ I | RTS 22/ I | 8.6 | 619.2 |  | Práce |  |  |  | POL1_
|  | osinkocementových vrtáním a ocelových vrtáním nebo vypalováním, vypalováním pro zárubnice | [24 empty] | SPI
|  | odvodnění hloubkové hydrovrty : | [24 empty] | VV | 0
|  | perforace vnitř. výpažnice z PVC d160 : | [24 empty] | VV | 0
|  | Odkaz na mn. položky pořadí 51 : 72,00000 |  | 72 | [22 empty] | VV | 5
54 | 264041110R00 | Odpažení velkoprůměrových vrtů průměr přes 245 do 380 mm | m | 72 |  | 0 |  | 0 |  | 0 | 21 | 0 | 0 | 0 | 0 | 0 | 800-2 | RTS 22/ I | RTS 22/ I | 0.33 | 23.76 |  | Práce |  |  |  | POL1_1
|  | pažených manipulační pažnicí, | [24 empty] | SPI
|  | Odkaz na mn. položky pořadí 55 : 72,00000 |  | 72 | [22 empty] | VV | 5
55 | 264321112R00 | Vrty velkoprůměrové zapažené, svislé průměr přes 245 do 380 mm, hloubka od 0 do 10 m, hornina třídy 3 | m | 72 |  | 0 |  | 0 |  | 0 | 21 | 0 | 0.01703 | 1.23 | 0 | 0 | 800-2 | RTS 22/ I | RTS 22/ I | 1.47 | 105.84 |  | Práce |  |  |  | POL1_1
|  | odvodnění hloubkové hydrovrty : | [24 empty] | VV | 0
|  | vnější výpažnice DN340 : | [24 empty] | VV | 0
|  | Odkaz na mn. položky pořadí 51 : 72,00000 |  | 72 | [22 empty] | VV | 5
56 | 28611896R | trubka plastová vodovodní hladká, hrdlová; PVC; D = 160,0 mm; s = 3,60 mm; l = 4 000,0 mm | kus | 18.9 |  | 0 |  | 0 |  | 0 | 21 | 0 | 0.0111 | 0.21 | 0 | 0 | SPCM | RTS 22/ I | RTS 22/ I | 0 | 0 |  | Specifikace |  |  |  | POL3_
|  | Začátek provozního součtu | [24 empty] | VV
|  | odvodnění hloubkové hydrovrty : | [24 empty] | VV | 2
|  | vnitř. výpažnice z PVC d160 : 1/4*1,05 |  | 0.2625 | [22 empty] | VV | 2
|  | Konec provozního součtu | [24 empty] | VV
|  | Odkaz na mn. položky pořadí 51 : 72,00000*0,2625 |  | 18.9 | [22 empty] | VV | 5
Díl: | 38 | Kompletní konstrukce |  |  |  | 0 |  | 0 |  | 0 |  | 0 |  | 17.82 |  | 0 |  |  |  |  | 0 | [5 empty] | DIL
57 | PC38SP01 | Dodávka a montáž desky stropní Š1 z ŽB C30/37 - XC4, XF3, XA1 rozměr 5,84 m2 tl. 250 mm, vstupní, otvor d 1,0 m, výztuž 130 kg/m3, staveništní prefabrikát včetně povrchové úpravy a utěsnění | kus | 1 |  | 0 |  | 0 |  | 0 | 21 | 0 | 3.3 | 3.3 | 0 | 0 |  | Vlastní | Indiv | 0 | 0 |  | Práce |  |  |  | POL1_
58 | PC38SP06 | Dodávka a montáž desky stropní Š6 z ŽB C30/37 - XC4, XF3, XA1 rozměr 1,6x1,9 m tl. 250 mm, vstup. otvor d 0,6 m, výztuž 130 kg/m3, staveništní prefabrikát včetně povrchové úpravy a utěsnění | kus | 1 |  | 0 |  | 0 |  | 0 | 21 | 0 | 1.8 | 1.8 | 0 | 0 |  | Vlastní | Indiv | 0 | 0 |  | Práce |  |  |  | POL1_
59 | PC38SP09 | Dodávka a montáž desky stropní Š9 z ŽB C30/37 - XC4, XF3, XA1 rozměr cca 1,7x1,7 m tl. 250 mm, vstup. otvor d 0,6 m, výztuž 130 kg/m3, staveništní prefabrikát včetně povrchové úpravy a utěsnění | kus | 1 |  | 0 |  | 0 |  | 0 | 21 | 0 | 1.71 | 1.71 | 0 | 0 |  | Vlastní | Indiv | 0 | 0 |  | Práce |  |  |  | POL1_
60 | PC38SP10 | Dodávka a montáž desky stropní Š10 z ŽB C30/37 - XC4, XF3, XA1 rozměr cca 1,7x1,7 m tl. 250 mm, vstup. otvor d 0,6 m, výztuž 130 kg/m3, staveništní prefabrikát včetně povrchové úpravy a utěsnění | kus | 1 |  | 0 |  | 0 |  | 0 | 21 | 0 | 1.71 | 1.71 | 0 | 0 |  | Vlastní | Indiv | 0 | 0 |  | Práce |  |  |  | POL1_
61 | PC38SPRK | Dodávka a montáž desky stropní RK z ŽB C30/37 - XC4, XF3, XA1 rozměr 2,3x2,9 m tl. 250 mm, otvor d 0,6 m, výztuž 130 kg/m3, staveništní prefabrikát včetně povrchové úpravy a utěsnění | kus | 1 |  | 0 |  | 0 |  | 0 | 21 | 0 | 4.2 | 4.2 | 0 | 0 |  | Vlastní | Indiv | 0 | 0 |  | Práce |  |  |  | POL1_
62 | PC38SPSK | Dodávka a montáž desky stropní SK z ŽB C30/37 - XC4, XF3, XA1 rozměr 8,5 m2 tl. 250 mm, vstupní, otvor d 1,0 m, výztuž 130 kg/m3, staveništní prefabrikát včetně povrchové úpravy a utěsnění | kus | 1 |  | 0 |  | 0 |  | 0 | 21 | 0 | 5.1 | 5.1 | 0 | 0 |  | Vlastní | Indiv | 0 | 0 |  | Práce |  |  |  | POL1_
Díl: | 45 | Podkladní a vedlejší konstrukce |  |  |  | 0 |  | 0 |  | 0 |  | 0 |  | 393.4 |  | 0 |  |  |  |  | 263.24 | [5 empty] | DIL
63 | 451573111R00 | Lože pod potrubí, stoky a drobné objekty z písku a štěrkopísku do 65 mm | m3 | 140.214 |  | 0 |  | 0 |  | 0 | 21 | 0 | 1.8908 | 265.11 | 0 | 0 | 827-1 | RTS 22/ I | RTS 22/ I | 1.32 | 185.08 |  | Práce |  |  |  | POL1_
|  | v otevřeném výkopu, | [24 empty] | SPI
|  | stoka "shybka pod náhonem" - ŽB DN600/900 CV : 172,8*2,0*0,3 |  | 103.68 | [22 empty] | VV | 0
|  | Propoj stoky „k bytovému domu 3054/2“ - KT DN300 : 42,8*1,2*0,3 |  | 15.408 | [22 empty] | VV | 0
|  | Propoj stoky „k bytovému domu 3373/6“ - KT DN300 : 3,75*1,2*0,3 |  | 1.35 | [22 empty] | VV | 0
|  | Přípojky - KT DN150 : 42,5*1,1*0,06 |  | 2.805 | [22 empty] | VV | 0
|  | pod Š : | [24 empty] | VV | 0
|  | SACHTA Š1 : 3,5*3,5*0,15 |  | 1.8375 | [22 empty] | VV | 0
|  | SACHTA Š2 : 2,7*2,7*0,15 |  | 1.0935 | [22 empty] | VV | 0
|  | SACHTA Š3 : 2,7*2,7*0,15 |  | 1.0935 | [22 empty] | VV | 0
|  | SACHTA Š4 : 2,7*2,7*0,15 |  | 1.0935 | [22 empty] | VV | 0
|  | SACHTA Š5 : 2,7*2,7*0,15 |  | 1.0935 | [22 empty] | VV | 0
|  | SACHTA SK : 4,5*4,5*0,15 |  | 3.0375 | [22 empty] | VV | 0
|  | SACHTA RK : 3,7*3,7*0,15 |  | 2.0535 | [22 empty] | VV | 0
|  | SACHTA Š6 : 3*3*0,15 |  | 1.35 | [22 empty] | VV | 0
|  | SACHTA Š7 : 2,5*2,5*0,15 |  | 0.9375 | [22 empty] | VV | 0
|  | SACHTA Š8 : 2,5*2,5*0,15 |  | 0.9375 | [22 empty] | VV | 0
|  | SACHTA Š9 : 3*3*0,15 |  | 1.35 | [22 empty] | VV | 0
|  | SACHTA Š10 : 2,7*2,7*0,15 |  | 1.0935 | [22 empty] | VV | 0
64 | 452112111R00 | Osazení betonových dílců pod potrubí prstenců nebo rámůpod poklopy a mříže výšky do 100 mm | kus | 14 |  | 0 |  | 0 |  | 0 | 21 | 0 | 0.0066 | 0.09 | 0 | 0 | 827-1 | RTS 22/ I | RTS 22/ I | 0.28 | 3.92 |  | Práce |  |  |  | POL1_
|  | viz Výpis materiálu : | [24 empty] | VV | 0
|  | 63/6 : 3 |  | 3 | [22 empty] | VV | 0
|  | 63/8 : 7 |  | 7 | [22 empty] | VV | 0
|  | 63/10 : 4 |  | 4 | [22 empty] | VV | 0
65 | 452112121R00 | Osazení betonových dílců pod potrubí prstenců nebo rámůpod poklopy a mříže výšky přes 100 do 200 mm | kus | 3 |  | 0 |  | 0 |  | 0 | 21 | 0 | 0.0066 | 0.02 | 0 | 0 | 827-1 | RTS 22/ I | RTS 22/ I | 0.56 | 1.68 |  | Práce |  |  |  | POL1_
|  | viz Výpis materiálu : | [24 empty] | VV | 0
|  | 63/12 : 3 |  | 3 | [22 empty] | VV | 0
66 | 452311121R00 | Podkladní a zajišťovací konstrukce z betonu desky pod potrubí, stoky a drobné objekty , z betonu prostého třídy C 8/10, Beton čerstvý obyčejný; C 8/10; cement: CEM II; struskoportlandský; Dmax = 22 mm; S 3 | m3 | 31.104 |  | 0 |  | 0 |  | 0 | 21 | 0 | 2.5 | 77.76 | 0 | 0 | 827-1 | RTS 22/ I | RTS 22/ I | 1.449 | 45.07 |  | Práce |  |  |  | POL1_
|  | z cementu portlandského nebo struskoportlandského, v otevřeném výkopu, | [24 empty] | SPI
|  | stoka "shybka pod náhonem" - ŽB DN600/900 CV : 172,8*1,8*0,1 |  | 31.104 | [22 empty] | VV | 0
67 | 452311131R00 | Podkladní a zajišťovací konstrukce z betonu desky pod potrubí, stoky a drobné objekty , z betonu prostého třídy C 12/15, Beton čerstvý obyčejný; C 12/15; cement: CEM I; portlandský; Dmax = 22 mm; S 3 | m3 | 5.335 |  | 0 |  | 0 |  | 0 | 21 | 0 | 2.5 | 13.34 | 0 | 0 | 827-1 | RTS 22/ I | RTS 22/ I | 1.449 | 7.73 |  | Práce |  |  |  | POL1_
|  | z cementu portlandského nebo struskoportlandského, v otevřeném výkopu, | [24 empty] | SPI
|  | pod Š : | [24 empty] | VV | 0
|  | SACHTA Š1 : 2,8*2,45*0,1 |  | 0.686 | [22 empty] | VV | 0
|  | SACHTA Š2 : 1,7*1,7*0,1 |  | 0.289 | [22 empty] | VV | 0
|  | SACHTA Š3 : 1,7*1,7*0,1 |  | 0.289 | [22 empty] | VV | 0
|  | SACHTA Š4 : 1,7*1,7*0,1 |  | 0.289 | [22 empty] | VV | 0
|  | SACHTA Š5 : 1,7*1,7*0,1 |  | 0.289 | [22 empty] | VV | 0
|  | SACHTA SK : 3,5*3,5*0,1 |  | 1.225 | [22 empty] | VV | 0
|  | SACHTA RK : 2,7*2,7*0,1 |  | 0.729 | [22 empty] | VV | 0
|  | SACHTA Š6 : 2,0*2,0*0,1 |  | 0.4 | [22 empty] | VV | 0
|  | SACHTA Š7 : 1,5*1,5*0,1 |  | 0.225 | [22 empty] | VV | 0
|  | SACHTA Š8 : 1,5*1,5*0,1 |  | 0.225 | [22 empty] | VV | 0
|  | SACHTA Š9 : 2,0*2,0*0,1 |  | 0.4 | [22 empty] | VV | 0
|  | SACHTA Š10 : 1,7*1,7*0,1 |  | 0.289 | [22 empty] | VV | 0
68 | 452312131R00 | Podkladní a zajišťovací konstrukce z betonu sedlové lože, z betonu prostého třídy C 12/15 | m3 | 14.4233 |  | 0 |  | 0 |  | 0 | 21 | 0 | 2.5 | 36.06 | 0 | 0 | 827-1 | RTS 22/ I | RTS 22/ I | 1.37 | 19.76 |  | Práce |  |  |  | POL1_1
|  | z cementu portlandského nebo struskoportlandského, v otevřeném výkopu, | [24 empty] | SPI
|  | KT DN150 - sedlo 120° : (1,0*0,13-0,093*0,093*0,6142)*44,5 |  | 5.5486 | [22 empty] | VV | 0
|  | KT DN300 - sedlo 120° : (1,0*0,210-0,1775*0,1775*0,6142)*(42,8+3,75) |  | 8.8747 | [22 empty] | VV | 0
69 | 59224347.AR | prstenec vyrovnávací šachetní; betonový; TBW; DN = 625,0 mm; h = 60,0 mm; s = 120,00 mm | kus | 3.03 |  | 0 |  | 0 |  | 0 | 21 | 0 | 0.04 | 0.12 | 0 | 0 | SPCM | RTS 22/ I | RTS 22/ I | 0 | 0 |  | Specifikace |  |  |  | POL3_
|  | 3*1,01 |  | 3.03 | [22 empty] | VV | 0
70 | 59224348.AR | prstenec vyrovnávací šachetní; betonový; TBW; DN = 625,0 mm; h = 80,0 mm; s = 120,00 mm | kus | 7.07 |  | 0 |  | 0 |  | 0 | 21 | 0 | 0.054 | 0.38 | 0 | 0 | SPCM | RTS 22/ I | RTS 22/ I | 0 | 0 |  | Specifikace |  |  |  | POL3_
|  | 7*1,01 |  | 7.07 | [22 empty] | VV | 0
71 | 59224349.AR | prstenec vyrovnávací šachetní; betonový; TBW; DN = 625,0 mm; h = 100,0 mm; s = 120,00 mm | kus | 4.04 |  | 0 |  | 0 |  | 0 | 21 | 0 | 0.068 | 0.27 | 0 | 0 | SPCM | RTS 22/ I | RTS 22/ I | 0 | 0 |  | Specifikace |  |  |  | POL3_
|  | 4*1,01 |  | 4.04 | [22 empty] | VV | 0
72 | 59224349R | prstenec vyrovnávací šachetní; betonový; TBW; DN = 625,0 mm; h = 120,0 mm; s = 120,00 mm | kus | 3.03 |  | 0 |  | 0 |  | 0 | 21 | 0 | 0.081 | 0.25 | 0 | 0 | SPCM | RTS 22/ I | RTS 22/ I | 0 | 0 |  | Specifikace |  |  |  | POL3_
|  | Odkaz na mn. položky pořadí 65 : 3,00000*1,01 |  | 3.03 | [22 empty] | VV | 5
Díl: | 46 | Zpevněné plochy |  |  |  | 0 |  | 0 |  | 0 |  | 0 |  | 392.85 |  | 0 |  |  |  |  | 417.35 | [5 empty] | DIL
73 | 462512270R00 | Zához z lomového kamene s proštěrkováním, zához z terénu, hmotnost jednotlivých kamenů do 200 kg, | m3 | 55 |  | 0 |  | 0 |  | 0 | 21 | 0 | 2.4216 | 133.19 | 0 | 0 | 832-1 | RTS 22/ I | RTS 22/ I | 0.58 | 31.9 |  | Práce |  |  |  | POL1_
|  | neupraveného záhozového | [24 empty] | SPI
|  | Včetně úpravy jednotlivých velkých kamenů hmotnosti přes 500 kg dodatečným rozpojením na místě uložení. | [24 empty] | POP |  | Včetně úpravy jednotlivých velkých kamenů hmotnosti přes 500 kg dodatečným rozpojením na místě uložení.
|  | viz TZ : 55,0 |  | 55 | [22 empty] | VV | 0
74 | 462519002R00 | Zához z lomového kamene , , hmotnost jednotlivých kamenů do 200 kg, příplatek za urovnání viditelných ploch záhozu | m2 | 40.62 |  | 0 |  | 0 |  | 0 | 21 | 0 | 0 | 0 | 0 | 0 | 832-1 | RTS 22/ I | RTS 22/ I | 0.58 | 23.56 |  | Práce |  |  |  | POL1_
|  | neupraveného záhozového | [24 empty] | SPI
|  | shybka - těžký kamenný zához - rovnanina : (3,6+3,17)*6,0 |  | 40.62 | [22 empty] | VV | 0
75 | 463212111R00 | Rovnanina z lomového kamene vvyklínování spár a dutin úlomky kamene, | m3 | 130 |  | 0 |  | 0 |  | 0 | 21 | 0 | 1.9974 | 259.66 | 0 | 0 | 832-1 | RTS 22/ I | RTS 22/ I | 2.47 | 321.1 |  | Práce |  |  |  | POL1_
|  | upraveného, tříděného, jakékoliv tloušťky rovnaniny | [24 empty] | SPI
|  | viz TZ : 130,0 |  | 130 | [22 empty] | VV | 0
76 | 463212191R00 | Rovnanina z lomového kamene , příplatek za vypracování líce rovnaniny z lomového kameniva | m2 | 88.68 |  | 0 |  | 0 |  | 0 | 21 | 0 | 0 | 0 | 0 | 0 | 832-1 | RTS 22/ I | RTS 22/ I | 0.46 | 40.79 |  | Práce |  |  |  | POL1_
|  | upraveného, tříděného, jakékoliv tloušťky rovnaniny | [24 empty] | SPI
|  | shybka - těžký kamenný zához - rovnanina : 14,78*6,0 |  | 88.68 | [22 empty] | VV | 0
Díl: | 8 | Trubní vedení |  |  |  | 0 |  | 0 |  | 0 |  | 0 |  | 687.83 |  | 0 |  |  |  |  | 1170.2 | [5 empty] | DIL
77 | 822472111R00 | Montáž potrubí z trub železobetonových z pryžovým těsněním těsněných pryžovými kroužky DN 800 mm | m | 172.8 |  | 0 |  | 0 |  | 0 | 21 | 0 | 1e-05 | 0 | 0 | 0 | 827-1 | RTS 22/ I | RTS 22/ I | 1.448 | 250.21 |  | Práce |  |  |  | POL1_
|  | v otevřeném výkopu sklonu do 20 %, | [24 empty] | SPI
|  | stoka "shybka pod náhonem" : | [24 empty] | VV | 0
|  | ŽB+čedič.žlab DN600/900 : 172,8 |  | 172.8 | [22 empty] | VV | 0
78 | 831312121R00 | Montáž potrubí z trub kameninových těsněných pryžovými kroužky montáž- bez specifikace DN 150 mm | m | 44.5 |  | 0 |  | 0 |  | 0 | 21 | 0 | 2e-05 | 0 | 0 | 0 | 827-1 | RTS 22/ I | RTS 20/ I | 0.35 | 15.58 |  | Práce |  |  |  | POL1_
|  | pro splaškovou kanalizaci v otevřeném výkopu ve sklonu do 20 %, | [24 empty] | SPI
|  | KT DN150 - přípojky : 44,5 |  | 44.5 | [22 empty] | VV | 0
79 | 831372121R00 | Montáž potrubí z trub kameninových těsněných pryžovými kroužky montáž- bez specifikace DN 300 mm | m | 46.55 |  | 0 |  | 0 |  | 0 | 21 | 0 | 4e-05 | 0 | 0 | 0 | 827-1 | RTS 22/ I | RTS 22/ I | 0.846 | 39.38 |  | Práce |  |  |  | POL1_
|  | pro splaškovou kanalizaci v otevřeném výkopu ve sklonu do 20 %, | [24 empty] | SPI
|  | Propoj stoky „k bytovému domu 3054/2“ : 42,8 |  | 42.8 | [22 empty] | VV | 0
|  | Propoj stoky „k bytovému domu 3373/6“ : 3,75 |  | 3.75 | [22 empty] | VV | 0
80 | 837371221R00 | Montáž kameninových tvarovek těsněných pryžovými kroužky odbočných DN 300 mm | kus | 1 |  | 0 |  | 0 |  | 0 | 21 | 0 | 7e-05 | 0 | 0 | 0 | 827-1 | RTS 22/ I | RTS 22/ I | 0.626 | 0.63 |  | Práce |  |  |  | POL1_
|  | na potrubí z trub kameninových pro splaškovou kanalizaci v otevřeném výkopu, | [24 empty] | SPI
|  | viz TZ : 1 |  | 1 | [22 empty] | VV | 0
81 | 837312221R00 | Montáž kameninových tvarovek těsněných pryžovými kroužky jednoosých DN 150 mm | kus | 10 |  | 0 |  | 0 |  | 0 | 21 | 0 | 2e-05 | 0 | 0 | 0 | 827-1 | RTS 22/ I | RTS 22/ I | 0.24 | 2.4 |  | Práce |  |  |  | POL1_
|  | na potrubí z trub kameninových pro splaškovou kanalizaci v otevřeném výkopu, | [24 empty] | SPI
|  | koleno DN150 30° : 10 |  | 10 | [22 empty] | VV | 0
82 | 851601107R00 | Montáž potrubí z tvárné litiny s pružným spojem s pružným spojem DN 300 mm | m | 38 |  | 0 |  | 0 |  | 0 | 21 | 0 | 0 | 0 | 0 | 0 | 827-1 | RTS 22/ I | RTS 22/ I | 0.745 | 28.31 |  | Práce |  |  |  | POL1_
|  | z trub tlakových hrdlových, v otevřeném výkopu, | [24 empty] | SPI
|  | shybka TLT DN300 : 38,0 |  | 38 | [22 empty] | VV | 0
83 | 851601110R00 | Montáž potrubí z tvárné litiny s pružným spojem s pružným spojem DN 500 mm | m | 38 |  | 0 |  | 0 |  | 0 | 21 | 0 | 0 | 0 | 0 | 0 | 827-1 | RTS 22/ I | RTS 22/ I | 1.064 | 40.43 |  | Práce |  |  |  | POL1_
|  | z trub tlakových hrdlových, v otevřeném výkopu, | [24 empty] | SPI
|  | shybka TLT DN500 : 38,0 |  | 38 | [22 empty] | VV | 0
84 | 892571111R00 | Zkoušky těsnosti kanalizačního potrubí zkouška těsnosti kanalizačního potrubí vodou do DN 200 mm | m | 44.5 |  | 0 |  | 0 |  | 0 | 21 | 0 | 0 | 0 | 0 | 0 | 827-1 | RTS 22/ I | RTS 22/ I | 0.059 | 2.63 |  | Práce |  |  |  | POL1_
|  | vodou nebo vzduchem, | [24 empty] | SPI
|  | Odkaz na mn. položky pořadí 78 : 44,50000 |  | 44.5 | [22 empty] | VV | 5
85 | 892581111R00 | Zkoušky těsnosti kanalizačního potrubí zkouška těsnosti kanalizačního potrubí vodou do DN 300 mm | m | 84.55 |  | 0 |  | 0 |  | 0 | 21 | 0 | 0 | 0 | 0 | 0 | 827-1 | RTS 22/ I | RTS 22/ I | 0.08 | 6.76 |  | Práce |  |  |  | POL1_
|  | vodou nebo vzduchem, | [24 empty] | SPI
|  | Odkaz na mn. položky pořadí 79 : 46,55000 |  | 46.55 | [22 empty] | VV | 5
|  | Odkaz na mn. položky pořadí 82 : 38,00000 |  | 38 | [22 empty] | VV | 5
86 | 892661111R00 | Zkoušky těsnosti kanalizačního potrubí zkouška těsnosti kanalizačního potrubí vodou do DN 600 mm | m | 38 |  | 0 |  | 0 |  | 0 | 21 | 0 | 0 | 0 | 0 | 0 | 827-1 | RTS 22/ I | RTS 22/ I | 0.12 | 4.56 |  | Práce |  |  |  | POL1_
|  | vodou nebo vzduchem, | [24 empty] | SPI
|  | Odkaz na mn. položky pořadí 83 : 38,00000 |  | 38 | [22 empty] | VV | 5
87 | 892671111R00 | Zkoušky těsnosti kanalizačního potrubí zkouška těsnosti kanalizačního potrubí vodou do DN 800 mm | m | 172.8 |  | 0 |  | 0 |  | 0 | 21 | 0 | 0 | 0 | 0 | 0 | 827-1 | RTS 22/ I | RTS 22/ I | 0.17 | 29.38 |  | Práce |  |  |  | POL1_
|  | vodou nebo vzduchem, | [24 empty] | SPI
|  | Odkaz na mn. položky pořadí 77 : 172,80000 |  | 172.8 | [22 empty] | VV | 5
88 | 892583111R00 | Zkoušky těsnosti kanalizačního potrubí zabezpečení konců kanalizačního potrubí při tlakových zkouškách vodou do DN 300 mm | úsek | 5 |  | 0 |  | 0 |  | 0 | 21 | 0 | 0.00017 | 0 | 0 | 0 | 827-1 | RTS 22/ I | RTS 22/ I | 7.1 | 35.5 |  | Práce |  |  |  | POL1_
|  | vodou nebo vzduchem, | [24 empty] | SPI
|  | Propoj stoky „k bytovému domu 3054/2“ : 3 |  | 3 | [22 empty] | VV | 0
|  | Propoj stoky „k bytovému domu 3373/6“ : 1 |  | 1 | [22 empty] | VV | 0
|  | shybka TLT DN300 : 1 |  | 1 | [22 empty] | VV | 0
89 | 892663111R00 | Zkoušky těsnosti kanalizačního potrubí zabezpečení konců kanalizačního potrubí při tlakových zkouškách vodou do DN 600 mm | úsek | 1 |  | 0 |  | 0 |  | 0 | 21 | 0 | 0.00041 | 0 | 0 | 0 | 827-1 | RTS 22/ I | RTS 22/ I | 8.8 | 8.8 |  | Práce |  |  |  | POL1_
|  | vodou nebo vzduchem, | [24 empty] | SPI
|  | shybka TLT DN500 : 1 |  | 1 | [22 empty] | VV | 0
90 | 892673111R00 | Zkoušky těsnosti kanalizačního potrubí zabezpečení konců kanalizačního potrubí při tlakových zkouškách vodou do DN 800 mm | úsek | 6 |  | 0 |  | 0 |  | 0 | 21 | 0 | 0.00071 | 0 | 0 | 0 | 827-1 | RTS 22/ I | RTS 22/ I | 9.6 | 57.6 |  | Práce |  |  |  | POL1_
|  | vodou nebo vzduchem, | [24 empty] | SPI
|  | stoka "shybka pod náhonem" ŽB DN600/900 CV : 6 |  | 6 | [22 empty] | VV | 0
91 | 892916111R00 | Zkoušky těsnosti kanalizačního potrubí utěsnění přípojek při zkoušce kanalizačního potrubí DN přípojek do 200 mm | sada | 10 |  | 0 |  | 0 |  | 0 | 21 | 0 | 2e-05 | 0 | 0 | 0 | 827-1 | RTS 22/ I | RTS 22/ I | 0.31 | 3.1 |  | Práce |  |  |  | POL1_1
|  | vodou nebo vzduchem, | [24 empty] | SPI
|  | KT DN150 - přípojky : 10 |  | 10 | [22 empty] | VV | 0
92 | 892900000T00 | Zkouška těsnosti kanalizačních šachet | kus | 12 |  | 0 |  | 0 |  | 0 | 21 | 0 | 0 | 0 | 0 | 0 |  | Vlastní | v2022 | 0.21 | 2.52 |  | Práce |  |  |  | POL1_
|  | atyp. Š : 6 |  | 6 | [22 empty] | VV | 0
|  | Š prefa : 6 |  | 6 | [22 empty] | VV | 0
93 | 892601150T00 | Čištění kanalizačního potrubí | m | 339.85 |  | 0 |  | 0 |  | 0 | 21 | 0 | 0 | 0 | 0 | 0 |  | Vlastní | v2022 | 0.07 | 23.79 |  | Práce |  |  |  | POL1_
|  | Odkaz na mn. položky pořadí 77 : 172,80000 |  | 172.8 | [22 empty] | VV | 5
|  | Odkaz na mn. položky pořadí 78 : 44,50000 |  | 44.5 | [22 empty] | VV | 5
|  | Odkaz na mn. položky pořadí 79 : 46,55000 |  | 46.55 | [22 empty] | VV | 5
|  | Odkaz na mn. položky pořadí 82 : 38,00000 |  | 38 | [22 empty] | VV | 5
|  | Odkaz na mn. položky pořadí 83 : 38,00000 |  | 38 | [22 empty] | VV | 5
94 | 892855115R00 | Kamerové prohlídky potrubí do 500 m | m | 339.85 |  | 0 |  | 0 |  | 0 | 21 | 0 | 0 | 0 | 0 | 0 | 827-1 | RTS 22/ I | RTS 22/ I | 0.04 | 13.59 |  | Práce |  |  |  | POL1_
|  | Odkaz na mn. položky pořadí 77 : 172,80000 |  | 172.8 | [22 empty] | VV | 5
|  | Odkaz na mn. položky pořadí 78 : 44,50000 |  | 44.5 | [22 empty] | VV | 5
|  | Odkaz na mn. položky pořadí 79 : 46,55000 |  | 46.55 | [22 empty] | VV | 5
|  | Odkaz na mn. položky pořadí 82 : 38,00000 |  | 38 | [22 empty] | VV | 5
|  | Odkaz na mn. položky pořadí 83 : 38,00000 |  | 38 | [22 empty] | VV | 5
95 | 894205161T02 | spádový, výplňový beton C30/37 - XA1, XC4, XF3 | m3 | 10.187 |  | 0 |  | 0 |  | 0 | 21 | 0 | 2.525 | 25.72 | 0 | 0 |  | Vlastní | v2022 | 3.635 | 37.03 |  | Práce |  |  |  | POL1_
|  | atypických šachet : | [24 empty] | VV | 0
|  | SK : 2,3*2,3*0,65 |  | 3.4385 | [22 empty] | VV | 0
|  | RK : 1,7*2,3*0,75 |  | 2.9325 | [22 empty] | VV | 0
|  | Š1 : 2,0*1,65*0,7 |  | 2.31 | [22 empty] | VV | 0
|  | Š6 : 1,0*1,3*0,6 |  | 0.78 | [22 empty] | VV | 0
|  | Š9 : 1,1*1,1*0,3 |  | 0.363 | [22 empty] | VV | 0
|  | Š10 : 1,1*1,1*0,3 |  | 0.363 | [22 empty] | VV | 0
96 | 894302162T00 | Stěny šachet želbet. C 30/37 - XA1, XC4, XF3 tl. nad 20 cm | m3 | 20.3287 |  | 0 |  | 0 |  | 0 | 21 | 0 | 2.5511 | 51.86 | 0 | 0 |  | Vlastní | v2022 | 1.832 | 37.24 |  | Práce |  |  |  | POL1_
|  | Včetně pomocného lešení. | [24 empty] | POP
|  | stěny atypických šachet : | [24 empty] | VV | 0
|  | SK : (2,5+1,6+2,6+2,5+1,25)*0,3*1,69 |  | 5.2981 | [22 empty] | VV | 0
|  | RK : (2,3*2+2,3*2)*0,3*1,35 |  | 3.726 | [22 empty] | VV | 0
|  | Š1 : (2,6*2+1,65*2)*0,3*1,88 |  | 4.794 | [22 empty] | VV | 0
|  | Š6 : (1,6*2+1,3*2)*0,3*1,27 |  | 2.2098 | [22 empty] | VV | 0
|  | Š9 : 4*1,4*0,3*1,5 |  | 2.52 | [22 empty] | VV | 0
|  | Š10 : 4*1,4*0,3*1,06 |  | 1.7808 | [22 empty] | VV | 0
97 | 894302162T03 | Dno šachet z železobetonu C 30/37 - XC4, XA1, tl. nad 20 cm | m3 | 8.949 |  | 0 |  | 0 |  | 0 | 21 | 0 | 2.55 | 22.82 | 0 | 0 |  | Vlastní | v2022 | 2.51 | 22.46 |  | Práce |  |  |  | POL1_1
|  | dno atypických šachet : | [24 empty] | VV | 0
|  | SK : 8,5*0,3 |  | 2.55 | [22 empty] | VV | 0
|  | RK : 2,3*2,9*0,3 |  | 2.001 | [22 empty] | VV | 0
|  | Š1 : 5,84*0,3 |  | 1.752 | [22 empty] | VV | 0
|  | Š6 : 1,6*1,9*0,3 |  | 0.912 | [22 empty] | VV | 0
|  | Š9 : 1,7*1,7*0,3 |  | 0.867 | [22 empty] | VV | 0
|  | Š10 : 1,7*1,7*0,3 |  | 0.867 | [22 empty] | VV | 0
98 | 894421111RT1 | Osazení betonových dílců pro šachty podle DIN 4034 skruže rovné, o hmotnosti do 0,5 t | kus | 6 |  | 0 |  | 0 |  | 0 | 21 | 0 | 0 | 0 | 0 | 0 | 827-1 | RTS 22/ I | RTS 22/ I | 0.79 | 4.74 |  | Práce |  |  |  | POL1_
|  | na kroužek, | [24 empty] | SPI
|  | skruž 100/25 : 1 |  | 1 | [22 empty] | VV | 0
|  | skruž 100/50 : 5 |  | 5 | [22 empty] | VV | 0
99 | 894421112R00 | Osazení betonových dílců pro šachty podle DIN 4034 skruže rovné, o hmotnosti do 1,4 t | kus | 1 |  | 0 |  | 0 |  | 0 | 21 | 0 | 0 | 0 | 0 | 0 | 827-1 | RTS 22/ I | RTS 22/ I | 0.946 | 0.95 |  | Práce |  |  |  | POL1_
|  | na kroužek, | [24 empty] | SPI
|  | skruž 100/100 : 1 |  | 1 | [22 empty] | VV | 0
100 | 894422111RT1 | Osazení betonových dílců pro šachty podle DIN 4034 skruže přechodové, pro jakoukoliv hmotnost | kus | 12 |  | 0 |  | 0 |  | 0 | 21 | 0 | 0 | 0 | 0 | 0 | 827-1 | RTS 22/ I | RTS 22/ I | 0.9 | 10.8 |  | Práce |  |  |  | POL1_1
|  | na kroužek, | [24 empty] | SPI
|  | konus : | [24 empty] | VV | 0
|  | atyp SK, atyp Š1 : 2 |  | 2 | [22 empty] | VV | 0
|  | prefa Š DN1000: Š2, Š3, Š4 a Š5 : 4 |  | 4 | [22 empty] | VV | 0
|  | prefa Š DN1200: Š7 a Š8 : 2 |  | 2 | [22 empty] | VV | 0
|  | Mezisoučet |  | 8 | [22 empty] | VV | 1
|  | přechodová deska : | [24 empty] | VV | 0
|  | TZK-Q 120-100/25 : 4 |  | 4 | [22 empty] | VV | 0
|  | Mezisoučet |  | 4 | [22 empty] | VV | 1
101 | 894423111RT1 | Osazení betonových dílců pro šachty podle DIN 4034 šachtového dna, o hmotnosti do 2 t | kus | 2 |  | 0 |  | 0 |  | 0 | 21 | 0 | 0 | 0 | 0 | 0 | 827-1 | RTS 22/ I | RTS 22/ I | 1.75 | 3.5 |  | Práce |  |  |  | POL1_
|  | na kroužek, | [24 empty] | SPI
|  | Š7, Š8 : 2 |  | 2 | [22 empty] | VV | 0
102 | 894423114R00 | Osazení betonových dílců pro šachty podle DIN 4034 šachtového dna, o hmotnosti do 5 t | kus | 4 |  | 0 |  | 0 |  | 0 | 21 | 0 | 0 | 0 | 0 | 0 | 827-1 | RTS 22/ I | RTS 22/ I | 3.252 | 13.01 |  | Práce |  |  |  | POL1_
|  | na kroužek, | [24 empty] | SPI
|  | Š2, Š3, Š4 a Š5 : 4 |  | 4 | [22 empty] | VV | 0
103 | 894502101R00 | Bednění konstrukcí na trubním vedení stěn šachet prvoúhlých, jednostranné | m2 | 15.5694 |  | 0 |  | 0 |  | 0 | 21 | 0 | 0.01242 | 0.19 | 0 | 0 | 827-1 | RTS 22/ I | RTS 22/ I | 0.95 | 14.79 |  | Práce |  |  |  | POL1_
|  | dno atypických šachet vně : | [24 empty] | VV | 0
|  | SK : (2,675+1,779+2,9+2,73+1,47)*0,3 |  | 3.4662 | [22 empty] | VV | 0
|  | RK : (2,3*2+2,9*2)*0,3 |  | 3.12 | [22 empty] | VV | 0
|  | Š1 : (2,63+2,185+2,6+2,315)*0,3 |  | 2.919 | [22 empty] | VV | 0
|  | Š6 : (1,6*2+1,9*2)*0,3 |  | 2.1 | [22 empty] | VV | 0
|  | Š9 : (1,737+1,766+1,535+1,749)*0,3 |  | 2.0361 | [22 empty] | VV | 0
|  | Š10 : (1,7+1,7+1,079+0,902+1,046)*0,3 |  | 1.9281 | [22 empty] | VV | 0
104 | 894502201R00 | Bednění konstrukcí na trubním vedení stěn šachet prvoúhlých, oboustranné | m2 | 135.525 |  | 0 |  | 0 |  | 0 | 21 | 0 | 0.01296 | 1.76 | 0 | 0 | 827-1 | RTS 22/ I | RTS 22/ I | 0.9 | 121.97 |  | Práce |  |  |  | POL1_
|  | stěny atypických šachet : | [24 empty] | VV | 0
|  | SK : (2,5+1,6+2,6+2,5+1,25)*2*1,69 |  | 35.321 | [22 empty] | VV | 0
|  | RK : (2,3*2+2,3*2)*2*1,35 |  | 24.84 | [22 empty] | VV | 0
|  | Š1 : (2,6*2+1,65*2)*2*1,88 |  | 31.96 | [22 empty] | VV | 0
|  | Š6 : (1,6*2+1,3*2)*2*1,27 |  | 14.732 | [22 empty] | VV | 0
|  | Š9 : 4*1,4*2*1,5 |  | 16.8 | [22 empty] | VV | 0
|  | Š10 : 4*1,4*2*1,06 |  | 11.872 | [22 empty] | VV | 0
105 | 894608112R00 | Výztuž šachet z betonářské oceli 10 505(R) | t | 3.8061 |  | 0 |  | 0 |  | 0 | 21 | 0 | 1.0059 | 3.83 | 0 | 0 | 827-1 | RTS 22/ I | RTS 22/ I | 14 | 53.29 |  | Práce |  |  |  | POL1_
|  | výztuž cca 130kg/m3 : | [24 empty] | VV | 0
|  | Odkaz na mn. položky pořadí 97 : 8,94900*0,13 |  | 1.1634 | [22 empty] | VV | 5
|  | Odkaz na mn. položky pořadí 96 : 20,32877*0,13 |  | 2.6427 | [22 empty] | VV | 5
106 | 894701201R00 | Ostatní konstrukce na trubním vedení z kameniny žlaby šachet bez dutin (slupky) ze dvou řad žlábků stokových poloměru 150 mm | m | 2.6 |  | 0 |  | 0 |  | 0 | 21 | 0 | 0.10407 | 0.27 | 0 | 0 | 827-1 | RTS 22/ I | RTS 22/ I | 1.233 | 3.21 |  | Práce |  |  |  | POL1_
|  | lože z cementové malty MC 10 a vyspárování cementovou maltou MC, | [24 empty] | SPI
|  | kameninový žlab DN300 : | [24 empty] | VV | 0
|  | atyp. Š : | [24 empty] | VV | 0
|  | Š9 : 1,5 |  | 1.5 | [22 empty] | VV | 0
|  | Š10 : 1,1 |  | 1.1 | [22 empty] | VV | 0
107 | 899102111R00 | Osazení poklopů litinových a ocelových o hmotnost jednotlivě přes 50 do 100 kg | kus | 5 |  | 0 |  | 0 |  | 0 | 21 | 0 | 0.00702 | 0.04 | 0 | 0 | 827-1 | RTS 22/ I | RTS 22/ I | 1.094 | 5.47 |  | Práce |  |  |  | POL1_
|  | Odkaz na mn. položky pořadí 117 : 5,00000 |  | 5 | [22 empty] | VV | 5
108 | 899103111R00 | Osazení poklopů litinových a ocelových o hmotnost jednotlivě přes 100 do 150 kg | kus | 7 |  | 0 |  | 0 |  | 0 | 21 | 0 | 0.00702 | 0.05 | 0 | 0 | 827-1 | RTS 22/ I | RTS 22/ I | 1.314 | 9.2 |  | Práce |  |  |  | POL1_
|  | Odkaz na mn. položky pořadí 116 : 7,00000 |  | 7 | [22 empty] | VV | 5
109 | 899521211RT1 | Stupadla do šachet a drobných objektů ocelplastová osazovaná do vynechaných otvorů | kus | 23 |  | 0 |  | 0 |  | 0 | 21 | 0 | 0.0132 | 0.3 | 0 | 0 | 827-1 | RTS 22/ I | RTS 22/ I | 0.18 | 4.14 |  | Práce |  |  |  | POL1_
|  | atypické šachty : | [24 empty] | VV | 0
|  | SK : 5 |  | 5 | [22 empty] | VV | 0
|  | RK : 3 |  | 3 | [22 empty] | VV | 0
|  | Š1 : 6 |  | 6 | [22 empty] | VV | 0
|  | Š6 : 2 |  | 2 | [22 empty] | VV | 0
|  | Š9 : 4 |  | 4 | [22 empty] | VV | 0
|  | Š10 : 3 |  | 3 | [22 empty] | VV | 0
110 | 899623141R00 | Obetonování potrubí nebo zdiva stok betonem prostým třídy C 12/15, Beton čerstvý obyčejný; C 12/15; cement: CEM I; portlandský; Dmax = 22 mm; S 3 | m3 | 95.028 |  | 0 |  | 0 |  | 0 | 21 | 0 | 2.525 | 239.95 | 0 | 0 | 827-1 | RTS 22/ I | RTS 22/ I | 1.3 | 123.54 |  | Práce |  |  |  | POL1_
|  | z cementu portlandského nebo struskoportlandského, v otevřeném výkopu, | [24 empty] | SPI
|  | obetonování potrubí ŽB DN600/900 CV : | [24 empty] | VV | 0
|  | úsek Š1 - SK : 126,3*0,41 |  | 51.783 | [22 empty] | VV | 0
|  | úsek RK - Š6 : 46,5*0,93 |  | 43.245 | [22 empty] | VV | 0
111 | 899623181R00 | Obetonování potrubí nebo zdiva stok betonem prostým třídy C 30/37, Beton čerstvý obyčejný; C 30/37; prostředí: X0, XC1, XC2; cement: CEM II; struskoportlandský; Dmax = 22 mm; S 3 | m3 | 56.7813 |  | 0 |  | 0 |  | 0 | 21 | 0 | 2.525 | 143.37 | 0 | 0 | 827-1 | RTS 22/ I | RTS 22/ I | 1.3 | 73.82 |  | Práce |  |  |  | POL1_
|  | z cementu portlandského nebo struskoportlandského, v otevřeném výkopu, | [24 empty] | SPI
|  | obetonování potrubí shybky TLT DN500 a TLT DN300 : 38,0*(2,0*0,9-3,1416*0,266*0,266-3,1416*0,163*0,163) |  | 56.7813 | [22 empty] | VV | 0
112 | 899643111R00 | Bednění pro obetonování potrubí v otevřeném příkopu | m2 | 68.4 |  | 0 |  | 0 |  | 0 | 21 | 0 | 0.00418 | 0.29 | 0 | 0 | 827-1 | RTS 22/ I | RTS 22/ I | 0.963 | 65.87 |  | Práce |  |  |  | POL1_
|  | obetonování potrubí shybky TLT DN500 a TLT DN300 : 38,0*2*0,9 |  | 68.4 | [22 empty] | VV | 0
113 | 817PC011 | Navrtání ŽB potrubí DN 600/900 pro osazení napojovacího elementu DN 150, vč. dodávky a montáže napojovacího elementu F pro KT DN 150 | kus | 9 |  | 0 |  | 0 |  | 0 | 21 | 0 | 0 | 0 | 0 | 0 |  | Vlastní | Indiv | 0 | 0 |  | Práce |  |  |  | POL1_
|  | napojovací element pro KT DN150 : 9 |  | 9 | [22 empty] | VV | 0
114 | 5525117406R | trouba litinová kanalizační; tvárná litina; hrdlová; DN 300,0 mm; l = 6000,0 mm; spoj běžný pružný násuvný; PFA 49 bar; uvnitř cementová výstelka; vně zinkový povlak 200 g/m2, krycí vrstva epoxi | m | 38.38 |  | 0 |  | 0 |  | 0 | 21 | 0 | 0.0605 | 2.32 | 0 | 0 | SPCM | RTS 22/ I | RTS 22/ I | 0 | 0 |  | Specifikace |  |  |  | POL3_
|  | Odkaz na mn. položky pořadí 82 : 38,00000*1,01 |  | 38.38 | [22 empty] | VV | 5
115 | 5525117409R | trouba litinová kanalizační; tvárná litina; hrdlová; DN 500,0 mm; l = 6000,0 mm; spoj běžný pružný násuvný; PFA 38 bar; uvnitř cementová výstelka; vně zinkový povlak 200 g/m2, krycí vrstva epoxi | m | 38.38 |  | 0 |  | 0 |  | 0 | 21 | 0 | 0.129 | 4.95 | 0 | 0 | SPCM | RTS 22/ I | RTS 22/ I | 0 | 0 |  | Specifikace |  |  |  | POL3_
|  | Odkaz na mn. položky pořadí 83 : 38,00000*1,01 |  | 38.38 | [22 empty] | VV | 5
116 | 552PC011 | poklop kanalizační litinový; D výrobku 625 mm; tř. D 400 | kus | 7 |  | 0 |  | 0 |  | 0 | 21 | 0 | 0.119 | 0.83 | 0 | 0 |  | Vlastní | Indiv | 0 | 0 |  | Specifikace |  |  |  | POL3_
|  | popis viz příloha TZ a Technické a uživatelské standardy | [24 empty] | POP
117 | 552PC012 | poklop kanalizační litinový; D výrobku 625 mm; tř. B 125 | kus | 5 |  | 0 |  | 0 |  | 0 | 21 | 0 | 0.119 | 0.6 | 0 | 0 |  | Vlastní | Indiv | 0 | 0 |  | Specifikace |  |  |  | POL3_
|  | popis viz příloha TZ a Technické a uživatelské standardy | [24 empty] | POP
118 | 552PC150 | manžetové těsnění pro KT DN 150 mm, spojení nového a stávajícího potrubí, D+M | kus | 8 |  | 0 |  | 0 |  | 0 | 21 | 0 | 0.0025 | 0.02 | 0 | 0 |  | Vlastní | Indiv | 0 | 0 |  | Specifikace |  |  |  | POL3_
|  | KT 150 - napojení na stáv.potrubí : 8 |  | 8 | [22 empty] | VV | 0
119 | 59223773.AR | trouba železobetonová vejčitá hrdlová TZO; Di = 600,0 mm; H1 900 mm; l = 2 500 mm; Fn 206,0 kN/m; výstelka čedičová | kus | 69.8112 |  | 0 |  | 0 |  | 0 | 21 | 0 | 2.325 | 162.31 | 0 | 0 | SPCM | RTS 22/ I | RTS 22/ I | 0 | 0 |  | Specifikace |  |  |  | POL3_
|  | Začátek provozního součtu | [24 empty] | VV
|  | 1/2,5*1,01 |  | 0.404 | [22 empty] | VV | 2
|  | Konec provozního součtu | [24 empty] | VV
|  | Odkaz na mn. položky pořadí 77 : 172,80000*0,404 |  | 69.8112 | [22 empty] | VV | 5
120 | 592243501R | deska zákrytová šachetní železobetonová; TZK; D1 = 1 200 mm; D = 1 470 mm; D vnitřní 1 000 mm; h = 250 mm | kus | 4.04 |  | 0 |  | 0 |  | 0 | 21 | 0 | 0.5 | 2.02 | 0 | 0 | SPCM | RTS 22/ I | RTS 22/ I | 0 | 0 |  | Specifikace |  |  |  | POL3_1
|  | 4*1,01 |  | 4.04 | [22 empty] | VV | 0
121 | 59224353.AR | konus šachetní; železobetonový; TBR; d = 1 240,0 mm; DN = 1 000,0 mm; DN 2 = 625 mm; h = 580 mm; počet stupadel 2; ocelové s PE povlakem, kapsové | kus | 8.08 |  | 0 |  | 0 |  | 0 | 21 | 0 | 0.585 | 4.73 | 0 | 0 | SPCM | RTS 22/ I | RTS 22/ I | 0 | 0 |  | Specifikace |  |  |  | POL3_1
|  | 8*1,01 |  | 8.08 | [22 empty] | VV | 0
122 | 59224358.AR | skruž železobetonová TBS; DN = 1 000,0 mm; h = 250,0 mm; s = 120,00 mm; počet stupadel 1; ocelové s PE povlakem; beton C 40/50 | kus | 1.01 |  | 0 |  | 0 |  | 0 | 21 | 0 | 0.25 | 0.25 | 0 | 0 | SPCM | RTS 22/ I | RTS 22/ I | 0 | 0 |  | Specifikace |  |  |  | POL3_
|  | 1*1,01 |  | 1.01 | [22 empty] | VV | 0
123 | 59224361.AR | skruž železobetonová TBS; DN = 1 000,0 mm; h = 500,0 mm; s = 120,00 mm; počet stupadel 2; ocelové s PE povlakem; beton C 40/50 | kus | 5.05 |  | 0 |  | 0 |  | 0 | 21 | 0 | 0.5 | 2.53 | 0 | 0 | SPCM | RTS 22/ I | RTS 22/ I | 0 | 0 |  | Specifikace |  |  |  | POL3_
|  | 5*1,01 |  | 5.05 | [22 empty] | VV | 0
124 | 59224364.AR | skruž železobetonová TBS; DN = 1 000,0 mm; h = 1 000,0 mm; s = 120,00 mm; počet stupadel 4; ocelové s PE povlakem; beton C 40/50 | kus | 1.01 |  | 0 |  | 0 |  | 0 | 21 | 0 | 1 | 1.01 | 0 | 0 | SPCM | RTS 22/ I | RTS 22/ I | 0 | 0 |  | Specifikace |  |  |  | POL3_
|  | Odkaz na mn. položky pořadí 99 : 1,00000*1,01 |  | 1.01 | [22 empty] | VV | 5
125 | 59224366.AR | dno šachetní přímé; železobeton; TBZ; DN = 1 000,0 mm; D odtoku do 400 mm; h = 600 mm; t = 150 mm; beton C 40/50 | kus | 2.02 |  | 0 |  | 0 |  | 0 | 21 | 0 | 1.6 | 3.23 | 0 | 0 | SPCM | RTS 22/ I | RTS 22/ I | 0 | 0 |  | Specifikace |  |  |  | POL3_
|  | stupadla: ocel. s PE; žlab: kamenina; kyneta: 1/1 DN; nástupnice: kamenina; dno kynety: od vložky k vložce | [24 empty] | POP |  | stupadla: ocel. s PE; žlab: kamenina; kyneta: 1/1 DN; nástupnice: kamenina; dno kynety: od vložky k vložce
|  | podrobný popis viz Vzorová prefabrikovaná šachta DN1000 | [24 empty] | POP
|  | Odkaz na mn. položky pořadí 101 : 2,00000*1,01 |  | 2.02 | [22 empty] | VV | 5
126 | 592243722R | dno šachetní přímé; železobeton; TZB; DN = 1 200,0 mm; D odtoku 600 až 900 mm; h = 1 200 mm; t = 150 mm; beton C 40/50; žlab čedič; 180 ° | kus | 2.02 |  | 0 |  | 0 |  | 0 | 21 | 0 | 3.914 | 7.91 | 0 | 0 | SPCM | RTS 22/ I | RTS 22/ I | 0 | 0 |  | Specifikace |  |  |  | POL3_
|  | stupadla: ocel. s PE; žlab: čedič; kyneta: 1/1 DN; nástupnice: čedič; dno kynety: od vložky k vložce | [24 empty] | POP
|  | podrobný popis viz Vzorová prefabrikovaná šachta DN1200 | [24 empty] | POP
|  | Odkaz na mn. položky pořadí 101 : 2,00000*1,01 |  | 2.02 | [22 empty] | VV | 5
127 | 59224373.AR | profil těsnicí elastomerní; pro spojení betonových šachetních dílů; tvar kruh; d = 1 000,0 mm | kus | 15.15 |  | 0 |  | 0 |  | 0 | 21 | 0 | 0.002 | 0.03 | 0 | 0 | SPCM | RTS 22/ I | RTS 22/ I | 0 | 0 |  | Specifikace |  |  |  | POL3_
|  | 15*1,01 |  | 15.15 | [22 empty] | VV | 0
128 | 592243732R | profil těsnicí elastomerní; pro spojení betonových šachetních dílů; tvar kruh; d = 1 200,0 mm | kus | 4.04 |  | 0 |  | 0 |  | 0 | 21 | 0 | 0.003 | 0.01 | 0 | 0 | SPCM | RTS 22/ I | RTS 22/ I | 0 | 0 |  | Specifikace |  |  |  | POL3_
|  | 4*1,01 |  | 4.04 | [22 empty] | VV | 0
129 | 59710632R | trouba kameninová DN 150,0 mm; l = 1000,0 mm; spoj F; FN 34 kN/m | m | 45.1675 |  | 0 |  | 0 |  | 0 | 21 | 0 | 0.024 | 1.08 | 0 | 0 | SPCM | RTS 22/ I | RTS 22/ I | 0 | 0 |  | Specifikace |  |  |  | POL3_
|  | Odkaz na mn. položky pořadí 78 : 44,50000*1,015 |  | 45.1675 | [22 empty] | VV | 5
130 | 59710699.AR | trouba kameninová hrdlová; DN 300,0 mm; l = 2500,0 mm; třída 160; spoj C; FN 48 kN/m | m | 47.2482 |  | 0 |  | 0 |  | 0 | 21 | 0 | 0.072 | 3.4 | 0 | 0 | SPCM | RTS 22/ I | RTS 22/ I | 0 | 0 |  | Specifikace |  |  |  | POL3_
|  | Odkaz na mn. položky pořadí 79 : 46,55000*1,015 |  | 47.2482 | [22 empty] | VV | 5
131 | 597109450R | oblouk kameninový 30,0 °; DN 150,0 mm; spoj F; FN 34 kN/m | kus | 10.15 |  | 0 |  | 0 |  | 0 | 21 | 0 | 0.01 | 0.1 | 0 | 0 | SPCM | RTS 22/ I | RTS 22/ I | 0 | 0 |  | Specifikace |  |  |  | POL3_
|  | Odkaz na mn. položky pořadí 81 : 10,00000*1,015 |  | 10.15 | [22 empty] | VV | 5
132 | 597115505R | odbočka kameninová hrdlová kolmá; 90,0 °; DN 300,0 mm; DN2 150 mm; spoj C/F; třída 160; FN 48 kN/m; FN2 34 kN/m | kus | 1.015 |  | 0 |  | 0 |  | 0 | 21 | 0 | 0.049 | 0.05 | 0 | 0 | SPCM | RTS 22/ I | RTS 22/ I | 0 | 0 |  | Specifikace |  |  |  | POL3_
|  | Odkaz na mn. položky pořadí 80 : 1,00000*1,015 |  | 1.015 | [22 empty] | VV | 5
Díl: | 9 | Ostatní konstrukce, bourání |  |  |  | 0 |  | 0 |  | 0 |  | 0 |  | 23.33 |  | 0 |  |  |  |  | 43.66 | [5 empty] | DIL
133 | 936451111R00 | Výplň cementopopílkovou suspenzí dutin 1,0 MPa | m3 | 1.5708 |  | 0 |  | 0 |  | 0 | 21 | 0 | 1.8051 | 2.84 | 0 | 0 | 827-1 | RTS 22/ I | RTS 22/ I | 2.68 | 4.21 |  | Práce |  |  |  | POL1_
|  | zalití rušené stáv.kan. : | [24 empty] | VV | 0
|  | stáv.Š 14233A - odbourání 0,8 m, zbytek zalit : 3,1416*0,5*0,5*2,0 |  | 1.5708 | [22 empty] | VV | 0
134 | 936452112R00 | Výplň cementopopílkovou suspenzí potrubí 1,0 MPa, DN 150 | m | 56.6 |  | 0 |  | 0 |  | 0 | 21 | 0 | 0.03184 | 1.8 | 0 | 0 | 827-1 | RTS 22/ I | RTS 22/ I | 0.13269 | 7.51 |  | Práce |  |  |  | POL1_
|  | viz TZ : 56,6 |  | 56.6 | [22 empty] | VV | 0
135 | 936452115R00 | Výplň cementopopílkovou suspenzí potrubí 1,0 MPa, DN 300 | m | 22.9 |  | 0 |  | 0 |  | 0 | 21 | 0 | 0.12751 | 2.92 | 0 | 0 | 827-1 | RTS 22/ I | RTS 22/ I | 0.27045 | 6.19 |  | Práce |  |  |  | POL1_
|  | viz TZ : 22,9 |  | 22.9 | [22 empty] | VV | 0
136 | 936452117R00 | Výplň cementopopílkovou suspenzí potrubí 1,0 MPa, DN 500 | m | 44.5 |  | 0 |  | 0 |  | 0 | 21 | 0 | 0.35429 | 15.77 | 0 | 0 | 827-1 | RTS 22/ I | RTS 22/ I | 0.57855 | 25.75 |  | Práce |  |  |  | POL1_
|  | viz TZ : 44,5 |  | 44.5 | [22 empty] | VV | 0
137 | PC01 | Bobtnavý těsnící pásek, D+M | m | 33.0607 |  | 0 |  | 0 |  | 0 | 21 | 0 | 0 | 0 | 0 | 0 |  | Vlastní | Indiv | 0 | 0 |  | Práce |  |  |  | POL1_
|  | napojení potrubí v atyp. šachtě : | [24 empty] | VV | 0
|  | ŽB DN600/900 CV : 3,25*5 |  | 16.25 | [22 empty] | VV | 0
|  | TLT DN300 : 3,1416*0,326*2 |  | 2.0483 | [22 empty] | VV | 0
|  | TLT DN500 : 3,1416*0,532*2 |  | 3.3427 | [22 empty] | VV | 0
|  | BET DN300 : 3,1416*0,44 |  | 1.3823 | [22 empty] | VV | 0
|  | BET DN400 : 3,1416*0,56 |  | 1.7593 | [22 empty] | VV | 0
|  | BET DN500 : 3,1416*0,67 |  | 2.1049 | [22 empty] | VV | 0
|  | KT DN300 : 3,1416*0,355*3 |  | 3.3458 | [22 empty] | VV | 0
|  | PVC DN300 : 3,1416*0,3*3 |  | 2.8274 | [22 empty] | VV | 0
Díl: | 91 | Doplňující práce na komunikaci |  |  |  | 0 |  | 0 |  | 0 |  | 0 |  | 8.19 |  | 0 |  |  |  |  | 6.02 | [5 empty] | DIL
138 | 916231111RT1 | Osazení silniční obruby z dlažebních kostek včetně dodávky dlažebních kostek z kostek drobných 120 mm, bez boční opěry, do lože z betonu prostého C 12/15 | m | 15.708 |  | 0 |  | 0 |  | 0 | 21 | 0 | 0.10471 | 1.64 | 0 | 0 | 822-1 | RTS 22/ I | RTS 22/ I | 0.085 | 1.34 |  | Práce |  |  |  | POL1_
|  | v jedné řadě, se zřízením lože tl. 5 až 10 cm, s vyplněním a zatřením spár cementovou maltou | [24 empty] | SPI
|  | dvouřádek z žulových kostek : | [24 empty] | VV | 0
|  | 2*3,1416*0,5*5 |  | 15.708 | [22 empty] | VV | 0
139 | 916261111RT1 | Osazení silniční obruby z dlažebních kostek včetně dodávky dlažebních kostek z kostek drobných 120 mm, s boční opěrou z betonu prostého, do lože z betonu prostého C 12/15 | m | 19.4779 |  | 0 |  | 0 |  | 0 | 21 | 0 | 0.12471 | 2.43 | 0 | 0 | 822-1 | RTS 22/ I | RTS 22/ I | 0.119 | 2.32 |  | Práce |  |  |  | POL1_
|  | v jedné řadě, se zřízením lože tl. 5 až 10 cm, s vyplněním a zatřením spár cementovou maltou | [24 empty] | SPI
|  | dvouřádek z žulových kostek : | [24 empty] | VV | 0
|  | 2*3,1416*0,62*5 |  | 19.4779 | [22 empty] | VV | 0
140 | 918101111R00 | Lože pod obrubníky, krajníky nebo obruby z betonu prostého C 12/15 | m3 | 1.6336 |  | 0 |  | 0 |  | 0 | 21 | 0 | 2.525 | 4.12 | 0 | 0 | 822-1 | RTS 22/ I | RTS 22/ I | 1.442 | 2.36 |  | Práce |  |  |  | POL1_
|  | z dlažebních kostek z betonu prostého | [24 empty] | SPI
|  | dvouřádek z žulových kostek : 3,1416*(0,85*0,85-0,45*0,45)*0,2*5 |  | 1.6336 | [22 empty] | VV | 0
Díl: | 93 | Dokončovací práce inženýrských staveb |  |  |  | 0 |  | 0 |  | 0 |  | 0 |  | 0.05 |  | 0 |  |  |  |  | 7.52 | [5 empty] | DIL
141 | 931981021R00 | Zřízení těsnění pracovní spáry bitumenovým plechem, | m | 45.15 |  | 0 |  | 0 |  | 0 | 21 | 0 | 0.00105 | 0.05 | 0 | 0 | 801-5 | RTS 22/ I | RTS 22/ I | 0.16666 | 7.52 |  | Práce |  |  |  | POL1_1
|  | atyp. Š - těsněná pracovní spára (dno - stěny) : | [24 empty] | VV | 0
|  | SK : (2,5+1,6+2,6+2,5+1,25) |  | 10.45 | [22 empty] | VV | 0
|  | RK : (2,3*2+2,3*2) |  | 9.2 | [22 empty] | VV | 0
|  | Š1 : (2,6*2+1,65*2) |  | 8.5 | [22 empty] | VV | 0
|  | Š6 : (1,6*2+1,3*2) |  | 5.8 | [22 empty] | VV | 0
|  | Š9 : 4*1,4 |  | 5.6 | [22 empty] | VV | 0
|  | Š10 : 4*1,4 |  | 5.6 | [22 empty] | VV | 0
142 | 93PC01 | Dodávka a montáž vymazání spojů betonových dílců cement. maltou včetně všech souvisejících prací | m | 62.2037 |  | 0 |  | 0 |  | 0 | 21 | 0 | 0 | 0 | 0 | 0 |  | Vlastní | Indiv | 0 | 0 |  | Práce |  |  |  | POL1_
|  | Vymazání spar betonových skruží : | [24 empty] | VV | 0
|  | DN1000 : 2*3,1416*0,5*15 |  | 47.124 | [22 empty] | VV | 0
|  | DN1200 : 2*3,1416*0,6*4 |  | 15.0797 | [22 empty] | VV | 0
Díl: | 96 | Bourání konstrukcí |  |  |  | 0 |  | 0 |  | 0 |  | 0 |  | 0 |  | 0.45 |  |  |  |  | 2.6 | [5 empty] | DIL
143 | 976085311R00 | Vybourání madel, objímek, rámů, mříží apod. kanalizačních rámů litinových, z rýhovaného plechu nebo betonových včetně poklopů nebo mříží plochy do 0,6 m2 | kus | 10 |  | 0 |  | 0 |  | 0 | 21 | 0 | 0 | 0 | 0.045 | 0.45 | 801-3 | RTS 22/ I | RTS 22/ I | 0.26 | 2.6 |  | Práce |  |  |  | POL1_
|  | bourání stáv.kanalizace : | [24 empty] | VV | 0
|  | stáv.Š : 9 |  | 9 | [22 empty] | VV | 0
|  | zalití rušené stáv.kan. : | [24 empty] | VV | 0
|  | stáv.Š - odbourání 1m : 1 |  | 1 | [22 empty] | VV | 0
144 | 96PC0300 | Vybourání stávajícího potrubí PVC DN300 ve výkopu vč.odvozu a likvidace | m | 24.95 |  | 0 |  | 0 |  | 0 | 21 | 0 | 0 | 0 | 0 | 0 |  | Vlastní | Indiv | 0 | 0 |  | Práce |  |  |  | POL1_
|  | rušená stáv.kan. : | [24 empty] | VV | 0
|  | PVC DN300 : 24,95 |  | 24.95 | [22 empty] | VV | 0
145 | 979082213R00 | Vodorovná doprava suti po suchu bez naložení, ale se složením a hrubým urovnáním na vzdálenost do 1 km | t | 0.45 |  | 0 |  | 0 |  | 0 | 21 | 0 | 0 | 0 | 0 | 0 | 822-1 | RTS 22/ I | RTS 22/ I | 0.01 | 0 |  | Přesun suti |  |  |  | POL8_
|  | Demontážní hmotnosti z položek s pořadovými čísly: : | [24 empty] | VV | 0
|  | 143, : | [24 empty] | VV | 0
|  | Součet: : 0,45000 |  | 0.45 | [22 empty] | VV | 0
146 | 979082219R00 | Vodorovná doprava suti po suchu příplatek k ceně za každý další i započatý 1 km přes 1 km | t | 2.7 |  | 0 |  | 0 |  | 0 | 21 | 0 | 0 | 0 | 0 | 0 | 822-1 | RTS 22/ I | RTS 22/ I | 0 | 0 |  | Přesun suti |  |  |  | POL8_
|  | Demontážní hmotnosti z položek s pořadovými čísly: : | [24 empty] | VV | 0
|  | 143, : | [24 empty] | VV | 0
|  | Součet: : 2,70000 |  | 2.7 | [22 empty] | VV | 0
147 | 979990001R00 | Poplatek za skládku stavební suti, skupina 17 09 04 z Katalogu odpadů | t | 0.45 |  | 0 |  | 0 |  | 0 | 21 | 0 | 0 | 0 | 0 | 0 | 801-3 | RTS 20/ I | RTS 20/ I | 0 | 0 |  | Přesun suti |  |  |  | POL8_
|  | Demontážní hmotnosti z položek s pořadovými čísly: : | [24 empty] | VV | 0
|  | 143, : | [24 empty] | VV | 0
|  | Součet: : 0,45000 |  | 0.45 | [22 empty] | VV | 0
Díl: | 99 | Staveništní přesun hmot |  |  |  | 0 |  | 0 |  | 0 |  | 0 |  | 0 |  | 0 |  |  |  |  | 272.81 | [5 empty] | DIL
148 | 998274101R00 | Přesun hmot pro trubní vedení z trub betonových v otevřeném výkopu | t | 2273.4091 |  | 0 |  | 0 |  | 0 | 21 | 0 | 0 | 0 | 0 | 0 | 827-1 | RTS 22/ I | RTS 22/ I | 0.12 | 272.81 |  | Přesun hmot |  |  |  | POL7_
|  | vodovodu nebo kanalizace ražené nebo hloubené (827 1.4, 827 2.4) z trub betonových nebo železobetonových včetně drobných objektů, | [24 empty] | SPI |  | vodovodu nebo kanalizace ražené nebo hloubené (827 1.4, 827 2.4) z trub betonových nebo železobetonových včetně drobných objektů,
|  | Hmotnosti z položek s pořadovými čísly: : | [24 empty] | VV | 0
|  | 1,4,5,6,22,24,26,39,46,47,50,52,55,56,57,58,59,60,61,62,63,64,65,66,67,68,69,70,71,72,73,75,77,78, : | [24 empty] | VV | 0
|  | 79,80,81,88,89,90,91,95,96,97,103,104,105,106,107,108,109,110,111,112,114,115,116,117,118,119,120, : | [24 empty] | VV | 0
|  | 121,122,123,124,125,126,127,128,129,130,131,132,133,134,135,136,138,139,140,141, : | [24 empty] | VV | 0
|  | Součet: : 2273,40906 |  | 2273.4091 | [22 empty] | VV | 0
Díl: | 783 | Nátěry |  |  |  | 0 |  | 0 |  | 0 |  | 0 |  | 0.05 |  | 0 |  |  |  |  | 20.16 | [5 empty] | DIL
149 | 783825110R00 | Nátěry betonových povrchů syntetické Nátěry omítek a betonových povrchů syntetické betonové povrchy, jednonásobné | m2 | 83.9825 |  | 0 |  | 0 |  | 0 | 21 | 0 | 0.0006 | 0.05 | 0 | 0 | 800-783 | RTS 22/ I | RTS 22/ I | 0.24 | 20.16 |  | Práce |  |  |  | POL1_
|  | na vzduchu schnoucí | [24 empty] | SPI
|  | atyp. Š - vnitřní povrch : | [24 empty] | VV | 0
|  | Odkaz na mn. položky pořadí 104 : 135,52500*0,5 |  | 67.7625 | [22 empty] | VV | 5
|  | dno atypických šachet : | [24 empty] | VV | 0
|  | SK : 2,3*2,3 |  | 5.29 | [22 empty] | VV | 0
|  | RK : 1,7*2,3 |  | 3.91 | [22 empty] | VV | 0
|  | Š1 : 2,0*1,65 |  | 3.3 | [22 empty] | VV | 0
|  | Š6 : 1,0*1,3 |  | 1.3 | [22 empty] | VV | 0
|  | Š9 : 1,1*1,1 |  | 1.21 | [22 empty] | VV | 0
|  | Š10 : 1,1*1,1 |  | 1.21 | [22 empty] | VV | 0
Díl: | M46 | Zemní práce při montážích |  |  |  | 0 |  | 0 |  | 0 |  | 0 |  | 5.58 |  | 0 |  |  |  |  | 31.5 | [5 empty] | DIL
150 | 460510243RT1 | Žlab kabelový prefabrikovaný TK 2, zalitý asfaltem, včetně dodávky žlabu a poklopu | m | 60 |  | 0 |  | 0 |  | 0 | 21 | 0 | 0.093 | 5.58 | 0 | 0 |  | RTS 22/ I | RTS 22/ I | 0.525 | 31.5 |  | Práce |  |  |  | POL1_9
|  | stoka "shybka pod náhonem" - ŽB DN600/900 CV : | [24 empty] | VV | 0
|  | kabel sdělovací CETIN : (1,0+2,0+1,0) |  | 4 | [22 empty] | VV | 0
|  | kabel sdělovací nej.cz : (1,0+2,0+1,0) |  | 4 | [22 empty] | VV | 0
|  | kabel NN 3x : (1,0+2,0+1,0) |  | 4 | [22 empty] | VV | 0
|  | kabel NN 2x : (1,0+2,0+1,0) |  | 4 | [22 empty] | VV | 0
|  | kabel VN podzemní : (1,0+2,0+1,0)*2 |  | 8 | [22 empty] | VV | 0
|  | kabel NN podzemní : (1,0+2,0+1,0) |  | 4 | [22 empty] | VV | 0
|  | Propoj stoky „k bytovému domu 3054/2“ - KT DN300 : | [24 empty] | VV | 0
|  | kabel NN 4x : (1,0+1,2+1,0)*3 |  | 9.6 | [22 empty] | VV | 0
|  | kabel sdělovací nej.cz : (1,0+1,2+1,0)*2 |  | 6.4 | [22 empty] | VV | 0
|  | kabel NN podzemní : (1,0+1,2+1,0)*3 |  | 9.6 | [22 empty] | VV | 0
|  | kabel NN 2x : (1,0+1,2+1,0)*2 |  | 6.4 | [22 empty] | VV | 0
[25 empty] | 15 | 21 | DPH
| Celkem |  |  |  |  | 0 | [18 empty] | 0 | 0 | SUM
JKSO:
| 827.21.A8 | Profil potrubí DN do 800 mm | [24 empty] | JKSO
| m | potrubí z trub betonových | [24 empty] | JKSOChar
|  | rekonstrukce a modernizace objektu prostá | [24 empty] | JKSOAkce
END
Note on S6: Jedná se o informaci, zda se jedná o položku, která je do rozpočtu zadána z cenové soustavy RTS, nebo vlastní.
Note on T6: Jedná se o název CÚ, která je zadána u položky rozpočtu

## SO 02 1 Pol
Položkový soupis prací a dodávek | [26 empty] | #TypZaznamu#
S: | 5359 | Břeclav - shybka pod náhonem | [24 empty] | STA
O: | SO 02 | Opravy komunikace | [21 empty] | ING |  |  | OBJ
R: | 1 | Opravy komunikace | [24 empty] | ROZ
P.č. | Číslo položky | Název položky | MJ | Množství | Cena / MJ | Celkem | Dodávka | Dodávka celk. | Montáž | Montáž celk. | DPH | Cena s DPH | Hmotnost / MJ | Hmotnost celk.(t) | Dem. hmotnost / MJ | Dem. hmotnost celk.(t) | Ceník | Cen. soustava / platnost | Cenová úroveň | Nhod / MJ | Nhod celk. | Dodavatel | Typ položky
Díl: | 1 | Zemní práce |  |  |  | 0 |  | 0 |  | 0 |  | 0 |  | 678.89 |  | 0 |  |  |  |  | 211.05 | [5 empty] | DIL
1 | 111301111R00 | Sejmutí drnu sejmutí drnu tl. do 100 mm s nařezáním, vyrýpnutím, zvednutím, přemístěním a složením na vzdálenost do 50 m nebo s naložením na dopravní prostředek | m2 | 175 |  | 0 |  | 0 |  | 0 | 21 | 0 | 0 | 0 | 0 | 0 | 823-1 | RTS 22/ I | RTS 22/ I | 0.209 | 36.58 |  | Práce |  |  |  | POL1_
|  | tl. do 10 cm s nařezáním, vyrýpnutím, zvednutím, přemístěním a složením na vzdálenost do 50 m nebo s naložením na dopravní prostředek, | [24 empty] | SPI |  | tl. do 10 cm s nařezáním, vyrýpnutím, zvednutím, přemístěním a složením na vzdálenost do 50 m nebo s naložením na dopravní prostředek,
|  | viz příloha D.2. : 175,0 |  | 175 | [22 empty] | VV | 0
2 | 122202202R00 | Odkopávky a prokopávky pro silnice v hornině 3 přes 100 do 1 000 m3 | m3 | 359.45 |  | 0 |  | 0 |  | 0 | 21 | 0 | 0 | 0 | 0 | 0 | 800-1 | RTS 22/ I | RTS 22/ I | 0.22 | 79.08 |  | Práce |  |  |  | POL1_
|  | s přemístěním výkopku v příčných profilech na vzdálenost do 15 m nebo s naložením na dopravní prostředek. | [24 empty] | SPI |  | s přemístěním výkopku v příčných profilech na vzdálenost do 15 m nebo s naložením na dopravní prostředek.
|  | viz přílohy D.2 : | [24 empty] | VV | 0
|  | odkopávky : 1,85*10+0,6*80 |  | 66.5 | [22 empty] | VV | 0
|  | výměna podloží : 651,0*0,45 |  | 292.95 | [22 empty] | VV | 0
3 | 130901121RT3 | Bourání konstrukcí v hloubených vykopávkách z betonu, prostého, těžkou technikou | m3 | 1.2073 |  | 0 |  | 0 |  | 0 | 21 | 0 | 0 | 0 | 0 | 0 | 800-1 | RTS 22/ I | RTS 22/ I | 0.78 | 0.94 |  | Práce |  |  |  | POL1_
|  | s přemístěním suti na hromady na vzdálenost do 20 m nebo s uložením na dopravní prostředek, | [24 empty] | SPI
|  | bourání bet. kcí v úrovni terénu : 1,0 |  | 1 | [22 empty] | VV | 0
|  | stáv. UV : 3,1416*(0,3*0,3-0,25*0,25)*2,4*1 |  | 0.20735 | [22 empty] | VV | 0
4 | 132201110R00 | Hloubení rýh šířky do 60 cm do 50 m3, v hornině 3, hloubení strojně | m3 | 30.48 |  | 0 |  | 0 |  | 0 | 21 | 0 | 0 | 0 | 0 | 0 | 800-1 | RTS 22/ I | RTS 22/ I | 0.37 | 11.28 |  | Práce |  |  |  | POL1_
|  | zapažených i nezapažených s urovnáním dna do předepsaného profilu a spádu, s přehozením výkopku na přilehlém terénu na vzdálenost do 3 m od podélné osy rýhy nebo s naložením výkopku na dopravní prostředek. | [24 empty] | SPI |  | zapažených i nezapažených s urovnáním dna do předepsaného profilu a spádu, s přehozením výkopku na přilehlém terénu na vzdálenost do 3 m od podélné osy rýhy nebo s naložením výkopku na dopravní prostředek.
|  | trativody : 120,0*0,5*0,5+2*0,2*1,2 |  | 30.48 | [22 empty] | VV | 0
5 | 132201210R00 | Hloubení rýh šířky přes 60 do 200 cm do 50 m3, v hornině 3, hloubení strojně | m3 | 15.085 |  | 0 |  | 0 |  | 0 | 21 | 0 | 0 | 0 | 0 | 0 | 800-1 | RTS 22/ I | RTS 22/ I | 0.37 | 5.58 |  | Práce |  |  |  | POL1_
|  | zapažených i nezapažených, s urovnáním dna do předepsaného profilu a spádu, s případně nutným přehozením výkopku na vzdálenost do 3 m ve výkopišti, s přehozením výkopku na přilehlém terénu na vzdálenost do 5 m od podélné osy rýhy nebo s naložením výkopku na dopravní prostředek. | [24 empty] | SPI |  | zapažených i nezapažených, s urovnáním dna do předepsaného profilu a spádu, s případně nutným přehozením výkopku na vzdálenost do 3 m ve výkopišti, s přehozením výkopku na přilehlém terénu na vzdálenost do 5 m od podélné osy rýhy nebo s naložením výkopku na dopravní prostředek.
|  | přípojky : 4,0*1,1*2,15 |  | 9.46 | [22 empty] | VV | 0
|  | vpusti : 2,5*1,5*1,5 |  | 5.625 | [22 empty] | VV | 0
6 | 162301102R00 | Vodorovné přemístění výkopku z horniny 1 až 4, na vzdálenost přes 500 do 1 000 m | m3 | 16.2 |  | 0 |  | 0 |  | 0 | 21 | 0 | 0 | 0 | 0 | 0 | 800-1 | RTS 22/ I | RTS 22/ I | 0.011 | 0.18 |  | Práce |  |  |  | POL1_
|  | po suchu, bez naložení výkopku, avšak se složením bez rozhrnutí, zpáteční cesta vozidla. | [24 empty] | SPI
|  | odvoz na mezideponii a zpět : | [24 empty] | VV | 0
|  | ornice potřebná k ohumusování v tl.15 cm - zatravnění : | [24 empty] | VV | 0
|  | Odkaz na mn. položky pořadí 17 : 54,00000*0,3 |  | 16.2 | [22 empty] | VV | 5
7 | 162701105R00 | Vodorovné přemístění výkopku z horniny 1 až 4, na vzdálenost přes 9 000 do 10 000 m | m3 | 405.015 |  | 0 |  | 0 |  | 0 | 21 | 0 | 0 | 0 | 0 | 0 | 800-1 | RTS 22/ I | RTS 22/ I | 0.01 | 4.05 |  | Práce |  |  |  | POL1_
|  | po suchu, bez naložení výkopku, avšak se složením bez rozhrnutí, zpáteční cesta vozidla. | [24 empty] | SPI
|  | odkopávky : | [24 empty] | VV | 0
|  | Odkaz na mn. položky pořadí 2 : 359,45000 |  | 359.45 | [22 empty] | VV | 5
|  | hloubení rýh : | [24 empty] | VV | 0
|  | Odkaz na mn. položky pořadí 4 : 30,48000 |  | 30.48 | [22 empty] | VV | 5
|  | Odkaz na mn. položky pořadí 5 : 15,08500 |  | 15.085 | [22 empty] | VV | 5
8 | 162701152R00 | Vodorovné přemístění výkopku z horniny 5 až 7, na vzdálenost přes 6 000 do 7 000 m | m3 | 1.2073 |  | 0 |  | 0 |  | 0 | 21 | 0 | 0 | 0 | 0 | 0 | 800-1 | RTS 22/ I | RTS 22/ I | 0.012 | 0.01 |  | Práce |  |  |  | POL1_
|  | po suchu, bez naložení výkopku, avšak se složením bez rozhrnutí, zpáteční cesta vozidla. | [24 empty] | SPI
|  | bourání ve vykopávkách : | [24 empty] | VV | 0
|  | Odkaz na mn. položky pořadí 3 : 1,20735 |  | 1.2073 | [22 empty] | VV | 5
9 | 162701109R00 | Vodorovné přemístění výkopku příplatek k ceně za každých dalších i započatých 1 000 m přes 10 000 m z horniny 1 až 4 | m3 | 810.03 |  | 0 |  | 0 |  | 0 | 21 | 0 | 0 | 0 | 0 | 0 | 800-1 | RTS 22/ I | RTS 22/ I | 0 | 0 |  | Práce |  |  |  | POL1_
|  | po suchu, bez naložení výkopku, avšak se složením bez rozhrnutí, zpáteční cesta vozidla. | [24 empty] | SPI
|  | skládka do 12 km : | [24 empty] | VV | 0
|  | Odkaz na mn. položky pořadí 7 : 405,01500*2 |  | 810.03 | [22 empty] | VV | 5
10 | 167101102R00 | Nakládání, skládání, překládání neulehlého výkopku nakládání výkopku přes 100 m3, z horniny 1 až 4 | m3 | 8.1 |  | 0 |  | 0 |  | 0 | 21 | 0 | 0 | 0 | 0 | 0 | 800-1 | RTS 22/ I | RTS 22/ I | 0.05 | 0.41 |  | Práce |  |  |  | POL1_
|  | naložení na mezideponii : | [24 empty] | VV | 0
|  | ornice potřebná k ohumusování v tl.15 cm - zatravnění : | [24 empty] | VV | 0
|  | Odkaz na mn. položky pořadí 17 : 54,00000*0,15 |  | 8.1 | [22 empty] | VV | 5
11 | 171101111R00 | Uložení sypaniny do násypů zhutněných z hornin nesoudržných sypkých s relativní ulehlostí l(d) 0,9 nebo v aktivní zóně | m3 | 359.45 |  | 0 |  | 0 |  | 0 | 21 | 0 | 0 | 0 | 0 | 0 | 800-1 | RTS 22/ I | RTS 22/ I | 0.12 | 43.13 |  | Práce |  |  |  | POL1_
|  | s rozprostřením sypaniny ve vrstvách a s hrubým urovnáním, | [24 empty] | SPI
|  | Výměna podloží : | [24 empty] | VV | 0
|  | Odkaz na mn. položky pořadí 2 : 359,45000 |  | 359.45 | [22 empty] | VV | 5
12 | 171101112R00 | Uložení sypaniny do násypů zhutněných z hornin nesoudržných sypkých s relativní ulehlostí l(d) 0,9 pod nebo mimo aktivní zónu | m3 | 27 |  | 0 |  | 0 |  | 0 | 21 | 0 | 0 | 0 | 0 | 0 | 800-1 | RTS 22/ I | RTS 22/ I | 0.092 | 2.48 |  | Práce |  |  |  | POL1_
|  | s rozprostřením sypaniny ve vrstvách a s hrubým urovnáním, | [24 empty] | SPI
|  | Dosypávky za obrubníky : 27,0 |  | 27 | [22 empty] | VV | 0
13 | 171201201R00 | Uložení sypaniny na dočasnou skládku tak, že na 1 m2 plochy připadá přes 2 m3 výkopku nebo ornice | m3 | 8.1 |  | 0 |  | 0 |  | 0 | 21 | 0 | 0 | 0 | 0 | 0 | 800-1 | RTS 22/ I | RTS 22/ I | 0.01 | 0.08 |  | Práce |  |  |  | POL1_1
|  | uložení na mezideponii : | [24 empty] | VV | 0
|  | Odkaz na mn. položky pořadí 10 : 8,10000 |  | 8.1 | [22 empty] | VV | 5
14 | 180402111R00 | Založení trávníku parkový trávník, výsevem, v rovině nebo na svahu do 1:5 | m2 | 54 |  | 0 |  | 0 |  | 0 | 21 | 0 | 0 | 0 | 0 | 0 | 823-1 | RTS 22/ I | RTS 22/ I | 0.06 | 3.24 |  | Práce |  |  |  | POL1_
|  | na půdě předem připravené s pokosením, naložením, odvozem odpadu do 20 km a se složením, | [24 empty] | SPI
|  | viz příloha D.2. : 54,0 |  | 54 | [22 empty] | VV | 0
15 | 181101101R00 | Úprava pláně v zářezech v hornině 1 až 4, bez zhutnění | m2 | 54 |  | 0 |  | 0 |  | 0 | 21 | 0 | 0 | 0 | 0 | 0 | 800-1 | RTS 22/ I | RTS 22/ I | 0.013 | 0.7 |  | Práce |  |  |  | POL1_1
|  | vyrovnáním výškových rozdílů, ploch vodorovných a ploch do sklonu 1 : 5. | [24 empty] | SPI
|  | Odkaz na mn. položky pořadí 14 : 54,00000 |  | 54 | [22 empty] | VV | 5
16 | 181101102R00 | Úprava pláně v zářezech v hornině 1 až 4, se zhutněním | m2 | 755 |  | 0 |  | 0 |  | 0 | 21 | 0 | 0 | 0 | 0 | 0 | 800-1 | RTS 22/ I | RTS 22/ I | 0.018 | 13.59 |  | Práce |  |  |  | POL1_
|  | vyrovnáním výškových rozdílů, ploch vodorovných a ploch do sklonu 1 : 5. | [24 empty] | SPI
|  | Pod komunikacemi a pojížděnými zpev. plochami: : 742,0 |  | 742 | [22 empty] | VV | 0
|  | Pod komunikacemi pro pěší a sjezdy: : 13,0 |  | 13 | [22 empty] | VV | 0
17 | 181301102R00 | Rozprostření a urovnání ornice v rovině v souvislé ploše do 500 m2, tloušťka vrstvy přes 100 do 150 mm | m2 | 54 |  | 0 |  | 0 |  | 0 | 21 | 0 | 0 | 0 | 0 | 0 | 800-1 | RTS 22/ I | RTS 22/ I | 0.18 | 9.72 |  | Práce |  |  |  | POL1_
|  | s případným nutným přemístěním hromad nebo dočasných skládek na místo potřeby ze vzdálenosti do 30 m, v rovině nebo ve svahu do 1 : 5, | [24 empty] | SPI |  | s případným nutným přemístěním hromad nebo dočasných skládek na místo potřeby ze vzdálenosti do 30 m, v rovině nebo ve svahu do 1 : 5,
|  | Odkaz na mn. položky pořadí 14 : 54,00000 |  | 54 | [22 empty] | VV | 5
18 | 199000002R00 | Poplatky za skládku horniny 1- 4, skupina 17 05 04 z Katalogu odpadů | m3 | 405.015 |  | 0 |  | 0 |  | 0 | 21 | 0 | 0 | 0 | 0 | 0 | 800-1 | RTS 22/ I | RTS 22/ I | 0 | 0 |  | Práce |  |  |  | POL1_
|  | Odkaz na mn. položky pořadí 7 : 405,01500 |  | 405.015 | [22 empty] | VV | 5
19 | 979990103R00 | Poplatek za skládku beton do 30x30 cm, skupina 17 01 01 z Katalogu odpadů | t | 2.6562 |  | 0 |  | 0 |  | 0 | 21 | 0 | 0 | 0 | 0 | 0 | 801-3 | RTS 22/ I | RTS 22/ I | 0 | 0 |  | Práce |  |  |  | POL1_
|  | Odkaz na mn. položky pořadí 3 : 1,20735*2,2 |  | 2.6562 | [22 empty] | VV | 5
20 | 00572400R | směs travní parková, pro běžnou zátěž | kg | 2.2356 |  | 0 |  | 0 |  | 0 | 21 | 0 | 0.001 | 0 | 0 | 0 | SPCM | RTS 22/ I | RTS 22/ I | 0 | 0 |  | Specifikace |  |  |  | POL3_
|  | zatravnění : | [24 empty] | VV | 0
|  | Odkaz na mn. položky pořadí 14 : 54,00000*0,0414 |  | 2.2356 | [22 empty] | VV | 5
21 | 58310005.1T | Materiál vhodný do násypů, zásypů a na výměnu podloží vč. dovozu na staveniště | m3 | 399.349 |  | 0 |  | 0 |  | 0 | 21 | 0 | 1.7 | 678.89 | 0 | 0 |  | Vlastní | v2022 | 0 | 0 |  | Specifikace |  |  |  | POL3_
|  | Výměna podloží : | [24 empty] | VV | 0
|  | Odkaz na mn. položky pořadí 11 : 359,45000*1,111 |  | 399.349 | [22 empty] | VV | 5
Díl: | 11 | Přípravné a přidružené práce |  |  |  | 0 |  | 0 |  | 0 |  | 0 |  | 0 |  | 391.82 |  |  |  |  | 87.21 | [5 empty] | DIL
22 | 113107515R00 | Odstranění podkladů nebo krytů z kameniva hrubého drceného, v ploše jednotlivě do 50 m2, tloušťka vrstvy 150 mm | m2 | 14 |  | 0 |  | 0 |  | 0 | 21 | 0 | 0 | 0 | 0.33 | 4.62 | 822-1 | RTS 22/ I | RTS 22/ I | 0.5265 | 7.37 |  | Práce |  |  |  | POL1_
|  | Pod chodníky : 14,0 |  | 14 | [22 empty] | VV | 0
23 | 113107520R00 | Odstranění podkladů nebo krytů z kameniva hrubého drceného, v ploše jednotlivě do 50 m2, tloušťka vrstvy 200 mm | m2 | 10 |  | 0 |  | 0 |  | 0 | 21 | 0 | 0 | 0 | 0.44 | 4.4 | 822-1 | RTS 22/ I | RTS 22/ I | 0.632 | 6.32 |  | Práce |  |  |  | POL1_
|  | štěrkové plochy : 10,0 |  | 10 | [22 empty] | VV | 0
24 | 113107630R00 | Odstranění podkladů nebo krytů z kameniva hrubého drceného, v ploše jednotlivě nad 50 m2, tloušťka vrstvy 300 mm | m2 | 580 |  | 0 |  | 0 |  | 0 | 21 | 0 | 0 | 0 | 0.66 | 382.8 | 822-1 | RTS 22/ I | RTS 22/ I | 0.12 | 69.6 |  | Práce |  |  |  | POL1_
|  | Pod komunikací : 370,0 |  | 370 | [22 empty] | VV | 0
|  | Nezpevněné komunikace : 210,0 |  | 210 | [22 empty] | VV | 0
25 | 979082213R00 | Vodorovná doprava suti po suchu bez naložení, ale se složením a hrubým urovnáním na vzdálenost do 1 km | t | 391.82 |  | 0 |  | 0 |  | 0 | 21 | 0 | 0 | 0 | 0 | 0 | 822-1 | RTS 22/ I | RTS 22/ I | 0.01 | 3.92 |  | Přesun suti |  |  |  | POL8_
|  | Demontážní hmotnosti z položek s pořadovými čísly: : | [24 empty] | VV | 0
|  | 22,23,24, : | [24 empty] | VV | 0
|  | Součet: : 391,82000 |  | 391.82 | [22 empty] | VV | 0
26 | 979082219R00 | Vodorovná doprava suti po suchu příplatek k ceně za každý další i započatý 1 km přes 1 km | t | 2350.92 |  | 0 |  | 0 |  | 0 | 21 | 0 | 0 | 0 | 0 | 0 | 822-1 | RTS 22/ I | RTS 22/ I | 0 | 0 |  | Přesun suti |  |  |  | POL8_
|  | Demontážní hmotnosti z položek s pořadovými čísly: : | [24 empty] | VV | 0
|  | 22,23,24, : | [24 empty] | VV | 0
|  | Součet: : 2350,92000 |  | 2350.92 | [22 empty] | VV | 0
27 | 979990113T00 | Poplatek za uložení suti - zemina a kamení,skupina 17 05 04 z Katalogu odpadů | t | 391.82 |  | 0 |  | 0 |  | 0 | 21 | 0 | 0 | 0 | 0 | 0 |  | Vlastní | v2022 | 0 | 0 |  | Přesun suti |  |  |  | POL8_
|  | Demontážní hmotnosti z položek s pořadovými čísly: : | [24 empty] | VV | 0
|  | 22,23,24, : | [24 empty] | VV | 0
|  | Součet: : 391,82000 |  | 391.82 | [22 empty] | VV | 0
Díl: | 111 | Přípravné a přidružené práce - dlažby |  |  |  | 0 |  | 0 |  | 0 |  | 0 |  | 0 |  | 5.85 |  |  |  |  | 10.06 | [5 empty] | DIL
28 | 113106231R00 | Rozebrání vozovek a ploch s jakoukoliv výplní spár v jakékoliv ploše, ze zámkové dlažky, kladených do lože z kameniva | m2 | 14 |  | 0 |  | 0 |  | 0 | 21 | 0 | 0 | 0 | 0.225 | 3.15 | 822-1 | RTS 22/ I | RTS 22/ I | 0.14 | 1.96 |  | Práce |  |  |  | POL1_
|  | s přemístěním hmot na skládku na vzdálenost do 3 m nebo s naložením na dopravní prostředek | [24 empty] | SPI
|  | Vybourání krytu z betonové dlažby tl. do 80 mm : 14,0 |  | 14 | [22 empty] | VV | 0
29 | 113109325R00 | Odstranění podkladů nebo krytů z betonu prostého, v ploše jednotlivě do 50 m2, tloušťka vrstvy 250 mm | m2 | 4.5 |  | 0 |  | 0 |  | 0 | 21 | 0 | 0 | 0 | 0.6 | 2.7 | 822-1 | RTS 22/ I | RTS 22/ I | 1.787 | 8.04 |  | Práce |  |  |  | POL1_
|  | Vybourání betonové přídlažby vč. lože tl. 150 mm : 12,0*0,25 |  | 3 | [22 empty] | VV | 0
|  | Vybourání přídlažby z žulových kostek vč. lože tl. 150 mm : 6,0*0,25 |  | 1.5 | [22 empty] | VV | 0
30 | 979082213R00 | Vodorovná doprava suti po suchu bez naložení, ale se složením a hrubým urovnáním na vzdálenost do 1 km | t | 5.85 |  | 0 |  | 0 |  | 0 | 21 | 0 | 0 | 0 | 0 | 0 | 822-1 | RTS 22/ I | RTS 22/ I | 0.01 | 0.06 |  | Přesun suti |  |  |  | POL8_
|  | Demontážní hmotnosti z položek s pořadovými čísly: : | [24 empty] | VV | 0
|  | 28,29, : | [24 empty] | VV | 0
|  | Součet: : 5,85000 |  | 5.85 | [22 empty] | VV | 0
31 | 979082219R00 | Vodorovná doprava suti po suchu příplatek k ceně za každý další i započatý 1 km přes 1 km | t | 35.1 |  | 0 |  | 0 |  | 0 | 21 | 0 | 0 | 0 | 0 | 0 | 822-1 | RTS 22/ I | RTS 22/ I | 0 | 0 |  | Přesun suti |  |  |  | POL8_
|  | Demontážní hmotnosti z položek s pořadovými čísly: : | [24 empty] | VV | 0
|  | 28,29, : | [24 empty] | VV | 0
|  | Součet: : 35,10000 |  | 35.1 | [22 empty] | VV | 0
32 | 979990103R00 | Poplatek za skládku beton do 30x30 cm, skupina 17 01 01 z Katalogu odpadů | t | 5.85 |  | 0 |  | 0 |  | 0 | 21 | 0 | 0 | 0 | 0 | 0 | 801-3 | RTS 22/ I | RTS 22/ I | 0 | 0 |  | Přesun suti |  |  |  | POL8_
|  | Demontážní hmotnosti z položek s pořadovými čísly: : | [24 empty] | VV | 0
|  | 28,29, : | [24 empty] | VV | 0
|  | Součet: : 5,85000 |  | 5.85 | [22 empty] | VV | 0
Díl: | 113 | Přípravné a přidružené práce - živice |  |  |  | 0 |  | 0 |  | 0 |  | 0 |  | 0 |  | 81.4 |  |  |  |  | 23.82 | [5 empty] | DIL
33 | 113151214R00 | Odstranění podkladu, krytu frézováním povrch živičný, plochy přes 500 m2 na jednom objektu nebo při provádění pruhu šířky přes 750 mm bez překážek v trase, tloušťky 50 mm | m2 | 740 |  | 0 |  | 0 |  | 0 | 21 | 0 | 0 | 0 | 0.11 | 81.4 | 822-1 | RTS 22/ I | RTS 22/ I | 0.0311 | 23.01 |  | Práce |  |  |  | POL1_
|  | s naložením na dopravní prostředek, očištění povrchu od frézované plochy, opotřebování frézovacích nástrojů (nožů, upínacích kroužků, držáků) nutné ruční odstranění (vybourání) živičného krytu kolem překážek, | [24 empty] | SPI |  | s naložením na dopravní prostředek, očištění povrchu od frézované plochy, opotřebování frézovacích nástrojů (nožů, upínacích kroužků, držáků) nutné ruční odstranění (vybourání) živičného krytu kolem překážek,
|  | viz příloha D.2 : 740,0 |  | 740 | [22 empty] | VV | 0
34 | 979082213R00 | Vodorovná doprava suti po suchu bez naložení, ale se složením a hrubým urovnáním na vzdálenost do 1 km | t | 81.4 |  | 0 |  | 0 |  | 0 | 21 | 0 | 0 | 0 | 0 | 0 | 822-1 | RTS 22/ I | RTS 22/ I | 0.01 | 0.81 |  | Přesun suti |  |  |  | POL8_
|  | Demontážní hmotnosti z položek s pořadovými čísly: : | [24 empty] | VV | 0
|  | 33, : | [24 empty] | VV | 0
|  | Součet: : 81,40000 |  | 81.4 | [22 empty] | VV | 0
35 | 979082219R00 | Vodorovná doprava suti po suchu příplatek k ceně za každý další i započatý 1 km přes 1 km | t | 488.4 |  | 0 |  | 0 |  | 0 | 21 | 0 | 0 | 0 | 0 | 0 | 822-1 | RTS 22/ I | RTS 22/ I | 0 | 0 |  | Přesun suti |  |  |  | POL8_
|  | Demontážní hmotnosti z položek s pořadovými čísly: : | [24 empty] | VV | 0
|  | 33, : | [24 empty] | VV | 0
|  | Součet: : 488,40000 |  | 488.4 | [22 empty] | VV | 0
36 | 979990112R00 | Poplatek za skládku obalované kamenivo, asfalt, kusovost do 300 x 300 mm, skupina 17 03 02 z Katalogu odpadů | t | 81.4 |  | 0 |  | 0 |  | 0 | 21 | 0 | 0 | 0 | 0 | 0 | 801-3 | RTS 22/ I | RTS 22/ I | 0 | 0 |  | Přesun suti |  |  |  | POL8_
|  | Demontážní hmotnosti z položek s pořadovými čísly: : | [24 empty] | VV | 0
|  | 33, : | [24 empty] | VV | 0
|  | Součet: : 81,40000 |  | 81.4 | [22 empty] | VV | 0
Díl: | 115 | Přípravné a přidružené práce - obrubníky |  |  |  | 0 |  | 0 |  | 0 |  | 0 |  | 0 |  | 6.21 |  |  |  |  | 2.82 | [5 empty] | DIL
37 | 113202111R00 | Vytrhání obrub z krajníků nebo obrubníků stojatých | m | 23 |  | 0 |  | 0 |  | 0 | 21 | 0 | 0 | 0 | 0.27 | 6.21 | 822-1 | RTS 22/ I | RTS 22/ I | 0.12 | 2.76 |  | Práce |  |  |  | POL1_
|  | s vybouráním lože, s přemístěním hmot na skládku na vzdálenost do 3 m nebo naložením na dopravní prostředek | [24 empty] | SPI |  | s vybouráním lože, s přemístěním hmot na skládku na vzdálenost do 3 m nebo naložením na dopravní prostředek
|  | stojatých š. do 0.15 m : 23,0 |  | 23 | [22 empty] | VV | 0
38 | 979082213R00 | Vodorovná doprava suti po suchu bez naložení, ale se složením a hrubým urovnáním na vzdálenost do 1 km | t | 6.21 |  | 0 |  | 0 |  | 0 | 21 | 0 | 0 | 0 | 0 | 0 | 822-1 | RTS 22/ I | RTS 22/ I | 0.01 | 0.06 |  | Přesun suti |  |  |  | POL8_
|  | Demontážní hmotnosti z položek s pořadovými čísly: : | [24 empty] | VV | 0
|  | 37, : | [24 empty] | VV | 0
|  | Součet: : 6,21000 |  | 6.21 | [22 empty] | VV | 0
39 | 979082219R00 | Vodorovná doprava suti po suchu příplatek k ceně za každý další i započatý 1 km přes 1 km | t | 37.26 |  | 0 |  | 0 |  | 0 | 21 | 0 | 0 | 0 | 0 | 0 | 822-1 | RTS 22/ I | RTS 22/ I | 0 | 0 |  | Přesun suti |  |  |  | POL8_
|  | Demontážní hmotnosti z položek s pořadovými čísly: : | [24 empty] | VV | 0
|  | 37, : | [24 empty] | VV | 0
|  | Součet: : 37,26000 |  | 37.26 | [22 empty] | VV | 0
40 | 979990103R00 | Poplatek za skládku beton do 30x30 cm, skupina 17 01 01 z Katalogu odpadů | t | 6.21 |  | 0 |  | 0 |  | 0 | 21 | 0 | 0 | 0 | 0 | 0 | 801-3 | RTS 22/ I | RTS 22/ I | 0 | 0 |  | Přesun suti |  |  |  | POL8_
|  | Demontážní hmotnosti z položek s pořadovými čísly: : | [24 empty] | VV | 0
|  | 37, : | [24 empty] | VV | 0
|  | Součet: : 6,21000 |  | 6.21 | [22 empty] | VV | 0
Díl: | 2 | Základy a zvláštní zakládání |  |  |  | 0 |  | 0 |  | 0 |  | 0 |  | 60.16 |  | 0 |  |  |  |  | 58.46 | [5 empty] | DIL
41 | 212561111R00 | Výplň trativodů kamenivem hrubým drceným, frakce 4-16 mm | m3 | 36 |  | 0 |  | 0 |  | 0 | 21 | 0 | 1.665 | 59.94 | 0 | 0 | 800-2 | RTS 22/ I | RTS 22/ I | 0.92 | 33.12 |  | Práce |  |  |  | POL1_
|  | do rýh bez zhutnění s úpravou povrchu výplně, | [24 empty] | SPI
|  | Zřízení vsakovací rýhy : 120,0*0,5*0,6 |  | 36 | [22 empty] | VV | 0
42 | 212971110R00 | Zřízení opláštění odvod. trativodů z geotextilie o sklonu do 2,5, | m2 | 316.8 |  | 0 |  | 0 |  | 0 | 21 | 0 | 0.00018 | 0.06 | 0 | 0 | 800-2 | RTS 22/ I | RTS 22/ I | 0.08 | 25.34 |  | Práce |  |  |  | POL1_1
|  | v rýze nebo v zářezu se stěnami, | [24 empty] | SPI
|  | odvodňovací drenáž : 120,0*4*0,55*1,2 |  | 316.8 | [22 empty] | VV | 0
43 | 69366015R | geotextilie směs přírodních a syntetických vláken; funkce separační, ochranná; plošná hmotnost 250 g/m2 | m | 323.136 |  | 0 |  | 0 |  | 0 | 21 | 0 | 0.0005 | 0.16 | 0 | 0 | SPCM | RTS 22/ I | RTS 22/ I | 0 | 0 |  | Specifikace |  |  |  | POL3_1
|  | viz opláštění trativodů : | [24 empty] | VV | 0
|  | Odkaz na mn. položky pořadí 42 : 316,80000*1,02 |  | 323.136 | [22 empty] | VV | 5
Díl: | 5 | Komunikace |  |  |  | 0 |  | 0 |  | 0 |  | 0 |  | 686.6 |  | 0 |  |  |  |  | 105.24 | [5 empty] | DIL
44 | 564851111RT2 | Podklad ze štěrkodrti s rozprostřením a zhutněním frakce 0-32 mm, tloušťka po zhutnění 150 mm | m2 | 393 |  | 0 |  | 0 |  | 0 | 21 | 0 | 0.378 | 148.55 | 0 | 0 | 822-1 | RTS 22/ I | RTS 22/ I | 0.03 | 11.79 |  | Práce |  |  |  | POL1_
|  | Konstrukce 1 - asfalt : | [24 empty] | VV | 0
|  | Odkaz na mn. položky pořadí 51 : 380,00000 |  | 380 | [22 empty] | VV | 5
|  | Konstrukce 3 - chodník : | [24 empty] | VV | 0
|  | Odkaz na mn. položky pořadí 52 : 13,00000 |  | 13 | [22 empty] | VV | 5
45 | 564861111RT4 | Podklad ze štěrkodrti s rozprostřením a zhutněním frakce 0-63 mm, tloušťka po zhutnění 200 mm | m2 | 742 |  | 0 |  | 0 |  | 0 | 21 | 0 | 0.441 | 327.22 | 0 | 0 | 822-1 | RTS 22/ I | RTS 22/ I | 0.03 | 22.26 |  | Práce |  |  |  | POL1_
|  | Konstrukce 1 - asfalt : | [24 empty] | VV | 0
|  | Odkaz na mn. položky pořadí 51 : 380,00000 |  | 380 | [22 empty] | VV | 5
|  | rozšíření : 478-380 |  | 98 | [22 empty] | VV | 0
|  | Konstrukce 2 - MZK : | [24 empty] | VV | 0
|  | Odkaz na mn. položky pořadí 46 : 210,00000 |  | 210 | [22 empty] | VV | 5
|  | rozšíření : 264-210 |  | 54 | [22 empty] | VV | 0
46 | 564952111R00 | Podklad nebo kryt z mechanicky zpevněného kameniva (MZK) tloušťka po zhutnění 150 mm | m2 | 210 |  | 0 |  | 0 |  | 0 | 21 | 0 | 0.36834 | 77.35 | 0 | 0 | 822-1 | RTS 22/ I | RTS 22/ I | 0.033 | 6.93 |  | Práce |  |  |  | POL1_
|  | s rozprostřením a zhutněním | [24 empty] | SPI
|  | Konstrukce 2 - MZK : 210,0 |  | 210 | [22 empty] | VV | 0
47 | 565151111R00 | Podklad z kameniva obaleného asfaltem ACP 16+ až ACP 22+, v pruhu šířky do 3 m, třídy 1, tloušťka po zhutnění 70 mm | m2 | 380 |  | 0 |  | 0 |  | 0 | 21 | 0 | 0.18463 | 70.16 | 0 | 0 | 822-1 | RTS 22/ I | RTS 22/ I | 0.06 | 22.8 |  | Práce |  |  |  | POL1_
|  | s rozprostřením a zhutněním | [24 empty] | SPI
|  | Konstrukce 1 : | [24 empty] | VV | 0
|  | Odkaz na mn. položky pořadí 51 : 380,00000 |  | 380 | [22 empty] | VV | 5
48 | 569831111R00 | Zpevnění krajnic nebo komun. pro pěší štěrkodrtí tloušťka po zhutnění 100 mm | m2 | 100 |  | 0 |  | 0 |  | 0 | 21 | 0 | 0.18776 | 18.78 | 0 | 0 | 822-1 | RTS 22/ I | RTS 22/ I | 0.052 | 5.2 |  | Práce |  |  |  | POL1_
|  | s rozprostřením a zhutněním | [24 empty] | SPI
49 | 573111112R00 | Postřik živičný infiltrační s posypem kamenivem v množství 1 kg/m2 | m2 | 380 |  | 0 |  | 0 |  | 0 | 21 | 0 | 0.00601 | 2.28 | 0 | 0 | 822-1 | RTS 22/ I | RTS 22/ I | 0.004 | 1.52 |  | Práce |  |  |  | POL1_
|  | z asfaltu silničního | [24 empty] | SPI
|  | pod ACP : | [24 empty] | VV | 0
|  | Odkaz na mn. položky pořadí 47 : 380,00000 |  | 380 | [22 empty] | VV | 5
50 | 573211112T35 | Postřik živičný spojovací z asfaltu 0,35 kg/m2 | m2 | 380 |  | 0 |  | 0 |  | 0 | 21 | 0 | 0.00031 | 0.12 | 0 | 0 |  | Vlastní | v2022 | 0.002 | 0.76 |  | Práce |  |  |  | POL1_
|  | pod ACO : | [24 empty] | VV | 0
|  | Odkaz na mn. položky pořadí 51 : 380,00000 |  | 380 | [22 empty] | VV | 5
51 | 577131111RT2 | Beton asfaltový s rozprostřením a zhutněním v pruhu šířky do 3 m, ACO 11+, tloušťky 40 mm, plochy od 201 do 1000 m2 | m2 | 380 |  | 0 |  | 0 |  | 0 | 21 | 0 | 0.10373 | 39.42 | 0 | 0 | 822-1 | RTS 22/ I | RTS 22/ I | 0.06 | 22.8 |  | Práce |  |  |  | POL1_
|  | Konstrukce 1 : 380,0 |  | 380 | [22 empty] | VV | 0
52 | 596215021R00 | Kladení zámkové dlažby do drtě tloušťka dlažby 60 mm, tloušťka lože 40 mm | m2 | 13 |  | 0 |  | 0 |  | 0 | 21 | 0 | 0.0739 | 0.96 | 0 | 0 | 822-1 | RTS 22/ I | RTS 22/ I | 0.45 | 5.85 |  | Práce |  |  |  | POL1_
|  | s provedením lože z kameniva drceného, s vyplněním spár, s dvojitým hutněním a se smetením přebytečného materiálu na krajnici. S dodáním hmot pro lože a výplň spár. | [24 empty] | SPI |  | s provedením lože z kameniva drceného, s vyplněním spár, s dvojitým hutněním a se smetením přebytečného materiálu na krajnici. S dodáním hmot pro lože a výplň spár.
|  | Konstrukce 3 - chodník : 10,0+3,0 |  | 13 | [22 empty] | VV | 0
53 | 596291111R00 | Řezání zámkové dlažby tloušťky 60 mm | m | 13 |  | 0 |  | 0 |  | 0 | 21 | 0 | 0.00033 | 0 | 0 | 0 | 822-1 | RTS 22/ I | RTS 22/ I | 0.41 | 5.33 |  | Práce |  |  |  | POL1_
|  | Odkaz na mn. položky pořadí 52 : 13,00000 |  | 13 | [22 empty] | VV | 5
54 | 59245110R | dlažba betonová dvouvrstvá, skladebná; obdélník; šedá; l = 200 mm; š = 100 mm; tl. 60,0 mm | m2 | 10.5 |  | 0 |  | 0 |  | 0 | 21 | 0 | 0.129 | 1.35 | 0 | 0 | SPCM | RTS 22/ I | RTS 22/ I | 0 | 0 |  | Specifikace |  |  |  | POL3_
|  | Odkaz na mn. položky pořadí 52 : 13,00000*1,05 |  | 13.65 | [22 empty] | VV | 5
|  | Odkaz na mn. položky pořadí 55 : 3,15000*-1 |  | -3.15 | [22 empty] | VV | 5
55 | 592451151R | dlažba betonová dvouvrstvá, skladebná; obdélník; dlaždice pro nevidomé; červená; l = 200 mm; š = 100 mm; tl. 60,0 mm | m2 | 3.15 |  | 0 |  | 0 |  | 0 | 21 | 0 | 0.1315 | 0.41 | 0 | 0 | SPCM | RTS 22/ I | RTS 22/ I | 0 | 0 |  | Specifikace |  |  |  | POL3_
|  | 3*1,05 |  | 3.15 | [22 empty] | VV | 0
Díl: | 63 | Podlahy a podlahové konstrukce |  |  |  | 0 |  | 0 |  | 0 |  | 0 |  | 1.68 |  | 0 |  |  |  |  | 1.89 | [5 empty] | DIL
56 | 639571215R00 | Kačírek pro okapový chodník tl. 150 mm | m2 | 7 |  | 0 |  | 0 |  | 0 | 21 | 0 | 0.24 | 1.68 | 0 | 0 | 801-1 | RTS 22/ I | RTS 22/ I | 0.27 | 1.89 |  | Práce |  |  |  | POL1_
Díl: | 8 | Trubní vedení |  |  |  | 0 |  | 0 |  | 0 |  | 0 |  | 7.42 |  | 0.02 |  |  |  |  | 7.88 | [5 empty] | DIL
57 | 895941311RT2 | Zřízení vpusti kanalizační uliční z betonových dílců včetně dodávky dílců pro uliční vpusti TBV pro typ UVB-50 | kus | 1 |  | 0 |  | 0 |  | 0 | 21 | 0 | 3.0597 | 3.06 | 0 | 0 | 827-1 | RTS 22/ I | RTS 22/ I | 5.02 | 5.02 |  | Práce |  |  |  | POL1_
|  | včetně zřízení lože ze štěrkopísku, | [24 empty] | SPI
58 | 899203111RT3 | Osazení mříží litinových včetně dodání mříže 500 x 500 mm, únosnost D400 | kus | 1 |  | 0 |  | 0 |  | 0 | 21 | 0 | 0.09436 | 0.09 | 0 | 0 | 827-1 | RTS 22/ I | RTS 22/ I | 1.69 | 1.69 |  | Práce |  |  |  | POL1_
|  | včetně rámů a košů na bahno, | [24 empty] | SPI
59 | 899623141R00 | Obetonování potrubí nebo zdiva stok betonem prostým třídy C 12/15, Beton čerstvý obyčejný; C 12/15; cement: CEM I; portlandský; Dmax = 22 mm; S 3 | m3 | 0.76 |  | 0 |  | 0 |  | 0 | 21 | 0 | 2.525 | 1.92 | 0 | 0 | 827-1 | RTS 22/ I | RTS 22/ I | 1.3 | 0.99 |  | Práce |  |  |  | POL1_
|  | z cementu portlandského nebo struskoportlandského, v otevřeném výkopu, | [24 empty] | SPI
|  | Odkaz na mn. položky pořadí 61 : 4,00000*0,19 |  | 0.76 | [22 empty] | VV | 5
60 | 976085211R00 | Vybourání madel, objímek, rámů, mříží apod. kanalizačních rámů litinových, z rýhovaného plechu nebo betonových včetně poklopů nebo mříží plochy do 0,3 m2 | kus | 1 |  | 0 |  | 0 |  | 0 | 21 | 0 | 0 | 0 | 0.024 | 0.02 | 801-3 | RTS 22/ I | RTS 22/ I | 0.18 | 0.18 |  | Práce |  |  |  | POL1_
61 | 831350113RAF | Kanalizační přípojka D 160 mm, rýha 900x2000 mm | m | 4 |  | 0 |  | 0 |  | 0 | 21 | 0 | 0.58717 | 2.35 | 0 | 0 | AP-HSV | RTS 22/ I | RTS 22/ I | 0 | 0 |  | Agregovaná položka |  |  |  | POL2_
|  | přípojka UV : 4,0 |  | 4 | [22 empty] | VV | 0
62 | 55343925R | koš pro uliční vpust; pozink; vysoký; pro rám 500/500 mm | kus | 1 |  | 0 |  | 0 |  | 0 | 21 | 0 | 0.004 | 0 | 0 | 0 | SPCM | RTS 22/ I | RTS 22/ I | 0 | 0 |  | Specifikace |  |  |  | POL3_
|  | Odkaz na mn. položky pořadí 58 : 1,00000 |  | 1 | [22 empty] | VV | 5
Díl: | 91 | Doplňující práce na komunikaci |  |  |  | 0 |  | 0 |  | 0 |  | 0 |  | 49.25 |  | 0 |  |  |  |  | 57.82 | [5 empty] | DIL
63 | 916261111RT1 | Osazení silniční obruby z dlažebních kostek včetně dodávky dlažebních kostek z kostek drobných 120 mm, s boční opěrou z betonu prostého, do lože z betonu prostého C 12/15 | m | 177 |  | 0 |  | 0 |  | 0 | 21 | 0 | 0.12471 | 22.07 | 0 | 0 | 822-1 | RTS 22/ I | RTS 22/ I | 0.119 | 21.06 |  | Práce |  |  |  | POL1_
|  | v jedné řadě, se zřízením lože tl. 5 až 10 cm, s vyplněním a zatřením spár cementovou maltou | [24 empty] | SPI
|  | do betonového lože třídy C20/25 n XF3 | [24 empty] | POP
64 | 917862111R00 | Osazení silničního nebo chodníkového betonového obrubníku stojatého, s boční opěrou z betonu prostého, do lože z betonu prostého C 12/15 | m | 114 |  | 0 |  | 0 |  | 0 | 21 | 0 | 0.188 | 21.43 | 0 | 0 | 822-1 | RTS 22/ I | RTS 22/ I | 0.27 | 30.78 |  | Práce |  |  |  | POL1_
|  | S dodáním hmot pro lože tl. 80-100 mm. | [24 empty] | SPI
|  | do betonového lože třídy C20/25 n XF3 | [24 empty] | POP
|  | Osazení betonového obrubníku 100/15/25 : 5,0 |  | 5 | [22 empty] | VV | 0
|  | Osazení betonového obrubníku 50/15/25 : 3,0 |  | 3 | [22 empty] | VV | 0
|  | Osazení nájezdového obrubníku 100/15/15 : 94,0 |  | 94 | [22 empty] | VV | 0
|  | Osazení chodníkového obrubníku 100/8/20 : 10,0 |  | 10 | [22 empty] | VV | 0
|  | Osazení náběhového obrubníku pravého 100/15/25-15 NP : 1,0 |  | 1 | [22 empty] | VV | 0
|  | Osazení náběhového obrubníku pravého 100/15/25-15 NL : 1,0 |  | 1 | [22 empty] | VV | 0
65 | 919735114R00 | Řezání stávajících krytů nebo podkladů živičných, hloubky přes 150 do 200 mm | m | 64 |  | 0 |  | 0 |  | 0 | 21 | 0 | 0 | 0 | 0 | 0 | 822-1 | RTS 22/ I | RTS 22/ I | 0.074 | 4.74 |  | Práce |  |  |  | POL1_
|  | včetně spotřeby vody | [24 empty] | SPI
66 | 919735112V01 | Řezání stávajícího živičného krytu tl. 5 - 10 cm, ošetření spáry - zálivkové hmoty, těsnící proužek | m | 31 |  | 0 |  | 0 |  | 0 | 21 | 0 | 0 | 0 | 0 | 0 |  | Vlastní | Indiv | 0.04 | 1.24 |  | Práce |  |  |  | POL1_
67 | 91PC02 | Strojní čištění vozovek s krytem betonovým nebo živičným metením bláta, prachu nebo hlinitého nánosu, s jeho odklizením | m2 | 1 |  | 0 |  | 0 |  | 0 | 21 | 0 | 0 | 0 | 0 | 0 |  | Vlastní | Indiv | 0 | 0 |  | Práce |  |  |  | POL1_
|  | položka pro zajištění jednotkové ceny; čistící práce budou probíhat na požadavek TDI a fakturovány dle skutečného rozsahu | [24 empty] | POP |  | položka pro zajištění jednotkové ceny; čistící práce budou probíhat na požadavek TDI a fakturovány dle skutečného rozsahu
68 | 91PC03 | Čištění vozovek splachováním vodou povrchu podkladu nebo krytu živičného, betonového nebo dlážděného | m2 | 1 |  | 0 |  | 0 |  | 0 | 21 | 0 | 0 | 0 | 0 | 0 |  | Vlastní | Indiv | 0 | 0 |  | Práce |  |  |  | POL1_
|  | položka pro zajištění jednotkové ceny; čistící práce budou probíhat na požadavek TDI a fakturovány dle skutečného rozsahu | [24 empty] | POP |  | položka pro zajištění jednotkové ceny; čistící práce budou probíhat na požadavek TDI a fakturovány dle skutečného rozsahu
69 | 59217422R | obrubník chodníkový materiál beton; l = 1000,0 mm; š = 80,0 mm; h = 200,0 mm; barva šedá | kus | 10.1 |  | 0 |  | 0 |  | 0 | 21 | 0 | 0.036 | 0.36 | 0 | 0 | SPCM | RTS 22/ I | RTS 22/ I | 0 | 0 |  | Specifikace |  |  |  | POL3_
|  | Osazení chodníkového obrubníku 100/8/20 : 10,0*1,01 |  | 10.1 | [22 empty] | VV | 0
70 | 59217471R | obrubník silniční materiál beton; l = 500,0 mm; š = 150,0 mm; h = 250,0 mm; barva šedá | kus | 6.06 |  | 0 |  | 0 |  | 0 | 21 | 0 | 0.0411 | 0.25 | 0 | 0 | SPCM | RTS 22/ I | RTS 22/ I | 0 | 0 |  | Specifikace |  |  |  | POL3_
|  | Osazení betonového obrubníku 50/15/25 : 2*3,0*1,01 |  | 6.06 | [22 empty] | VV | 0
71 | 59217472R | obrubník silniční materiál beton; l = 1000,0 mm; š = 150,0 mm; h = 250,0 mm; barva šedá | kus | 5.05 |  | 0 |  | 0 |  | 0 | 21 | 0 | 0.0821 | 0.41 | 0 | 0 | SPCM | RTS 22/ I | RTS 22/ I | 0 | 0 |  | Specifikace |  |  |  | POL3_
|  | Osazení betonového obrubníku 100/15/25 : 5,0*1,01 |  | 5.05 | [22 empty] | VV | 0
72 | 59217476R | obrubník silniční nájezdový; materiál beton; l = 1000,0 mm; š = 150,0 mm; h = 150,0 mm; barva šedá | kus | 94.94 |  | 0 |  | 0 |  | 0 | 21 | 0 | 0.0483 | 4.59 | 0 | 0 | SPCM | RTS 22/ I | RTS 22/ I | 0 | 0 |  | Specifikace |  |  |  | POL3_
|  | Osazení nájezdového obrubníku 100/15/15 : 94,0*1,01 |  | 94.94 | [22 empty] | VV | 0
73 | 59217480R | obrubník silniční přechodový levý; materiál beton; l = 1000,0 mm; š = 150,0 mm; výškový rozsah h = 150 až 250 mm; barva šedá | kus | 1.01 |  | 0 |  | 0 |  | 0 | 21 | 0 | 0.067 | 0.07 | 0 | 0 | SPCM | RTS 22/ I | RTS 22/ I | 0 | 0 |  | Specifikace |  |  |  | POL3_
|  | Osazení náběhového obrubníku pravého 100/15/25-15 NL : 1,0*1,01 |  | 1.01 | [22 empty] | VV | 0
74 | 59217481R | obrubník silniční přechodový pravý; materiál beton; l = 1000,0 mm; š = 150,0 mm; výškový rozsah h = 150 až 250 mm; barva šedá | kus | 1.01 |  | 0 |  | 0 |  | 0 | 21 | 0 | 0.067 | 0.07 | 0 | 0 | SPCM | RTS 22/ I | RTS 22/ I | 0 | 0 |  | Specifikace |  |  |  | POL3_
|  | Osazení náběhového obrubníku pravého 100/15/25-15 NP : 1,0*1,01 |  | 1.01 | [22 empty] | VV | 0
Díl: | 99 | Staveništní přesun hmot |  |  |  | 0 |  | 0 |  | 0 |  | 0 |  | 0 |  | 0 |  |  |  |  | 29.63 | [5 empty] | DIL
75 | 998225111R00 | Přesun hmot komunikací a letišť, kryt živičný jakékoliv délky objektu | t | 1481.6805 |  | 0 |  | 0 |  | 0 | 21 | 0 | 0 | 0 | 0 | 0 | 822-1 | RTS 22/ I | RTS 22/ I | 0.02 | 29.63 |  | Přesun hmot |  |  |  | POL7_
|  | vodorovně do 200 m | [24 empty] | SPI
|  | Hmotnosti z položek s pořadovými čísly: : | [24 empty] | VV | 0
|  | 20,21,41,42,43,44,45,46,47,48,49,50,51,52,53,54,55,56,57,58,59,62,63,64,69,70,71,72,73,74, : | [24 empty] | VV | 0
|  | Součet: : 1481,68047 |  | 1481.6805 | [22 empty] | VV | 0
[25 empty] | 15 | 21 | DPH
| Celkem |  |  |  |  | 0 | [18 empty] | 0 | 0 | SUM
JKSO:
| 822.2 | Komunikace pozemní | [24 empty] | JKSO
| m2 | kryt (materiál konstrukce krytu) z kameniva obalovaného živicí | [24 empty] | JKSOChar
|  | rekonstrukce a modernizace objektu prostá | [24 empty] | JKSOAkce
END
Note on S6: Jedná se o informaci, zda se jedná o položku, která je do rozpočtu zadána z cenové soustavy RTS, nebo vlastní.
Note on T6: Jedná se o název CÚ, která je zadána u položky rozpočtu