## Rekapitulace stavby
Export Komplet | [24 empty] | VZ | 2.0 | ZAMOK |  |  |  |  | False | False | {fe779437-26dc-40f1-a338-cf9fd6bf95e9}
[31 empty] | 0,01 | 21
[31 empty] | 0,01 | 15
|  | REKAPITULACE STAVBY | [15 empty] | v --- níže se nacházejí doplnkové a pomocné údaje k sestavám --- v | [11 empty] | Návod na vyplnění | 0,001
|  | Kód: |  |  |  |  | 5910-02 | [22 empty] | Měnit lze pouze buňky se žlutým podbarvením! 1) v Rekapitulaci stavby vyplňte údaje o Uchazeči (přenesou se do ostatních sestav i v jiných listech) 2) na vybraných listech vyplňte v sestavě Soupis prací ceny u položek | 0,01
|  | Stavba: |  |  |  |  | Valtice - rekonstrukce kanalizace na ulicích Mikulovská, Břeclavská - část II. | [23 empty] | 0,01
|  | KSO: |  |  |  |  | 827 21 42 | [6 empty] | CC-CZ: | [16 empty] | 0,01
|  | Místo: |  |  |  |  | Valtice | [6 empty] | Datum: |  | 26. 7. 2022 | [14 empty] | 0,01
0,01
|  | Zadavatel: | [11 empty] | IČ: |  | 49455168 | [14 empty] | 0,01
|  |  | Vodovody a kanalizace Břeclav a.s. | [10 empty] | DIČ: | [16 empty] | 0,01
0,01
|  | Uchazeč: | [11 empty] | IČ: |  | Vyplň údaj | [14 empty] | 0,01
|  |  | Vyplň údaj | [10 empty] | DIČ: |  | Vyplň údaj | [14 empty] | 0,01
False
|  | Projektant: | [11 empty] | IČ: |  | 46964371 | [14 empty] | False
|  |  | AQUA PROCON s.r.o. | [10 empty] | DIČ: |  | CZ46964371 | [14 empty] | True
0,01
|  | Zpracovatel: | [11 empty] | IČ: | [16 empty] | 0,01
|  |  | Ing. Humpolík | [10 empty] | DIČ: | [16 empty] | True
Poznámka:
Soupis prací je sestaven s využitím Cenové soustavy ÚRS. Položky, které pochází z této cenové soustavy, jsou ve sloupci 'Cenová soustava' označeny popisem 'CS ÚRS' a úrovní příslušného kalendářního pololetí. Veškeré další informace vymezující popis a podmínky použití těchto položek z Cenové soustavy, které nejsou uvedeny přímo v soupisu prací, jsou neomezeně dálkově k dispozici na webu podminky.urs.cz.
|  | Cena bez DPH | [11 empty] | 0
[8 empty] | Sazba daně |  | Základ daně |  |  |  | Výše daně
|  | DPH |  | základní |  |  |  | 21% |  | 0 |  |  |  | 0
|  |  |  | snížená |  |  |  | 15% |  | 0 |  |  |  | 0
|  |  |  | zákl. přenesená |  |  |  | 21% |  | 0 |  |  |  | 0
|  |  |  | sníž. přenesená |  |  |  | 15% |  | 0 |  |  |  | 0
|  |  |  | nulová |  |  |  | 0% |  | 0 |  |  |  | 0
|  | Cena s DPH | [6 empty] | v |  | CZK |  |  | 0
REKAPITULACE OBJEKTŮ STAVBY A SOUPISŮ PRACÍ
| Kód: | [6 empty] | 5910-02
| Stavba: | [6 empty] | Valtice - rekonstrukce kanalizace na ulicích Mikulovská, Břeclavská - část II.
| Místo: | [6 empty] | Valtice |  |  |  |  | Datum: |  | 26. 7. 2022
| Zadavatel: | [6 empty] | Vodovody a kanalizace Břeclav a.s. |  |  |  |  | Projektant: |  | AQUA PROCON s.r.o. |  |  | Informatívní údaje z listů zakázek
| Uchazeč: | [11 empty] | Zpracovatel: |  | Ing. Humpolík
| Kód |  |  |  | Popis | [6 empty] | Cena bez DPH [CZK] |  |  |  | Cena s DPH [CZK] | Typ | z toho Ostat. náklady [CZK] | DPH [CZK] | Normohodiny [h] | DPH základní [CZK] | DPH snížená [CZK] | DPH základní přenesená [CZK] | DPH snížená přenesená [CZK] | Základna DPH základní | Základna DPH snížená | Základna DPH zákl. přenesená | Základna DPH sníž. přenesená | Základna DPH nulová
| Náklady stavby celkem | [10 empty] | 0 |  |  |  | 0 |  | 0 | 0 | 0 | 0 | 0 | 0 | 0 | 0 | 0 | 0 | 0 | 0 |  | D | 0 | ###NOIMPORT### | IMPORT | {fe779437-26dc-40f1-a338-cf9fd6bf95e9} | {00000000-0000-0000-0000-000000000000} | 827 21 42
|  | SO 330.2 |  |  |  | Kanalizace - ulice Břeclavská - část II. | [5 empty] | 0 |  |  |  | 0 | STA | 0 | 0 | 0 | 0 | 0 | 0 | 0 | 0 | 0 | 0 | 0 | 0 |  | D | 1 | ###NOIMPORT### | IMPORT | {5c7ede83-1b6d-4133-a0d4-0a78a2c1b371} | {fe779437-26dc-40f1-a338-cf9fd6bf95e9} | 827 21 42 | 2
/ |  |  | 330.2.1 |  |  |  | Stoky |  |  |  |  | 0 |  |  |  | 0 | Soupis | 0 | 0 | 0 | 0 | 0 | 0 | 0 | 0 | 0 | 0 | 0 | 0 |  |  | 2 |  | IMPORT | {7304a0f2-8ffa-441d-a6f7-97d2746adc5d} | {5c7ede83-1b6d-4133-a0d4-0a78a2c1b371} | 827 21 42
/ |  |  | 330.2.2 |  |  |  | Odbočky |  |  |  |  | 0 |  |  |  | 0 | Soupis | 0 | 0 | 0 | 0 | 0 | 0 | 0 | 0 | 0 | 0 | 0 | 0 |  |  | 2 |  | IMPORT | {f5145458-6956-4ded-8342-6c46981e812e} | {5c7ede83-1b6d-4133-a0d4-0a78a2c1b371} | 827 21 42
/ |  |  | 330.2.3 |  |  |  | Obnova povrchu |  |  |  |  | 0 |  |  |  | 0 | Soupis | 0 | 0 | 0 | 0 | 0 | 0 | 0 | 0 | 0 | 0 | 0 | 0 |  |  | 2 |  | IMPORT | {b9f70531-14b2-48ca-a69d-4fd45ad3cdb6} | {5c7ede83-1b6d-4133-a0d4-0a78a2c1b371} | 827 21 42
|  | SO 330.3 |  |  |  | Kanalizace - ulice P. Bezruče - část II. | [5 empty] | 0 |  |  |  | 0 | STA | 0 | 0 | 0 | 0 | 0 | 0 | 0 | 0 | 0 | 0 | 0 | 0 |  | D | 1 | ###NOIMPORT### | IMPORT | {ac180438-f158-4572-b2e4-6c5cefac2ca2} | {fe779437-26dc-40f1-a338-cf9fd6bf95e9} | 827 21 42 | 2
/ |  |  | 330.3.1 |  |  |  | Stoky |  |  |  |  | 0 |  |  |  | 0 | Soupis | 0 | 0 | 0 | 0 | 0 | 0 | 0 | 0 | 0 | 0 | 0 | 0 |  |  | 2 |  | IMPORT | {0c711cfa-7a26-4f3f-936b-0a93efae10a2} | {ac180438-f158-4572-b2e4-6c5cefac2ca2} | 827 21 42
/ |  |  | 330.3.2 |  |  |  | Odbočky |  |  |  |  | 0 |  |  |  | 0 | Soupis | 0 | 0 | 0 | 0 | 0 | 0 | 0 | 0 | 0 | 0 | 0 | 0 |  |  | 2 |  | IMPORT | {e76e07ef-a4ba-474e-87c7-acb7a04dfbbc} | {ac180438-f158-4572-b2e4-6c5cefac2ca2} | 827 21 42
/ |  |  | 330.3.3 |  |  |  | Obnova povrchu |  |  |  |  | 0 |  |  |  | 0 | Soupis | 0 | 0 | 0 | 0 | 0 | 0 | 0 | 0 | 0 | 0 | 0 | 0 |  |  | 2 |  | IMPORT | {eb9d476a-96f2-4f00-aaa4-abb7718c0ab9} | {ac180438-f158-4572-b2e4-6c5cefac2ca2} | 827 21 42
|  | SO 330.4 |  |  |  | Kanalizace - ulice Sobotní - část II. | [5 empty] | 0 |  |  |  | 0 | STA | 0 | 0 | 0 | 0 | 0 | 0 | 0 | 0 | 0 | 0 | 0 | 0 |  | D | 1 | ###NOIMPORT### | IMPORT | {1665c030-c778-4775-bdf3-00b1adb2eef4} | {fe779437-26dc-40f1-a338-cf9fd6bf95e9} | 827 21 42 | 2
/ |  |  | 330.4.1 |  |  |  | Stoky |  |  |  |  | 0 |  |  |  | 0 | Soupis | 0 | 0 | 0 | 0 | 0 | 0 | 0 | 0 | 0 | 0 | 0 | 0 |  |  | 2 |  | IMPORT | {813f67fd-8034-4679-ac9c-f578bbb34892} | {1665c030-c778-4775-bdf3-00b1adb2eef4} | 827 21 42
/ |  |  | 330.4.2 |  |  |  | Odbočky |  |  |  |  | 0 |  |  |  | 0 | Soupis | 0 | 0 | 0 | 0 | 0 | 0 | 0 | 0 | 0 | 0 | 0 | 0 |  |  | 2 |  | IMPORT | {c7a7b7be-6ccb-4ae9-a2a6-6cf198955684} | {1665c030-c778-4775-bdf3-00b1adb2eef4} | 827 21 42
/ |  |  | 330.4.3 |  |  |  | Obnova povrchu |  |  |  |  | 0 |  |  |  | 0 | Soupis | 0 | 0 | 0 | 0 | 0 | 0 | 0 | 0 | 0 | 0 | 0 | 0 |  |  | 2 |  | IMPORT | {5805ecf9-73b7-4c2e-b55b-03d150ffe9c2} | {1665c030-c778-4775-bdf3-00b1adb2eef4} | 827 21 42
/ |  | OVN |  |  |  | Ostatní a vedlejší náklady | [5 empty] | 0 |  |  |  | 0 | STA | 0 | 0 | 0 | 0 | 0 | 0 | 0 | 0 | 0 | 0 | 0 | 0 |  |  | 1 |  | IMPORT | {ea54c05d-642d-40d2-a7e1-45c5e367ff0d} | {fe779437-26dc-40f1-a338-cf9fd6bf95e9} |  | 2

## 330.2.1 - Stoky
{7304a0f2-8ffa-441d-a6f7-97d2746adc5d}
2
| KRYCÍ LIST SOUPISU PRACÍ | [7 empty] | v --- níže se nacházejí doplnkové a pomocné údaje k sestavám --- v | [8 empty] | False
Stavba:
Valtice - rekonstrukce kanalizace na ulicích Mikulovská, Břeclavská - část II.
Objekt:
SO 330.2 - Kanalizace - ulice Břeclavská - část II.
Soupis:
330.2.1 - Stoky
| KSO: |  | 827 21 42 |  |  | CC-CZ:
| Místo: |  | Valtice |  |  | Datum: | 26. 7. 2022
| Zadavatel: |  |  |  |  | IČ: | 49455168
|  | Vodovody a kanalizace Břeclav a.s. |  |  |  | DIČ:
| Uchazeč: |  |  |  |  | IČ: | Vyplň údaj
|  | Vyplň údaj |  |  |  | DIČ: | Vyplň údaj
| Projektant: |  |  |  |  | IČ: | 46964371
|  | AQUA PROCON s.r.o. |  |  |  | DIČ: | CZ46964371
| Zpracovatel: |  |  |  |  | IČ:
|  | Ing. Humpolík |  |  |  | DIČ:
Poznámka:
| Cena bez DPH | [5 empty] | 0
|  |  | Základ daně |  |  | Sazba daně | Výše daně
| DPH | základní | 0 |  |  | 21% | 0
|  | snížená | 0 |  |  | 15% | 0
|  | zákl. přenesená | 0 |  |  | 21% | 0
|  | sníž. přenesená | 0 |  |  | 15% | 0
|  | nulová | 0 |  |  | 0% | 0
| Cena s DPH |  |  | v | CZK |  | 0
REKAPITULACE ČLENĚNÍ SOUPISU PRACÍ
Stavba:
Valtice - rekonstrukce kanalizace na ulicích Mikulovská, Břeclavská - část II.
Objekt:
SO 330.2 - Kanalizace - ulice Břeclavská - část II.
Soupis:
330.2.1 - Stoky
Místo: |  |  | Valtice |  |  | Datum: | 26. 7. 2022
Zadavatel: |  |  | Vodovody a kanalizace Břeclav a.s. |  |  | Projektant: | AQUA PROCON s.r.o.
Uchazeč: |  |  | Vyplň údaj |  |  | Zpracovatel: | Ing. Humpolík
Kód dílu - Popis | [6 empty] | Cena celkem [CZK]
Náklady stavby celkem | [6 empty] | 0 | [11 empty] | -1
| HSV - Práce a dodávky HSV | [5 empty] | 0
| 1 - Zemní práce | [5 empty] | 0
| 2 - Zakládání | [5 empty] | 0
| 3 - Svislé a kompletní konstrukce | [5 empty] | 0
| 4 - Vodorovné konstrukce | [5 empty] | 0
| 6 - Úpravy povrchů, podlahy a osazování výplní | [5 empty] | 0
| 8 - Trubní vedení | [5 empty] | 0
| 9 - Ostatní konstrukce a práce-bourání | [5 empty] | 0
| 96 - Bourání konstrukcí | [5 empty] | 0
| 997 - Přesun sutě | [5 empty] | 0
| 998 - Přesun hmot | [5 empty] | 0
| M - Práce a dodávky M | [5 empty] | 0
| 46-M - Zemní práce při extr.mont.pracích | [5 empty] | 0
SOUPIS PRACÍ
Stavba:
Valtice - rekonstrukce kanalizace na ulicích Mikulovská, Břeclavská - část II.
Objekt:
SO 330.2 - Kanalizace - ulice Břeclavská - část II.
Soupis:
330.2.1 - Stoky
Místo: |  |  | Valtice |  |  | Datum: | 26. 7. 2022
Zadavatel: |  |  | Vodovody a kanalizace Břeclav a.s. |  |  | Projektant: | AQUA PROCON s.r.o.
Uchazeč: |  |  | Vyplň údaj |  |  | Zpracovatel: | Ing. Humpolík
PČ | Typ | Kód | Popis | MJ | Množství | J.cena [CZK] | Cena celkem [CZK] | Cenová soustava |  | DPH | J. Nh [h] | Nh celkem [h] | J. hmotnost [t] | Hmotnost celkem [t] | J. suť [t] | Suť Celkem [t]
Náklady soupisu celkem | [6 empty] | 0 |  |  |  |  | 0 |  | 2129.6302 |  | 278.1927 |  | D | -1 | [10 empty] | 0
| D | HSV | Práce a dodávky HSV |  |  |  | 0 |  |  |  |  | 0 |  | 2128.921 |  | 278.1927 | 1 | D | 0 |  |  |  | ROZPOCET | [6 empty] | 0
| D | 1 | Zemní práce |  |  |  | 0 |  |  |  |  | 0 |  | 1013.6022 |  | 60.0326 | 1 | D | 1 |  |  |  | ROZPOCET | [6 empty] | 0
1 | K | 113106132 | Rozebrání dlažeb z betonových nebo kamenných dlaždic komunikací pro pěší strojně pl do 50 m2 | m2 | 15.62 |  | 0 | CS ÚRS 2022 02 |  | základní |  | 0 | 0 | 0 | 0.255 | 3.9831 | 4 | K | 2 |  |  |  | ROZPOCET | 0 | 0 | 0 | 0 | 0 | 1 | 0 | 4 | -578269934
| PP |  | Rozebrání dlažeb komunikací pro pěší s přemístěním hmot na skládku na vzdálenost do 3 m nebo s naložením na dopravní prostředek s ložem z kameniva nebo živice a s jakoukoliv výplní spár strojně plochy jednotlivě do 50 m2 z betonových, kameninových nebo dlaždic, desek nebo tvarovek | [14 empty] | PP | 2
| Online PSC |  | https://podminky.urs.cz/item/CS_URS_2022_02/113106132 | [14 empty] | Online PSC | 2
| VV |  | Břeclavská - ŽB DN800 čv | [14 empty] | VV | 2 | 1 | True | 0 | ROZPOCET
| VV |  | "chodník bet. dlažba" 7,1*2,2 |  | 15.62 | [12 empty] | VV | 2 | 2 | True | 0 | ROZPOCET
| VV |  | Součet |  | 15.62 | [12 empty] | VV | 2 | 4 | True | 1 | ROZPOCET
2 | K | 113106134 | Rozebrání dlažeb ze zámkových dlaždic komunikací pro pěší strojně pl do 50 m2 | m2 | 75.23 |  | 0 | CS ÚRS 2022 02 |  | základní |  | 0 | 0 | 0 | 0.26 | 19.5598 | 4 | K | 2 |  |  |  | ROZPOCET | 0 | 0 | 0 | 0 | 0 | 1 | 0 | 4 | 553707424
| PP |  | Rozebrání dlažeb komunikací pro pěší s přemístěním hmot na skládku na vzdálenost do 3 m nebo s naložením na dopravní prostředek s ložem z kameniva nebo živice a s jakoukoliv výplní spár strojně plochy jednotlivě do 50 m2 ze zámkové dlažby | [14 empty] | PP | 2
| Online PSC |  | https://podminky.urs.cz/item/CS_URS_2022_02/113106134 | [14 empty] | Online PSC | 2
| VV |  | Břeclavská - ŽB DN800 čv | [14 empty] | VV | 2 | 1 | True | 0 | ROZPOCET
| VV |  | "chodník zámk. dlažba" 32,35*2,2 |  | 71.17 | [12 empty] | VV | 2 | 2 | True | 0 | ROZPOCET
| VV |  | "ŠB4" 2,9*(2,9-2,2) |  | 2.03 | [12 empty] | VV | 2 | 2 | True | 0 | ROZPOCET
| VV |  | "ŠB7" 2,9*(2,9-2,2) |  | 2.03 | [12 empty] | VV | 2 | 2 | True | 0 | ROZPOCET
| VV |  | Součet |  | 75.23 | [12 empty] | VV | 2 | 4 | True | 1 | ROZPOCET
3 | K | 113107322 | Odstranění podkladu z kameniva drceného tl přes 100 do 200 mm strojně pl do 50 m2 | m2 | 105.248 |  | 0 | CS ÚRS 2022 02 |  | základní |  | 0 | 0 | 0 | 0.29 | 30.5219 | 4 | K | 2 |  |  |  | ROZPOCET | 0 | 0 | 0 | 0 | 0 | 1 | 0 | 4 | 1656349081
| PP |  | Odstranění podkladů nebo krytů strojně plochy jednotlivě do 50 m2 s přemístěním hmot na skládku na vzdálenost do 3 m nebo s naložením na dopravní prostředek z kameniva hrubého drceného, o tl. vrstvy přes 100 do 200 mm | [14 empty] | PP | 2
| Online PSC |  | https://podminky.urs.cz/item/CS_URS_2022_02/113107322 | [14 empty] | Online PSC | 2
| VV |  | stoka Břeclavská | [14 empty] | VV | 2 | 1 | True | 0 | ROZPOCET
| VV |  | "chodník zámk. dlažba" 32,35*2,2 |  | 71.17 | [12 empty] | VV | 2 | 2 | True | 0 | ROZPOCET
| VV |  | "ŠB4" 2,9*(2,9-2,2) |  | 2.03 | [12 empty] | VV | 2 | 2 | True | 0 | ROZPOCET
| VV |  | "ŠB7" 2,9*(2,9-2,2) |  | 2.03 | [12 empty] | VV | 2 | 2 | True | 0 | ROZPOCET
| VV |  | "chodník bet. dlažba" 7,1*2,2 |  | 15.62 | [12 empty] | VV | 2 | 2 | True | 0 | ROZPOCET
| VV |  | "chodník asfalt" 4,3*1,88 |  | 8.084 | [12 empty] | VV | 2 | 2 | True | 0 | ROZPOCET
| VV |  | propoj Rudé armády | [14 empty] | VV | 2 | 1 | True | 0 | ROZPOCET
| VV |  | "chodník asfalt" 2,87*2,2 |  | 6.314 | [12 empty] | VV | 2 | 2 | True | 0 | ROZPOCET
| VV |  | Součet |  | 105.248 | [12 empty] | VV | 2 | 4 | True | 1 | ROZPOCET
4 | K | 113107343 | Odstranění podkladu živičného tl přes 100 do 150 mm strojně pl do 50 m2 | m2 | 14.398 |  | 0 | CS ÚRS 2022 02 |  | základní |  | 0 | 0 | 0 | 0.316 | 4.5498 | 4 | K | 2 |  |  |  | ROZPOCET | 0 | 0 | 0 | 0 | 0 | 1 | 0 | 4 | -937455175
| PP |  | Odstranění podkladů nebo krytů strojně plochy jednotlivě do 50 m2 s přemístěním hmot na skládku na vzdálenost do 3 m nebo s naložením na dopravní prostředek živičných, o tl. vrstvy přes 100 do 150 mm | [14 empty] | PP | 2
| Online PSC |  | https://podminky.urs.cz/item/CS_URS_2022_02/113107343 | [14 empty] | Online PSC | 2
| VV |  | stoka Břeclavská | [14 empty] | VV | 2 | 1 | True | 0 | ROZPOCET
| VV |  | "chodník asfalt" 4,3*1,88 |  | 8.084 | [12 empty] | VV | 2 | 2 | True | 0 | ROZPOCET
| VV |  | propoj Rudé armády | [14 empty] | VV | 2 | 1 | True | 0 | ROZPOCET
| VV |  | "chodník asfalt" 2,87*2,2 |  | 6.314 | [12 empty] | VV | 2 | 2 | True | 0 | ROZPOCET
| VV |  | Součet |  | 14.398 | [12 empty] | VV | 2 | 4 | True | 1 | ROZPOCET
5 | K | 113107346 | Odstranění podkladu živičného tl přes 250 do 300 mm strojně pl do 50 m2 | m2 | 2 |  | 0 | CS ÚRS 2022 02 |  | základní |  | 0 | 0 | 0 | 0.709 | 1.418 | 4 | K | 2 |  |  |  | ROZPOCET | 0 | 0 | 0 | 0 | 0 | 1 | 0 | 4 | -725525460
| PP |  | Odstranění podkladů nebo krytů strojně plochy jednotlivě do 50 m2 s přemístěním hmot na skládku na vzdálenost do 3 m nebo s naložením na dopravní prostředek živičných, o tl. vrstvy přes 250 do 300 mm | [14 empty] | PP | 2
| Online PSC |  | https://podminky.urs.cz/item/CS_URS_2022_02/113107346 | [14 empty] | Online PSC | 2
| VV |  | "rušení stáv. šachty mimo výkop pro novou stoku - odbourání kónusu" | [14 empty] | VV | 2 | 1 | True | 0 | ROZPOCET
| VV |  | "asfaltová komunikace" 1,0*1,0 |  | 1 | [12 empty] | VV | 2 | 2 | True | 0 | ROZPOCET
| VV |  | Mezisoučet |  | 1 | [12 empty] | VV | 2 | 3 | True | 0 | ROZPOCET
| VV |  | Součet |  | 1 | [12 empty] | VV | 2 | 4 | True | 0 | ROZPOCET
| VV |  | "celková tloušťka asfaltové komunikace je 60 cm:" 1,0*2 |  | 2 | [12 empty] | VV | 2 | 2 | True | 0 | ROZPOCET
| VV |  | Součet |  | 2 | [12 empty] | VV | 2 | 4 | True | 1 | ROZPOCET
6 | K | 115001104 | Převedení vody potrubím DN přes 250 do 300 | m | 6 |  | 0 | CS ÚRS 2022 02 |  | základní |  | 0 | 0.0175 | 0.105 | 0 | 0 | 4 | K | 2 |  |  |  | ROZPOCET | 0 | 0 | 0 | 0 | 0 | 1 | 0 | 4 | -1719143415
| PP |  | Převedení vody potrubím průměru DN přes 250 do 300 | [14 empty] | PP | 2
| Online PSC |  | https://podminky.urs.cz/item/CS_URS_2022_02/115001104 | [14 empty] | Online PSC | 2
| VV |  | "pro převedení splaškových vod během stavby viz TZ" 6,0 |  | 6 | [12 empty] | VV | 2 | 2 | True | 1 | ROZPOCET
7 | K | 115101201 | Čerpání vody na dopravní výšku do 10 m průměrný přítok do 500 l/min | hod | 1160 |  | 0 | CS ÚRS 2022 02 |  | základní |  | 0 | 3e-05 | 0.0348 | 0 | 0 | 4 | K | 2 |  |  |  | ROZPOCET | 0 | 0 | 0 | 0 | 0 | 1 | 0 | 4 | -1780917892
| PP |  | Čerpání vody na dopravní výšku do 10 m s uvažovaným průměrným přítokem do 500 l/min | [14 empty] | PP | 2
| Online PSC |  | https://podminky.urs.cz/item/CS_URS_2022_02/115101201 | [14 empty] | Online PSC | 2
| VV |  | odvodnění povrchové drenáž | [14 empty] | VV | 2 | 1 | True | 0 | ROZPOCET
| VV |  | "stoka Břeclavská - ŽB DN800 čv - ŠB3 - ŠB9" 206,15-39,65 |  | 166.5 | [12 empty] | VV | 2 | 2 | True | 0 | ROZPOCET
| VV |  | Součet |  | 166.5 | [12 empty] | VV | 2 | 4 | True | 0 | ROZPOCET
| VV |  | "podz.voda - drenáž - předpoklad čerpání 6 hod./den" 5*7*6 |  | 210 | [12 empty] | VV | 2 | 2 | True | 0 | ROZPOCET
| VV |  | "čerpání splaškových vod dle TZ:" 900 |  | 900 | [12 empty] | VV | 2 | 2 | True | 0 | ROZPOCET
| VV |  | "voda z přívalových dešťů dle TZ:" 50 |  | 50 | [12 empty] | VV | 2 | 2 | True | 0 | ROZPOCET
| VV |  | Součet |  | 1160 | [12 empty] | VV | 2 | 4 | True | 1 | ROZPOCET
8 | K | 115101301 | Pohotovost čerpací soupravy pro dopravní výšku do 10 m přítok do 500 l/min | den | 97 |  | 0 | CS ÚRS 2022 02 |  | základní |  | 0 | 0 | 0 | 0 | 0 | 4 | K | 2 |  |  |  | ROZPOCET | 0 | 0 | 0 | 0 | 0 | 1 | 0 | 4 | 989386516
| PP |  | Pohotovost záložní čerpací soupravy pro dopravní výšku do 10 m s uvažovaným průměrným přítokem do 500 l/min | [14 empty] | PP | 2
| Online PSC |  | https://podminky.urs.cz/item/CS_URS_2022_02/115101301 | [14 empty] | Online PSC | 2
| VV |  | odvodnění povrchové drenáž | [14 empty] | VV | 2 | 1 | True | 0 | ROZPOCET
| VV |  | "stoka Břeclavská - ŽB DN800 čv - ŠB3 - ŠB9" 206,15-39,65 |  | 166.5 | [12 empty] | VV | 2 | 2 | True | 0 | ROZPOCET
| VV |  | Součet |  | 166.5 | [12 empty] | VV | 2 | 4 | True | 0 | ROZPOCET
| VV |  | "podz.voda - drenáž" 5*7 |  | 35 | [12 empty] | VV | 2 | 2 | True | 0 | ROZPOCET
| VV |  | "čerpání splaškových vod dle TZ" 60 |  | 60 | [12 empty] | VV | 2 | 2 | True | 0 | ROZPOCET
| VV |  | "voda z přívalových dešťů dle TZ" 2 |  | 2 | [12 empty] | VV | 2 | 2 | True | 0 | ROZPOCET
| VV |  | Součet |  | 97 | [12 empty] | VV | 2 | 4 | True | 1 | ROZPOCET
9 | K | 119001401 | Dočasné zajištění potrubí ocelového nebo litinového DN do 200 mm | m | 4.08 |  | 0 | CS ÚRS 2022 02 |  | základní |  | 0 | 0.00868 | 0.035414 | 0 | 0 | 4 | K | 2 |  |  |  | ROZPOCET | 0 | 0 | 0 | 0 | 0 | 1 | 0 | 4 | -691475067
| PP |  | Dočasné zajištění podzemního potrubí nebo vedení ve výkopišti ve stavu i poloze, ve kterých byla na začátku zemních prací a to s podepřením, vzepřením nebo vyvěšením, případně s ochranným bedněním, se zřízením a odstraněním zajišťovací konstrukce, s opotřebením hmot potrubí ocelového nebo litinového, jmenovité světlosti DN do 200 mm | [14 empty] | PP | 2
| Online PSC |  | https://podminky.urs.cz/item/CS_URS_2022_02/119001401 | [14 empty] | Online PSC | 2
| VV |  | stoka Břeclavská | [14 empty] | VV | 2 | 1 | True | 0 | ROZPOCET
| VV |  | "vodovod DN 100" 1,88*1 |  | 1.88 | [12 empty] | VV | 2 | 2 | True | 0 | ROZPOCET
| VV |  | Mezisoučet |  | 1.88 | [12 empty] | VV | 2 | 3 | True | 0 | ROZPOCET
| VV |  | propoj RA | [14 empty] | VV | 2 | 1 | True | 0 | ROZPOCET
| VV |  | "vodovod DN 100" 2,2*1 |  | 2.2 | [12 empty] | VV | 2 | 2 | True | 0 | ROZPOCET
| VV |  | Mezisoučet |  | 2.2 | [12 empty] | VV | 2 | 3 | True | 0 | ROZPOCET
| VV |  | Součet |  | 4.08 | [12 empty] | VV | 2 | 4 | True | 1 | ROZPOCET
10 | K | 119001421 | Dočasné zajištění kabelů a kabelových tratí ze 3 volně ložených kabelů | m | 8.48 |  | 0 | CS ÚRS 2022 02 |  | základní |  | 0 | 0.0369 | 0.31291 | 0 | 0 | 4 | K | 2 |  |  |  | ROZPOCET | 0 | 0 | 0 | 0 | 0 | 1 | 0 | 4 | 491454111
| PP |  | Dočasné zajištění podzemního potrubí nebo vedení ve výkopišti ve stavu i poloze, ve kterých byla na začátku zemních prací a to s podepřením, vzepřením nebo vyvěšením, případně s ochranným bedněním, se zřízením a odstraněním zajišťovací konstrukce, s opotřebením hmot kabelů a kabelových tratí z volně ložených kabelů a to do 3 kabelů | [14 empty] | PP | 2
| Online PSC |  | https://podminky.urs.cz/item/CS_URS_2022_02/119001421 | [14 empty] | Online PSC | 2
| VV |  | stoka Břeclavská | [14 empty] | VV | 2 | 1 | True | 0 | ROZPOCET
| VV |  | "kabel NN podzemní" 2,2 |  | 2.2 | [12 empty] | VV | 2 | 2 | True | 0 | ROZPOCET
| VV |  | "kabel VN podzemní" 2,2 |  | 2.2 | [12 empty] | VV | 2 | 2 | True | 0 | ROZPOCET
| VV |  | "kabel sdělovací CETIN" 2,2 |  | 2.2 | [12 empty] | VV | 2 | 2 | True | 0 | ROZPOCET
| VV |  | "kabel sdělovací CETIN" 1,88 |  | 1.88 | [12 empty] | VV | 2 | 2 | True | 0 | ROZPOCET
| VV |  | Součet |  | 8.48 | [12 empty] | VV | 2 | 4 | True | 1 | ROZPOCET
11 | K | 121151113 | Sejmutí ornice plochy do 500 m2 tl vrstvy do 200 mm strojně | m2 | 524.506 |  | 0 | CS ÚRS 2022 02 |  | základní |  | 0 | 0 | 0 | 0 | 0 | 4 | K | 2 |  |  |  | ROZPOCET | 0 | 0 | 0 | 0 | 0 | 1 | 0 | 4 | 901675728
| PP |  | Sejmutí ornice strojně při souvislé ploše přes 100 do 500 m2, tl. vrstvy do 200 mm | [14 empty] | PP | 2
| Online PSC |  | https://podminky.urs.cz/item/CS_URS_2022_02/121151113 | [14 empty] | Online PSC | 2
| VV |  | stoka Břeclavská - ŽB DN800 čv | [14 empty] | VV | 2 | 1 | True | 0 | ROZPOCET
| VV |  | "zeleň" 176,6*2,2 |  | 388.52 | [12 empty] | VV | 2 | 2 | True | 0 | ROZPOCET
| VV |  | propoj Rudé armády - ŽB DN800 čv | [14 empty] | VV | 2 | 1 | True | 0 | ROZPOCET
| VV |  | "zeleň" 20,93*2,2 |  | 46.046 | [12 empty] | VV | 2 | 2 | True | 0 | ROZPOCET
| VV |  | stoka Břeclavská - ŽB DN600 čv | [14 empty] | VV | 2 | 1 | True | 0 | ROZPOCET
| VV |  | "zeleň" 46,2*1,9 |  | 87.78 | [12 empty] | VV | 2 | 2 | True | 0 | ROZPOCET
| VV |  | "ŠB12" 2,7*(2,7-1,9) |  | 2.16 | [12 empty] | VV | 2 | 2 | True | 0 | ROZPOCET
| VV |  | Součet |  | 524.506 | [12 empty] | VV | 2 | 4 | True | 1 | ROZPOCET
12 | K | 131213712 | Hloubení zapažených jam v nesoudržných horninách třídy těžitelnosti I skupiny 3 ručně | m3 | 35.622 |  | 0 | CS ÚRS 2022 02 |  | základní |  | 0 | 0 | 0 | 0 | 0 | 4 | K | 2 |  |  |  | ROZPOCET | 0 | 0 | 0 | 0 | 0 | 1 | 0 | 4 | 529334669
| PP |  | Hloubení zapažených jam ručně s urovnáním dna do předepsaného profilu a spádu v hornině třídy těžitelnosti I skupiny 3 nesoudržných | [14 empty] | PP | 2
| Online PSC |  | https://podminky.urs.cz/item/CS_URS_2022_02/131213712 | [14 empty] | Online PSC | 2
| VV |  | viz Podélné profily a Situace: | [14 empty] | VV | 2 | 1 | True | 0 | ROZPOCET
| VV |  | stoka Břeclavská - ŽB DN800 čv | [14 empty] | VV | 2 | 1 | True | 0 | ROZPOCET
| VV |  | "kabel NN podzemní" 2*2,2*2,28 |  | 10.032 | [12 empty] | VV | 2 | 2 | True | 0 | ROZPOCET
| VV |  | "kabel VN podzemní" 2*2,2*2,54 |  | 11.176 | [12 empty] | VV | 2 | 2 | True | 0 | ROZPOCET
| VV |  | "kabel sdělovací CETIN" 2*2,2*3,06 |  | 13.464 | [12 empty] | VV | 2 | 2 | True | 0 | ROZPOCET
| VV |  | propoj Rudé armády - ŽB DN800 čv | [14 empty] | VV | 2 | 1 | True | 0 | ROZPOCET
| VV |  | "vodovod DN 100" 2,1*2,2*3,51 |  | 16.216 | [12 empty] | VV | 2 | 2 | True | 0 | ROZPOCET
| VV |  | Mezisoučet |  | 50.888 | [12 empty] | VV | 2 | 3 | True | 0 | ROZPOCET
| VV |  | Součet |  | 50.888 | [12 empty] | VV | 2 | 4 | True | 0 | ROZPOCET
| VV |  | ruční výkop | [14 empty] | VV | 2 | 1 | True | 0 | ROZPOCET
| VV |  | "tř. těž. I skup. 3 - 70%" 50,888*0,70 |  | 35.622 | [12 empty] | VV | 2 | 2 | True | 0 | ROZPOCET
| VV |  | Součet |  | 35.622 | [12 empty] | VV | 2 | 4 | True | 1 | ROZPOCET
13 | K | 131251205 | Hloubení jam zapažených v hornině třídy těžitelnosti I skupiny 3 objem do 1000 m3 strojně | m3 | 900.632 |  | 0 | CS ÚRS 2022 02 |  | základní |  | 0 | 0 | 0 | 0 | 0 | 4 | K | 2 |  |  |  | ROZPOCET | 0 | 0 | 0 | 0 | 0 | 1 | 0 | 4 | -2075048655
| PP |  | Hloubení zapažených jam a zářezů strojně s urovnáním dna do předepsaného profilu a spádu v hornině třídy těžitelnosti I skupiny 3 přes 500 do 1 000 m3 | [14 empty] | PP | 2
| Online PSC |  | https://podminky.urs.cz/item/CS_URS_2022_02/131251205 | [14 empty] | Online PSC | 2
| VV |  | stoka Břeclavská - ŽB DN800 čv | [14 empty] | VV | 2 | 1 | True | 0 | ROZPOCET
| VV |  | "staničení 39,65 [m]:" 13*2,2*(2,25+2,22)/2 |  | 63.921 | [12 empty] | VV | 2 | 2 | True | 0 | ROZPOCET
| VV |  | "staničení 52,65 [m]:" 44,5*2,2*(2,22+2,28)/2 |  | 220.275 | [12 empty] | VV | 2 | 2 | True | 0 | ROZPOCET
| VV |  | "staničení 97,15 [m]:" 27*2,2*(2,28+2,43)/2 |  | 139.887 | [12 empty] | VV | 2 | 2 | True | 0 | ROZPOCET
| VV |  | "staničení 124,15 [m]:" 27*2,2*(2,43+2,39)/2 |  | 143.154 | [12 empty] | VV | 2 | 2 | True | 0 | ROZPOCET
| VV |  | "staničení 151,15 [m]:" 25*2,2*(2,39+2,66)/2 |  | 138.875 | [12 empty] | VV | 2 | 2 | True | 0 | ROZPOCET
| VV |  | "staničení 176,15 [m]:" 30*2,2*(2,66+3,12)/2 |  | 190.74 | [12 empty] | VV | 2 | 2 | True | 0 | ROZPOCET
| VV |  | "staničení 206,15 [m]:" 58,15*2,2*(2,92+2,9)/2 |  | 372.276 | [12 empty] | VV | 2 | 2 | True | 0 | ROZPOCET
| VV |  | "ŠB4" 2,9*2,9*2,2-2,9/2*2,2*2,22-2,9/2*2,2*2,22 |  | 4.338 | [12 empty] | VV | 2 | 2 | True | 0 | ROZPOCET
| VV |  | "ŠB5" 2,9*2,9*2,26-2,9/2*2,2*2,28-2,9/2*2,2*2,28 |  | 4.46 | [12 empty] | VV | 2 | 2 | True | 0 | ROZPOCET
| VV |  | "ŠB6" 2,9*2,9*2,41-2,9/2*2,2*2,43-2,9/2*2,2*2,43 |  | 4.765 | [12 empty] | VV | 2 | 2 | True | 0 | ROZPOCET
| VV |  | "ŠB7" 2,9*2,9*2,37-2,9/2*2,2*2,39-2,9/2*2,2*2,39 |  | 4.684 | [12 empty] | VV | 2 | 2 | True | 0 | ROZPOCET
| VV |  | "ŠB8" 2,9*2,9*2,64-2,9/2*2,2*2,66-2,9/2*2,2*2,66 |  | 5.232 | [12 empty] | VV | 2 | 2 | True | 0 | ROZPOCET
| VV |  | "ŠB9" 2,9*2,9*3,1-2,9/2*2,2*3,12-2,9/2*2,2*2,92 |  | 6.803 | [12 empty] | VV | 2 | 2 | True | 0 | ROZPOCET
| VV |  | odpočet povrchu | [14 empty] | VV | 2 | 1 | True | 0 | ROZPOCET
| VV |  | "chodník zámk. dlažba" -32,35*2,2*0,25 |  | -17.793 | [12 empty] | VV | 2 | 2 | True | 0 | ROZPOCET
| VV |  | "ŠB4" -2,9*(2,9-2,2)*0,25 |  | -0.508 | [12 empty] | VV | 2 | 2 | True | 0 | ROZPOCET
| VV |  | "ŠB7" -2,9*(2,9-2,2)*0,25 |  | -0.508 | [12 empty] | VV | 2 | 2 | True | 0 | ROZPOCET
| VV |  | "chodník bet. dlažba" -7,1*2,2*0,25 |  | -3.905 | [12 empty] | VV | 2 | 2 | True | 0 | ROZPOCET
| VV |  | "zeleň" -176,6*2,2*0,1 |  | -38.852 | [12 empty] | VV | 2 | 2 | True | 0 | ROZPOCET
| VV |  | "ŠB5" -2,9*(2,9-2,2)*0,1 |  | -0.203 | [12 empty] | VV | 2 | 2 | True | 0 | ROZPOCET
| VV |  | "ŠB6" -2,9*(2,9-2,2)*0,1 |  | -0.203 | [12 empty] | VV | 2 | 2 | True | 0 | ROZPOCET
| VV |  | "ŠB8" -2,9*(2,9-2,2)*0,1 |  | -0.203 | [12 empty] | VV | 2 | 2 | True | 0 | ROZPOCET
| VV |  | "ŠB9" -2,9*(2,9-2,2)*0,1 |  | -0.203 | [12 empty] | VV | 2 | 2 | True | 0 | ROZPOCET
| VV |  | propoj Rudé armády | [14 empty] | VV | 2 | 1 | True | 0 | ROZPOCET
| VV |  | "staničení 0 [m]:" 23,8*2,2*(3,03+3,52)/2 |  | 171.479 | [12 empty] | VV | 2 | 2 | True | 0 | ROZPOCET
| VV |  | "ŠB11a" 3,5*3,5*3,9-3,5/2*2,2*3,52 |  | 34.223 | [12 empty] | VV | 2 | 2 | True | 0 | ROZPOCET
| VV |  | odpočet povrchu | [14 empty] | VV | 2 | 1 | True | 0 | ROZPOCET
| VV |  | "chodník asfalt" -2,87*2,2*0,25 |  | -1.579 | [12 empty] | VV | 2 | 2 | True | 0 | ROZPOCET
| VV |  | "zeleň" -20,93*2,2*0,1 |  | -4.605 | [12 empty] | VV | 2 | 2 | True | 0 | ROZPOCET
| VV |  | "ŠB11a" -(3,5*3,5-3,5/2*2,2)*0,1 |  | -0.84 | [12 empty] | VV | 2 | 2 | True | 0 | ROZPOCET
| VV |  | Mezisoučet |  | 1435.71 | [12 empty] | VV | 2 | 3 | True | 0 | ROZPOCET
| VV |  | bouraná kanalizace | [14 empty] | VV | 2 | 1 | True | 0 | ROZPOCET
| VV |  | "BET - DN600" -3,1416*0,405*0,405*132,6 |  | -68.329 | [12 empty] | VV | 2 | 2 | True | 0 | ROZPOCET
| VV |  | "komíny šachet z prefa dílců" | [14 empty] | VV | 2 | 1 | True | 0 | ROZPOCET
| VV |  | -3,1416*0,62*0,62*(0,14+0,7+0,93+0,27+1,5) |  | -4.275 | [12 empty] | VV | 2 | 2 | True | 0 | ROZPOCET
| VV |  | "monolitická část šachet" | [14 empty] | VV | 2 | 1 | True | 0 | ROZPOCET
| VV |  | -1,6*1,6*1,9*4 |  | -19.456 | [12 empty] | VV | 2 | 2 | True | 0 | ROZPOCET
| VV |  | -1,6*1,6*2,4 |  | -6.144 | [12 empty] | VV | 2 | 2 | True | 0 | ROZPOCET
| VV |  | Mezisoučet |  | -98.204 | [12 empty] | VV | 2 | 3 | True | 0 | ROZPOCET
| VV |  | Součet |  | 1337.506 | [12 empty] | VV | 2 | 4 | True | 0 | ROZPOCET
| VV |  | strojní výkop | [14 empty] | VV | 2 | 1 | True | 0 | ROZPOCET
| VV |  | "tř. těž. I skup. 3 - 70%" 1337,506*0,70 |  | 936.254 | [12 empty] | VV | 2 | 2 | True | 0 | ROZPOCET
| VV |  | ruční výkop | [14 empty] | VV | 2 | 1 | True | 0 | ROZPOCET
| VV |  | "tř. těž. I skup. 3 - 70%" -50,888*0,70 |  | -35.622 | [12 empty] | VV | 2 | 2 | True | 0 | ROZPOCET
| VV |  | Součet |  | 900.632 | [12 empty] | VV | 2 | 4 | True | 1 | ROZPOCET
14 | K | 131313712 | Hloubení zapažených jam v nesoudržných horninách třídy těžitelnosti II skupiny 4 ručně | m3 | 15.266 |  | 0 | CS ÚRS 2022 02 |  | základní |  | 0 | 0 | 0 | 0 | 0 | 4 | K | 2 |  |  |  | ROZPOCET | 0 | 0 | 0 | 0 | 0 | 1 | 0 | 4 | 1257559680
| PP |  | Hloubení zapažených jam ručně s urovnáním dna do předepsaného profilu a spádu v hornině třídy těžitelnosti II skupiny 4 nesoudržných | [14 empty] | PP | 2
| Online PSC |  | https://podminky.urs.cz/item/CS_URS_2022_02/131313712 | [14 empty] | Online PSC | 2
| VV |  | ruční výkop | [14 empty] | VV | 2 | 1 | True | 0 | ROZPOCET
| VV |  | "tř. těž. II skup. 4 - 30%" 50,888*0,30 |  | 15.266 | [12 empty] | VV | 2 | 2 | True | 0 | ROZPOCET
| VV |  | Součet |  | 15.266 | [12 empty] | VV | 2 | 4 | True | 1 | ROZPOCET
15 | K | 131351204 | Hloubení jam zapažených v hornině třídy těžitelnosti II skupiny 4 objem do 500 m3 strojně | m3 | 385.986 |  | 0 | CS ÚRS 2022 02 |  | základní |  | 0 | 0 | 0 | 0 | 0 | 4 | K | 2 |  |  |  | ROZPOCET | 0 | 0 | 0 | 0 | 0 | 1 | 0 | 4 | -387135576
| PP |  | Hloubení zapažených jam a zářezů strojně s urovnáním dna do předepsaného profilu a spádu v hornině třídy těžitelnosti II skupiny 4 přes 100 do 500 m3 | [14 empty] | PP | 2
| Online PSC |  | https://podminky.urs.cz/item/CS_URS_2022_02/131351204 | [14 empty] | Online PSC | 2
| VV |  | strojní výkop | [14 empty] | VV | 2 | 1 | True | 0 | ROZPOCET
| VV |  | "tř. těž. II skup. 4 - 30%" 1337,506*0,30 |  | 401.252 | [12 empty] | VV | 2 | 2 | True | 0 | ROZPOCET
| VV |  | ruční výkop | [14 empty] | VV | 2 | 1 | True | 0 | ROZPOCET
| VV |  | "tř. těž. II skup. 4 - 30%" -50,888*0,30 |  | -15.266 | [12 empty] | VV | 2 | 2 | True | 0 | ROZPOCET
| VV |  | Součet |  | 385.986 | [12 empty] | VV | 2 | 4 | True | 1 | ROZPOCET
16 | K | 132212222 | Hloubení zapažených rýh šířky do 2000 mm v nesoudržných horninách třídy těžitelnosti I skupiny 3 ručně | m3 | 17.283 |  | 0 | CS ÚRS 2022 02 |  | základní |  | 0 | 0 | 0 | 0 | 0 | 4 | K | 2 |  |  |  | ROZPOCET | 0 | 0 | 0 | 0 | 0 | 1 | 0 | 4 | -2141538163
| PP |  | Hloubení zapažených rýh šířky přes 800 do 2 000 mm ručně s urovnáním dna do předepsaného profilu a spádu v hornině třídy těžitelnosti I skupiny 3 nesoudržných | [14 empty] | PP | 2
| Online PSC |  | https://podminky.urs.cz/item/CS_URS_2022_02/132212222 | [14 empty] | Online PSC | 2
| VV |  | viz Podélné profily a Situace: | [14 empty] | VV | 2 | 1 | True | 0 | ROZPOCET
| VV |  | stoka Břeclavská - ŽB DN600 čv | [14 empty] | VV | 2 | 1 | True | 0 | ROZPOCET
| VV |  | "vodovod DN 100" 2,1*1,88*3,13 |  | 12.357 | [12 empty] | VV | 2 | 2 | True | 0 | ROZPOCET
| VV |  | "kabel sdělovací CETIN" 2*1,88*3,28 |  | 12.333 | [12 empty] | VV | 2 | 2 | True | 0 | ROZPOCET
| VV |  | Mezisoučet |  | 24.69 | [12 empty] | VV | 2 | 3 | True | 0 | ROZPOCET
| VV |  | Součet |  | 24.69 | [12 empty] | VV | 2 | 4 | True | 0 | ROZPOCET
| VV |  | ruční výkop | [14 empty] | VV | 2 | 1 | True | 0 | ROZPOCET
| VV |  | "tř. těž. I skup. 3 - 70%" 24,69*0,70 |  | 17.283 | [12 empty] | VV | 2 | 2 | True | 0 | ROZPOCET
| VV |  | Součet |  | 17.283 | [12 empty] | VV | 2 | 4 | True | 1 | ROZPOCET
17 | K | 132254204 | Hloubení zapažených rýh š do 2000 mm v hornině třídy těžitelnosti I skupiny 3 objem do 500 m3 | m3 | 192.041 |  | 0 | CS ÚRS 2022 02 |  | základní |  | 0 | 0 | 0 | 0 | 0 | 4 | K | 2 |  |  |  | ROZPOCET | 0 | 0 | 0 | 0 | 0 | 1 | 0 | 4 | -1717758525
| PP |  | Hloubení zapažených rýh šířky přes 800 do 2 000 mm strojně s urovnáním dna do předepsaného profilu a spádu v hornině třídy těžitelnosti I skupiny 3 přes 100 do 500 m3 | [14 empty] | PP | 2
| Online PSC |  | https://podminky.urs.cz/item/CS_URS_2022_02/132254204 | [14 empty] | Online PSC | 2
| VV |  | stoka Břeclavská - ŽB DN600 čv | [14 empty] | VV | 2 | 1 | True | 0 | ROZPOCET
| VV |  | "staničení 301,8 [m]:" 24,5*1,88*(3+3,43)/2 |  | 148.083 | [12 empty] | VV | 2 | 2 | True | 0 | ROZPOCET
| VV |  | "staničení 326,3 [m]:" 26*1,88*(3,43+2,85)/2 |  | 153.483 | [12 empty] | VV | 2 | 2 | True | 0 | ROZPOCET
| VV |  | "ŠB12" 2,7*2,7*3,54-2,7/2*1,88*3,43-2,7/2*1,88*3,43 |  | 8.396 | [12 empty] | VV | 2 | 2 | True | 0 | ROZPOCET
| VV |  | odpočet povrchu | [14 empty] | VV | 2 | 1 | True | 0 | ROZPOCET
| VV |  | "chodník asfalt" -4,3*1,88*0,25 |  | -2.021 | [12 empty] | VV | 2 | 2 | True | 0 | ROZPOCET
| VV |  | "zeleň" -46,2*1,88*0,1 |  | -8.686 | [12 empty] | VV | 2 | 2 | True | 0 | ROZPOCET
| VV |  | "ŠB12" -2,7*(2,7-1,88)*0,1 |  | -0.221 | [12 empty] | VV | 2 | 2 | True | 0 | ROZPOCET
| VV |  | Součet |  | 299.034 | [12 empty] | VV | 2 | 4 | True | 0 | ROZPOCET
| VV |  | strojní výkop | [14 empty] | VV | 2 | 1 | True | 0 | ROZPOCET
| VV |  | "tř. těž. I skup. 3 - 70%" 299,034*0,70 |  | 209.324 | [12 empty] | VV | 2 | 2 | True | 0 | ROZPOCET
| VV |  | ruční výkop | [14 empty] | VV | 2 | 1 | True | 0 | ROZPOCET
| VV |  | "tř. těž. I skup. 3 - 70%" -24,69*0,70 |  | -17.283 | [12 empty] | VV | 2 | 2 | True | 0 | ROZPOCET
| VV |  | Součet |  | 192.041 | [12 empty] | VV | 2 | 4 | True | 1 | ROZPOCET
18 | K | 132312222 | Hloubení zapažených rýh šířky do 2000 mm v nesoudržných horninách třídy těžitelnosti II skupiny 4 ručně | m3 | 7.407 |  | 0 | CS ÚRS 2022 02 |  | základní |  | 0 | 0 | 0 | 0 | 0 | 4 | K | 2 |  |  |  | ROZPOCET | 0 | 0 | 0 | 0 | 0 | 1 | 0 | 4 | 1444660685
| PP |  | Hloubení zapažených rýh šířky přes 800 do 2 000 mm ručně s urovnáním dna do předepsaného profilu a spádu v hornině třídy těžitelnosti II skupiny 4 nesoudržných | [14 empty] | PP | 2
| Online PSC |  | https://podminky.urs.cz/item/CS_URS_2022_02/132312222 | [14 empty] | Online PSC | 2
| VV |  | ruční výkop | [14 empty] | VV | 2 | 1 | True | 0 | ROZPOCET
| VV |  | "tř. těž. II skup. 4 - 30%" 24,69*0,30 |  | 7.407 | [12 empty] | VV | 2 | 2 | True | 0 | ROZPOCET
| VV |  | Součet |  | 7.407 | [12 empty] | VV | 2 | 4 | True | 1 | ROZPOCET
19 | K | 132354204 | Hloubení zapažených rýh š do 2000 mm v hornině třídy těžitelnosti II skupiny 4 objem do 500 m3 | m3 | 82.303 |  | 0 | CS ÚRS 2022 02 |  | základní |  | 0 | 0 | 0 | 0 | 0 | 4 | K | 2 |  |  |  | ROZPOCET | 0 | 0 | 0 | 0 | 0 | 1 | 0 | 4 | -1857809071
| PP |  | Hloubení zapažených rýh šířky přes 800 do 2 000 mm strojně s urovnáním dna do předepsaného profilu a spádu v hornině třídy těžitelnosti II skupiny 4 přes 100 do 500 m3 | [14 empty] | PP | 2
| Online PSC |  | https://podminky.urs.cz/item/CS_URS_2022_02/132354204 | [14 empty] | Online PSC | 2
| VV |  | strojní výkop | [14 empty] | VV | 2 | 1 | True | 0 | ROZPOCET
| VV |  | "tř. těž. II skup. 4 - 30%" 299,034*0,30 |  | 89.71 | [12 empty] | VV | 2 | 2 | True | 0 | ROZPOCET
| VV |  | ruční výkop | [14 empty] | VV | 2 | 1 | True | 0 | ROZPOCET
| VV |  | "tř. těž. II skup. 4 - 30%" -24,69*0,30 |  | -7.407 | [12 empty] | VV | 2 | 2 | True | 0 | ROZPOCET
| VV |  | Součet |  | 82.303 | [12 empty] | VV | 2 | 4 | True | 1 | ROZPOCET
20 | K | 139001101 | Příplatek za ztížení vykopávky v blízkosti podzemního vedení | m3 | 75.578 |  | 0 | CS ÚRS 2022 02 |  | základní |  | 0 | 0 | 0 | 0 | 0 | 4 | K | 2 |  |  |  | ROZPOCET | 0 | 0 | 0 | 0 | 0 | 1 | 0 | 4 | -942404296
| PP |  | Příplatek k cenám hloubených vykopávek za ztížení vykopávky v blízkosti podzemního vedení nebo výbušnin pro jakoukoliv třídu horniny | [14 empty] | PP | 2
| Online PSC |  | https://podminky.urs.cz/item/CS_URS_2022_02/139001101 | [14 empty] | Online PSC | 2
| VV |  | stoka Břeclavská - ŽB DN800 čv | [14 empty] | VV | 2 | 1 | True | 0 | ROZPOCET
| VV |  | "kabel NN podzemní" 2*2,2*2,28 |  | 10.032 | [12 empty] | VV | 2 | 2 | True | 0 | ROZPOCET
| VV |  | "kabel VN podzemní" 2*2,2*2,54 |  | 11.176 | [12 empty] | VV | 2 | 2 | True | 0 | ROZPOCET
| VV |  | "kabel sdělovací CETIN" 2*2,2*3,06 |  | 13.464 | [12 empty] | VV | 2 | 2 | True | 0 | ROZPOCET
| VV |  | stoka Břeclavská - ŽB DN600 čv | [14 empty] | VV | 2 | 1 | True | 0 | ROZPOCET
| VV |  | "vodovod DN 100" 2,1*1,88*3,13 |  | 12.357 | [12 empty] | VV | 2 | 2 | True | 0 | ROZPOCET
| VV |  | "kabel sdělovací CETIN" 2*1,88*3,28 |  | 12.333 | [12 empty] | VV | 2 | 2 | True | 0 | ROZPOCET
| VV |  | propoj Rudé armády - ŽB DN800 čv | [14 empty] | VV | 2 | 1 | True | 0 | ROZPOCET
| VV |  | "vodovod DN 100" 2,1*2,2*3,51 |  | 16.216 | [12 empty] | VV | 2 | 2 | True | 0 | ROZPOCET
| VV |  | Součet |  | 75.578 | [12 empty] | VV | 2 | 4 | True | 1 | ROZPOCET
21 | K | 151201102 | Zřízení zátažného pažení a rozepření stěn rýh hl přes 2 do 4 m | m2 | 1692.575 |  | 0 | CS ÚRS 2022 02 |  | základní |  | 0 | 0.00201 | 3.4021 | 0 | 0 | 4 | K | 2 |  |  |  | ROZPOCET | 0 | 0 | 0 | 0 | 0 | 1 | 0 | 4 | -2144104481
| PP |  | Zřízení pažení a rozepření stěn rýh pro podzemní vedení zátažné, hloubky přes 2 do 4 m | [14 empty] | PP | 2
| Online PSC |  | https://podminky.urs.cz/item/CS_URS_2022_02/151201102 | [14 empty] | Online PSC | 2
| VV |  | stoka Břeclavská - ŽB DN800 čv | [14 empty] | VV | 2 | 1 | True | 0 | ROZPOCET
| VV |  | "staničení 39,65 [m]:" 13*2*(2,25+2,22)/2 |  | 58.11 | [12 empty] | VV | 2 | 2 | True | 0 | ROZPOCET
| VV |  | "staničení 52,65 [m]:" 44,5*2*(2,22+2,28)/2 |  | 200.25 | [12 empty] | VV | 2 | 2 | True | 0 | ROZPOCET
| VV |  | "staničení 97,15 [m]:" 27*2*(2,28+2,43)/2 |  | 127.17 | [12 empty] | VV | 2 | 2 | True | 0 | ROZPOCET
| VV |  | "staničení 124,15 [m]:" 27*2*(2,43+2,39)/2 |  | 130.14 | [12 empty] | VV | 2 | 2 | True | 0 | ROZPOCET
| VV |  | "staničení 151,15 [m]:" 25*2*(2,39+2,66)/2 |  | 126.25 | [12 empty] | VV | 2 | 2 | True | 0 | ROZPOCET
| VV |  | "staničení 176,15 [m]:" 30*2*(2,66+3,12)/2 |  | 173.4 | [12 empty] | VV | 2 | 2 | True | 0 | ROZPOCET
| VV |  | "staničení 206,15 [m]:" 58,15*2*(2,92+2,9)/2 |  | 338.433 | [12 empty] | VV | 2 | 2 | True | 0 | ROZPOCET
| VV |  | "ŠB4" 4*2,9*2,2-2,9*(2,22+2,22)-2,2*2,22-2,2*2,22 |  | 2.876 | [12 empty] | VV | 2 | 2 | True | 0 | ROZPOCET
| VV |  | "ŠB5" 4*2,9*2,26-2,9*(2,28+2,28)-2,2*2,28-2,2*2,28 |  | 2.96 | [12 empty] | VV | 2 | 2 | True | 0 | ROZPOCET
| VV |  | "ŠB6" 4*2,9*2,41-2,9*(2,43+2,43)-2,2*2,43-2,2*2,43 |  | 3.17 | [12 empty] | VV | 2 | 2 | True | 0 | ROZPOCET
| VV |  | "ŠB7" 4*2,9*2,37-2,9*(2,39+2,39)-2,2*2,39-2,2*2,39 |  | 3.114 | [12 empty] | VV | 2 | 2 | True | 0 | ROZPOCET
| VV |  | "ŠB8" 4*2,9*2,64-2,9*(2,66+2,66)-2,2*2,66-2,2*2,66 |  | 3.492 | [12 empty] | VV | 2 | 2 | True | 0 | ROZPOCET
| VV |  | "ŠB9" 4*2,9*3,1-2,9*(3,12+2,92)-2,2*3,12-2,2*2,92 |  | 5.156 | [12 empty] | VV | 2 | 2 | True | 0 | ROZPOCET
| VV |  | stoka Břeclavská - ŽB DN600 čv | [14 empty] | VV | 2 | 1 | True | 0 | ROZPOCET
| VV |  | "staničení 301,8 [m]:" 24,5*2*(3+3,43)/2 |  | 157.535 | [12 empty] | VV | 2 | 2 | True | 0 | ROZPOCET
| VV |  | "staničení 326,3 [m]:" 26*2*(3,43+2,85)/2 |  | 163.28 | [12 empty] | VV | 2 | 2 | True | 0 | ROZPOCET
| VV |  | "ŠB12" 4*2,7*3,54-2,7*(3,43+3,43)-1,88*3,43-1,88*3,43 |  | 6.813 | [12 empty] | VV | 2 | 2 | True | 0 | ROZPOCET
| VV |  | propoj Rudé armády - ŽB DN800 čv | [14 empty] | VV | 2 | 1 | True | 0 | ROZPOCET
| VV |  | "staničení 0 [m]:" 23,8*2*(3,03+3,52)/2 |  | 155.89 | [12 empty] | VV | 2 | 2 | True | 0 | ROZPOCET
| VV |  | "ŠB11a" 4*3,5*3,9-3,5*3,52-2,2*3,52 |  | 34.536 | [12 empty] | VV | 2 | 2 | True | 0 | ROZPOCET
| VV |  | Součet |  | 1692.575 | [12 empty] | VV | 2 | 4 | True | 1 | ROZPOCET
22 | K | 151201112 | Odstranění zátažného pažení a rozepření stěn rýh hl přes 2 do 4 m | m2 | 1692.575 |  | 0 | CS ÚRS 2022 02 |  | základní |  | 0 | 0 | 0 | 0 | 0 | 4 | K | 2 |  |  |  | ROZPOCET | 0 | 0 | 0 | 0 | 0 | 1 | 0 | 4 | -1547368900
| PP |  | Odstranění pažení a rozepření stěn rýh pro podzemní vedení s uložením materiálu na vzdálenost do 3 m od kraje výkopu zátažné, hloubky přes 2 do 4 m | [14 empty] | PP | 2
| Online PSC |  | https://podminky.urs.cz/item/CS_URS_2022_02/151201112 | [14 empty] | Online PSC | 2
23 | K | 162751117 | Vodorovné přemístění přes 9 000 do 10000 m výkopku/sypaniny z horniny třídy těžitelnosti I skupiny 1 až 3 | m3 | 1145.578 |  | 0 | CS ÚRS 2022 02 |  | základní |  | 0 | 0 | 0 | 0 | 0 | 4 | K | 2 |  |  |  | ROZPOCET | 0 | 0 | 0 | 0 | 0 | 1 | 0 | 4 | -773312727
| PP |  | Vodorovné přemístění výkopku nebo sypaniny po suchu na obvyklém dopravním prostředku, bez naložení výkopku, avšak se složením bez rozhrnutí z horniny třídy těžitelnosti I skupiny 1 až 3 na vzdálenost přes 9 000 do 10 000 m | [14 empty] | PP | 2
| Online PSC |  | https://podminky.urs.cz/item/CS_URS_2022_02/162751117 | [14 empty] | Online PSC | 2
| VV |  | odvoz nepotřebné zeminy na skládku | [14 empty] | VV | 2 | 1 | True | 0 | ROZPOCET
| VV |  | "tř. těž. I skup. 3 - 70%" 1337,506*0,70 |  | 936.254 | [12 empty] | VV | 2 | 2 | True | 0 | ROZPOCET
| VV |  | "tř. těž. I skup. 3 - 70%" 299,034*0,70 |  | 209.324 | [12 empty] | VV | 2 | 2 | True | 0 | ROZPOCET
| VV |  | "zásyp výkopkem - vhodná zemina z výkopku dle IGP" 0 |  | 0 | [12 empty] | VV | 2 | 2 | True | 0 | ROZPOCET
| VV |  | Součet |  | 1145.578 | [12 empty] | VV | 2 | 4 | True | 1 | ROZPOCET
24 | K | 162751119 | Příplatek k vodorovnému přemístění výkopku/sypaniny z horniny třídy těžitelnosti I skupiny 1 až 3 ZKD 1000 m přes 10000 m | m3 | 8019.046 |  | 0 | CS ÚRS 2022 02 |  | základní |  | 0 | 0 | 0 | 0 | 0 | 4 | K | 2 |  |  |  | ROZPOCET | 0 | 0 | 0 | 0 | 0 | 1 | 0 | 4 | -283334669
| PP |  | Vodorovné přemístění výkopku nebo sypaniny po suchu na obvyklém dopravním prostředku, bez naložení výkopku, avšak se složením bez rozhrnutí z horniny třídy těžitelnosti I skupiny 1 až 3 na vzdálenost Příplatek k ceně za každých dalších i započatých 1 000 m | [14 empty] | PP | 2
| Online PSC |  | https://podminky.urs.cz/item/CS_URS_2022_02/162751119 | [14 empty] | Online PSC | 2
| VV |  | 1145,578*7 'Přepočtené koeficientem množství |  | 8019.046 | [12 empty] | VV | 2 | 2 | False | 1 | ROZPOCET
25 | K | 162751137 | Vodorovné přemístění přes 9 000 do 10000 m výkopku/sypaniny z horniny třídy těžitelnosti II skupiny 4 a 5 | m3 | 490.962 |  | 0 | CS ÚRS 2022 02 |  | základní |  | 0 | 0 | 0 | 0 | 0 | 4 | K | 2 |  |  |  | ROZPOCET | 0 | 0 | 0 | 0 | 0 | 1 | 0 | 4 | -1168189916
| PP |  | Vodorovné přemístění výkopku nebo sypaniny po suchu na obvyklém dopravním prostředku, bez naložení výkopku, avšak se složením bez rozhrnutí z horniny třídy těžitelnosti II skupiny 4 a 5 na vzdálenost přes 9 000 do 10 000 m | [14 empty] | PP | 2
| Online PSC |  | https://podminky.urs.cz/item/CS_URS_2022_02/162751137 | [14 empty] | Online PSC | 2
| VV |  | odvoz nepotřebné zeminy na skládku | [14 empty] | VV | 2 | 1 | True | 0 | ROZPOCET
| VV |  | "tř. těž. II skup. 4 - 30%" 1337,506*0,30 |  | 401.252 | [12 empty] | VV | 2 | 2 | True | 0 | ROZPOCET
| VV |  | "tř. těž. II skup. 4 - 30%" 299,034*0,30 |  | 89.71 | [12 empty] | VV | 2 | 2 | True | 0 | ROZPOCET
| VV |  | "zásyp výkopkem - vhodná zemina z výkopku dle IGP" 0 |  | 0 | [12 empty] | VV | 2 | 2 | True | 0 | ROZPOCET
| VV |  | Součet |  | 490.962 | [12 empty] | VV | 2 | 4 | True | 1 | ROZPOCET
26 | K | 162751139 | Příplatek k vodorovnému přemístění výkopku/sypaniny z horniny třídy těžitelnosti II skupiny 4 a 5 ZKD 1000 m přes 10000 m | m3 | 3436.734 |  | 0 | CS ÚRS 2022 02 |  | základní |  | 0 | 0 | 0 | 0 | 0 | 4 | K | 2 |  |  |  | ROZPOCET | 0 | 0 | 0 | 0 | 0 | 1 | 0 | 4 | -1737843877
| PP |  | Vodorovné přemístění výkopku nebo sypaniny po suchu na obvyklém dopravním prostředku, bez naložení výkopku, avšak se složením bez rozhrnutí z horniny třídy těžitelnosti II skupiny 4 a 5 na vzdálenost Příplatek k ceně za každých dalších i započatých 1 000 m | [14 empty] | PP | 2
| Online PSC |  | https://podminky.urs.cz/item/CS_URS_2022_02/162751139 | [14 empty] | Online PSC | 2
| VV |  | 490,962*7 'Přepočtené koeficientem množství |  | 3436.734 | [12 empty] | VV | 2 | 2 | False | 1 | ROZPOCET
27 | K | 171201221 | Poplatek za uložení na skládce (skládkovné) zeminy a kamení kód odpadu 17 05 04 | t | 3053.784 |  | 0 | CS ÚRS 2022 02 |  | základní |  | 0 | 0 | 0 | 0 | 0 | 4 | K | 2 |  |  |  | ROZPOCET | 0 | 0 | 0 | 0 | 0 | 1 | 0 | 4 | -1959593030
| PP |  | Poplatek za uložení stavebního odpadu na skládce (skládkovné) zeminy a kamení zatříděného do Katalogu odpadů pod kódem 17 05 04 | [14 empty] | PP | 2
| Online PSC |  | https://podminky.urs.cz/item/CS_URS_2022_02/171201221 | [14 empty] | Online PSC | 2
| VV |  | "uložení nepotřebné zeminy na skládce" | [14 empty] | VV | 2 | 1 | True | 0 | ROZPOCET
| VV |  | "tř. těž. I skup. 3" 1145,578*1,83 |  | 2096.408 | [12 empty] | VV | 2 | 2 | True | 0 | ROZPOCET
| VV |  | "tř. těž. II skup. 4" 490,962*1,95 |  | 957.376 | [12 empty] | VV | 2 | 2 | True | 0 | ROZPOCET
| VV |  | Součet |  | 3053.784 | [12 empty] | VV | 2 | 4 | True | 1 | ROZPOCET
28 | K | 174151101 | Zásyp jam, šachet rýh nebo kolem objektů sypaninou se zhutněním | m3 | 622.731 |  | 0 | CS ÚRS 2022 02 |  | základní |  | 0 | 0 | 0 | 0 | 0 | 4 | K | 2 |  |  |  | ROZPOCET | 0 | 0 | 0 | 0 | 0 | 1 | 0 | 4 | 302326837
| PP |  | Zásyp sypaninou z jakékoliv horniny strojně s uložením výkopku ve vrstvách se zhutněním jam, šachet, rýh nebo kolem objektů v těchto vykopávkách | [14 empty] | PP | 2
| Online PSC |  | https://podminky.urs.cz/item/CS_URS_2022_02/174151101 | [14 empty] | Online PSC | 2
| VV |  | "vytěžená zemina" | [14 empty] | VV | 2 | 1 | True | 0 | ROZPOCET
| VV |  | "jámy:" 1337,506 |  | 1337.506 | [12 empty] | VV | 2 | 2 | True | 0 | ROZPOCET
| VV |  | "rýhy:" 299,034 |  | 299.034 | [12 empty] | VV | 2 | 2 | True | 0 | ROZPOCET
| VV |  | "bouraná kanalizace:" 98,204 |  | 98.204 | [12 empty] | VV | 2 | 2 | True | 0 | ROZPOCET
| VV |  | "vytlačená zemina" | [14 empty] | VV | 2 | 1 | True | 0 | ROZPOCET
| VV |  | obsyp vč.potrubí + sedlo | [14 empty] | VV | 2 | 1 | True | 0 | ROZPOCET
| VV |  | stoka Břeclavská | [14 empty] | VV | 2 | 1 | True | 0 | ROZPOCET
| VV |  | "ŽB DN800 čv" -224,65*2,2*(0,3+1,1+0,12) |  | -751.23 | [12 empty] | VV | 2 | 2 | True | 0 | ROZPOCET
| VV |  | "ŽB DN600 čv:" -50,5*1,88*(0,3+0,84+0,12) |  | -119.624 | [12 empty] | VV | 2 | 2 | True | 0 | ROZPOCET
| VV |  | propoj RA | [14 empty] | VV | 2 | 1 | True | 0 | ROZPOCET
| VV |  | "ŽB DN800 čv" -23,8*2,2*(0,3+1,1+0,12) |  | -79.587 | [12 empty] | VV | 2 | 2 | True | 0 | ROZPOCET
| VV |  | "ŠP lože:" -142,545 |  | -142.545 | [12 empty] | VV | 2 | 2 | True | 0 | ROZPOCET
| VV |  | "podkladní beton pod Š:" -2,439 |  | -2.439 | [12 empty] | VV | 2 | 2 | True | 0 | ROZPOCET
| VV |  | "ŠB4" -3,1416*0,75*0,75*(2,2-0,25-0,3-1,1-0,12-0,25) |  | -0.318 | [12 empty] | VV | 2 | 2 | True | 0 | ROZPOCET
| VV |  | "ŠB5" -3,1416*0,75*0,75*(2,26-0,1-0,3-1,1-0,12-0,25) |  | -0.689 | [12 empty] | VV | 2 | 2 | True | 0 | ROZPOCET
| VV |  | "ŠB6" -3,1416*0,75*0,75*(2,41-0,1-0,3-1,1-0,12-0,25) |  | -0.954 | [12 empty] | VV | 2 | 2 | True | 0 | ROZPOCET
| VV |  | "ŠB7" -3,1416*0,75*0,75*(2,37-0,25-0,3-1,1-0,12-0,25) |  | -0.619 | [12 empty] | VV | 2 | 2 | True | 0 | ROZPOCET
| VV |  | "ŠB8" -3,1416*0,75*0,75*(2,64-0,1-0,3-1,1-0,12-0,25) |  | -1.361 | [12 empty] | VV | 2 | 2 | True | 0 | ROZPOCET
| VV |  | "ŠB9" -3,1416*0,75*0,75*(3,1-0,1-0,3-1,1-0,12-0,25) |  | -2.174 | [12 empty] | VV | 2 | 2 | True | 0 | ROZPOCET
| VV |  | "ŠB12" -3,1416*0,62*0,62*(3,54-0,1-0,3-0,84-0,1-0,25) |  | -2.355 | [12 empty] | VV | 2 | 2 | True | 0 | ROZPOCET
| VV |  | "ŠB11a" -1,8*2,2*(3,9-0,1-0,3-1,1-0,1-0,25) |  | -8.118 | [12 empty] | VV | 2 | 2 | True | 0 | ROZPOCET
| VV |  | Součet |  | 622.731 | [12 empty] | VV | 2 | 4 | True | 1 | ROZPOCET
29 | M | R-5833120 | vhodný zásypový materiál | t | 1314.585 |  | 0 | vlastní |  | základní |  | 0 | 0 | 0 | 0 | 0 | 8 | M | 2 |  |  |  | ROZPOCET | 0 | 0 | 0 | 0 | 0 | 1 | 0 | 4 | -864711530
| PP |  | vhodný zásypový materiál | [14 empty] | PP | 2
| P |  | Poznámka k položce: vč.dovozu na staveniště | [14 empty] | P | 2
| VV |  | 622,731*2,111 'Přepočtené koeficientem množství |  | 1314.585 | [12 empty] | VV | 2 | 2 | False | 1 | ROZPOCET
30 | K | 175151101 | Obsypání potrubí strojně sypaninou bez prohození, uloženou do 3 m | m3 | 504.856 |  | 0 | CS ÚRS 2022 02 |  | základní |  | 0 | 0 | 0 | 0 | 0 | 4 | K | 2 |  |  |  | ROZPOCET | 0 | 0 | 0 | 0 | 0 | 1 | 0 | 4 | 2106066769
| PP |  | Obsypání potrubí strojně sypaninou z vhodných třídy těžitelnosti I a II, skupiny 1 až 4 nebo materiálem připraveným podél výkopu ve vzdálenosti do 3 m od jeho kraje, pro jakoukoliv hloubku výkopu a míru zhutnění bez prohození sypaniny | [14 empty] | PP | 2
| Online PSC |  | https://podminky.urs.cz/item/CS_URS_2022_02/175151101 | [14 empty] | Online PSC | 2
| VV |  | stoka Břeclavská | [14 empty] | VV | 2 | 1 | True | 0 | ROZPOCET
| VV |  | "ŽB DN800 čv" 224,65*2,2*(0,3+1,1+0,12) |  | 751.23 | [12 empty] | VV | 2 | 2 | True | 0 | ROZPOCET
| VV |  | "potrubí" -3,1416*0,55*0,55*224,65 |  | -213.493 | [12 empty] | VV | 2 | 2 | True | 0 | ROZPOCET
| VV |  | "sedlo 120°" -(2,0*0,4-0,55*0,55*0,6142)*224,65 |  | -137.981 | [12 empty] | VV | 2 | 2 | True | 0 | ROZPOCET
| VV |  | Mezisoučet |  | 399.756 | [12 empty] | VV | 2 | 3 | True | 0 | ROZPOCET
| VV |  | "ŽB DN600 čv" 50,5*1,78*(0,3+0,84+0,12) |  | 113.261 | [12 empty] | VV | 2 | 2 | True | 0 | ROZPOCET
| VV |  | "potrubí" -3,1416*0,42*0,42*50,5 |  | -27.986 | [12 empty] | VV | 2 | 2 | True | 0 | ROZPOCET
| VV |  | "sedlo 120°" -(1,68*0,33-0,42*0,42*0,6142)*50,5 |  | -22.526 | [12 empty] | VV | 2 | 2 | True | 0 | ROZPOCET
| VV |  | Mezisoučet |  | 62.749 | [12 empty] | VV | 2 | 3 | True | 0 | ROZPOCET
| VV |  | propoj RA | [14 empty] | VV | 2 | 1 | True | 0 | ROZPOCET
| VV |  | "ŽB DN800 čv" 23,8*2,2*(0,3+1,1+0,12) |  | 79.587 | [12 empty] | VV | 2 | 2 | True | 0 | ROZPOCET
| VV |  | "potrubí" -3,1416*0,55*0,55*23,8 |  | -22.618 | [12 empty] | VV | 2 | 2 | True | 0 | ROZPOCET
| VV |  | "sedlo 120°" -(2,0*0,4-0,55*0,55*0,6142)*23,8 |  | -14.618 | [12 empty] | VV | 2 | 2 | True | 0 | ROZPOCET
| VV |  | Mezisoučet |  | 42.351 | [12 empty] | VV | 2 | 3 | True | 0 | ROZPOCET
| VV |  | Součet |  | 504.856 | [12 empty] | VV | 2 | 4 | True | 1 | ROZPOCET
31 | M | 58337331 | štěrkopísek frakce 0/22 | t | 1009.712 |  | 0 | CS ÚRS 2022 02 |  | základní |  | 0 | 1 | 1009.712 | 0 | 0 | 8 | M | 2 |  |  |  | ROZPOCET | 0 | 0 | 0 | 0 | 0 | 1 | 0 | 4 | 639099152
| PP |  | štěrkopísek frakce 0/22 | [14 empty] | PP | 2
| P |  | Poznámka k položce: max. zrno 20 mm | [14 empty] | P | 2
| VV |  | 504,856*2 'Přepočtené koeficientem množství |  | 1009.712 | [12 empty] | VV | 2 | 2 | False | 1 | ROZPOCET
32 | K | 181951111 | Úprava pláně v hornině třídy těžitelnosti I skupiny 1 až 3 bez zhutnění strojně | m2 | 524.506 |  | 0 | CS ÚRS 2022 02 |  | základní |  | 0 | 0 | 0 | 0 | 0 | 4 | K | 2 |  |  |  | ROZPOCET | 0 | 0 | 0 | 0 | 0 | 1 | 0 | 4 | 1045056908
| PP |  | Úprava pláně vyrovnáním výškových rozdílů strojně v hornině třídy těžitelnosti I, skupiny 1 až 3 bez zhutnění | [14 empty] | PP | 2
| Online PSC |  | https://podminky.urs.cz/item/CS_URS_2022_02/181951111 | [14 empty] | Online PSC | 2
| VV |  | stoka Břeclavská - ŽB DN800 čv | [14 empty] | VV | 2 | 1 | True | 0 | ROZPOCET
| VV |  | "zeleň" 176,6*2,2 |  | 388.52 | [12 empty] | VV | 2 | 2 | True | 0 | ROZPOCET
| VV |  | propoj Rudé armády - ŽB DN800 čv | [14 empty] | VV | 2 | 1 | True | 0 | ROZPOCET
| VV |  | "zeleň" 20,93*2,2 |  | 46.046 | [12 empty] | VV | 2 | 2 | True | 0 | ROZPOCET
| VV |  | stoka Břeclavská - ŽB DN600 čv | [14 empty] | VV | 2 | 1 | True | 0 | ROZPOCET
| VV |  | "zeleň" 46,2*1,9 |  | 87.78 | [12 empty] | VV | 2 | 2 | True | 0 | ROZPOCET
| VV |  | "ŠB12" 2,7*(2,7-1,9) |  | 2.16 | [12 empty] | VV | 2 | 2 | True | 0 | ROZPOCET
| VV |  | Součet |  | 524.506 | [12 empty] | VV | 2 | 4 | True | 1 | ROZPOCET
| D | 2 | Zakládání |  |  |  | 0 |  |  |  |  | 0 |  | 0.081585 |  | 0 | 1 | D | 1 |  |  |  | ROZPOCET | [6 empty] | 0
33 | K | 212755214 | Trativody z drenážních trubek plastových flexibilních D 100 mm bez lože | m | 166.5 |  | 0 | CS ÚRS 2022 02 |  | základní |  | 0 | 0.00049 | 0.081585 | 0 | 0 | 4 | K | 2 |  |  |  | ROZPOCET | 0 | 0 | 0 | 0 | 0 | 1 | 0 | 4 | -1440808634
| PP |  | Trativody bez lože z drenážních trubek plastových flexibilních D 100 mm | [14 empty] | PP | 2
| Online PSC |  | https://podminky.urs.cz/item/CS_URS_2022_02/212755214 | [14 empty] | Online PSC | 2
| VV |  | odvodnění povrchové drenáž | [14 empty] | VV | 2 | 1 | True | 0 | ROZPOCET
| VV |  | "stoka Břeclavská - ŽB DN800" 206,15-39,65 |  | 166.5 | [12 empty] | VV | 2 | 2 | True | 0 | ROZPOCET
| VV |  | Součet |  | 166.5 | [12 empty] | VV | 2 | 4 | True | 1 | ROZPOCET
| D | 3 | Svislé a kompletní konstrukce |  |  |  | 0 |  |  |  |  | 0 |  | 0 |  | 0 | 1 | D | 1 |  |  |  | ROZPOCET | [6 empty] | 0
34 | K | 359901111 | Vyčištění stok | m | 298.95 |  | 0 | CS ÚRS 2022 02 |  | základní |  | 0 | 0 | 0 | 0 | 0 | 4 | K | 2 |  |  |  | ROZPOCET | 0 | 0 | 0 | 0 | 0 | 1 | 0 | 4 | -565843482
| PP |  | Vyčištění stok jakékoliv výšky | [14 empty] | PP | 2
| Online PSC |  | https://podminky.urs.cz/item/CS_URS_2022_02/359901111 | [14 empty] | Online PSC | 2
| VV |  | stoka Břeclavská | [14 empty] | VV | 2 | 1 | True | 0 | ROZPOCET
| VV |  | "ŽB DN800 čv" 224,65 |  | 224.65 | [12 empty] | VV | 2 | 2 | True | 0 | ROZPOCET
| VV |  | "ŽB DN600 čv" 50,5 |  | 50.5 | [12 empty] | VV | 2 | 2 | True | 0 | ROZPOCET
| VV |  | propoj RA | [14 empty] | VV | 2 | 1 | True | 0 | ROZPOCET
| VV |  | "ŽB DN800 čv" 23,8 |  | 23.8 | [12 empty] | VV | 2 | 2 | True | 0 | ROZPOCET
| VV |  | Součet |  | 298.95 | [12 empty] | VV | 2 | 4 | True | 1 | ROZPOCET
35 | K | 359901211 | Monitoring stoky jakékoli výšky na nové kanalizaci | m | 298.95 |  | 0 | CS ÚRS 2022 02 |  | základní |  | 0 | 0 | 0 | 0 | 0 | 4 | K | 2 |  |  |  | ROZPOCET | 0 | 0 | 0 | 0 | 0 | 1 | 0 | 4 | -1091000127
| PP |  | Monitoring stok (kamerový systém) jakékoli výšky nová kanalizace | [14 empty] | PP | 2
| Online PSC |  | https://podminky.urs.cz/item/CS_URS_2022_02/359901211 | [14 empty] | Online PSC | 2
| D | 4 | Vodorovné konstrukce |  |  |  | 0 |  |  |  |  | 0 |  | 691.2486 |  | 0 | 1 | D | 1 |  |  |  | ROZPOCET | [6 empty] | 0
36 | K | 451573111 | Lože pod potrubí otevřený výkop ze štěrkopísku | m3 | 142.545 |  | 0 | CS ÚRS 2022 02 |  | základní |  | 0 | 1.8908 | 269.5198 | 0 | 0 | 4 | K | 2 |  |  |  | ROZPOCET | 0 | 0 | 0 | 0 | 0 | 1 | 0 | 4 | 1666033605
| PP |  | Lože pod potrubí, stoky a drobné objekty v otevřeném výkopu z písku a štěrkopísku do 63 mm | [14 empty] | PP | 2
| Online PSC |  | https://podminky.urs.cz/item/CS_URS_2022_02/451573111 | [14 empty] | Online PSC | 2
| VV |  | stoka Břeclavská - ŽB DN800 čv | [14 empty] | VV | 2 | 1 | True | 0 | ROZPOCET
| VV |  | "staničení 39,65 [m]:" (206,15-39,65)*2,2*0,3 |  | 109.89 | [12 empty] | VV | 2 | 2 | True | 0 | ROZPOCET
| VV |  | "staničení 206,15 [m]:" 58,15*2,2*0,1 |  | 12.793 | [12 empty] | VV | 2 | 2 | True | 0 | ROZPOCET
| VV |  | "ŠB4 - ŠB9" 2,0*2,0*0,15*6 |  | 3.6 | [12 empty] | VV | 2 | 2 | True | 0 | ROZPOCET
| VV |  | stoka Břeclavská - ŽB DN600 čv | [14 empty] | VV | 2 | 1 | True | 0 | ROZPOCET
| VV |  | "staničení 301,8 [m]:" 50,5*1,88*0,1 |  | 9.494 | [12 empty] | VV | 2 | 2 | True | 0 | ROZPOCET
| VV |  | "ŠB12" 2,0*2,0*0,15 |  | 0.6 | [12 empty] | VV | 2 | 2 | True | 0 | ROZPOCET
| VV |  | propoj Rudé armády - ŽB DN800čv | [14 empty] | VV | 2 | 1 | True | 0 | ROZPOCET
| VV |  | "staničení 0 [m]:" 23,8*2,2*0,1 |  | 5.236 | [12 empty] | VV | 2 | 2 | True | 0 | ROZPOCET
| VV |  | "ŠB11a" 2,3*2,7*0,15 |  | 0.932 | [12 empty] | VV | 2 | 2 | True | 0 | ROZPOCET
| VV |  | Součet |  | 142.545 | [12 empty] | VV | 2 | 4 | True | 1 | ROZPOCET
37 | K | 452111121 | Osazení betonových pražců otevřený výkop pl přes 25000 do 50000 mm2 | kus | 242 |  | 0 | CS ÚRS 2022 02 |  | základní |  | 0 | 0.00165 | 0.3993 | 0 | 0 | 4 | K | 2 |  |  |  | ROZPOCET | 0 | 0 | 0 | 0 | 0 | 1 | 0 | 4 | -612207516
| PP |  | Osazení betonových dílců pražců pod potrubí v otevřeném výkopu, průřezové plochy přes 25000 do 50000 mm2 | [14 empty] | PP | 2
| Online PSC |  | https://podminky.urs.cz/item/CS_URS_2022_02/452111121 | [14 empty] | Online PSC | 2
| VV |  | stoka Břeclavská | [14 empty] | VV | 2 | 1 | True | 0 | ROZPOCET
| VV |  | "ŽB DN800" 224,65/2,5 |  | 89.86 | [12 empty] | VV | 2 | 2 | True | 0 | ROZPOCET
| VV |  | "ŽB DN600" 50,5/2,5 |  | 20.2 | [12 empty] | VV | 2 | 2 | True | 0 | ROZPOCET
| VV |  | propoj RA | [14 empty] | VV | 2 | 1 | True | 0 | ROZPOCET
| VV |  | "ŽB DN800" 23,8/2,5 |  | 9.52 | [12 empty] | VV | 2 | 2 | True | 0 | ROZPOCET
| VV |  | Součet |  | 119.58 | [12 empty] | VV | 2 | 4 | True | 0 | ROZPOCET
| VV |  | (90+21+10)*2 |  | 242 | [12 empty] | VV | 2 | 2 | True | 0 | ROZPOCET
| VV |  | Součet |  | 242 | [12 empty] | VV | 2 | 4 | True | 1 | ROZPOCET
38 | M | 59223734 | podkladek pod trouby betonové/ŽB DN 600-800 | kus | 244.42 |  | 0 | CS ÚRS 2022 02 |  | základní |  | 0 | 0.04 | 9.7768 | 0 | 0 | 8 | M | 2 |  |  |  | ROZPOCET | 0 | 0 | 0 | 0 | 0 | 1 | 0 | 4 | 1907996669
| PP |  | podkladek pod trouby betonové/ŽB DN 600-800 | [14 empty] | PP | 2
| VV |  | 242*1,01 'Přepočtené koeficientem množství |  | 244.42 | [12 empty] | VV | 2 | 2 | False | 1 | ROZPOCET
39 | K | 452112112 | Osazení betonových prstenců nebo rámů v do 100 mm | kus | 7 |  | 0 | CS ÚRS 2022 02 |  | základní |  | 0 | 0.22394 | 1.5676 | 0 | 0 | 4 | K | 2 |  |  |  | ROZPOCET | 0 | 0 | 0 | 0 | 0 | 1 | 0 | 4 | -410192799
| PP |  | Osazení betonových dílců prstenců nebo rámů pod poklopy a mříže, výšky do 100 mm | [14 empty] | PP | 2
| Online PSC |  | https://podminky.urs.cz/item/CS_URS_2022_02/452112112 | [14 empty] | Online PSC | 2
| VV |  | viz Výpis prefabrikátů | [14 empty] | VV | 2 | 1 | True | 0 | ROZPOCET
| VV |  | "63/10" 1 |  | 1 | [12 empty] | VV | 2 | 2 | True | 0 | ROZPOCET
| VV |  | "63/8" 3 |  | 3 | [12 empty] | VV | 2 | 2 | True | 0 | ROZPOCET
| VV |  | "63/4" 3 |  | 3 | [12 empty] | VV | 2 | 2 | True | 0 | ROZPOCET
| VV |  | Součet |  | 7 | [12 empty] | VV | 2 | 4 | True | 1 | ROZPOCET
40 | M | 59224184 | prstenec šachtový vyrovnávací betonový 625x120x40mm | kus | 3.03 |  | 0 | CS ÚRS 2022 02 |  | základní |  | 0 | 0.028 | 0.08484 | 0 | 0 | 8 | M | 2 |  |  |  | ROZPOCET | 0 | 0 | 0 | 0 | 0 | 1 | 0 | 4 | 2056742998
| PP |  | prstenec šachtový vyrovnávací betonový 625x120x40mm | [14 empty] | PP | 2
| VV |  | 3*1,01 'Přepočtené koeficientem množství |  | 3.03 | [12 empty] | VV | 2 | 2 | False | 1 | ROZPOCET
41 | M | 59224176 | prstenec šachtový vyrovnávací betonový 625x120x80mm | kus | 3.03 |  | 0 | CS ÚRS 2022 02 |  | základní |  | 0 | 0.051 | 0.15453 | 0 | 0 | 8 | M | 2 |  |  |  | ROZPOCET | 0 | 0 | 0 | 0 | 0 | 1 | 0 | 4 | 2033976717
| PP |  | prstenec šachtový vyrovnávací betonový 625x120x80mm | [14 empty] | PP | 2
| VV |  | 3*1,01 'Přepočtené koeficientem množství |  | 3.03 | [12 empty] | VV | 2 | 2 | False | 1 | ROZPOCET
42 | M | 59224187 | prstenec šachtový vyrovnávací betonový 625x120x100mm | kus | 1.01 |  | 0 | CS ÚRS 2022 02 |  | základní |  | 0 | 0.068 | 0.06868 | 0 | 0 | 8 | M | 2 |  |  |  | ROZPOCET | 0 | 0 | 0 | 0 | 0 | 1 | 0 | 4 | 397581199
| PP |  | prstenec šachtový vyrovnávací betonový 625x120x100mm | [14 empty] | PP | 2
| VV |  | 1*1,01 'Přepočtené koeficientem množství |  | 1.01 | [12 empty] | VV | 2 | 2 | False | 1 | ROZPOCET
43 | K | 452112122 | Osazení betonových prstenců nebo rámů v do 200 mm | kus | 4 |  | 0 | CS ÚRS 2022 02 |  | základní |  | 0 | 0.22394 | 0.89576 | 0 | 0 | 4 | K | 2 |  |  |  | ROZPOCET | 0 | 0 | 0 | 0 | 0 | 1 | 0 | 4 | 1032251728
| PP |  | Osazení betonových dílců prstenců nebo rámů pod poklopy a mříže, výšky přes 100 do 200 mm | [14 empty] | PP | 2
| Online PSC |  | https://podminky.urs.cz/item/CS_URS_2022_02/452112122 | [14 empty] | Online PSC | 2
| VV |  | viz Výpis prefabrikátů | [14 empty] | VV | 2 | 1 | True | 0 | ROZPOCET
| VV |  | "63/12" 4 |  | 4 | [12 empty] | VV | 2 | 2 | True | 0 | ROZPOCET
| VV |  | Součet |  | 4 | [12 empty] | VV | 2 | 4 | True | 1 | ROZPOCET
44 | M | 59224188 | prstenec šachtový vyrovnávací betonový 625x120x120mm | kus | 4.04 |  | 0 | CS ÚRS 2022 02 |  | základní |  | 0 | 0.081 | 0.32724 | 0 | 0 | 8 | M | 2 |  |  |  | ROZPOCET | 0 | 0 | 0 | 0 | 0 | 1 | 0 | 4 | 132868592
| PP |  | prstenec šachtový vyrovnávací betonový 625x120x120mm | [14 empty] | PP | 2
| VV |  | 4*1,01 'Přepočtené koeficientem množství |  | 4.04 | [12 empty] | VV | 2 | 2 | False | 1 | ROZPOCET
45 | K | 452311131 | Podkladní desky z betonu prostého tř. C 12/15 otevřený výkop | m3 | 2.439 |  | 0 | CS ÚRS 2022 02 |  | základní |  | 0 | 2.301 | 5.6122 | 0 | 0 | 4 | K | 2 |  |  |  | ROZPOCET | 0 | 0 | 0 | 0 | 0 | 1 | 0 | 4 | 1076520369
| PP |  | Podkladní a zajišťovací konstrukce z betonu prostého v otevřeném výkopu desky pod potrubí, stoky a drobné objekty z betonu tř. C 12/15 | [14 empty] | PP | 2
| Online PSC |  | https://podminky.urs.cz/item/CS_URS_2022_02/452311131 | [14 empty] | Online PSC | 2
| VV |  | podkladní beton | [14 empty] | VV | 2 | 1 | True | 0 | ROZPOCET
| VV |  | stoka Břeclavská | [14 empty] | VV | 2 | 1 | True | 0 | ROZPOCET
| VV |  | "ŠB4 - ŠB9" 1,7*1,7*0,1*6 |  | 1.734 | [12 empty] | VV | 2 | 2 | True | 0 | ROZPOCET
| VV |  | "ŠB12" 1,5*1,5*0,1 |  | 0.225 | [12 empty] | VV | 2 | 2 | True | 0 | ROZPOCET
| VV |  | Mezisoučet |  | 1.959 | [12 empty] | VV | 2 | 3 | True | 0 | ROZPOCET
| VV |  | propoj RA | [14 empty] | VV | 2 | 1 | True | 0 | ROZPOCET
| VV |  | "ŠB11a atyp." 2,0*2,4*0,1 |  | 0.48 | [12 empty] | VV | 2 | 2 | True | 0 | ROZPOCET
| VV |  | Mezisoučet |  | 0.48 | [12 empty] | VV | 2 | 3 | True | 0 | ROZPOCET
| VV |  | Součet |  | 2.439 | [12 empty] | VV | 2 | 4 | True | 1 | ROZPOCET
46 | K | 452312131 | Sedlové lože z betonu prostého tř. C 12/15 otevřený výkop | m3 | 175.071 |  | 0 | CS ÚRS 2022 02 |  | základní |  | 0 | 2.301 | 402.8419 | 0 | 0 | 4 | K | 2 |  |  |  | ROZPOCET | 0 | 0 | 0 | 0 | 0 | 1 | 0 | 4 | 1053326038
| PP |  | Podkladní a zajišťovací konstrukce z betonu prostého v otevřeném výkopu sedlové lože pod potrubí z betonu tř. C 12/15 | [14 empty] | PP | 2
| Online PSC |  | https://podminky.urs.cz/item/CS_URS_2022_02/452312131 | [14 empty] | Online PSC | 2
| VV |  | plocha sedla | [14 empty] | VV | 2 | 1 | True | 0 | ROZPOCET
| VV |  | "ŽB DN800 - sedlo 120°" (2,0*0,4-0,55*0,55*0,6142) |  | 0.614 | [12 empty] | VV | 2 | 2 | True | 0 | ROZPOCET
| VV |  | "ŽB DN600 - sedlo 120°" (1,68*0,33-0,42*0,42*0,6142) |  | 0.446 | [12 empty] | VV | 2 | 2 | True | 0 | ROZPOCET
| VV |  | Součet |  | 1.06 | [12 empty] | VV | 2 | 4 | True | 0 | ROZPOCET
| VV |  | stoka Břeclavská | [14 empty] | VV | 2 | 1 | True | 0 | ROZPOCET
| VV |  | "ŽB DN800 čv" 224,65*0,614 |  | 137.935 | [12 empty] | VV | 2 | 2 | True | 0 | ROZPOCET
| VV |  | "ŽB DN600 čv" 50,5*0,446 |  | 22.523 | [12 empty] | VV | 2 | 2 | True | 0 | ROZPOCET
| VV |  | propoj RA | [14 empty] | VV | 2 | 1 | True | 0 | ROZPOCET
| VV |  | "ŽB DN800 čv" 23,8*0,614 |  | 14.613 | [12 empty] | VV | 2 | 2 | True | 0 | ROZPOCET
| VV |  | Součet |  | 175.071 | [12 empty] | VV | 2 | 4 | True | 1 | ROZPOCET
| D | 6 | Úpravy povrchů, podlahy a osazování výplní |  |  |  | 0 |  |  |  |  | 0 |  | 0.11095 |  | 0 | 1 | D | 1 |  |  |  | ROZPOCET | [6 empty] | 0
47 | K | R627001 | Dodávka a montáž ochranného nátěru uzavíracího vnitřních stěn šachet čtyř a vícehranných | m2 | 13.869 |  | 0 | vlastní |  | základní |  | 0 | 0.008 | 0.11095 | 0 | 0 | 4 | K | 2 |  |  |  | ROZPOCET | 0 | 0 | 0 | 0 | 0 | 1 | 0 | 4 | 1926572409
| PP |  | Dodávka a montáž ochranného nátěru uzavíracího vnitřních stěn šachet čtyř a vícehranných | [14 empty] | PP | 2
| VV |  | "vnitřní povrch atypických šachet" | [14 empty] | VV | 2 | 1 | True | 0 | ROZPOCET
| VV |  | "ŠB11a atyp." | [14 empty] | VV | 2 | 1 | True | 0 | ROZPOCET
| VV |  | "dno" (1,15+1,235)/2*1,6 |  | 1.908 | [12 empty] | VV | 2 | 2 | True | 0 | ROZPOCET
| VV |  | "stěny" (1,15+1,6+1,235+1,6)*1,8 |  | 10.053 | [12 empty] | VV | 2 | 2 | True | 0 | ROZPOCET
| VV |  | "strop" (1,15+1,235)/2*1,6 |  | 1.908 | [12 empty] | VV | 2 | 2 | True | 0 | ROZPOCET
| VV |  | Součet |  | 13.869 | [12 empty] | VV | 2 | 4 | True | 1 | ROZPOCET
| D | 8 | Trubní vedení |  |  |  | 0 |  |  |  |  | 0 |  | 348.1576 |  | 0 | 1 | D | 1 |  |  |  | ROZPOCET | [6 empty] | 0
48 | K | 822442212 | Montáž potrubí z trub TZH s integrovaným pryžovým těsněním a čedičovou výstelkou otevřený výkop sklon do 20 % DN 600 | m | 50.5 |  | 0 | CS ÚRS 2022 02 |  | základní |  | 0 | 0.00025 | 0.012625 | 0 | 0 | 4 | K | 2 |  |  |  | ROZPOCET | 0 | 0 | 0 | 0 | 0 | 1 | 0 | 4 | 1296947758
| PP |  | Montáž potrubí z trub železobetonových hrdlových v otevřeném výkopu ve sklonu do 20 % s integrovaným pryžovým těsněním a čedičovou výstelkou DN 600 | [14 empty] | PP | 2
| Online PSC |  | https://podminky.urs.cz/item/CS_URS_2022_02/822442212 | [14 empty] | Online PSC | 2
| VV |  | stoka Břeclavská | [14 empty] | VV | 2 | 1 | True | 0 | ROZPOCET
| VV |  | "ŽB DN600" 50,5 |  | 50.5 | [12 empty] | VV | 2 | 2 | True | 1 | ROZPOCET
49 | M | 59222124 | trouba ŽB hrdlová s čedičovou výstelkou DN 600 180° | m | 51.005 |  | 0 | CS ÚRS 2022 02 |  | základní |  | 0 | 0.52 | 26.5226 | 0 | 0 | 8 | M | 2 |  |  |  | ROZPOCET | 0 | 0 | 0 | 0 | 0 | 1 | 0 | 4 | -1966088671
| PP |  | trouba ŽB hrdlová s čedičovou výstelkou DN 600 180° | [14 empty] | PP | 2
| VV |  | 50,5*1,01 'Přepočtené koeficientem množství |  | 51.005 | [12 empty] | VV | 2 | 2 | False | 1 | ROZPOCET
50 | K | 822472212 | Montáž potrubí z trub TZH s integrovaným pryžovým těsněním a čedičovou výstelkou otevřený výkop sklon do 20 % DN 800 | m | 248.45 |  | 0 | CS ÚRS 2022 02 |  | základní |  | 0 | 0.0004 | 0.09938 | 0 | 0 | 4 | K | 2 |  |  |  | ROZPOCET | 0 | 0 | 0 | 0 | 0 | 1 | 0 | 4 | -1552356000
| PP |  | Montáž potrubí z trub železobetonových hrdlových v otevřeném výkopu ve sklonu do 20 % s integrovaným pryžovým těsněním a čedičovou výstelkou DN 800 | [14 empty] | PP | 2
| Online PSC |  | https://podminky.urs.cz/item/CS_URS_2022_02/822472212 | [14 empty] | Online PSC | 2
| VV |  | stoka Břeclavská | [14 empty] | VV | 2 | 1 | True | 0 | ROZPOCET
| VV |  | "ŽB DN800 čv" 224,65 |  | 224.65 | [12 empty] | VV | 2 | 2 | True | 0 | ROZPOCET
| VV |  | propoj Rudé armády | [14 empty] | VV | 2 | 1 | True | 0 | ROZPOCET
| VV |  | "ŽB DN800 čv" 23,8 |  | 23.8 | [12 empty] | VV | 2 | 2 | True | 0 | ROZPOCET
| VV |  | Součet |  | 248.45 | [12 empty] | VV | 2 | 4 | True | 1 | ROZPOCET
51 | M | 59222062 | trouba ŽB hrdlová s čedičovou výstelkou DN 800 180° | m | 250.935 |  | 0 | CS ÚRS 2022 02 |  | základní |  | 0 | 1.036 | 259.9687 | 0 | 0 | 8 | M | 2 |  |  |  | ROZPOCET | 0 | 0 | 0 | 0 | 0 | 1 | 0 | 4 | 608781997
| PP |  | trouba ŽB hrdlová s čedičovou výstelkou DN 800 180° | [14 empty] | PP | 2
| VV |  | 248,45*1,01 'Přepočtené koeficientem množství |  | 250.935 | [12 empty] | VV | 2 | 2 | False | 1 | ROZPOCET
52 | K | 892441111 | Tlaková zkouška vodou potrubí DN 600 | m | 50.5 |  | 0 | CS ÚRS 2022 02 |  | základní |  | 0 | 0 | 0 | 0 | 0 | 4 | K | 2 |  |  |  | ROZPOCET | 0 | 0 | 0 | 0 | 0 | 1 | 0 | 4 | -530869300
| PP |  | Tlakové zkoušky vodou na potrubí DN 600 | [14 empty] | PP | 2
| Online PSC |  | https://podminky.urs.cz/item/CS_URS_2022_02/892441111 | [14 empty] | Online PSC | 2
| VV |  | stoka Břeclavská | [14 empty] | VV | 2 | 1 | True | 0 | ROZPOCET
| VV |  | "ŽB DN600" 50,5 |  | 50.5 | [12 empty] | VV | 2 | 2 | True | 1 | ROZPOCET
53 | K | 892442111 | Zabezpečení konců potrubí DN přes 300 do 600 při tlakových zkouškách vodou | kus | 2 |  | 0 | CS ÚRS 2022 02 |  | základní |  | 0 | 0.47094 | 0.94188 | 0 | 0 | 4 | K | 2 |  |  |  | ROZPOCET | 0 | 0 | 0 | 0 | 0 | 1 | 0 | 4 | -175964152
| PP |  | Tlakové zkoušky vodou zabezpečení konců potrubí při tlakových zkouškách DN přes 300 do 600 | [14 empty] | PP | 2
| Online PSC |  | https://podminky.urs.cz/item/CS_URS_2022_02/892442111 | [14 empty] | Online PSC | 2
| VV |  | stoka Břeclavská | [14 empty] | VV | 2 | 1 | True | 0 | ROZPOCET
| VV |  | "ŽB DN600" 2 |  | 2 | [12 empty] | VV | 2 | 2 | True | 0 | ROZPOCET
| VV |  | Součet |  | 2 | [12 empty] | VV | 2 | 4 | True | 1 | ROZPOCET
54 | K | 892471111 | Tlaková zkouška vodou potrubí DN 800 | m | 248.45 |  | 0 | CS ÚRS 2022 02 |  | základní |  | 0 | 0 | 0 | 0 | 0 | 4 | K | 2 |  |  |  | ROZPOCET | 0 | 0 | 0 | 0 | 0 | 1 | 0 | 4 | 1167460121
| PP |  | Tlakové zkoušky vodou na potrubí DN 800 | [14 empty] | PP | 2
| Online PSC |  | https://podminky.urs.cz/item/CS_URS_2022_02/892471111 | [14 empty] | Online PSC | 2
| VV |  | stoka Břeclavská | [14 empty] | VV | 2 | 1 | True | 0 | ROZPOCET
| VV |  | "ŽB DN800 čv" 224,65 |  | 224.65 | [12 empty] | VV | 2 | 2 | True | 0 | ROZPOCET
| VV |  | propoj Rudé armády | [14 empty] | VV | 2 | 1 | True | 0 | ROZPOCET
| VV |  | "ŽB DN800 čv" 23,8 |  | 23.8 | [12 empty] | VV | 2 | 2 | True | 0 | ROZPOCET
| VV |  | Součet |  | 248.45 | [12 empty] | VV | 2 | 4 | True | 1 | ROZPOCET
55 | K | 892482111 | Zabezpečení konců potrubí DN přes 600 do 900 při tlakových zkouškách vodou | kus | 8 |  | 0 | CS ÚRS 2022 02 |  | základní |  | 0 | 0.94164 | 7.5331 | 0 | 0 | 4 | K | 2 |  |  |  | ROZPOCET | 0 | 0 | 0 | 0 | 0 | 1 | 0 | 4 | -591515603
| PP |  | Tlakové zkoušky vodou zabezpečení konců potrubí při tlakových zkouškách DN přes 600 do 900 | [14 empty] | PP | 2
| Online PSC |  | https://podminky.urs.cz/item/CS_URS_2022_02/892482111 | [14 empty] | Online PSC | 2
| VV |  | stoka Břeclavská | [14 empty] | VV | 2 | 1 | True | 0 | ROZPOCET
| VV |  | "ŽB DN800 čv" 7 |  | 7 | [12 empty] | VV | 2 | 2 | True | 0 | ROZPOCET
| VV |  | propoj Rudé armády | [14 empty] | VV | 2 | 1 | True | 0 | ROZPOCET
| VV |  | "ŽB DN800 čv" 1 |  | 1 | [12 empty] | VV | 2 | 2 | True | 0 | ROZPOCET
| VV |  | Součet |  | 8 | [12 empty] | VV | 2 | 4 | True | 1 | ROZPOCET
56 | K | 894201161 | Dno šachet tl nad 200 mm z prostého betonu se zvýšenými nároky na prostředí tř. C 30/37 | m3 | 0.843 |  | 0 | CS ÚRS 2022 02 |  | základní |  | 0 | 2.5019 | 2.1091 | 0 | 0 | 4 | K | 2 |  |  |  | ROZPOCET | 0 | 0 | 0 | 0 | 0 | 1 | 0 | 4 | 97764912
| PP |  | Ostatní konstrukce na trubním vedení z prostého betonu dno šachet tloušťky přes 200 mm z betonu se zvýšenými nároky na prostředí tř. C 30/37 | [14 empty] | PP | 2
| Online PSC |  | https://podminky.urs.cz/item/CS_URS_2022_02/894201161 | [14 empty] | Online PSC | 2
| P |  | Poznámka k položce: C 30/37 - XA1 | [14 empty] | P | 2
| VV |  | "Výplňový beton atypických šachet" | [14 empty] | VV | 2 | 1 | True | 0 | ROZPOCET
| VV |  | "ŠB11 atyp." (1,15+1,235)/2*1,6*0,6 |  | 1.145 | [12 empty] | VV | 2 | 2 | True | 0 | ROZPOCET
| VV |  | -3,1416*0,4*0,4*1,2/2 |  | -0.302 | [12 empty] | VV | 2 | 2 | True | 0 | ROZPOCET
| VV |  | Součet |  | 0.843 | [12 empty] | VV | 2 | 4 | True | 1 | ROZPOCET
57 | K | 894302162 | Stěny šachet tl nad 200 mm ze ŽB se zvýšenými nároky na prostředí tř. C 30/37 | m3 | 4.434 |  | 0 | CS ÚRS 2022 02 |  | základní |  | 0 | 2.5019 | 11.0933 | 0 | 0 | 4 | K | 2 |  |  |  | ROZPOCET | 0 | 0 | 0 | 0 | 0 | 1 | 0 | 4 | 1785212185
| PP |  | Ostatní konstrukce na trubním vedení ze železobetonu stěny šachet tloušťky přes 200 mm z betonu se zvýšenými nároky na prostředí tř. C 30/37 | [14 empty] | PP | 2
| Online PSC |  | https://podminky.urs.cz/item/CS_URS_2022_02/894302162 | [14 empty] | Online PSC | 2
| P |  | Poznámka k položce: C 30/37 - XC4, XF1, XA1 | [14 empty] | P | 2
| VV |  | "Stěny šachet atypických nebo s monolitickým dnem" | [14 empty] | VV | 2 | 1 | True | 0 | ROZPOCET
| VV |  | "ŠB11a atyp." (1,735+2,2+1,85+2,2+1,15+1,6+1,235+1,6)/2*0,3*2,4 |  | 4.885 | [12 empty] | VV | 2 | 2 | True | 0 | ROZPOCET
| VV |  | "ŽB DN800" -3,1416*0,55*0,55*0,3 |  | -0.285 | [12 empty] | VV | 2 | 2 | True | 0 | ROZPOCET
| VV |  | "ŽB DN600" -3,1416*0,42*0,42*0,3 |  | -0.166 | [12 empty] | VV | 2 | 2 | True | 0 | ROZPOCET
| VV |  | Součet |  | 4.434 | [12 empty] | VV | 2 | 4 | True | 1 | ROZPOCET
58 | K | 894302M01 | Dno šachet tl nad 200 mm z železového betonu tř. C 30/37 - XA1, XC4, XF1, dodávka a montáž | m3 | 1.183 |  | 0 | vlastní |  | základní |  | 0 | 2.4776 | 2.931 | 0 | 0 | 4 | K | 2 |  |  |  | ROZPOCET | 0 | 0 | 0 | 0 | 0 | 1 | 0 | 4 | 1825388795
| PP |  | Ostatní konstrukce na trubním vedení ze železového betonu dno šachet tloušťky přes 200 mm z železového betonu se zvýšenými nároky na prostředí tř. C 30/37, dodávka a montáž | [14 empty] | PP | 2
| VV |  | "Dno šachet atypických nebo s monolitickým dnem" | [14 empty] | VV | 2 | 1 | True | 0 | ROZPOCET
| VV |  | "ŠB11a atyp." (1,735+1,85)/2*2,2*0,3 |  | 1.183 | [12 empty] | VV | 2 | 2 | True | 0 | ROZPOCET
| VV |  | Součet |  | 1.183 | [12 empty] | VV | 2 | 4 | True | 1 | ROZPOCET
59 | K | 894411311 | Osazení betonových nebo železobetonových dílců pro šachty skruží rovných | kus | 4 |  | 0 | CS ÚRS 2022 02 |  | základní |  | 0 | 0.01019 | 0.04076 | 0 | 0 | 4 | K | 2 |  |  |  | ROZPOCET | 0 | 0 | 0 | 0 | 0 | 1 | 0 | 4 | 1975421069
| PP |  | Osazení betonových nebo železobetonových dílců pro šachty skruží rovných | [14 empty] | PP | 2
| Online PSC |  | https://podminky.urs.cz/item/CS_URS_2022_02/894411311 | [14 empty] | Online PSC | 2
| VV |  | viz Výpis prefabrikátů | [14 empty] | VV | 2 | 1 | True | 0 | ROZPOCET
| VV |  | "100/25" 1 |  | 1 | [12 empty] | VV | 2 | 2 | True | 0 | ROZPOCET
| VV |  | "100/50" 2 |  | 2 | [12 empty] | VV | 2 | 2 | True | 0 | ROZPOCET
| VV |  | "100/100" 1 |  | 1 | [12 empty] | VV | 2 | 2 | True | 0 | ROZPOCET
| VV |  | Součet |  | 4 | [12 empty] | VV | 2 | 4 | True | 1 | ROZPOCET
60 | M | 59224050 | skruž pro kanalizační šachty se zabudovanými stupadly 100x25x12cm | kus | 1.01 |  | 0 | CS ÚRS 2022 02 |  | základní |  | 0 | 0.254 | 0.25654 | 0 | 0 | 8 | M | 2 |  |  |  | ROZPOCET | 0 | 0 | 0 | 0 | 0 | 1 | 0 | 4 | 154762226
| PP |  | skruž pro kanalizační šachty se zabudovanými stupadly 100x25x12cm | [14 empty] | PP | 2
| VV |  | 1*1,01 'Přepočtené koeficientem množství |  | 1.01 | [12 empty] | VV | 2 | 2 | False | 1 | ROZPOCET
61 | M | 59224051 | skruž pro kanalizační šachty se zabudovanými stupadly 100x50x12cm | kus | 2.02 |  | 0 | CS ÚRS 2022 02 |  | základní |  | 0 | 0.506 | 1.0221 | 0 | 0 | 8 | M | 2 |  |  |  | ROZPOCET | 0 | 0 | 0 | 0 | 0 | 1 | 0 | 4 | -1086674606
| PP |  | skruž pro kanalizační šachty se zabudovanými stupadly 100x50x12cm | [14 empty] | PP | 2
| VV |  | 2*1,01 'Přepočtené koeficientem množství |  | 2.02 | [12 empty] | VV | 2 | 2 | False | 1 | ROZPOCET
62 | M | 59224052 | skruž pro kanalizační šachty se zabudovanými stupadly 100x100x12cm | kus | 1.01 |  | 0 | CS ÚRS 2022 02 |  | základní |  | 0 | 1.013 | 1.0231 | 0 | 0 | 8 | M | 2 |  |  |  | ROZPOCET | 0 | 0 | 0 | 0 | 0 | 1 | 0 | 4 | 728878315
| PP |  | skruž pro kanalizační šachty se zabudovanými stupadly 100x100x12cm | [14 empty] | PP | 2
| VV |  | 1*1,01 'Přepočtené koeficientem množství |  | 1.01 | [12 empty] | VV | 2 | 2 | False | 1 | ROZPOCET
63 | M | 59224341 | těsnění elastomerové pro spojení šachetních dílů DN 1200 | kus | 6.06 |  | 0 | CS ÚRS 2022 02 |  | základní |  | 0 | 0.003 | 0.01818 | 0 | 0 | 8 | M | 2 |  |  |  | ROZPOCET | 0 | 0 | 0 | 0 | 0 | 1 | 0 | 4 | -1708695784
| PP |  | těsnění elastomerové pro spojení šachetních dílů DN 1200 | [14 empty] | PP | 2
| VV |  | viz Výpis prefabrikátů | [14 empty] | VV | 2 | 1 | True | 0 | ROZPOCET
| VV |  | "těsnění DN1200" 6 |  | 6 | [12 empty] | VV | 2 | 2 | True | 1 | ROZPOCET
| VV |  | 6*1,01 'Přepočtené koeficientem množství |  | 6.06 | [12 empty] | VV | 2 | 2 | False | 1 | ROZPOCET
64 | M | 59224348 | těsnění elastomerové pro spojení šachetních dílů DN 1000 | kus | 11.11 |  | 0 | CS ÚRS 2022 02 |  | základní |  | 0 | 0.002 | 0.02222 | 0 | 0 | 8 | M | 2 |  |  |  | ROZPOCET | 0 | 0 | 0 | 0 | 0 | 1 | 0 | 4 | -1913753671
| PP |  | těsnění elastomerové pro spojení šachetních dílů DN 1000 | [14 empty] | PP | 2
| VV |  | viz Výpis prefabrikátů | [14 empty] | VV | 2 | 1 | True | 0 | ROZPOCET
| VV |  | "těsnění DN1000" 11 |  | 11 | [12 empty] | VV | 2 | 2 | True | 1 | ROZPOCET
| VV |  | 11*1,01 'Přepočtené koeficientem množství |  | 11.11 | [12 empty] | VV | 2 | 2 | False | 1 | ROZPOCET
65 | K | 894412411 | Osazení betonových nebo železobetonových dílců pro šachty skruží přechodových | kus | 13 |  | 0 | CS ÚRS 2022 02 |  | základní |  | 0 | 0.01248 | 0.16224 | 0 | 0 | 4 | K | 2 |  |  |  | ROZPOCET | 0 | 0 | 0 | 0 | 0 | 1 | 0 | 4 | -2122671335
| PP |  | Osazení betonových nebo železobetonových dílců pro šachty skruží přechodových | [14 empty] | PP | 2
| Online PSC |  | https://podminky.urs.cz/item/CS_URS_2022_02/894412411 | [14 empty] | Online PSC | 2
| VV |  | viz Výpis prefabrikátů | [14 empty] | VV | 2 | 1 | True | 0 | ROZPOCET
| VV |  | "kónus - 100-63/58" 3 |  | 3 | [12 empty] | VV | 2 | 2 | True | 0 | ROZPOCET
| VV |  | "zákrytová deska 100-63/17" 4 |  | 4 | [12 empty] | VV | 2 | 2 | True | 0 | ROZPOCET
| VV |  | "přechodová deska 120-100/25" 5 |  | 5 | [12 empty] | VV | 2 | 2 | True | 0 | ROZPOCET
| VV |  | "zákrytová deska 120-63/17" 1 |  | 1 | [12 empty] | VV | 2 | 2 | True | 0 | ROZPOCET
| VV |  | Součet |  | 13 | [12 empty] | VV | 2 | 4 | True | 1 | ROZPOCET
66 | M | 59224312 | kónus šachetní betonový kapsové plastové stupadlo 100x62,5x58cm | kus | 3.03 |  | 0 | CS ÚRS 2022 02 |  | základní |  | 0 | 0.585 | 1.7726 | 0 | 0 | 8 | M | 2 |  |  |  | ROZPOCET | 0 | 0 | 0 | 0 | 0 | 1 | 0 | 4 | 2079571407
| PP |  | kónus šachetní betonový kapsové plastové stupadlo 100x62,5x58cm | [14 empty] | PP | 2
| P |  | Poznámka k položce: 1x stupadlo s ocelovým jádrem a PE povlakem se zkrácenou délkou 1x stupadlo kapsové | [14 empty] | P | 2
| VV |  | 3*1,01 'Přepočtené koeficientem množství |  | 3.03 | [12 empty] | VV | 2 | 2 | False | 1 | ROZPOCET
67 | M | 59224315 | deska betonová zákrytová pro kruhové šachty 100/62,5x16,5cm | kus | 4.04 |  | 0 | CS ÚRS 2022 02 |  | základní |  | 0 | 0.449 | 1.814 | 0 | 0 | 8 | M | 2 |  |  |  | ROZPOCET | 0 | 0 | 0 | 0 | 0 | 1 | 0 | 4 | 1409086272
| PP |  | deska betonová zákrytová pro kruhové šachty 100/62,5x16,5cm | [14 empty] | PP | 2
| VV |  | 4*1,01 'Přepočtené koeficientem množství |  | 4.04 | [12 empty] | VV | 2 | 2 | False | 1 | ROZPOCET
68 | M | 59224421 | deska betonová přechodová šachty DN 1200 kanalizační 147/100x25cm | kus | 5.05 |  | 0 | CS ÚRS 2022 02 |  | základní |  | 0 | 0.5 | 2.525 | 0 | 0 | 8 | M | 2 |  |  |  | ROZPOCET | 0 | 0 | 0 | 0 | 0 | 1 | 0 | 4 | -575177008
| PP |  | deska betonová přechodová šachty DN 1200 kanalizační 147/100x25cm | [14 empty] | PP | 2
| VV |  | 5*1,01 'Přepočtené koeficientem množství |  | 5.05 | [12 empty] | VV | 2 | 2 | False | 1 | ROZPOCET
69 | M | 59224422 | deska betonová zákrytová šachty DN 1200 kanalizační 147/62,5x16,5cm | kus | 1.01 |  | 0 | CS ÚRS 2022 02 |  | základní |  | 0 | 0.7 | 0.707 | 0 | 0 | 8 | M | 2 |  |  |  | ROZPOCET | 0 | 0 | 0 | 0 | 0 | 1 | 0 | 4 | 1586863762
| PP |  | deska betonová zákrytová šachty DN 1200 kanalizační 147/62,5x16,5cm | [14 empty] | PP | 2
| VV |  | 1*1,01 'Přepočtené koeficientem množství |  | 1.01 | [12 empty] | VV | 2 | 2 | False | 1 | ROZPOCET
70 | K | 894414111 | Osazení betonových nebo železobetonových dílců pro šachty skruží základových (dno) | kus | 7 |  | 0 | CS ÚRS 2022 02 |  | základní |  | 0 | 0.02854 | 0.19978 | 0 | 0 | 4 | K | 2 |  |  |  | ROZPOCET | 0 | 0 | 0 | 0 | 0 | 1 | 0 | 4 | 195574704
| PP |  | Osazení betonových nebo železobetonových dílců pro šachty skruží základových (dno) | [14 empty] | PP | 2
| Online PSC |  | https://podminky.urs.cz/item/CS_URS_2022_02/894414111 | [14 empty] | Online PSC | 2
| VV |  | viz Výpis prefabrikátů | [14 empty] | VV | 2 | 1 | True | 0 | ROZPOCET
| VV |  | "dno 120/120" 6 |  | 6 | [12 empty] | VV | 2 | 2 | True | 0 | ROZPOCET
| VV |  | "dno 100/100" 1 |  | 1 | [12 empty] | VV | 2 | 2 | True | 0 | ROZPOCET
| VV |  | Součet |  | 7 | [12 empty] | VV | 2 | 4 | True | 1 | ROZPOCET
71 | M | R59224428 | dno betonové šachty DN 1200 kanalizační, výšky 1200 mm, zaústění potrubí DN800, čedičová výstelka 180°, stupadla | kus | 6.06 |  | 0 | vlastní |  | základní |  | 0 | 3.51 | 21.2706 | 0 | 0 | 8 | M | 2 |  |  |  | ROZPOCET | 0 | 0 | 0 | 0 | 0 | 1 | 0 | 4 | -1283738133
| PP |  | dno betonové šachty DN 1200 kanalizační, výšky 1200 mm, zaústění potrubí DN800, čedičová výstelka 180°, 2x ocel. stupadlo s PE povlakem | [14 empty] | PP | 2
| VV |  | 6*1,01 'Přepočtené koeficientem množství |  | 6.06 | [12 empty] | VV | 2 | 2 | False | 1 | ROZPOCET
72 | M | R59224339 | dno betonové šachty DN 1000 kanalizační, výšky 1000 mm, zaústění potrubí DN600, čedičová výstelka 180°, čedičová kanalizační cihla - 2 řady, stupadla | kus | 1.01 |  | 0 | vlastní |  | základní |  | 0 | 2.1 | 2.121 | 0 | 0 | 8 | M | 2 |  |  |  | ROZPOCET | 0 | 0 | 0 | 0 | 0 | 1 | 0 | 4 | -59285417
| PP |  | dno betonové šachty DN 1000 kanalizační, výšky 1000 mm, zaústění potrubí DN600, čedičová výstelka 180°, čedičová kanalizační cihla - 2 řady, 2x ocel. stupadlo s PE povlakem | [14 empty] | PP | 2
| VV |  | 1*1,01 'Přepočtené koeficientem množství |  | 1.01 | [12 empty] | VV | 2 | 2 | False | 1 | ROZPOCET
73 | K | 894502101 | Bednění stěn šachet pravoúhlých nebo vícehranných jednostranné | m2 | 2.396 |  | 0 | CS ÚRS 2022 02 |  | základní |  | 0 | 0.00232 | 0.0055587 | 0 | 0 | 4 | K | 2 |  |  |  | ROZPOCET | 0 | 0 | 0 | 0 | 0 | 1 | 0 | 4 | 1041871709
| PP |  | Bednění konstrukcí na trubním vedení stěn šachet pravoúhlých nebo čtyř a vícehranných jednostranné | [14 empty] | PP | 2
| Online PSC |  | https://podminky.urs.cz/item/CS_URS_2022_02/894502101 | [14 empty] | Online PSC | 2
| VV |  | "Dno šachet atypických nebo s monolitickým dnem" | [14 empty] | VV | 2 | 1 | True | 0 | ROZPOCET
| VV |  | "ŠB11a atyp." (1,735+2,2+1,85+2,2)*0,3 |  | 2.396 | [12 empty] | VV | 2 | 2 | True | 0 | ROZPOCET
| VV |  | Součet |  | 2.396 | [12 empty] | VV | 2 | 4 | True | 1 | ROZPOCET
74 | K | 894502201 | Bednění stěn šachet pravoúhlých nebo vícehranných oboustranné | m2 | 32.568 |  | 0 | CS ÚRS 2022 02 |  | základní |  | 0 | 0.00465 | 0.15144 | 0 | 0 | 4 | K | 2 |  |  |  | ROZPOCET | 0 | 0 | 0 | 0 | 0 | 1 | 0 | 4 | -125581697
| PP |  | Bednění konstrukcí na trubním vedení stěn šachet pravoúhlých nebo čtyř a vícehranných oboustranné | [14 empty] | PP | 2
| Online PSC |  | https://podminky.urs.cz/item/CS_URS_2022_02/894502201 | [14 empty] | Online PSC | 2
| VV |  | "stěny atypických šachet" | [14 empty] | VV | 2 | 1 | True | 0 | ROZPOCET
| VV |  | "ŠB11a atyp. - vně" (1,735+2,2+1,85+2,2)*2,4 |  | 19.164 | [12 empty] | VV | 2 | 2 | True | 0 | ROZPOCET
| VV |  | "ŠB11a atyp. - vni" (1,15+1,6+1,235+1,6)*2,4 |  | 13.404 | [12 empty] | VV | 2 | 2 | True | 0 | ROZPOCET
| VV |  | Součet |  | 32.568 | [12 empty] | VV | 2 | 4 | True | 1 | ROZPOCET
75 | K | 894608112 | Výztuž šachet z betonářské oceli 10 505 | t | 0.42 |  | 0 | CS ÚRS 2022 02 |  | základní |  | 0 | 1.0423 | 0.43777 | 0 | 0 | 4 | K | 2 |  |  |  | ROZPOCET | 0 | 0 | 0 | 0 | 0 | 1 | 0 | 4 | -627315787
| PP |  | Výztuž šachet z betonářské oceli 10 505 (R) nebo BSt 500 | [14 empty] | PP | 2
| Online PSC |  | https://podminky.urs.cz/item/CS_URS_2022_02/894608112 | [14 empty] | Online PSC | 2
| VV |  | dle výkresů výztuže (B 500 B, BSt 500 M) | [14 empty] | VV | 2 | 1 | True | 0 | ROZPOCET
| VV |  | "ŠB11a atyp." 420*0,001 |  | 0.42 | [12 empty] | VV | 2 | 2 | True | 0 | ROZPOCET
| VV |  | Součet |  | 0.42 | [12 empty] | VV | 2 | 4 | True | 1 | ROZPOCET
76 | K | 894700M08 | Žlaby čedičové z radiálních tvarovek pro potrubí DN 800 | m | 1.2 |  | 0 | vlastní |  | základní |  | 0 | 0.08 | 0.096 | 0 | 0 | 4 | K | 2 |  |  |  | ROZPOCET | 0 | 0 | 0 | 0 | 0 | 1 | 0 | 4 | -1409096302
| PP |  | Ostatní konstrukce na trubním vedení. Žlaby šachet čedičové z radiálních tvarovek pro potrubí DN 800; dodávka a montáž | [14 empty] | PP | 2
| P |  | Poznámka k položce: podrobný popis viz. výkresy atypických šachet | [14 empty] | P | 2
| VV |  | "žlab atypických šachet" | [14 empty] | VV | 2 | 1 | True | 0 | ROZPOCET
| VV |  | "ŠB11a atyp." 1,2 |  | 1.2 | [12 empty] | VV | 2 | 2 | True | 0 | ROZPOCET
| VV |  | Součet |  | 1.2 | [12 empty] | VV | 2 | 4 | True | 1 | ROZPOCET
77 | K | 899104112 | Osazení poklopů litinových nebo ocelových včetně rámů pro třídu zatížení D400, E600 | kus | 2 |  | 0 | CS ÚRS 2022 02 |  | základní |  | 0 | 0.21734 | 0.43468 | 0 | 0 | 4 | K | 2 |  |  |  | ROZPOCET | 0 | 0 | 0 | 0 | 0 | 1 | 0 | 4 | -86576894
| PP |  | Osazení poklopů litinových a ocelových včetně rámů pro třídu zatížení D400, E600 | [14 empty] | PP | 2
| Online PSC |  | https://podminky.urs.cz/item/CS_URS_2022_02/899104112 | [14 empty] | Online PSC | 2
| VV |  | "lit. kan. poklop, tř. D400, h=160mm" 2 |  | 2 | [12 empty] | VV | 2 | 2 | True | 0 | ROZPOCET
| VV |  | Součet |  | 2 | [12 empty] | VV | 2 | 4 | True | 1 | ROZPOCET
78 | M | R552PLD400.01 | poklop kanalizační litinový, kruhový DN 600, rám litinový, h=160 mm, tř. D400 | kus | 2 |  | 0 | vlastní |  | základní |  | 0 | 0.158 | 0.316 | 0 | 0 | 8 | M | 2 |  |  |  | ROZPOCET | 0 | 0 | 0 | 0 | 0 | 1 | 0 | 4 | 1709164655
| PP |  | poklop kanalizační litinový, kruhový DN 600, rám litinový, h=160 mm, tř. D400 | [14 empty] | PP | 2
79 | K | 899304111 | Osazení poklopů železobetonových včetně rámů jakékoli hmotnosti | kus | 6 |  | 0 | CS ÚRS 2022 02 |  | základní |  | 0 | 0.00702 | 0.04212 | 0 | 0 | 4 | K | 2 |  |  |  | ROZPOCET | 0 | 0 | 0 | 0 | 0 | 1 | 0 | 4 | 251580291
| PP |  | Osazení poklopů železobetonových včetně rámů jakékoliv hmotnosti | [14 empty] | PP | 2
| Online PSC |  | https://podminky.urs.cz/item/CS_URS_2022_02/899304111 | [14 empty] | Online PSC | 2
| VV |  | "bet. kan. poklop s beton. rámem, tř.A15, h=75mm" 6 |  | 6 | [12 empty] | VV | 2 | 2 | True | 0 | ROZPOCET
| VV |  | Součet |  | 6 | [12 empty] | VV | 2 | 4 | True | 1 | ROZPOCET
80 | M | R552PBA15.01 | poklop kanalizační betonový, kruhový DN 600, rám betonový, h=75 mm, tř. A15 | kus | 6 |  | 0 | vlastní |  | základní |  | 0 | 0.07 | 0.42 | 0 | 0 | 8 | M | 2 |  |  |  | ROZPOCET | 0 | 0 | 0 | 0 | 0 | 1 | 0 | 4 | -1493126757
| PP |  | poklop kanalizační betonový, kruhový DN 600, rám betonový, h=75 mm, tř. A15 | [14 empty] | PP | 2
81 | K | 899501221 | Stupadla do šachet ocelová s PE povlakem vidlicová pro přímé zabudování do hmoždinek | kus | 8 |  | 0 | CS ÚRS 2022 02 |  | základní |  | 0 | 0.00136 | 0.01088 | 0 | 0 | 4 | K | 2 |  |  |  | ROZPOCET | 0 | 0 | 0 | 0 | 0 | 1 | 0 | 4 | -262657057
| PP |  | Stupadla do šachet a drobných objektů ocelová s PE povlakem vidlicová pro přímé zabudování do hmoždinek | [14 empty] | PP | 2
| Online PSC |  | https://podminky.urs.cz/item/CS_URS_2022_02/899501221 | [14 empty] | Online PSC | 2
| VV |  | "šachty atypické nebo s monolitickým dnem" | [14 empty] | VV | 2 | 1 | True | 0 | ROZPOCET
| VV |  | "ŠB11a atyp." 8 |  | 8 | [12 empty] | VV | 2 | 2 | True | 0 | ROZPOCET
| VV |  | Součet |  | 8 | [12 empty] | VV | 2 | 4 | True | 1 | ROZPOCET
82 | K | 899623141 | Obetonování potrubí nebo zdiva stok betonem prostým tř. C 12/15 v otevřeném výkopu | m3 | 0.133 |  | 0 | CS ÚRS 2022 02 |  | základní |  | 0 | 0 | 0 | 0 | 0 | 4 | K | 2 |  |  |  | ROZPOCET | 0 | 0 | 0 | 0 | 0 | 1 | 0 | 4 | 1323583378
| PP |  | Obetonování potrubí nebo zdiva stok betonem prostým v otevřeném výkopu, betonem tř. C 12/15 | [14 empty] | PP | 2
| Online PSC |  | https://podminky.urs.cz/item/CS_URS_2022_02/899623141 | [14 empty] | Online PSC | 2
| VV |  | "obetonování prefa dílce (kónus/zákryt. deska) na stropní ŽB desce (staveništní prefabrikát)" | [14 empty] | VV | 2 | 1 | True | 0 | ROZPOCET
| VV |  | "ŠB11 atyp." 3,1416*(0,82*0,82-0,5*0,5)*0,2/2 |  | 0.133 | [12 empty] | VV | 2 | 2 | True | 0 | ROZPOCET
| VV |  | Součet |  | 0.133 | [12 empty] | VV | 2 | 4 | True | 1 | ROZPOCET
83 | K | R812001 | Vymazání spár prefabrikovaných dílců maltovou směsí, D+M | m | 69.744 |  | 0 | vlastní |  | základní |  | 0 | 0 | 0 | 0 | 0 | 4 | K | 2 |  |  |  | ROZPOCET | 0 | 0 | 0 | 0 | 0 | 1 | 0 | 4 | 1470415816
| PP |  | Vymazání spár prefabrikovaných dílců maltovou směsí, D+M | [14 empty] | PP | 2
| VV |  | vymazání spár prefa dílců maltovou směsí | [14 empty] | VV | 2 | 1 | True | 0 | ROZPOCET
| VV |  | "DN625:" 8*2*3,1416*0,3125 |  | 15.708 | [12 empty] | VV | 2 | 2 | True | 0 | ROZPOCET
| VV |  | "DN1000:" 10*2*3,1416*0,5 |  | 31.416 | [12 empty] | VV | 2 | 2 | True | 0 | ROZPOCET
| VV |  | "DN1200:" 6*2*3,1416*0,6 |  | 22.62 | [12 empty] | VV | 2 | 2 | True | 0 | ROZPOCET
| VV |  | Součet |  | 69.744 | [12 empty] | VV | 2 | 4 | True | 1 | ROZPOCET
84 | K | R8-SP-ŠB11a | Dodávka a montáž desky stropní ŠB11a ŽB C30/37 XA1, XC4, XF1 rozměr 1735-1850x2200 mm tl. 250 mm, vstupní otvor pr.1000 mm, výztuž 76 kg, staveništní prefabrikát, vč. kraml. ocel. stupadla s PE povlakem | kus | 1 |  | 0 | vlastní |  | základní |  | 0 | 2.0765 | 2.0765 | 0 | 0 | 4 | K | 2 |  |  |  | ROZPOCET | 0 | 0 | 0 | 0 | 0 | 1 | 0 | 4 | -630247679
| PP |  | Dodávka a montáž desky stropní ŠB11a ŽB C30/37 XA1, XC4, XF1 rozměr 1735-1850x2200 mm tl. 250 mm, vstupní otvor pr.1000 mm, výztuž 76 kg, staveništní prefabrikát, vč. kraml. ocel. stupadla s PE povlakem | [14 empty] | PP | 2
| D | 9 | Ostatní konstrukce a práce-bourání |  |  |  | 0 |  |  |  |  | 0 |  | 5.8166 |  | 0 | 1 | D | 1 |  |  |  | ROZPOCET | [6 empty] | 0
85 | K | 916111123 | Osazení obruby z drobných kostek s boční opěrou do lože z betonu prostého | m | 45.239 |  | 0 | CS ÚRS 2022 02 |  | základní |  | 0 | 0.08978 | 4.0616 | 0 | 0 | 4 | K | 2 |  |  |  | ROZPOCET | 0 | 0 | 0 | 0 | 0 | 1 | 0 | 4 | -173017187
| PP |  | Osazení silniční obruby z dlažebních kostek v jedné řadě s ložem tl. přes 50 do 100 mm, s vyplněním a zatřením spár cementovou maltou z drobných kostek s boční opěrou z betonu prostého, do lože z betonu prostého téže značky | [14 empty] | PP | 2
| Online PSC |  | https://podminky.urs.cz/item/CS_URS_2022_02/916111123 | [14 empty] | Online PSC | 2
| VV |  | "dvojřádek z žulových kostek kolem poklopů" | [14 empty] | VV | 2 | 1 | True | 0 | ROZPOCET
| VV |  | "ŠB5,6,8,9,12 pref." 3,1416*(1,1+1,3)*5 |  | 37.699 | [12 empty] | VV | 2 | 2 | True | 0 | ROZPOCET
| VV |  | "ŠB11a atyp." 3,1416*(1,1+1,3) |  | 7.54 | [12 empty] | VV | 2 | 2 | True | 0 | ROZPOCET
| VV |  | Součet |  | 45.239 | [12 empty] | VV | 2 | 4 | True | 1 | ROZPOCET
86 | M | 58381007 | kostka štípaná dlažební žula drobná 8/10 | m2 | 0.461 |  | 0 | CS ÚRS 2022 02 |  | základní |  | 0 | 0.222 | 0.10234 | 0 | 0 | 8 | M | 2 |  |  |  | ROZPOCET | 0 | 0 | 0 | 0 | 0 | 1 | 0 | 4 | 1876294703
| PP |  | kostka štípaná dlažební žula drobná 8/10 | [14 empty] | PP | 2
| VV |  | 4,52392579646346*0,102 'Přepočtené koeficientem množství |  | 0.461 | [12 empty] | VV | 2 | 2 | False | 1 | ROZPOCET
87 | K | 916991121 | Lože pod obrubníky, krajníky nebo obruby z dlažebních kostek z betonu prostého | m3 | 0.727 |  | 0 | CS ÚRS 2022 02 |  | základní |  | 0 | 2.2563 | 1.6404 | 0 | 0 | 4 | K | 2 |  |  |  | ROZPOCET | 0 | 0 | 0 | 0 | 0 | 1 | 0 | 4 | 241620009
| PP |  | Lože pod obrubníky, krajníky nebo obruby z dlažebních kostek z betonu prostého | [14 empty] | PP | 2
| Online PSC |  | https://podminky.urs.cz/item/CS_URS_2022_02/916991121 | [14 empty] | Online PSC | 2
| VV |  | "dvojřádek z žulových kostek kolem poklopů - bet. lože" | [14 empty] | VV | 2 | 1 | True | 0 | ROZPOCET
| VV |  | "ŠB5,6,8,9,12 pref." 3,1416*(0,75*0,75-0,42*0,42)*(0,2-0,1)*5 |  | 0.606 | [12 empty] | VV | 2 | 2 | True | 0 | ROZPOCET
| VV |  | "ŠB11a atyp." 3,1416*(0,75*0,75-0,42*0,42)*(0,2-0,1) |  | 0.121 | [12 empty] | VV | 2 | 2 | True | 0 | ROZPOCET
| VV |  | Součet |  | 0.727 | [12 empty] | VV | 2 | 4 | True | 1 | ROZPOCET
88 | K | 919735113 | Řezání stávajícího živičného krytu hl přes 100 do 150 mm | m | 14.34 |  | 0 | CS ÚRS 2022 02 |  | základní |  | 0 | 0 | 0 | 0 | 0 | 4 | K | 2 |  |  |  | ROZPOCET | 0 | 0 | 0 | 0 | 0 | 1 | 0 | 4 | 685740422
| PP |  | Řezání stávajícího živičného krytu nebo podkladu hloubky přes 100 do 150 mm | [14 empty] | PP | 2
| Online PSC |  | https://podminky.urs.cz/item/CS_URS_2022_02/919735113 | [14 empty] | Online PSC | 2
| VV |  | stoka Břeclavská | [14 empty] | VV | 2 | 1 | True | 0 | ROZPOCET
| VV |  | "chodník asfalt" 4,3*2 |  | 8.6 | [12 empty] | VV | 2 | 2 | True | 0 | ROZPOCET
| VV |  | propoj Rudé armády | [14 empty] | VV | 2 | 1 | True | 0 | ROZPOCET
| VV |  | "chodník asfalt" 2,87*2 |  | 5.74 | [12 empty] | VV | 2 | 2 | True | 0 | ROZPOCET
| VV |  | Součet |  | 14.34 | [12 empty] | VV | 2 | 4 | True | 1 | ROZPOCET
89 | K | 919735116 | Řezání stávajícího živičného krytu hl přes 250 do 300 mm | m | 3 |  | 0 | CS ÚRS 2022 02 |  | základní |  | 0 | 2e-05 | 6e-05 | 0 | 0 | 4 | K | 2 |  |  |  | ROZPOCET | 0 | 0 | 0 | 0 | 0 | 1 | 0 | 4 | 1668243344
| PP |  | Řezání stávajícího živičného krytu nebo podkladu hloubky přes 250 do 300 mm | [14 empty] | PP | 2
| Online PSC |  | https://podminky.urs.cz/item/CS_URS_2022_02/919735116 | [14 empty] | Online PSC | 2
| VV |  | "asfaltová komunikace" 3*1,0 |  | 3 | [12 empty] | VV | 2 | 2 | True | 0 | ROZPOCET
| VV |  | Součet |  | 3 | [12 empty] | VV | 2 | 4 | True | 1 | ROZPOCET
90 | K | R931001 | Těsnění pracovních spár atypických šachet bobtnající páskou (dodávka a montáž včetně všech souvisejících prací) | m | 6.785 |  | 0 | vlastní |  | základní |  | 0 | 0.00095 | 0.0064458 | 0 | 0 | 4 | K | 2 |  |  |  | ROZPOCET | 0 | 0 | 0 | 0 | 0 | 1 | 0 | 4 | 1480289877
| PP |  | Těsnění pracovních spár atypických šachet bobtnající páskou (dodávka a montáž včetně všech souvisejících prací) | [14 empty] | PP | 2
| VV |  | "těsnění atypických šachet" | [14 empty] | VV | 2 | 1 | True | 0 | ROZPOCET
| VV |  | "ŠB11a atyp." (1,735+2,2+1,85+2,2+1,15+1,6+1,235+1,6)/2 |  | 6.785 | [12 empty] | VV | 2 | 2 | True | 0 | ROZPOCET
| VV |  | Součet |  | 6.785 | [12 empty] | VV | 2 | 4 | True | 1 | ROZPOCET
91 | K | R931002 | Těsnění prostupů rour atypických šachet bobtnající páskou (dodávka a montáž včetně všech souvisejících prací) | m | 6.095 |  | 0 | vlastní |  | základní |  | 0 | 0.00095 | 0.0057903 | 0 | 0 | 4 | K | 2 |  |  |  | ROZPOCET | 0 | 0 | 0 | 0 | 0 | 1 | 0 | 4 | 585816540
| PP |  | Těsnění prostupů rour atypických šachet bobtnající páskou (dodávka a montáž včetně všech souvisejících prací) | [14 empty] | PP | 2
| VV |  | "těsnění prostupů atypických šachet" | [14 empty] | VV | 2 | 1 | True | 0 | ROZPOCET
| VV |  | "ŠB11a atyp." | [14 empty] | VV | 2 | 1 | True | 0 | ROZPOCET
| VV |  | "ŽB DN800" 2*3,1416*0,55*1 |  | 3.456 | [12 empty] | VV | 2 | 2 | True | 0 | ROZPOCET
| VV |  | "ŽB DN600" 2*3,1416*0,42*1 |  | 2.639 | [12 empty] | VV | 2 | 2 | True | 0 | ROZPOCET
| VV |  | Součet |  | 6.095 | [12 empty] | VV | 2 | 4 | True | 1 | ROZPOCET
| D | 96 | Bourání konstrukcí |  |  |  | 0 |  |  |  |  | 0 |  | 69.9034 |  | 218.1602 | 1 | D | 1 |  |  |  | ROZPOCET | [6 empty] | 0
92 | K | 810441811 | Bourání stávajícího potrubí z betonu DN přes 400 do 600 | m | 138.9 |  | 0 | CS ÚRS 2022 02 |  | základní |  | 0 | 0 | 0 | 0.7 | 97.23 | 4 | K | 2 |  |  |  | ROZPOCET | 0 | 0 | 0 | 0 | 0 | 1 | 0 | 4 | -419483536
| PP |  | Bourání stávajícího potrubí z betonu v otevřeném výkopu DN přes 400 do 600 | [14 empty] | PP | 2
| Online PSC |  | https://podminky.urs.cz/item/CS_URS_2022_02/810441811 | [14 empty] | Online PSC | 2
| VV |  | "viz Technická zpráva" | [14 empty] | VV | 2 | 1 | True | 0 | ROZPOCET
| VV |  | bouraná kanalizace | [14 empty] | VV | 2 | 1 | True | 0 | ROZPOCET
| VV |  | "BET - DN600" 132,6+6,3 |  | 138.9 | [12 empty] | VV | 2 | 2 | True | 0 | ROZPOCET
| VV |  | Součet |  | 138.9 | [12 empty] | VV | 2 | 4 | True | 1 | ROZPOCET
93 | K | 890351851 | Bourání šachet ze ŽB strojně obestavěného prostoru přes 3 do 5 m3 | m3 | 30.464 |  | 0 | CS ÚRS 2022 02 |  | základní |  | 0 | 0 | 0 | 0.36 | 10.967 | 4 | K | 2 |  |  |  | ROZPOCET | 0 | 0 | 0 | 0 | 0 | 1 | 0 | 4 | -91788180
| PP |  | Bourání šachet a jímek strojně velikosti obestavěného prostoru přes 3 do 5 m3 ze železobetonu | [14 empty] | PP | 2
| Online PSC |  | https://podminky.urs.cz/item/CS_URS_2022_02/890351851 | [14 empty] | Online PSC | 2
| VV |  | "viz Technická zpráva" | [14 empty] | VV | 2 | 1 | True | 0 | ROZPOCET
| VV |  | bouraná kanalizace | [14 empty] | VV | 2 | 1 | True | 0 | ROZPOCET
| VV |  | "monolitická část šachet" 1,6*1,6*(1,9*5+2,4) |  | 30.464 | [12 empty] | VV | 2 | 2 | True | 0 | ROZPOCET
| VV |  | Součet |  | 30.464 | [12 empty] | VV | 2 | 4 | True | 1 | ROZPOCET
94 | K | 890411851 | Bourání šachet z prefabrikovaných skruží strojně obestavěného prostoru do 1,5 m3 | m3 | 6.086 |  | 0 | CS ÚRS 2022 02 |  | základní |  | 0 | 0 | 0 | 1.92 | 11.6851 | 4 | K | 2 |  |  |  | ROZPOCET | 0 | 0 | 0 | 0 | 0 | 1 | 0 | 4 | 1233431296
| PP |  | Bourání šachet a jímek strojně velikosti obestavěného prostoru do 1,5 m3 z prefabrikovaných skruží | [14 empty] | PP | 2
| Online PSC |  | https://podminky.urs.cz/item/CS_URS_2022_02/890411851 | [14 empty] | Online PSC | 2
| VV |  | "viz Technická zpráva:" | [14 empty] | VV | 2 | 1 | True | 0 | ROZPOCET
| VV |  | bouraná kanalizace | [14 empty] | VV | 2 | 1 | True | 0 | ROZPOCET
| VV |  | "prefa komín šachet" 3,1416*0,62*0,62*(0,14+0,7+0,5+0,93+0,27+1,0+1,5) |  | 6.086 | [12 empty] | VV | 2 | 2 | True | 0 | ROZPOCET
| VV |  | Součet |  | 6.086 | [12 empty] | VV | 2 | 4 | True | 1 | ROZPOCET
95 | K | 899103211 | Demontáž poklopů litinových nebo ocelových včetně rámů hmotnosti přes 100 do 150 kg | kus | 7 |  | 0 | CS ÚRS 2022 02 |  | základní |  | 0 | 0 | 0 | 0.15 | 1.05 | 4 | K | 2 |  |  |  | ROZPOCET | 0 | 0 | 0 | 0 | 0 | 1 | 0 | 4 | -895783964
| PP |  | Demontáž poklopů litinových a ocelových včetně rámů, hmotnosti jednotlivě přes 100 do 150 Kg | [14 empty] | PP | 2
| Online PSC |  | https://podminky.urs.cz/item/CS_URS_2022_02/899103211 | [14 empty] | Online PSC | 2
| VV |  | "viz Technická zpráva:" | [14 empty] | VV | 2 | 1 | True | 0 | ROZPOCET
| VV |  | "bouraná kanalizace:" 7 |  | 7 | [12 empty] | VV | 2 | 2 | True | 1 | ROZPOCET
96 | K | 899910211 | Výplň potrubí pod tlakem cementopopílkovou suspenzí délky potrubí do 50 m | m3 | 5.543 |  | 0 | CS ÚRS 2022 02 |  | základní |  | 0 | 1.5298 | 8.48 | 0 | 0 | 4 | K | 2 |  |  |  | ROZPOCET | 0 | 0 | 0 | 0 | 0 | 1 | 0 | 4 | -962738883
| PP |  | Výplň potrubí trub betonových, litinových nebo kameninových cementopopílkovou suspenzí pod tlakem, délky do 50 m | [14 empty] | PP | 2
| Online PSC |  | https://podminky.urs.cz/item/CS_URS_2022_02/899910211 | [14 empty] | Online PSC | 2
| VV |  | "viz Technická zpráva:" | [14 empty] | VV | 2 | 1 | True | 0 | ROZPOCET
| VV |  | "rušení stáv. kanalizace mimo výkop pro novou stoku - zalití cementopopílkovou suspenzí" | [14 empty] | VV | 2 | 1 | True | 0 | ROZPOCET
| VV |  | "stáv. šachta ID 3173 " 1,5 |  | 1.5 | [12 empty] | VV | 2 | 2 | True | 0 | ROZPOCET
| VV |  | "BET - DN600" 3,1416*0,3*0,3*14,3 |  | 4.043 | [12 empty] | VV | 2 | 2 | True | 0 | ROZPOCET
| VV |  | Součet |  | 5.543 | [12 empty] | VV | 2 | 4 | True | 1 | ROZPOCET
97 | K | 899910212 | Výplň potrubí pod tlakem cementopopílkovou suspenzí délky potrubí přes 50 do 100 m | m3 | 40.15 |  | 0 | CS ÚRS 2022 02 |  | základní |  | 0 | 1.5298 | 61.4235 | 0 | 0 | 4 | K | 2 |  |  |  | ROZPOCET | 0 | 0 | 0 | 0 | 0 | 1 | 0 | 4 | -765338240
| PP |  | Výplň potrubí trub betonových, litinových nebo kameninových cementopopílkovou suspenzí pod tlakem, délky přes 50 do 100 m | [14 empty] | PP | 2
| Online PSC |  | https://podminky.urs.cz/item/CS_URS_2022_02/899910212 | [14 empty] | Online PSC | 2
| VV |  | "viz Technická zpráva:" | [14 empty] | VV | 2 | 1 | True | 0 | ROZPOCET
| VV |  | "BET - DN600" 3,1416*0,3*0,3*142,0 |  | 40.15 | [12 empty] | VV | 2 | 2 | True | 0 | ROZPOCET
| VV |  | Součet |  | 40.15 | [12 empty] | VV | 2 | 4 | True | 1 | ROZPOCET
98 | K | 961044111 | Bourání základů z betonu prostého | m3 | 48.614 |  | 0 | CS ÚRS 2022 02 |  | základní |  | 0 | 0 | 0 | 2 | 97.228 | 4 | K | 2 |  |  |  | ROZPOCET | 0 | 0 | 0 | 0 | 0 | 1 | 0 | 4 | 14815999
| PP |  | Bourání základů z betonu prostého | [14 empty] | PP | 2
| Online PSC |  | https://podminky.urs.cz/item/CS_URS_2022_02/961044111 | [14 empty] | Online PSC | 2
| VV |  | bouraná kanalizace - podkladní kce | [14 empty] | VV | 2 | 1 | True | 0 | ROZPOCET
| VV |  | "BET - DN600" (132,6+6,3)*1,68*0,2 |  | 46.67 | [12 empty] | VV | 2 | 2 | True | 0 | ROZPOCET
| VV |  | "šachty" | [14 empty] | VV | 2 | 1 | True | 0 | ROZPOCET
| VV |  | 1,8*1,8*0,1*6 |  | 1.944 | [12 empty] | VV | 2 | 2 | True | 0 | ROZPOCET
| VV |  | Součet |  | 48.614 | [12 empty] | VV | 2 | 4 | True | 1 | ROZPOCET
| D | 997 | Přesun sutě |  |  |  | 0 |  |  |  |  | 0 |  | 0 |  | 0 | 1 | D | 1 |  |  |  | ROZPOCET | [6 empty] | 0
99 | K | 997013111 | Vnitrostaveništní doprava suti a vybouraných hmot pro budovy v do 6 m s použitím mechanizace | t | 218.16 |  | 0 | CS ÚRS 2022 02 |  | základní |  | 0 | 0 | 0 | 0 | 0 | 4 | K | 2 |  |  |  | ROZPOCET | 0 | 0 | 0 | 0 | 0 | 1 | 0 | 4 | 1098412795
| PP |  | Vnitrostaveništní doprava suti a vybouraných hmot vodorovně do 50 m svisle s použitím mechanizace pro budovy a haly výšky do 6 m | [14 empty] | PP | 2
| Online PSC |  | https://podminky.urs.cz/item/CS_URS_2022_02/997013111 | [14 empty] | Online PSC | 2
100 | K | 997013501 | Odvoz suti a vybouraných hmot na skládku nebo meziskládku do 1 km se složením | t | 218.16 |  | 0 | CS ÚRS 2022 02 |  | základní |  | 0 | 0 | 0 | 0 | 0 | 4 | K | 2 |  |  |  | ROZPOCET | 0 | 0 | 0 | 0 | 0 | 1 | 0 | 4 | 1752133349
| PP |  | Odvoz suti a vybouraných hmot na skládku nebo meziskládku se složením, na vzdálenost do 1 km | [14 empty] | PP | 2
| Online PSC |  | https://podminky.urs.cz/item/CS_URS_2022_02/997013501 | [14 empty] | Online PSC | 2
101 | K | 997013509 | Příplatek k odvozu suti a vybouraných hmot na skládku ZKD 1 km přes 1 km | t | 3490.56 |  | 0 | CS ÚRS 2022 02 |  | základní |  | 0 | 0 | 0 | 0 | 0 | 4 | K | 2 |  |  |  | ROZPOCET | 0 | 0 | 0 | 0 | 0 | 1 | 0 | 4 | 1357287342
| PP |  | Odvoz suti a vybouraných hmot na skládku nebo meziskládku se složením, na vzdálenost Příplatek k ceně za každý další i započatý 1 km přes 1 km | [14 empty] | PP | 2
| Online PSC |  | https://podminky.urs.cz/item/CS_URS_2022_02/997013509 | [14 empty] | Online PSC | 2
| VV |  | 218,16*16 'Přepočtené koeficientem množství |  | 3490.56 | [12 empty] | VV | 2 | 2 | False | 1 | ROZPOCET
102 | K | 997221551 | Vodorovná doprava suti ze sypkých materiálů do 1 km | t | 30.522 |  | 0 | CS ÚRS 2022 02 |  | základní |  | 0 | 0 | 0 | 0 | 0 | 4 | K | 2 |  |  |  | ROZPOCET | 0 | 0 | 0 | 0 | 0 | 1 | 0 | 4 | 1915717319
| PP |  | Vodorovná doprava suti bez naložení, ale se složením a s hrubým urovnáním ze sypkých materiálů, na vzdálenost do 1 km | [14 empty] | PP | 2
| Online PSC |  | https://podminky.urs.cz/item/CS_URS_2022_02/997221551 | [14 empty] | Online PSC | 2
103 | K | 997221559 | Příplatek ZKD 1 km u vodorovné dopravy suti ze sypkých materiálů | t | 488.352 |  | 0 | CS ÚRS 2022 02 |  | základní |  | 0 | 0 | 0 | 0 | 0 | 4 | K | 2 |  |  |  | ROZPOCET | 0 | 0 | 0 | 0 | 0 | 1 | 0 | 4 | -840525989
| PP |  | Vodorovná doprava suti bez naložení, ale se složením a s hrubým urovnáním Příplatek k ceně za každý další i započatý 1 km přes 1 km | [14 empty] | PP | 2
| Online PSC |  | https://podminky.urs.cz/item/CS_URS_2022_02/997221559 | [14 empty] | Online PSC | 2
| VV |  | 30,522*16 'Přepočtené koeficientem množství |  | 488.352 | [12 empty] | VV | 2 | 2 | False | 1 | ROZPOCET
104 | K | 997221561 | Vodorovná doprava suti z kusových materiálů do 1 km | t | 29.511 |  | 0 | CS ÚRS 2022 02 |  | základní |  | 0 | 0 | 0 | 0 | 0 | 4 | K | 2 |  |  |  | ROZPOCET | 0 | 0 | 0 | 0 | 0 | 1 | 0 | 4 | 1874583184
| PP |  | Vodorovná doprava suti bez naložení, ale se složením a s hrubým urovnáním z kusových materiálů, na vzdálenost do 1 km | [14 empty] | PP | 2
| Online PSC |  | https://podminky.urs.cz/item/CS_URS_2022_02/997221561 | [14 empty] | Online PSC | 2
105 | K | 997221569 | Příplatek ZKD 1 km u vodorovné dopravy suti z kusových materiálů | t | 472.176 |  | 0 | CS ÚRS 2022 02 |  | základní |  | 0 | 0 | 0 | 0 | 0 | 4 | K | 2 |  |  |  | ROZPOCET | 0 | 0 | 0 | 0 | 0 | 1 | 0 | 4 | -338908225
| PP |  | Vodorovná doprava suti bez naložení, ale se složením a s hrubým urovnáním Příplatek k ceně za každý další i započatý 1 km přes 1 km | [14 empty] | PP | 2
| Online PSC |  | https://podminky.urs.cz/item/CS_URS_2022_02/997221569 | [14 empty] | Online PSC | 2
| VV |  | 29,511*16 'Přepočtené koeficientem množství |  | 472.176 | [12 empty] | VV | 2 | 2 | False | 1 | ROZPOCET
106 | K | 997221861 | Poplatek za uložení stavebního odpadu na recyklační skládce (skládkovné) z prostého betonu pod kódem 17 01 01 | t | 229.686 |  | 0 | CS ÚRS 2022 02 |  | základní |  | 0 | 0 | 0 | 0 | 0 | 4 | K | 2 |  |  |  | ROZPOCET | 0 | 0 | 0 | 0 | 0 | 1 | 0 | 4 | 356344915
| PP |  | Poplatek za uložení stavebního odpadu na recyklační skládce (skládkovné) z prostého betonu zatříděného do Katalogu odpadů pod kódem 17 01 01 | [14 empty] | PP | 2
| Online PSC |  | https://podminky.urs.cz/item/CS_URS_2022_02/997221861 | [14 empty] | Online PSC | 2
107 | K | 997221862 | Poplatek za uložení stavebního odpadu na recyklační skládce (skládkovné) z armovaného betonu pod kódem 17 01 01 | t | 10.967 |  | 0 | CS ÚRS 2022 02 |  | základní |  | 0 | 0 | 0 | 0 | 0 | 4 | K | 2 |  |  |  | ROZPOCET | 0 | 0 | 0 | 0 | 0 | 1 | 0 | 4 | -1277340400
| PP |  | Poplatek za uložení stavebního odpadu na recyklační skládce (skládkovné) z armovaného betonu zatříděného do Katalogu odpadů pod kódem 17 01 01 | [14 empty] | PP | 2
| Online PSC |  | https://podminky.urs.cz/item/CS_URS_2022_02/997221862 | [14 empty] | Online PSC | 2
108 | K | 997221873 | Poplatek za uložení stavebního odpadu na recyklační skládce (skládkovné) zeminy a kamení zatříděného do Katalogu odpadů pod kódem 17 05 04 | t | 30.522 |  | 0 | CS ÚRS 2022 02 |  | základní |  | 0 | 0 | 0 | 0 | 0 | 4 | K | 2 |  |  |  | ROZPOCET | 0 | 0 | 0 | 0 | 0 | 1 | 0 | 4 | -1289961013
| PP |  | Poplatek za uložení stavebního odpadu na recyklační skládce (skládkovné) zeminy a kamení zatříděného do Katalogu odpadů pod kódem 17 05 04 | [14 empty] | PP | 2
| Online PSC |  | https://podminky.urs.cz/item/CS_URS_2022_02/997221873 | [14 empty] | Online PSC | 2
109 | K | 997221875 | Poplatek za uložení stavebního odpadu na recyklační skládce (skládkovné) asfaltového bez obsahu dehtu zatříděného do Katalogu odpadů pod kódem 17 03 02 | t | 5.968 |  | 0 | CS ÚRS 2022 02 |  | základní |  | 0 | 0 | 0 | 0 | 0 | 4 | K | 2 |  |  |  | ROZPOCET | 0 | 0 | 0 | 0 | 0 | 1 | 0 | 4 | 231468626
| PP |  | Poplatek za uložení stavebního odpadu na recyklační skládce (skládkovné) asfaltového bez obsahu dehtu zatříděného do Katalogu odpadů pod kódem 17 03 02 | [14 empty] | PP | 2
| Online PSC |  | https://podminky.urs.cz/item/CS_URS_2022_02/997221875 | [14 empty] | Online PSC | 2
| D | 998 | Přesun hmot |  |  |  | 0 |  |  |  |  | 0 |  | 0 |  | 0 | 1 | D | 1 |  |  |  | ROZPOCET | [6 empty] | 0
110 | K | 998274101 | Přesun hmot pro trubní vedení z trub betonových otevřený výkop | t | 2128.921 |  | 0 | CS ÚRS 2022 02 |  | základní |  | 0 | 0 | 0 | 0 | 0 | 4 | K | 2 |  |  |  | ROZPOCET | 0 | 0 | 0 | 0 | 0 | 1 | 0 | 4 | -683044155
| PP |  | Přesun hmot pro trubní vedení hloubené z trub betonových nebo železobetonových pro vodovody nebo kanalizace v otevřeném výkopu dopravní vzdálenost do 15 m | [14 empty] | PP | 2
| Online PSC |  | https://podminky.urs.cz/item/CS_URS_2022_02/998274101 | [14 empty] | Online PSC | 2
| D | M | Práce a dodávky M |  |  |  | 0 |  |  |  |  | 0 |  | 0.70923 |  | 0 | 3 | D | 0 |  |  |  | ROZPOCET | [6 empty] | 0
| D | 46-M | Zemní práce při extr.mont.pracích |  |  |  | 0 |  |  |  |  | 0 |  | 0.70923 |  | 0 | 3 | D | 1 |  |  |  | ROZPOCET | [6 empty] | 0
111 | K | 460671112 | Výstražná fólie pro krytí kabelů šířky 25 cm | m | 8.48 |  | 0 | CS ÚRS 2022 02 |  | základní |  | 0 | 7e-05 | 0.0005936 | 0 | 0 | 64 | K | 2 |  |  |  | ROZPOCET | 0 | 0 | 0 | 0 | 0 | 1 | 0 | 64 | 732710780
| PP |  | Výstražná fólie z PVC pro krytí kabelů včetně vyrovnání povrchu rýhy, rozvinutí a uložení fólie šířky do 25 cm | [14 empty] | PP | 2
| Online PSC |  | https://podminky.urs.cz/item/CS_URS_2022_02/460671112 | [14 empty] | Online PSC | 2
| VV |  | stoka Břeclavská | [14 empty] | VV | 2 | 1 | True | 0 | ROZPOCET
| VV |  | "kabel NN podzemní" 2,2 |  | 2.2 | [12 empty] | VV | 2 | 2 | True | 0 | ROZPOCET
| VV |  | "kabel VN podzemní" 2,2 |  | 2.2 | [12 empty] | VV | 2 | 2 | True | 0 | ROZPOCET
| VV |  | "kabel sdělovací CETIN" 2,2 |  | 2.2 | [12 empty] | VV | 2 | 2 | True | 0 | ROZPOCET
| VV |  | "kabel sdělovací CETIN" 1,88 |  | 1.88 | [12 empty] | VV | 2 | 2 | True | 0 | ROZPOCET
| VV |  | Součet |  | 8.48 | [12 empty] | VV | 2 | 4 | True | 1 | ROZPOCET
112 | K | 460751111 | Osazení kabelových kanálů do rýhy z prefabrikovaných betonových žlabů vnější šířky do 20 cm | m | 8.48 |  | 0 | CS ÚRS 2022 02 |  | základní |  | 0 | 0 | 0 | 0 | 0 | 64 | K | 2 |  |  |  | ROZPOCET | 0 | 0 | 0 | 0 | 0 | 1 | 0 | 64 | 1893504711
| PP |  | Osazení kabelových kanálů včetně utěsnění, vyspárování a zakrytí víkem z prefabrikovaných betonových žlabů do rýhy, bez výkopových prací vnější šířky do 20 cm | [14 empty] | PP | 2
| Online PSC |  | https://podminky.urs.cz/item/CS_URS_2022_02/460751111 | [14 empty] | Online PSC | 2
| VV |  | stoka Břeclavská | [14 empty] | VV | 2 | 1 | True | 0 | ROZPOCET
| VV |  | "kabel NN podzemní" 2,2 |  | 2.2 | [12 empty] | VV | 2 | 2 | True | 0 | ROZPOCET
| VV |  | "kabel VN podzemní" 2,2 |  | 2.2 | [12 empty] | VV | 2 | 2 | True | 0 | ROZPOCET
| VV |  | "kabel sdělovací CETIN" 2,2 |  | 2.2 | [12 empty] | VV | 2 | 2 | True | 0 | ROZPOCET
| VV |  | "kabel sdělovací CETIN" 1,88 |  | 1.88 | [12 empty] | VV | 2 | 2 | True | 0 | ROZPOCET
| VV |  | Součet |  | 8.48 | [12 empty] | VV | 2 | 4 | True | 1 | ROZPOCET
113 | K | 460751121 | Osazení kabelových kanálů zapuštěných do terénu z prefabrikovaných betonových žlabů vnější šířky do 20 cm | m | 8 |  | 0 | CS ÚRS 2022 02 |  | základní |  | 0 | 0 | 0 | 0 | 0 | 64 | K | 2 |  |  |  | ROZPOCET | 0 | 0 | 0 | 0 | 0 | 1 | 0 | 64 | 1159499193
| PP |  | Osazení kabelových kanálů včetně utěsnění, vyspárování a zakrytí víkem z prefabrikovaných betonových žlabů zapuštěných do terénu, včetně výkopu horniny vnější šířky do 20 cm | [14 empty] | PP | 2
| Online PSC |  | https://podminky.urs.cz/item/CS_URS_2022_02/460751121 | [14 empty] | Online PSC | 2
| VV |  | osazení mimo rýhu | [14 empty] | VV | 2 | 1 | True | 0 | ROZPOCET
| VV |  | stoka Břeclavská | [14 empty] | VV | 2 | 1 | True | 0 | ROZPOCET
| VV |  | "kabel NN podzemní" 2*1,0 |  | 2 | [12 empty] | VV | 2 | 2 | True | 0 | ROZPOCET
| VV |  | "kabel VN podzemní" 2*1,0 |  | 2 | [12 empty] | VV | 2 | 2 | True | 0 | ROZPOCET
| VV |  | "kabel sdělovací CETIN" 2*1,0 |  | 2 | [12 empty] | VV | 2 | 2 | True | 0 | ROZPOCET
| VV |  | "kabel sdělovací CETIN" 2*1,0 |  | 2 | [12 empty] | VV | 2 | 2 | True | 0 | ROZPOCET
| VV |  | Součet |  | 8 | [12 empty] | VV | 2 | 4 | True | 1 | ROZPOCET
114 | M | 59213009 | žlab kabelový betonový k ochraně zemního drátovodného vedení 100x17x14cm | m | 16.48 |  | 0 | CS ÚRS 2022 02 |  | základní |  | 0 | 0.031 | 0.51088 | 0 | 0 | 128 | M | 2 |  |  |  | ROZPOCET | 0 | 0 | 0 | 0 | 0 | 1 | 0 | 128 | -527675792
| PP |  | žlab kabelový betonový k ochraně zemního drátovodného vedení 100x17x14cm | [14 empty] | PP | 2
| VV |  | "osazení v rýze" 8,48 |  | 8.48 | [12 empty] | VV | 2 | 2 | True | 0 | ROZPOCET
| VV |  | "osazení mimo rýhu" 8,0 |  | 8 | [12 empty] | VV | 2 | 2 | True | 0 | ROZPOCET
| VV |  | Součet |  | 16.48 | [12 empty] | VV | 2 | 4 | True | 1 | ROZPOCET
115 | M | 59213344 | poklop kabelového žlabu betonový 500x160x35mm | kus | 32.96 |  | 0 | CS ÚRS 2022 02 |  | základní |  | 0 | 0.006 | 0.19776 | 0 | 0 | 128 | M | 2 |  |  |  | ROZPOCET | 0 | 0 | 0 | 0 | 0 | 1 | 0 | 128 | -1277918144
| PP |  | poklop kabelového žlabu betonový 500x160x35mm | [14 empty] | PP | 2
| VV |  | 16,48*2 'Přepočtené koeficientem množství |  | 32.96 | [12 empty] | VV | 2 | 2 | False | 1 | ROZPOCET

## 330.2.2 - Odbočky
{f5145458-6956-4ded-8342-6c46981e812e}
2
| KRYCÍ LIST SOUPISU PRACÍ | [7 empty] | v --- níže se nacházejí doplnkové a pomocné údaje k sestavám --- v | [8 empty] | False
Stavba:
Valtice - rekonstrukce kanalizace na ulicích Mikulovská, Břeclavská - část II.
Objekt:
SO 330.2 - Kanalizace - ulice Břeclavská - část II.
Soupis:
330.2.2 - Odbočky
| KSO: |  | 827 21 42 |  |  | CC-CZ:
| Místo: |  | Valtice |  |  | Datum: | 26. 7. 2022
| Zadavatel: |  |  |  |  | IČ: | 49455168
|  | Vodovody a kanalizace Břeclav a.s. |  |  |  | DIČ:
| Uchazeč: |  |  |  |  | IČ: | Vyplň údaj
|  | Vyplň údaj |  |  |  | DIČ: | Vyplň údaj
| Projektant: |  |  |  |  | IČ: | 46964371
|  | AQUA PROCON s.r.o. |  |  |  | DIČ: | CZ46964371
| Zpracovatel: |  |  |  |  | IČ:
|  | Ing. Humpolík |  |  |  | DIČ:
Poznámka:
| Cena bez DPH | [5 empty] | 0
|  |  | Základ daně |  |  | Sazba daně | Výše daně
| DPH | základní | 0 |  |  | 21% | 0
|  | snížená | 0 |  |  | 15% | 0
|  | zákl. přenesená | 0 |  |  | 21% | 0
|  | sníž. přenesená | 0 |  |  | 15% | 0
|  | nulová | 0 |  |  | 0% | 0
| Cena s DPH |  |  | v | CZK |  | 0
REKAPITULACE ČLENĚNÍ SOUPISU PRACÍ
Stavba:
Valtice - rekonstrukce kanalizace na ulicích Mikulovská, Břeclavská - část II.
Objekt:
SO 330.2 - Kanalizace - ulice Břeclavská - část II.
Soupis:
330.2.2 - Odbočky
Místo: |  |  | Valtice |  |  | Datum: | 26. 7. 2022
Zadavatel: |  |  | Vodovody a kanalizace Břeclav a.s. |  |  | Projektant: | AQUA PROCON s.r.o.
Uchazeč: |  |  | Vyplň údaj |  |  | Zpracovatel: | Ing. Humpolík
Kód dílu - Popis | [6 empty] | Cena celkem [CZK]
Náklady stavby celkem | [6 empty] | 0 | [11 empty] | -1
| HSV - Práce a dodávky HSV | [5 empty] | 0
| 1 - Zemní práce | [5 empty] | 0
| 4 - Vodorovné konstrukce | [5 empty] | 0
| 8 - Trubní vedení | [5 empty] | 0
| 96 - Bourání konstrukcí | [5 empty] | 0
| 997 - Přesun sutě | [5 empty] | 0
| 998 - Přesun hmot | [5 empty] | 0
SOUPIS PRACÍ
Stavba:
Valtice - rekonstrukce kanalizace na ulicích Mikulovská, Břeclavská - část II.
Objekt:
SO 330.2 - Kanalizace - ulice Břeclavská - část II.
Soupis:
330.2.2 - Odbočky
Místo: |  |  | Valtice |  |  | Datum: | 26. 7. 2022
Zadavatel: |  |  | Vodovody a kanalizace Břeclav a.s. |  |  | Projektant: | AQUA PROCON s.r.o.
Uchazeč: |  |  | Vyplň údaj |  |  | Zpracovatel: | Ing. Humpolík
PČ | Typ | Kód | Popis | MJ | Množství | J.cena [CZK] | Cena celkem [CZK] | Cenová soustava |  | DPH | J. Nh [h] | Nh celkem [h] | J. hmotnost [t] | Hmotnost celkem [t] | J. suť [t] | Suť Celkem [t]
Náklady soupisu celkem | [6 empty] | 0 |  |  |  |  | 0 |  | 50.2037 |  | 6.7366 |  | D | -1 | [10 empty] | 0
| D | HSV | Práce a dodávky HSV |  |  |  | 0 |  |  |  |  | 0 |  | 50.2037 |  | 6.7366 | 1 | D | 0 |  |  |  | ROZPOCET | [6 empty] | 0
| D | 1 | Zemní práce |  |  |  | 0 |  |  |  |  | 0 |  | 28.2118 |  | 0 | 1 | D | 1 |  |  |  | ROZPOCET | [6 empty] | 0
1 | K | 132212222 | Hloubení zapažených rýh šířky do 2000 mm v nesoudržných horninách třídy těžitelnosti I skupiny 3 ručně | m3 | 47.488 |  | 0 | CS ÚRS 2022 02 |  | základní |  | 0 | 0 | 0 | 0 | 0 | 4 | K | 2 |  |  |  | ROZPOCET | 0 | 0 | 0 | 0 | 0 | 1 | 0 | 4 | 565086609
| PP |  | Hloubení zapažených rýh šířky přes 800 do 2 000 mm ručně s urovnáním dna do předepsaného profilu a spádu v hornině třídy těžitelnosti I skupiny 3 nesoudržných | [14 empty] | PP | 2
| Online PSC |  | https://podminky.urs.cz/item/CS_URS_2022_02/132212222 | [14 empty] | Online PSC | 2
| VV |  | viz Podélné profily a Situace: | [14 empty] | VV | 2 | 1 | True | 0 | ROZPOCET
| VV |  | Stoka Sobotní | [14 empty] | VV | 2 | 1 | True | 0 | ROZPOCET
| VV |  | "odbočky DP - KT DN200" 8,45*1,1*2,0 |  | 18.59 | [12 empty] | VV | 2 | 2 | True | 0 | ROZPOCET
| VV |  | "odbočky DP - KT DN150" 17,15*1,1*2,0 |  | 37.73 | [12 empty] | VV | 2 | 2 | True | 0 | ROZPOCET
| VV |  | "odbočky UV - KT DN150" 3,6*1,1*2,0 |  | 7.92 | [12 empty] | VV | 2 | 2 | True | 0 | ROZPOCET
| VV |  | "UV:" 1,2*1,2*2,5*1 |  | 3.6 | [12 empty] | VV | 2 | 2 | True | 0 | ROZPOCET
| VV |  | Součet |  | 67.84 | [12 empty] | VV | 2 | 4 | True | 0 | ROZPOCET
| VV |  | "tř. těž. I skup. 3 - 70%" 67,84*0,70 |  | 47.488 | [12 empty] | VV | 2 | 2 | True | 0 | ROZPOCET
| VV |  | Součet |  | 47.488 | [12 empty] | VV | 2 | 4 | True | 1 | ROZPOCET
2 | K | 132312222 | Hloubení zapažených rýh šířky do 2000 mm v nesoudržných horninách třídy těžitelnosti II skupiny 4 ručně | m3 | 20.352 |  | 0 | CS ÚRS 2022 02 |  | základní |  | 0 | 0 | 0 | 0 | 0 | 4 | K | 2 |  |  |  | ROZPOCET | 0 | 0 | 0 | 0 | 0 | 1 | 0 | 4 | -1906772922
| PP |  | Hloubení zapažených rýh šířky přes 800 do 2 000 mm ručně s urovnáním dna do předepsaného profilu a spádu v hornině třídy těžitelnosti II skupiny 4 nesoudržných | [14 empty] | PP | 2
| Online PSC |  | https://podminky.urs.cz/item/CS_URS_2022_02/132312222 | [14 empty] | Online PSC | 2
| VV |  | "tř. těž. II skup. 4 - 30%" 67,84*0,30 |  | 20.352 | [12 empty] | VV | 2 | 2 | True | 0 | ROZPOCET
| VV |  | Součet |  | 20.352 | [12 empty] | VV | 2 | 4 | True | 1 | ROZPOCET
3 | K | 151101101 | Zřízení příložného pažení a rozepření stěn rýh hl do 2 m | m2 | 116.8 |  | 0 | CS ÚRS 2022 02 |  | základní |  | 0 | 0.00084 | 0.098112 | 0 | 0 | 4 | K | 2 |  |  |  | ROZPOCET | 0 | 0 | 0 | 0 | 0 | 1 | 0 | 4 | 417410580
| PP |  | Zřízení pažení a rozepření stěn rýh pro podzemní vedení příložné pro jakoukoliv mezerovitost, hloubky do 2 m | [14 empty] | PP | 2
| Online PSC |  | https://podminky.urs.cz/item/CS_URS_2022_02/151101101 | [14 empty] | Online PSC | 2
| VV |  | "odbočky DP - KT DN200" 8,45*2*2,0 |  | 33.8 | [12 empty] | VV | 2 | 2 | True | 0 | ROZPOCET
| VV |  | "odbočky DP - KT DN150" 17,15*2*2,0 |  | 68.6 | [12 empty] | VV | 2 | 2 | True | 0 | ROZPOCET
| VV |  | "odbočky UV - KT DN150" 3,6*2*2,0 |  | 14.4 | [12 empty] | VV | 2 | 2 | True | 0 | ROZPOCET
| VV |  | Součet |  | 116.8 | [12 empty] | VV | 2 | 4 | True | 1 | ROZPOCET
4 | K | 151101102 | Zřízení příložného pažení a rozepření stěn rýh hl přes 2 do 4 m | m2 | 9 |  | 0 | CS ÚRS 2022 02 |  | základní |  | 0 | 0.00085 | 0.00765 | 0 | 0 | 4 | K | 2 |  |  |  | ROZPOCET | 0 | 0 | 0 | 0 | 0 | 1 | 0 | 4 | -308750288
| PP |  | Zřízení pažení a rozepření stěn rýh pro podzemní vedení příložné pro jakoukoliv mezerovitost, hloubky přes 2 do 4 m | [14 empty] | PP | 2
| Online PSC |  | https://podminky.urs.cz/item/CS_URS_2022_02/151101102 | [14 empty] | Online PSC | 2
| VV |  | "UV:" 3*1,2*2,5*1 |  | 9 | [12 empty] | VV | 2 | 2 | True | 0 | ROZPOCET
| VV |  | Součet |  | 9 | [12 empty] | VV | 2 | 4 | True | 1 | ROZPOCET
5 | K | 151101111 | Odstranění příložného pažení a rozepření stěn rýh hl do 2 m | m2 | 116.8 |  | 0 | CS ÚRS 2022 02 |  | základní |  | 0 | 0 | 0 | 0 | 0 | 4 | K | 2 |  |  |  | ROZPOCET | 0 | 0 | 0 | 0 | 0 | 1 | 0 | 4 | 195641288
| PP |  | Odstranění pažení a rozepření stěn rýh pro podzemní vedení s uložením materiálu na vzdálenost do 3 m od kraje výkopu příložné, hloubky do 2 m | [14 empty] | PP | 2
| Online PSC |  | https://podminky.urs.cz/item/CS_URS_2022_02/151101111 | [14 empty] | Online PSC | 2
6 | K | 151101112 | Odstranění příložného pažení a rozepření stěn rýh hl přes 2 do 4 m | m2 | 9 |  | 0 | CS ÚRS 2022 02 |  | základní |  | 0 | 0 | 0 | 0 | 0 | 4 | K | 2 |  |  |  | ROZPOCET | 0 | 0 | 0 | 0 | 0 | 1 | 0 | 4 | 287770407
| PP |  | Odstranění pažení a rozepření stěn rýh pro podzemní vedení s uložením materiálu na vzdálenost do 3 m od kraje výkopu příložné, hloubky přes 2 do 4 m | [14 empty] | PP | 2
| Online PSC |  | https://podminky.urs.cz/item/CS_URS_2022_02/151101112 | [14 empty] | Online PSC | 2
7 | K | 162751117 | Vodorovné přemístění přes 9 000 do 10000 m výkopku/sypaniny z horniny třídy těžitelnosti I skupiny 1 až 3 | m3 | 47.488 |  | 0 | CS ÚRS 2022 02 |  | základní |  | 0 | 0 | 0 | 0 | 0 | 4 | K | 2 |  |  |  | ROZPOCET | 0 | 0 | 0 | 0 | 0 | 1 | 0 | 4 | -2094737177
| PP |  | Vodorovné přemístění výkopku nebo sypaniny po suchu na obvyklém dopravním prostředku, bez naložení výkopku, avšak se složením bez rozhrnutí z horniny třídy těžitelnosti I skupiny 1 až 3 na vzdálenost přes 9 000 do 10 000 m | [14 empty] | PP | 2
| Online PSC |  | https://podminky.urs.cz/item/CS_URS_2022_02/162751117 | [14 empty] | Online PSC | 2
| VV |  | odvoz nepotřebné zeminy na skládku | [14 empty] | VV | 2 | 1 | True | 0 | ROZPOCET
| VV |  | "tř. těž. I skup. 3 - 70%" 67,84*0,70 |  | 47.488 | [12 empty] | VV | 2 | 2 | True | 0 | ROZPOCET
| VV |  | "zásyp výkopkem - vhodná zemina z výkopku dle IGP" 0 |  | 0 | [12 empty] | VV | 2 | 2 | True | 0 | ROZPOCET
| VV |  | Součet |  | 47.488 | [12 empty] | VV | 2 | 4 | True | 1 | ROZPOCET
8 | K | 162751119 | Příplatek k vodorovnému přemístění výkopku/sypaniny z horniny třídy těžitelnosti I skupiny 1 až 3 ZKD 1000 m přes 10000 m | m3 | 332.416 |  | 0 | CS ÚRS 2022 02 |  | základní |  | 0 | 0 | 0 | 0 | 0 | 4 | K | 2 |  |  |  | ROZPOCET | 0 | 0 | 0 | 0 | 0 | 1 | 0 | 4 | 1474159401
| PP |  | Vodorovné přemístění výkopku nebo sypaniny po suchu na obvyklém dopravním prostředku, bez naložení výkopku, avšak se složením bez rozhrnutí z horniny třídy těžitelnosti I skupiny 1 až 3 na vzdálenost Příplatek k ceně za každých dalších i započatých 1 000 m | [14 empty] | PP | 2
| Online PSC |  | https://podminky.urs.cz/item/CS_URS_2022_02/162751119 | [14 empty] | Online PSC | 2
| VV |  | 47,488*7 'Přepočtené koeficientem množství |  | 332.416 | [12 empty] | VV | 2 | 2 | False | 1 | ROZPOCET
9 | K | 162751137 | Vodorovné přemístění přes 9 000 do 10000 m výkopku/sypaniny z horniny třídy těžitelnosti II skupiny 4 a 5 | m3 | 20.352 |  | 0 | CS ÚRS 2022 02 |  | základní |  | 0 | 0 | 0 | 0 | 0 | 4 | K | 2 |  |  |  | ROZPOCET | 0 | 0 | 0 | 0 | 0 | 1 | 0 | 4 | 307354266
| PP |  | Vodorovné přemístění výkopku nebo sypaniny po suchu na obvyklém dopravním prostředku, bez naložení výkopku, avšak se složením bez rozhrnutí z horniny třídy těžitelnosti II skupiny 4 a 5 na vzdálenost přes 9 000 do 10 000 m | [14 empty] | PP | 2
| Online PSC |  | https://podminky.urs.cz/item/CS_URS_2022_02/162751137 | [14 empty] | Online PSC | 2
| VV |  | odvoz nepotřebné zeminy na skládku | [14 empty] | VV | 2 | 1 | True | 0 | ROZPOCET
| VV |  | "tř. těž. I skup. 4 - 30%" 67,84*0,30 |  | 20.352 | [12 empty] | VV | 2 | 2 | True | 0 | ROZPOCET
| VV |  | "zásyp výkopkem - vhodná zemina z výkopku dle IGP" 0 |  | 0 | [12 empty] | VV | 2 | 2 | True | 0 | ROZPOCET
| VV |  | Součet |  | 20.352 | [12 empty] | VV | 2 | 4 | True | 1 | ROZPOCET
10 | K | 162751139 | Příplatek k vodorovnému přemístění výkopku/sypaniny z horniny třídy těžitelnosti II skupiny 4 a 5 ZKD 1000 m přes 10000 m | m3 | 142.464 |  | 0 | CS ÚRS 2022 02 |  | základní |  | 0 | 0 | 0 | 0 | 0 | 4 | K | 2 |  |  |  | ROZPOCET | 0 | 0 | 0 | 0 | 0 | 1 | 0 | 4 | 1525025608
| PP |  | Vodorovné přemístění výkopku nebo sypaniny po suchu na obvyklém dopravním prostředku, bez naložení výkopku, avšak se složením bez rozhrnutí z horniny třídy těžitelnosti II skupiny 4 a 5 na vzdálenost Příplatek k ceně za každých dalších i započatých 1 000 m | [14 empty] | PP | 2
| Online PSC |  | https://podminky.urs.cz/item/CS_URS_2022_02/162751139 | [14 empty] | Online PSC | 2
| VV |  | 20,352*7 'Přepočtené koeficientem množství |  | 142.464 | [12 empty] | VV | 2 | 2 | False | 1 | ROZPOCET
11 | K | 171201221 | Poplatek za uložení na skládce (skládkovné) zeminy a kamení kód odpadu 17 05 04 | t | 126.589 |  | 0 | CS ÚRS 2022 02 |  | základní |  | 0 | 0 | 0 | 0 | 0 | 4 | K | 2 |  |  |  | ROZPOCET | 0 | 0 | 0 | 0 | 0 | 1 | 0 | 4 | 1873641621
| PP |  | Poplatek za uložení stavebního odpadu na skládce (skládkovné) zeminy a kamení zatříděného do Katalogu odpadů pod kódem 17 05 04 | [14 empty] | PP | 2
| Online PSC |  | https://podminky.urs.cz/item/CS_URS_2022_02/171201221 | [14 empty] | Online PSC | 2
| VV |  | "uložení nepotřebné zeminy na skládce" | [14 empty] | VV | 2 | 1 | True | 0 | ROZPOCET
| VV |  | "tř. těž. I skup. 3 - 70%" 67,84*0,70*1,83 |  | 86.903 | [12 empty] | VV | 2 | 2 | True | 0 | ROZPOCET
| VV |  | "tř. těž. II skup. 4 - 30%" 67,84*0,30*1,95 |  | 39.686 | [12 empty] | VV | 2 | 2 | True | 0 | ROZPOCET
| VV |  | "zásyp výkopkem - vhodná zemina z výkopku dle IGP" 0 |  | 0 | [12 empty] | VV | 2 | 2 | True | 0 | ROZPOCET
| VV |  | Součet |  | 126.589 | [12 empty] | VV | 2 | 4 | True | 1 | ROZPOCET
12 | K | 174151101 | Zásyp jam, šachet rýh nebo kolem objektů sypaninou se zhutněním | m3 | 47.213 |  | 0 | CS ÚRS 2022 02 |  | základní |  | 0 | 0 | 0 | 0 | 0 | 4 | K | 2 |  |  |  | ROZPOCET | 0 | 0 | 0 | 0 | 0 | 1 | 0 | 4 | -1080714961
| PP |  | Zásyp sypaninou z jakékoliv horniny strojně s uložením výkopku ve vrstvách se zhutněním jam, šachet, rýh nebo kolem objektů v těchto vykopávkách | [14 empty] | PP | 2
| Online PSC |  | https://podminky.urs.cz/item/CS_URS_2022_02/174151101 | [14 empty] | Online PSC | 2
| VV |  | "vytěžená zemina" | [14 empty] | VV | 2 | 1 | True | 0 | ROZPOCET
| VV |  | "rýhy:" 67,84 |  | 67.84 | [12 empty] | VV | 2 | 2 | True | 0 | ROZPOCET
| VV |  | "vytlačená zemina" | [14 empty] | VV | 2 | 1 | True | 0 | ROZPOCET
| VV |  | obsyp vč.potrubí + sedlo+lože | [14 empty] | VV | 2 | 1 | True | 0 | ROZPOCET
| VV |  | "odbočky DP - KT DN200" -8,45*1,1*(0,3+0,242+0,08+0,06) |  | -6.339 | [12 empty] | VV | 2 | 2 | True | 0 | ROZPOCET
| VV |  | "odbočky DP - KT DN150" -17,15*1,1*(0,3+0,186+0,08+0,06) |  | -11.809 | [12 empty] | VV | 2 | 2 | True | 0 | ROZPOCET
| VV |  | "odbočky UV - KT DN150" -3,6*1,1*(0,3+0,186+0,08+0,06) |  | -2.479 | [12 empty] | VV | 2 | 2 | True | 0 | ROZPOCET
| VV |  | Součet |  | 47.213 | [12 empty] | VV | 2 | 4 | True | 1 | ROZPOCET
13 | M | R-5833120 | vhodný zásypový materiál | t | 99.667 |  | 0 | vlastní |  | základní |  | 0 | 0 | 0 | 0 | 0 | 8 | M | 2 |  |  |  | ROZPOCET | 0 | 0 | 0 | 0 | 0 | 1 | 0 | 4 | 380978622
| PP |  | vhodný zásypový materiál | [14 empty] | PP | 2
| P |  | Poznámka k položce: vč.dovozu na staveniště | [14 empty] | P | 2
| VV |  | 47,213*2,111 'Přepočtené koeficientem množství |  | 99.667 | [12 empty] | VV | 2 | 2 | False | 1 | ROZPOCET
14 | K | 175151101 | Obsypání potrubí strojně sypaninou bez prohození, uloženou do 3 m | m3 | 14.053 |  | 0 | CS ÚRS 2022 02 |  | základní |  | 0 | 0 | 0 | 0 | 0 | 4 | K | 2 |  |  |  | ROZPOCET | 0 | 0 | 0 | 0 | 0 | 1 | 0 | 4 | -1518915260
| PP |  | Obsypání potrubí strojně sypaninou z vhodných třídy těžitelnosti I a II, skupiny 1 až 4 nebo materiálem připraveným podél výkopu ve vzdálenosti do 3 m od jeho kraje, pro jakoukoliv hloubku výkopu a míru zhutnění bez prohození sypaniny | [14 empty] | PP | 2
| Online PSC |  | https://podminky.urs.cz/item/CS_URS_2022_02/175151101 | [14 empty] | Online PSC | 2
| VV |  | Hutněný obsyp potrubí dle vzorového příčného řezu | [14 empty] | VV | 2 | 1 | True | 0 | ROZPOCET
| VV |  | "KT DN200" 8,45*1,1*(0,3+0,242+0,08) |  | 5.781 | [12 empty] | VV | 2 | 2 | True | 0 | ROZPOCET
| VV |  | "KT DN150" (17,15+3,6)*1,1*(0,3+0,186+0,08) |  | 12.919 | [12 empty] | VV | 2 | 2 | True | 0 | ROZPOCET
| VV |  | odpočet | [14 empty] | VV | 2 | 1 | True | 0 | ROZPOCET
| VV |  | "potrubí" -3,1416*0,121*0,121*8,45 |  | -0.389 | [12 empty] | VV | 2 | 2 | True | 0 | ROZPOCET
| VV |  | "potrubí" -3,1416*0,093*0,093*(17,15+3,6) |  | -0.564 | [12 empty] | VV | 2 | 2 | True | 0 | ROZPOCET
| VV |  | "KT DN200 - sedlo 120°:" -8,45*(1,0*0,14-0,121*0,121*0,6142) |  | -1.107 | [12 empty] | VV | 2 | 2 | True | 0 | ROZPOCET
| VV |  | "KT DN150 - sedlo 120°:" -(17,15+3,6)*(1,0*0,13-0,093*0,093*0,6142) |  | -2.587 | [12 empty] | VV | 2 | 2 | True | 0 | ROZPOCET
| VV |  | Součet |  | 14.053 | [12 empty] | VV | 2 | 4 | True | 1 | ROZPOCET
15 | M | 58337331 | štěrkopísek frakce 0/22 | t | 28.106 |  | 0 | CS ÚRS 2022 02 |  | základní |  | 0 | 1 | 28.106 | 0 | 0 | 8 | M | 2 |  |  |  | ROZPOCET | 0 | 0 | 0 | 0 | 0 | 1 | 0 | 4 | 1735122203
| PP |  | štěrkopísek frakce 0/22 | [14 empty] | PP | 2
| P |  | Poznámka k položce: max. zrno 20 mm | [14 empty] | P | 2
| VV |  | 14,053*2 'Přepočtené koeficientem množství |  | 28.106 | [12 empty] | VV | 2 | 2 | False | 1 | ROZPOCET
| D | 4 | Vodorovné konstrukce |  |  |  | 0 |  |  |  |  | 0 |  | 12.4338 |  | 0 | 1 | D | 1 |  |  |  | ROZPOCET | [6 empty] | 0
16 | K | 451573111 | Lože pod potrubí otevřený výkop ze štěrkopísku | m3 | 2.072 |  | 0 | CS ÚRS 2022 02 |  | základní |  | 0 | 1.8908 | 3.9177 | 0 | 0 | 4 | K | 2 |  |  |  | ROZPOCET | 0 | 0 | 0 | 0 | 0 | 1 | 0 | 4 | -2062417406
| PP |  | Lože pod potrubí, stoky a drobné objekty v otevřeném výkopu z písku a štěrkopísku do 63 mm | [14 empty] | PP | 2
| Online PSC |  | https://podminky.urs.cz/item/CS_URS_2022_02/451573111 | [14 empty] | Online PSC | 2
| VV |  | "odbočky DP - KT DN200" 8,45*1,1*0,06 |  | 0.558 | [12 empty] | VV | 2 | 2 | True | 0 | ROZPOCET
| VV |  | "odbočky DP - KT DN150" 17,15*1,1*0,06 |  | 1.132 | [12 empty] | VV | 2 | 2 | True | 0 | ROZPOCET
| VV |  | "odbočky UV - KT DN150" 3,6*1,1*0,06 |  | 0.238 | [12 empty] | VV | 2 | 2 | True | 0 | ROZPOCET
| VV |  | "UV:" 1,2*1,2*0,1*1 |  | 0.144 | [12 empty] | VV | 2 | 2 | True | 0 | ROZPOCET
| VV |  | Součet |  | 2.072 | [12 empty] | VV | 2 | 4 | True | 1 | ROZPOCET
17 | K | 452312131 | Sedlové lože z betonu prostého tř. C 12/15 otevřený výkop | m3 | 3.701 |  | 0 | CS ÚRS 2022 02 |  | základní |  | 0 | 2.301 | 8.5161 | 0 | 0 | 4 | K | 2 |  |  |  | ROZPOCET | 0 | 0 | 0 | 0 | 0 | 1 | 0 | 4 | 899938475
| PP |  | Podkladní a zajišťovací konstrukce z betonu prostého v otevřeném výkopu sedlové lože pod potrubí z betonu tř. C 12/15 | [14 empty] | PP | 2
| Online PSC |  | https://podminky.urs.cz/item/CS_URS_2022_02/452312131 | [14 empty] | Online PSC | 2
| VV |  | "KT DN200 - sedlo 120°:" (1,0*0,14-0,121*0,121*0,6142) |  | 0.131 | [12 empty] | VV | 2 | 2 | True | 0 | ROZPOCET
| VV |  | "KT DN150 - sedlo 120°:" (1,0*0,13-0,093*0,093*0,6142) |  | 0.125 | [12 empty] | VV | 2 | 2 | True | 0 | ROZPOCET
| VV |  | Součet |  | 0.256 | [12 empty] | VV | 2 | 4 | True | 0 | ROZPOCET
| VV |  | "odbočky DP - KT DN200" 8,45*0,131 |  | 1.107 | [12 empty] | VV | 2 | 2 | True | 0 | ROZPOCET
| VV |  | "odbočky DP - KT DN150" 17,15*0,125 |  | 2.144 | [12 empty] | VV | 2 | 2 | True | 0 | ROZPOCET
| VV |  | "odbočky UV - KT DN150" 3,6*0,125 |  | 0.45 | [12 empty] | VV | 2 | 2 | True | 0 | ROZPOCET
| VV |  | Součet |  | 3.701 | [12 empty] | VV | 2 | 4 | True | 1 | ROZPOCET
| D | 8 | Trubní vedení |  |  |  | 0 |  |  |  |  | 0 |  | 9.5582 |  | 0 | 1 | D | 1 |  |  |  | ROZPOCET | [6 empty] | 0
18 | K | 831312121 | Montáž potrubí z trub kameninových hrdlových s integrovaným těsněním výkop sklon do 20 % DN 150 | m | 20.75 |  | 0 | CS ÚRS 2022 02 |  | základní |  | 0 | 3e-05 | 0.0006225 | 0 | 0 | 4 | K | 2 |  |  |  | ROZPOCET | 0 | 0 | 0 | 0 | 0 | 1 | 0 | 4 | -338083421
| PP |  | Montáž potrubí z trub kameninových hrdlových s integrovaným těsněním v otevřeném výkopu ve sklonu do 20 % DN 150 | [14 empty] | PP | 2
| Online PSC |  | https://podminky.urs.cz/item/CS_URS_2022_02/831312121 | [14 empty] | Online PSC | 2
| VV |  | "odbočky DP - KT DN150" 17,15 |  | 17.15 | [12 empty] | VV | 2 | 2 | True | 0 | ROZPOCET
| VV |  | "odbočky UV - KT DN150" 3,6 |  | 3.6 | [12 empty] | VV | 2 | 2 | True | 0 | ROZPOCET
| VV |  | Součet |  | 20.75 | [12 empty] | VV | 2 | 4 | True | 1 | ROZPOCET
19 | M | 59710632 | trouba kameninová glazovaná DN 150 dl 1,00m spojovací systém F | m | 21.061 |  | 0 | CS ÚRS 2022 02 |  | základní |  | 0 | 0.024 | 0.50546 | 0 | 0 | 8 | M | 2 |  |  |  | ROZPOCET | 0 | 0 | 0 | 0 | 0 | 1 | 0 | 4 | -1014856219
| PP |  | trouba kameninová glazovaná DN 150 dl 1,00m spojovací systém F | [14 empty] | PP | 2
| VV |  | 20,75*1,015 'Přepočtené koeficientem množství |  | 21.061 | [12 empty] | VV | 2 | 2 | False | 1 | ROZPOCET
20 | K | 831312193 | Příplatek k montáži kameninového potrubí za napojení dvou dříků trub pomocí převlečné manžety DN 150 | kus | 4 |  | 0 | CS ÚRS 2022 02 |  | základní |  | 0 | 0.00085 | 0.0034 | 0 | 0 | 4 | K | 2 |  |  |  | ROZPOCET | 0 | 0 | 0 | 0 | 0 | 1 | 0 | 4 | -1911795798
| PP |  | Montáž potrubí z trub kameninových hrdlových s integrovaným těsněním Příplatek k cenám za napojení dvou dříků trub o stejném průměru (max. rozdíl 12 mm) pomocí převlečné manžety (manžeta zahrnuta v ceně) DN 150 | [14 empty] | PP | 2
| Online PSC |  | https://podminky.urs.cz/item/CS_URS_2022_02/831312193 | [14 empty] | Online PSC | 2
21 | K | 831352121 | Montáž potrubí z trub kameninových hrdlových s integrovaným těsněním výkop sklon do 20 % DN 200 | m | 8.45 |  | 0 | CS ÚRS 2022 02 |  | základní |  | 0 | 4e-05 | 0.000338 | 0 | 0 | 4 | K | 2 |  |  |  | ROZPOCET | 0 | 0 | 0 | 0 | 0 | 1 | 0 | 4 | -675405557
| PP |  | Montáž potrubí z trub kameninových hrdlových s integrovaným těsněním v otevřeném výkopu ve sklonu do 20 % DN 200 | [14 empty] | PP | 2
| Online PSC |  | https://podminky.urs.cz/item/CS_URS_2022_02/831352121 | [14 empty] | Online PSC | 2
| VV |  | "odbočky DP - KT DN200" 8,45 |  | 8.45 | [12 empty] | VV | 2 | 2 | True | 0 | ROZPOCET
| VV |  | Součet |  | 8.45 | [12 empty] | VV | 2 | 4 | True | 1 | ROZPOCET
22 | M | 59710633 | trouba kameninová glazovaná DN 200 dl 1,00m spojovací systém F | m | 8.577 |  | 0 | CS ÚRS 2022 02 |  | základní |  | 0 | 0.037 | 0.31735 | 0 | 0 | 8 | M | 2 |  |  |  | ROZPOCET | 0 | 0 | 0 | 0 | 0 | 1 | 0 | 4 | 1207794635
| PP |  | trouba kameninová glazovaná DN 200 dl 1,00m spojovací systém F | [14 empty] | PP | 2
| VV |  | 8,45*1,015 'Přepočtené koeficientem množství |  | 8.577 | [12 empty] | VV | 2 | 2 | False | 1 | ROZPOCET
23 | K | 831352193 | Příplatek k montáži kameninového potrubí za napojení dvou dříků trub pomocí převlečné manžety DN 200 | kus | 3 |  | 0 | CS ÚRS 2022 02 |  | základní |  | 0 | 0.001 | 0.003 | 0 | 0 | 4 | K | 2 |  |  |  | ROZPOCET | 0 | 0 | 0 | 0 | 0 | 1 | 0 | 4 | -307115331
| PP |  | Montáž potrubí z trub kameninových hrdlových s integrovaným těsněním Příplatek k cenám za napojení dvou dříků trub o stejném průměru (max. rozdíl 12 mm) pomocí převlečné manžety (manžeta zahrnuta v ceně) DN 200 | [14 empty] | PP | 2
| Online PSC |  | https://podminky.urs.cz/item/CS_URS_2022_02/831352193 | [14 empty] | Online PSC | 2
24 | K | 892351111 | Tlaková zkouška vodou potrubí DN 150 nebo 200 | m | 29.2 |  | 0 | CS ÚRS 2022 02 |  | základní |  | 0 | 0 | 0 | 0 | 0 | 4 | K | 2 |  |  |  | ROZPOCET | 0 | 0 | 0 | 0 | 0 | 1 | 0 | 4 | 1290857612
| PP |  | Tlakové zkoušky vodou na potrubí DN 150 nebo 200 | [14 empty] | PP | 2
| Online PSC |  | https://podminky.urs.cz/item/CS_URS_2022_02/892351111 | [14 empty] | Online PSC | 2
| VV |  | 8,45+17,15+3,6 |  | 29.2 | [12 empty] | VV | 2 | 2 | True | 1 | ROZPOCET
25 | K | PC8-01 | Dodávka a montáž napojení přípojky jádrovým vrtem DN150 na stoku včetně těsnění a tvarovky | kus | 16 |  | 0 | vlastní |  | základní |  | 0 | 0 | 0 | 0 | 0 | 4 | K | 2 |  |  |  | ROZPOCET | 0 | 0 | 0 | 0 | 0 | 1 | 0 | 4 | 1956417952
| PP |  | Dodávka a montáž napojení přípojky jádrovým vrtem DN150 na stoku včetně těsnění a tvarovky | [14 empty] | PP | 2
| VV |  | "Napojovací elementy F pro potrubí KT DN150 (přepojení domovní odbočky):" 4 |  | 4 | [12 empty] | VV | 2 | 2 | True | 0 | ROZPOCET
| VV |  | "Napojovací elementy F pro potrubí KT DN150 (přepojení odbočky od UV):" 12 |  | 12 | [12 empty] | VV | 2 | 2 | True | 0 | ROZPOCET
| VV |  | Součet |  | 16 | [12 empty] | VV | 2 | 4 | True | 1 | ROZPOCET
26 | K | PC8-02 | Dodávka a montáž napojení přípojky jádrovým vrtem DN200 na stoku včetně těsnění a tvarovky | kus | 3 |  | 0 | vlastní |  | základní |  | 0 | 0 | 0 | 0 | 0 | 4 | K | 2 |  |  |  | ROZPOCET | 0 | 0 | 0 | 0 | 0 | 1 | 0 | 4 | -498455884
| PP |  | Dodávka a montáž napojení přípojky jádrovým vrtem DN150 na stoku včetně těsnění a tvarovky | [14 empty] | PP | 2
| VV |  | "Napojovací elementy F pro potrubí KT DN200 (přepojení domovní odbočky):" 3 |  | 3 | [12 empty] | VV | 2 | 2 | True | 0 | ROZPOCET
| VV |  | Součet |  | 3 | [12 empty] | VV | 2 | 4 | True | 1 | ROZPOCET
27 | K | R892916111 | Utěsnění přípojek do DN 200 při zkoušce kanalizace | kus | 19 |  | 0 | vlastní |  | základní |  | 0 | 0.45937 | 8.728 | 0 | 0 | 4 | K | 2 |  |  |  | ROZPOCET | 0 | 0 | 0 | 0 | 0 | 1 | 0 | 4 | 515585924
| PP |  | Utěsnění přípojek do DN 200 při zkoušce kanalizace | [14 empty] | PP | 2
28 | K | R859941001 | D+M Uliční vpust vč. litinové mříže | kus | 1 |  | 0 | vlastní |  | základní |  | 0 | 0 | 0 | 0 | 0 | 4 | K | 2 |  |  |  | ROZPOCET | 0 | 0 | 0 | 0 | 0 | 1 | 0 | 4 | 130524619
| PP |  | D+M Uliční vpust vč. litinové mříže | [14 empty] | PP | 2
| D | 96 | Bourání konstrukcí |  |  |  | 0 |  |  |  |  | 0 |  | 0 |  | 6.7366 | 1 | D | 1 |  |  |  | ROZPOCET | [6 empty] | 0
29 | K | 810351811 | Bourání stávajícího potrubí z betonu DN do 200 | m | 29.2 |  | 0 | CS ÚRS 2022 02 |  | základní |  | 0 | 0 | 0 | 0.18 | 5.256 | 4 | K | 2 |  |  |  | ROZPOCET | 0 | 0 | 0 | 0 | 0 | 1 | 0 | 4 | 1241002442
| PP |  | Bourání stávajícího potrubí z betonu v otevřeném výkopu DN do 200 | [14 empty] | PP | 2
| Online PSC |  | https://podminky.urs.cz/item/CS_URS_2022_02/810351811 | [14 empty] | Online PSC | 2
| VV |  | "viz Technická zpráva:" 20,75+8,45 |  | 29.2 | [12 empty] | VV | 2 | 2 | True | 1 | ROZPOCET
30 | K | 890411851 | Bourání šachet z prefabrikovaných skruží strojně obestavěného prostoru do 1,5 m3 | m3 | 0.693 |  | 0 | CS ÚRS 2022 02 |  | základní |  | 0 | 0 | 0 | 1.92 | 1.3306 | 4 | K | 2 |  |  |  | ROZPOCET | 0 | 0 | 0 | 0 | 0 | 1 | 0 | 4 | -696353514
| PP |  | Bourání šachet a jímek strojně velikosti obestavěného prostoru do 1,5 m3 z prefabrikovaných skruží | [14 empty] | PP | 2
| Online PSC |  | https://podminky.urs.cz/item/CS_URS_2022_02/890411851 | [14 empty] | Online PSC | 2
| VV |  | "viz Technická zpráva:" | [14 empty] | VV | 2 | 1 | True | 0 | ROZPOCET
| VV |  | "UV:" 3,1416*0,3*0,3*2,45*1 |  | 0.693 | [12 empty] | VV | 2 | 2 | True | 0 | ROZPOCET
| VV |  | Součet |  | 0.693 | [12 empty] | VV | 2 | 4 | True | 1 | ROZPOCET
31 | K | 899103211 | Demontáž poklopů litinových nebo ocelových včetně rámů hmotnosti přes 100 do 150 kg | kus | 1 |  | 0 | CS ÚRS 2022 02 |  | základní |  | 0 | 0 | 0 | 0.15 | 0.15 | 4 | K | 2 |  |  |  | ROZPOCET | 0 | 0 | 0 | 0 | 0 | 1 | 0 | 4 | -152443425
| PP |  | Demontáž poklopů litinových a ocelových včetně rámů, hmotnosti jednotlivě přes 100 do 150 Kg | [14 empty] | PP | 2
| Online PSC |  | https://podminky.urs.cz/item/CS_URS_2022_02/899103211 | [14 empty] | Online PSC | 2
| D | 997 | Přesun sutě |  |  |  | 0 |  |  |  |  | 0 |  | 0 |  | 0 | 1 | D | 1 |  |  |  | ROZPOCET | [6 empty] | 0
32 | K | 997013111 | Vnitrostaveništní doprava suti a vybouraných hmot pro budovy v do 6 m s použitím mechanizace | t | 6.737 |  | 0 | CS ÚRS 2022 02 |  | základní |  | 0 | 0 | 0 | 0 | 0 | 4 | K | 2 |  |  |  | ROZPOCET | 0 | 0 | 0 | 0 | 0 | 1 | 0 | 4 | 1305663477
| PP |  | Vnitrostaveništní doprava suti a vybouraných hmot vodorovně do 50 m svisle s použitím mechanizace pro budovy a haly výšky do 6 m | [14 empty] | PP | 2
| Online PSC |  | https://podminky.urs.cz/item/CS_URS_2022_02/997013111 | [14 empty] | Online PSC | 2
33 | K | 997013501 | Odvoz suti a vybouraných hmot na skládku nebo meziskládku do 1 km se složením | t | 6.737 |  | 0 | CS ÚRS 2022 02 |  | základní |  | 0 | 0 | 0 | 0 | 0 | 4 | K | 2 |  |  |  | ROZPOCET | 0 | 0 | 0 | 0 | 0 | 1 | 0 | 4 | 960289828
| PP |  | Odvoz suti a vybouraných hmot na skládku nebo meziskládku se složením, na vzdálenost do 1 km | [14 empty] | PP | 2
| Online PSC |  | https://podminky.urs.cz/item/CS_URS_2022_02/997013501 | [14 empty] | Online PSC | 2
34 | K | 997013509 | Příplatek k odvozu suti a vybouraných hmot na skládku ZKD 1 km přes 1 km | t | 107.792 |  | 0 | CS ÚRS 2022 02 |  | základní |  | 0 | 0 | 0 | 0 | 0 | 4 | K | 2 |  |  |  | ROZPOCET | 0 | 0 | 0 | 0 | 0 | 1 | 0 | 4 | -538425539
| PP |  | Odvoz suti a vybouraných hmot na skládku nebo meziskládku se složením, na vzdálenost Příplatek k ceně za každý další i započatý 1 km přes 1 km | [14 empty] | PP | 2
| Online PSC |  | https://podminky.urs.cz/item/CS_URS_2022_02/997013509 | [14 empty] | Online PSC | 2
| VV |  | 6,737*16 'Přepočtené koeficientem množství |  | 107.792 | [12 empty] | VV | 2 | 2 | False | 1 | ROZPOCET
35 | K | 997013861 | Poplatek za uložení stavebního odpadu na recyklační skládce (skládkovné) z prostého betonu kód odpadu 17 01 01 | t | 6.587 |  | 0 | CS ÚRS 2022 02 |  | základní |  | 0 | 0 | 0 | 0 | 0 | 4 | K | 2 |  |  |  | ROZPOCET | 0 | 0 | 0 | 0 | 0 | 1 | 0 | 4 | 1739315462
| PP |  | Poplatek za uložení stavebního odpadu na recyklační skládce (skládkovné) z prostého betonu zatříděného do Katalogu odpadů pod kódem 17 01 01 | [14 empty] | PP | 2
| Online PSC |  | https://podminky.urs.cz/item/CS_URS_2022_02/997013861 | [14 empty] | Online PSC | 2
| D | 998 | Přesun hmot |  |  |  | 0 |  |  |  |  | 0 |  | 0 |  | 0 | 1 | D | 1 |  |  |  | ROZPOCET | [6 empty] | 0
36 | K | 998275101 | Přesun hmot pro trubní vedení z trub kameninových otevřený výkop | t | 50.204 |  | 0 | CS ÚRS 2022 02 |  | základní |  | 0 | 0 | 0 | 0 | 0 | 4 | K | 2 |  |  |  | ROZPOCET | 0 | 0 | 0 | 0 | 0 | 1 | 0 | 4 | 1461206841
| PP |  | Přesun hmot pro trubní vedení hloubené z trub kameninových pro kanalizace v otevřeném výkopu dopravní vzdálenost do 15 m | [14 empty] | PP | 2
| Online PSC |  | https://podminky.urs.cz/item/CS_URS_2022_02/998275101 | [14 empty] | Online PSC | 2

## 330.2.3 - Obnova povrchu
{b9f70531-14b2-48ca-a69d-4fd45ad3cdb6}
2
| KRYCÍ LIST SOUPISU PRACÍ | [7 empty] | v --- níže se nacházejí doplnkové a pomocné údaje k sestavám --- v | [8 empty] | False
Stavba:
Valtice - rekonstrukce kanalizace na ulicích Mikulovská, Břeclavská - část II.
Objekt:
SO 330.2 - Kanalizace - ulice Břeclavská - část II.
Soupis:
330.2.3 - Obnova povrchu
| KSO: |  | 827 21 42 |  |  | CC-CZ:
| Místo: |  | Valtice |  |  | Datum: | 26. 7. 2022
| Zadavatel: |  |  |  |  | IČ: | 49455168
|  | Vodovody a kanalizace Břeclav a.s. |  |  |  | DIČ:
| Uchazeč: |  |  |  |  | IČ: | Vyplň údaj
|  | Vyplň údaj |  |  |  | DIČ: | Vyplň údaj
| Projektant: |  |  |  |  | IČ: | 46964371
|  | AQUA PROCON s.r.o. |  |  |  | DIČ: | CZ46964371
| Zpracovatel: |  |  |  |  | IČ:
|  | Ing. Humpolík |  |  |  | DIČ:
Poznámka:
| Cena bez DPH | [5 empty] | 0
|  |  | Základ daně |  |  | Sazba daně | Výše daně
| DPH | základní | 0 |  |  | 21% | 0
|  | snížená | 0 |  |  | 15% | 0
|  | zákl. přenesená | 0 |  |  | 21% | 0
|  | sníž. přenesená | 0 |  |  | 15% | 0
|  | nulová | 0 |  |  | 0% | 0
| Cena s DPH |  |  | v | CZK |  | 0
REKAPITULACE ČLENĚNÍ SOUPISU PRACÍ
Stavba:
Valtice - rekonstrukce kanalizace na ulicích Mikulovská, Břeclavská - část II.
Objekt:
SO 330.2 - Kanalizace - ulice Břeclavská - část II.
Soupis:
330.2.3 - Obnova povrchu
Místo: |  |  | Valtice |  |  | Datum: | 26. 7. 2022
Zadavatel: |  |  | Vodovody a kanalizace Břeclav a.s. |  |  | Projektant: | AQUA PROCON s.r.o.
Uchazeč: |  |  | Vyplň údaj |  |  | Zpracovatel: | Ing. Humpolík
Kód dílu - Popis | [6 empty] | Cena celkem [CZK]
Náklady stavby celkem | [6 empty] | 0 | [11 empty] | -1
| HSV - Práce a dodávky HSV | [5 empty] | 0
| 1 - Zemní práce | [5 empty] | 0
| 5 - Komunikace pozemní | [5 empty] | 0
| 997 - Přesun sutě | [5 empty] | 0
| 998 - Přesun hmot | [5 empty] | 0
SOUPIS PRACÍ
Stavba:
Valtice - rekonstrukce kanalizace na ulicích Mikulovská, Břeclavská - část II.
Objekt:
SO 330.2 - Kanalizace - ulice Břeclavská - část II.
Soupis:
330.2.3 - Obnova povrchu
Místo: |  |  | Valtice |  |  | Datum: | 26. 7. 2022
Zadavatel: |  |  | Vodovody a kanalizace Břeclav a.s. |  |  | Projektant: | AQUA PROCON s.r.o.
Uchazeč: |  |  | Vyplň údaj |  |  | Zpracovatel: | Ing. Humpolík
PČ | Typ | Kód | Popis | MJ | Množství | J.cena [CZK] | Cena celkem [CZK] | Cenová soustava |  | DPH | J. Nh [h] | Nh celkem [h] | J. hmotnost [t] | Hmotnost celkem [t] | J. suť [t] | Suť Celkem [t]
Náklady soupisu celkem | [6 empty] | 0 |  |  |  |  | 0 |  | 128.8944 |  | 8.6636 |  | D | -1 | [10 empty] | 0
| D | HSV | Práce a dodávky HSV |  |  |  | 0 |  |  |  |  | 0 |  | 128.8944 |  | 8.6636 | 1 | D | 0 |  |  |  | ROZPOCET | [6 empty] | 0
| D | 1 | Zemní práce |  |  |  | 0 |  |  |  |  | 0 |  | 104.0156 |  | 8.6636 | 1 | D | 1 |  |  |  | ROZPOCET | [6 empty] | 0
1 | K | 113106123 | Rozebrání dlažeb ze zámkových dlaždic komunikací pro pěší ručně | m2 | 15.752 |  | 0 | CS ÚRS 2022 02 |  | základní |  | 0 | 0 | 0 | 0.26 | 4.0955 | 4 | K | 2 |  |  |  | ROZPOCET | 0 | 0 | 0 | 0 | 0 | 1 | 0 | 4 | 1168366865
| PP |  | Rozebrání dlažeb komunikací pro pěší s přemístěním hmot na skládku na vzdálenost do 3 m nebo s naložením na dopravní prostředek s ložem z kameniva nebo živice a s jakoukoliv výplní spár ručně ze zámkové dlažby | [14 empty] | PP | 2
| Online PSC |  | https://podminky.urs.cz/item/CS_URS_2022_02/113106123 | [14 empty] | Online PSC | 2
| VV |  | "rekonstrukce chodníku:" 121,0 |  | 121 | [12 empty] | VV | 2 | 2 | True | 0 | ROZPOCET
| VV |  | "odpočet bourání ve stokách:" -(15,62+75,23+14,398) |  | -105.248 | [12 empty] | VV | 2 | 2 | True | 0 | ROZPOCET
| VV |  | Součet |  | 15.752 | [12 empty] | VV | 2 | 4 | True | 1 | ROZPOCET
2 | K | 113107322 | Odstranění podkladu z kameniva drceného tl přes 100 do 200 mm strojně pl do 50 m2 | m2 | 15.752 |  | 0 | CS ÚRS 2022 02 |  | základní |  | 0 | 0 | 0 | 0.29 | 4.5681 | 4 | K | 2 |  |  |  | ROZPOCET | 0 | 0 | 0 | 0 | 0 | 1 | 0 | 4 | -142626608
| PP |  | Odstranění podkladů nebo krytů strojně plochy jednotlivě do 50 m2 s přemístěním hmot na skládku na vzdálenost do 3 m nebo s naložením na dopravní prostředek z kameniva hrubého drceného, o tl. vrstvy přes 100 do 200 mm | [14 empty] | PP | 2
| Online PSC |  | https://podminky.urs.cz/item/CS_URS_2022_02/113107322 | [14 empty] | Online PSC | 2
3 | K | 181311103 | Rozprostření ornice tl vrstvy do 200 mm v rovině nebo ve svahu do 1:5 ručně | m2 | 520 |  | 0 | CS ÚRS 2022 02 |  | základní |  | 0 | 0 | 0 | 0 | 0 | 4 | K | 2 |  |  |  | ROZPOCET | 0 | 0 | 0 | 0 | 0 | 1 | 0 | 4 | -21987084
| PP |  | Rozprostření a urovnání ornice v rovině nebo ve svahu sklonu do 1:5 ručně při souvislé ploše, tl. vrstvy do 200 mm | [14 empty] | PP | 2
| Online PSC |  | https://podminky.urs.cz/item/CS_URS_2022_02/181311103 | [14 empty] | Online PSC | 2
| VV |  | "viz Technická zpráva:" 520,0 |  | 520 | [12 empty] | VV | 2 | 2 | True | 1 | ROZPOCET
4 | M | 10364101 | zemina pro terénní úpravy - ornice | t | 104 |  | 0 | CS ÚRS 2022 02 |  | základní |  | 0 | 1 | 104 | 0 | 0 | 8 | M | 2 |  |  |  | ROZPOCET | 0 | 0 | 0 | 0 | 0 | 1 | 0 | 4 | -385459047
| PP |  | zemina pro terénní úpravy - ornice | [14 empty] | PP | 2
| VV |  | 520*0,2 'Přepočtené koeficientem množství |  | 104 | [12 empty] | VV | 2 | 2 | False | 1 | ROZPOCET
5 | K | 181411131 | Založení parkového trávníku výsevem pl do 1000 m2 v rovině a ve svahu do 1:5 | m2 | 520 |  | 0 | CS ÚRS 2022 02 |  | základní |  | 0 | 0 | 0 | 0 | 0 | 4 | K | 2 |  |  |  | ROZPOCET | 0 | 0 | 0 | 0 | 0 | 1 | 0 | 4 | -1431730665
| PP |  | Založení trávníku na půdě předem připravené plochy do 1000 m2 výsevem včetně utažení parkového v rovině nebo na svahu do 1:5 | [14 empty] | PP | 2
| Online PSC |  | https://podminky.urs.cz/item/CS_URS_2022_02/181411131 | [14 empty] | Online PSC | 2
| VV |  | "viz Technická zpráva:" 520,0 |  | 520 | [12 empty] | VV | 2 | 2 | True | 1 | ROZPOCET
6 | M | 00572410 | osivo směs travní parková | kg | 15.6 |  | 0 | CS ÚRS 2022 02 |  | základní |  | 0 | 0.001 | 0.0156 | 0 | 0 | 8 | M | 2 |  |  |  | ROZPOCET | 0 | 0 | 0 | 0 | 0 | 1 | 0 | 4 | -663913958
| PP |  | osivo směs travní parková | [14 empty] | PP | 2
| VV |  | 520*0,03 'Přepočtené koeficientem množství |  | 15.6 | [12 empty] | VV | 2 | 2 | False | 1 | ROZPOCET
7 | K | 181912111 | Úprava pláně v hornině třídy těžitelnosti I skupiny 3 bez zhutnění ručně | m2 | 520 |  | 0 | CS ÚRS 2022 02 |  | základní |  | 0 | 0 | 0 | 0 | 0 | 4 | K | 2 |  |  |  | ROZPOCET | 0 | 0 | 0 | 0 | 0 | 1 | 0 | 4 | -1564686087
| PP |  | Úprava pláně vyrovnáním výškových rozdílů ručně v hornině třídy těžitelnosti I skupiny 3 bez zhutnění | [14 empty] | PP | 2
| Online PSC |  | https://podminky.urs.cz/item/CS_URS_2022_02/181912111 | [14 empty] | Online PSC | 2
| D | 5 | Komunikace pozemní |  |  |  | 0 |  |  |  |  | 0 |  | 24.8788 |  | 0 | 1 | D | 1 |  |  |  | ROZPOCET | [6 empty] | 0
8 | K | 564851011 | Podklad ze štěrkodrtě ŠD plochy do 100 m2 tl 150 mm | m2 | 121 |  | 0 | CS ÚRS 2022 02 |  | základní |  | 0 | 0 | 0 | 0 | 0 | 4 | K | 2 |  |  |  | ROZPOCET | 0 | 0 | 0 | 0 | 0 | 1 | 0 | 4 | 1884834967
| PP |  | Podklad ze štěrkodrti ŠD s rozprostřením a zhutněním plochy jednotlivě do 100 m2, po zhutnění tl. 150 mm | [14 empty] | PP | 2
| Online PSC |  | https://podminky.urs.cz/item/CS_URS_2022_02/564851011 | [14 empty] | Online PSC | 2
9 | K | 596211110 | Kladení zámkové dlažby komunikací pro pěší ručně tl 60 mm skupiny A pl do 50 m2 | m2 | 121 |  | 0 | CS ÚRS 2022 02 |  | základní |  | 0 | 0.08922 | 10.7956 | 0 | 0 | 4 | K | 2 |  |  |  | ROZPOCET | 0 | 0 | 0 | 0 | 0 | 1 | 0 | 4 | 299949233
| PP |  | Kladení dlažby z betonových zámkových dlaždic komunikací pro pěší ručně s ložem z kameniva těženého nebo drceného tl. do 40 mm, s vyplněním spár s dvojitým hutněním, vibrováním a se smetením přebytečného materiálu na krajnici tl. 60 mm skupiny A, pro plochy do 50 m2 | [14 empty] | PP | 2
| Online PSC |  | https://podminky.urs.cz/item/CS_URS_2022_02/596211110 | [14 empty] | Online PSC | 2
| VV |  | "viz Technická zpráva:" 121,0 |  | 121 | [12 empty] | VV | 2 | 2 | True | 1 | ROZPOCET
10 | M | 59245015 | dlažba zámková tvaru I 200x165x60mm přírodní | m2 | 124.63 |  | 0 | CS ÚRS 2022 02 |  | základní |  | 0 | 0.113 | 14.0832 | 0 | 0 | 8 | M | 2 |  |  |  | ROZPOCET | 0 | 0 | 0 | 0 | 0 | 1 | 0 | 4 | -1928094344
| PP |  | dlažba zámková tvaru I 200x165x60mm přírodní | [14 empty] | PP | 2
| VV |  | 121*1,03 'Přepočtené koeficientem množství |  | 124.63 | [12 empty] | VV | 2 | 2 | False | 1 | ROZPOCET
| D | 997 | Přesun sutě |  |  |  | 0 |  |  |  |  | 0 |  | 0 |  | 0 | 1 | D | 1 |  |  |  | ROZPOCET | [6 empty] | 0
11 | K | 997221551 | Vodorovná doprava suti ze sypkých materiálů do 1 km | t | 4.568 |  | 0 | CS ÚRS 2022 02 |  | základní |  | 0 | 0 | 0 | 0 | 0 | 4 | K | 2 |  |  |  | ROZPOCET | 0 | 0 | 0 | 0 | 0 | 1 | 0 | 4 | -1251366521
| PP |  | Vodorovná doprava suti bez naložení, ale se složením a s hrubým urovnáním ze sypkých materiálů, na vzdálenost do 1 km | [14 empty] | PP | 2
| Online PSC |  | https://podminky.urs.cz/item/CS_URS_2022_02/997221551 | [14 empty] | Online PSC | 2
12 | K | 997221559 | Příplatek ZKD 1 km u vodorovné dopravy suti ze sypkých materiálů | t | 73.088 |  | 0 | CS ÚRS 2022 02 |  | základní |  | 0 | 0 | 0 | 0 | 0 | 4 | K | 2 |  |  |  | ROZPOCET | 0 | 0 | 0 | 0 | 0 | 1 | 0 | 4 | -730633806
| PP |  | Vodorovná doprava suti bez naložení, ale se složením a s hrubým urovnáním Příplatek k ceně za každý další i započatý 1 km přes 1 km | [14 empty] | PP | 2
| Online PSC |  | https://podminky.urs.cz/item/CS_URS_2022_02/997221559 | [14 empty] | Online PSC | 2
| VV |  | 4,568*16 'Přepočtené koeficientem množství |  | 73.088 | [12 empty] | VV | 2 | 2 | False | 1 | ROZPOCET
13 | K | 997221561 | Vodorovná doprava suti z kusových materiálů do 1 km | t | 4.096 |  | 0 | CS ÚRS 2022 02 |  | základní |  | 0 | 0 | 0 | 0 | 0 | 4 | K | 2 |  |  |  | ROZPOCET | 0 | 0 | 0 | 0 | 0 | 1 | 0 | 4 | 1966987908
| PP |  | Vodorovná doprava suti bez naložení, ale se složením a s hrubým urovnáním z kusových materiálů, na vzdálenost do 1 km | [14 empty] | PP | 2
| Online PSC |  | https://podminky.urs.cz/item/CS_URS_2022_02/997221561 | [14 empty] | Online PSC | 2
14 | K | 997221569 | Příplatek ZKD 1 km u vodorovné dopravy suti z kusových materiálů | t | 65.536 |  | 0 | CS ÚRS 2022 02 |  | základní |  | 0 | 0 | 0 | 0 | 0 | 4 | K | 2 |  |  |  | ROZPOCET | 0 | 0 | 0 | 0 | 0 | 1 | 0 | 4 | -291163313
| PP |  | Vodorovná doprava suti bez naložení, ale se složením a s hrubým urovnáním Příplatek k ceně za každý další i započatý 1 km přes 1 km | [14 empty] | PP | 2
| Online PSC |  | https://podminky.urs.cz/item/CS_URS_2022_02/997221569 | [14 empty] | Online PSC | 2
| VV |  | 4,096*16 'Přepočtené koeficientem množství |  | 65.536 | [12 empty] | VV | 2 | 2 | False | 1 | ROZPOCET
15 | K | 997221861 | Poplatek za uložení stavebního odpadu na recyklační skládce (skládkovné) z prostého betonu pod kódem 17 01 01 | t | 4.096 |  | 0 | CS ÚRS 2022 02 |  | základní |  | 0 | 0 | 0 | 0 | 0 | 4 | K | 2 |  |  |  | ROZPOCET | 0 | 0 | 0 | 0 | 0 | 1 | 0 | 4 | -2067756377
| PP |  | Poplatek za uložení stavebního odpadu na recyklační skládce (skládkovné) z prostého betonu zatříděného do Katalogu odpadů pod kódem 17 01 01 | [14 empty] | PP | 2
| Online PSC |  | https://podminky.urs.cz/item/CS_URS_2022_02/997221861 | [14 empty] | Online PSC | 2
16 | K | 997221873 | Poplatek za uložení stavebního odpadu na recyklační skládce (skládkovné) zeminy a kamení zatříděného do Katalogu odpadů pod kódem 17 05 04 | t | 4.568 |  | 0 | CS ÚRS 2022 02 |  | základní |  | 0 | 0 | 0 | 0 | 0 | 4 | K | 2 |  |  |  | ROZPOCET | 0 | 0 | 0 | 0 | 0 | 1 | 0 | 4 | 1987752709
| PP |  | Poplatek za uložení stavebního odpadu na recyklační skládce (skládkovné) zeminy a kamení zatříděného do Katalogu odpadů pod kódem 17 05 04 | [14 empty] | PP | 2
| Online PSC |  | https://podminky.urs.cz/item/CS_URS_2022_02/997221873 | [14 empty] | Online PSC | 2
| D | 998 | Přesun hmot |  |  |  | 0 |  |  |  |  | 0 |  | 0 |  | 0 | 1 | D | 1 |  |  |  | ROZPOCET | [6 empty] | 0
17 | K | 998231411 | Ruční přesun hmot pro sadovnické a krajinářské úpravy do 100 m | t | 128.894 |  | 0 | CS ÚRS 2022 02 |  | základní |  | 0 | 0 | 0 | 0 | 0 | 4 | K | 2 |  |  |  | ROZPOCET | 0 | 0 | 0 | 0 | 0 | 1 | 0 | 4 | 575608586
| PP |  | Přesun hmot pro sadovnické a krajinářské úpravy - ručně bez užití mechanizace vodorovná dopravní vzdálenost do 100 m | [14 empty] | PP | 2
| Online PSC |  | https://podminky.urs.cz/item/CS_URS_2022_02/998231411 | [14 empty] | Online PSC | 2

## 330.3.1 - Stoky
{0c711cfa-7a26-4f3f-936b-0a93efae10a2}
2
| KRYCÍ LIST SOUPISU PRACÍ | [7 empty] | v --- níže se nacházejí doplnkové a pomocné údaje k sestavám --- v | [8 empty] | False
Stavba:
Valtice - rekonstrukce kanalizace na ulicích Mikulovská, Břeclavská - část II.
Objekt:
SO 330.3 - Kanalizace - ulice P. Bezruče - část II.
Soupis:
330.3.1 - Stoky
| KSO: |  | 827 21 42 |  |  | CC-CZ:
| Místo: |  | Valtice |  |  | Datum: | 26. 7. 2022
| Zadavatel: |  |  |  |  | IČ: | 49455168
|  | Vodovody a kanalizace Břeclav a.s. |  |  |  | DIČ:
| Uchazeč: |  |  |  |  | IČ: | Vyplň údaj
|  | Vyplň údaj |  |  |  | DIČ: | Vyplň údaj
| Projektant: |  |  |  |  | IČ: | 46964371
|  | AQUA PROCON s.r.o. |  |  |  | DIČ: | CZ46964371
| Zpracovatel: |  |  |  |  | IČ:
|  | Ing. Humpolík |  |  |  | DIČ:
Poznámka:
| Cena bez DPH | [5 empty] | 0
|  |  | Základ daně |  |  | Sazba daně | Výše daně
| DPH | základní | 0 |  |  | 21% | 0
|  | snížená | 0 |  |  | 15% | 0
|  | zákl. přenesená | 0 |  |  | 21% | 0
|  | sníž. přenesená | 0 |  |  | 15% | 0
|  | nulová | 0 |  |  | 0% | 0
| Cena s DPH |  |  | v | CZK |  | 0
REKAPITULACE ČLENĚNÍ SOUPISU PRACÍ
Stavba:
Valtice - rekonstrukce kanalizace na ulicích Mikulovská, Břeclavská - část II.
Objekt:
SO 330.3 - Kanalizace - ulice P. Bezruče - část II.
Soupis:
330.3.1 - Stoky
Místo: |  |  | Valtice |  |  | Datum: | 26. 7. 2022
Zadavatel: |  |  | Vodovody a kanalizace Břeclav a.s. |  |  | Projektant: | AQUA PROCON s.r.o.
Uchazeč: |  |  | Vyplň údaj |  |  | Zpracovatel: | Ing. Humpolík
Kód dílu - Popis | [6 empty] | Cena celkem [CZK]
Náklady stavby celkem | [6 empty] | 0 | [11 empty] | -1
| HSV - Práce a dodávky HSV | [5 empty] | 0
| 1 - Zemní práce | [5 empty] | 0
| 2 - Zakládání | [5 empty] | 0
| 3 - Svislé a kompletní konstrukce | [5 empty] | 0
| 4 - Vodorovné konstrukce | [5 empty] | 0
| 6 - Úpravy povrchů, podlahy a osazování výplní | [5 empty] | 0
| 8 - Trubní vedení | [5 empty] | 0
| 9 - Ostatní konstrukce a práce-bourání | [5 empty] | 0
| 96 - Bourání konstrukcí | [5 empty] | 0
| 997 - Přesun sutě | [5 empty] | 0
| 998 - Přesun hmot | [5 empty] | 0
| M - Práce a dodávky M | [5 empty] | 0
| 46-M - Zemní práce při extr.mont.pracích | [5 empty] | 0
SOUPIS PRACÍ
Stavba:
Valtice - rekonstrukce kanalizace na ulicích Mikulovská, Břeclavská - část II.
Objekt:
SO 330.3 - Kanalizace - ulice P. Bezruče - část II.
Soupis:
330.3.1 - Stoky
Místo: |  |  | Valtice |  |  | Datum: | 26. 7. 2022
Zadavatel: |  |  | Vodovody a kanalizace Břeclav a.s. |  |  | Projektant: | AQUA PROCON s.r.o.
Uchazeč: |  |  | Vyplň údaj |  |  | Zpracovatel: | Ing. Humpolík
PČ | Typ | Kód | Popis | MJ | Množství | J.cena [CZK] | Cena celkem [CZK] | Cenová soustava |  | DPH | J. Nh [h] | Nh celkem [h] | J. hmotnost [t] | Hmotnost celkem [t] | J. suť [t] | Suť Celkem [t]
Náklady soupisu celkem | [6 empty] | 0 |  |  |  |  | 0 |  | 597.4117 |  | 326.6422 |  | D | -1 | [10 empty] | 0
| D | HSV | Práce a dodávky HSV |  |  |  | 0 |  |  |  |  | 0 |  | 597.0278 |  | 326.6422 | 1 | D | 0 |  |  |  | ROZPOCET | [6 empty] | 0
| D | 1 | Zemní práce |  |  |  | 0 |  |  |  |  | 0 |  | 237.2905 |  | 192.5828 | 1 | D | 1 |  |  |  | ROZPOCET | [6 empty] | 0
1 | K | 113107246 | Odstranění podkladu živičného tl přes 250 do 300 mm strojně pl přes 200 m2 | m2 | 271.626 |  | 0 | CS ÚRS 2022 02 |  | základní |  | 0 | 0 | 0 | 0.709 | 192.5828 | 4 | K | 2 |  |  |  | ROZPOCET | 0 | 0 | 0 | 0 | 0 | 1 | 0 | 4 | -1135669988
| PP |  | Odstranění podkladů nebo krytů strojně plochy jednotlivě přes 200 m2 s přemístěním hmot na skládku na vzdálenost do 20 m nebo s naložením na dopravní prostředek živičných, o tl. vrstvy přes 250 do 300 mm | [14 empty] | PP | 2
| Online PSC |  | https://podminky.urs.cz/item/CS_URS_2022_02/113107246 | [14 empty] | Online PSC | 2
| VV |  | "asfaltová komunikace" 54,55*2,46 |  | 134.193 | [12 empty] | VV | 2 | 2 | True | 0 | ROZPOCET
| VV |  | "ŠP4" 3,0*(3,0-2,46) |  | 1.62 | [12 empty] | VV | 2 | 2 | True | 0 | ROZPOCET
| VV |  | Součet |  | 135.813 | [12 empty] | VV | 2 | 4 | True | 0 | ROZPOCET
| VV |  | "celková tloušťka asfaltové komunikace je 60 cm:" 135,813*2 |  | 271.626 | [12 empty] | VV | 2 | 2 | True | 0 | ROZPOCET
| VV |  | Součet |  | 271.626 | [12 empty] | VV | 2 | 4 | True | 1 | ROZPOCET
2 | K | 115101201 | Čerpání vody na dopravní výšku do 10 m průměrný přítok do 500 l/min | hod | 413 |  | 0 | CS ÚRS 2022 02 |  | základní |  | 0 | 3e-05 | 0.01239 | 0 | 0 | 4 | K | 2 |  |  |  | ROZPOCET | 0 | 0 | 0 | 0 | 0 | 1 | 0 | 4 | 1075634710
| PP |  | Čerpání vody na dopravní výšku do 10 m s uvažovaným průměrným přítokem do 500 l/min | [14 empty] | PP | 2
| Online PSC |  | https://podminky.urs.cz/item/CS_URS_2022_02/115101201 | [14 empty] | Online PSC | 2
| VV |  | odvodnění povrchové drenáž | [14 empty] | VV | 2 | 1 | True | 0 | ROZPOCET
| VV |  | "Stoka P. Bezruče - ŽB DN1000 čv:" 54,55 |  | 54.55 | [12 empty] | VV | 2 | 2 | True | 0 | ROZPOCET
| VV |  | Mezisoučet |  | 54.55 | [12 empty] | VV | 2 | 3 | True | 0 | ROZPOCET
| VV |  | "předpoklad 40m/týden" 54,55/40 |  | 1.364 | [12 empty] | VV | 2 | 2 | True | 0 | ROZPOCET
| VV |  | Součet |  | 55.914 | [12 empty] | VV | 2 | 4 | True | 0 | ROZPOCET
| VV |  | "podz.voda - drenáž - předpoklad čerpání 6 hod./den" 1,5*7*6 |  | 63 | [12 empty] | VV | 2 | 2 | True | 0 | ROZPOCET
| VV |  | "čerpání splaškových vod dle TZ:" 300 |  | 300 | [12 empty] | VV | 2 | 2 | True | 0 | ROZPOCET
| VV |  | "voda z přívalových dešťů dle TZ:" 50 |  | 50 | [12 empty] | VV | 2 | 2 | True | 0 | ROZPOCET
| VV |  | Součet |  | 413 | [12 empty] | VV | 2 | 4 | True | 1 | ROZPOCET
3 | K | 115101301 | Pohotovost čerpací soupravy pro dopravní výšku do 10 m přítok do 500 l/min | den | 32.5 |  | 0 | CS ÚRS 2022 02 |  | základní |  | 0 | 0 | 0 | 0 | 0 | 4 | K | 2 |  |  |  | ROZPOCET | 0 | 0 | 0 | 0 | 0 | 1 | 0 | 4 | 1486596986
| PP |  | Pohotovost záložní čerpací soupravy pro dopravní výšku do 10 m s uvažovaným průměrným přítokem do 500 l/min | [14 empty] | PP | 2
| Online PSC |  | https://podminky.urs.cz/item/CS_URS_2022_02/115101301 | [14 empty] | Online PSC | 2
| VV |  | odvodnění povrchové drenáž | [14 empty] | VV | 2 | 1 | True | 0 | ROZPOCET
| VV |  | "Stoka P. Bezruče - ŽB DN1000 čv:" 54,55 |  | 54.55 | [12 empty] | VV | 2 | 2 | True | 0 | ROZPOCET
| VV |  | Mezisoučet |  | 54.55 | [12 empty] | VV | 2 | 3 | True | 0 | ROZPOCET
| VV |  | "předpoklad 40m/týden" 54,55/40 |  | 1.364 | [12 empty] | VV | 2 | 2 | True | 0 | ROZPOCET
| VV |  | Součet |  | 55.914 | [12 empty] | VV | 2 | 4 | True | 0 | ROZPOCET
| VV |  | "podz.voda - drenáž - předpoklad čerpání 6 hod./den" 1,5*7 |  | 10.5 | [12 empty] | VV | 2 | 2 | True | 0 | ROZPOCET
| VV |  | "čerpání splaškových vod dle TZ:" 20 |  | 20 | [12 empty] | VV | 2 | 2 | True | 0 | ROZPOCET
| VV |  | "voda z přívalových dešťů dle TZ:" 2 |  | 2 | [12 empty] | VV | 2 | 2 | True | 0 | ROZPOCET
| VV |  | Součet |  | 32.5 | [12 empty] | VV | 2 | 4 | True | 1 | ROZPOCET
4 | K | 119001401 | Dočasné zajištění potrubí ocelového nebo litinového DN do 200 mm | m | 2.46 |  | 0 | CS ÚRS 2022 02 |  | základní |  | 0 | 0.00868 | 0.021353 | 0 | 0 | 4 | K | 2 |  |  |  | ROZPOCET | 0 | 0 | 0 | 0 | 0 | 1 | 0 | 4 | 398413717
| PP |  | Dočasné zajištění podzemního potrubí nebo vedení ve výkopišti ve stavu i poloze, ve kterých byla na začátku zemních prací a to s podepřením, vzepřením nebo vyvěšením, případně s ochranným bedněním, se zřízením a odstraněním zajišťovací konstrukce, s opotřebením hmot potrubí ocelového nebo litinového, jmenovité světlosti DN do 200 mm | [14 empty] | PP | 2
| Online PSC |  | https://podminky.urs.cz/item/CS_URS_2022_02/119001401 | [14 empty] | Online PSC | 2
| VV |  | "plynovod STL ocel" 2,46 |  | 2.46 | [12 empty] | VV | 2 | 2 | True | 0 | ROZPOCET
| VV |  | Součet |  | 2.46 | [12 empty] | VV | 2 | 4 | True | 1 | ROZPOCET
5 | K | 119001405 | Dočasné zajištění potrubí z PE DN do 200 mm | m | 2.46 |  | 0 | CS ÚRS 2022 02 |  | základní |  | 0 | 0.0369 | 0.090774 | 0 | 0 | 4 | K | 2 |  |  |  | ROZPOCET | 0 | 0 | 0 | 0 | 0 | 1 | 0 | 4 | 4409859
| PP |  | Dočasné zajištění podzemního potrubí nebo vedení ve výkopišti ve stavu i poloze, ve kterých byla na začátku zemních prací a to s podepřením, vzepřením nebo vyvěšením, případně s ochranným bedněním, se zřízením a odstraněním zajišťovací konstrukce, s opotřebením hmot potrubí plastového, jmenovité světlosti DN do 200 mm | [14 empty] | PP | 2
| Online PSC |  | https://podminky.urs.cz/item/CS_URS_2022_02/119001405 | [14 empty] | Online PSC | 2
| VV |  | "vodovodní přípojka" 2,46 |  | 2.46 | [12 empty] | VV | 2 | 2 | True | 0 | ROZPOCET
| VV |  | Součet |  | 2.46 | [12 empty] | VV | 2 | 4 | True | 1 | ROZPOCET
6 | K | 119001421 | Dočasné zajištění kabelů a kabelových tratí ze 3 volně ložených kabelů | m | 4.92 |  | 0 | CS ÚRS 2022 02 |  | základní |  | 0 | 0.0369 | 0.18155 | 0 | 0 | 4 | K | 2 |  |  |  | ROZPOCET | 0 | 0 | 0 | 0 | 0 | 1 | 0 | 4 | 681987290
| PP |  | Dočasné zajištění podzemního potrubí nebo vedení ve výkopišti ve stavu i poloze, ve kterých byla na začátku zemních prací a to s podepřením, vzepřením nebo vyvěšením, případně s ochranným bedněním, se zřízením a odstraněním zajišťovací konstrukce, s opotřebením hmot kabelů a kabelových tratí z volně ložených kabelů a to do 3 kabelů | [14 empty] | PP | 2
| Online PSC |  | https://podminky.urs.cz/item/CS_URS_2022_02/119001421 | [14 empty] | Online PSC | 2
| VV |  | "kabel sdělovací CETIN" 2,46 |  | 2.46 | [12 empty] | VV | 2 | 2 | True | 0 | ROZPOCET
| VV |  | "kabel NN 2x" 2,46 |  | 2.46 | [12 empty] | VV | 2 | 2 | True | 0 | ROZPOCET
| VV |  | Součet |  | 4.92 | [12 empty] | VV | 2 | 4 | True | 1 | ROZPOCET
7 | K | 131213712 | Hloubení zapažených jam v nesoudržných horninách třídy těžitelnosti I skupiny 3 ručně | m3 | 33.611 |  | 0 | CS ÚRS 2022 02 |  | základní |  | 0 | 0 | 0 | 0 | 0 | 4 | K | 2 |  |  |  | ROZPOCET | 0 | 0 | 0 | 0 | 0 | 1 | 0 | 4 | 1463192385
| PP |  | Hloubení zapažených jam ručně s urovnáním dna do předepsaného profilu a spádu v hornině třídy těžitelnosti I skupiny 3 nesoudržných | [14 empty] | PP | 2
| Online PSC |  | https://podminky.urs.cz/item/CS_URS_2022_02/131213712 | [14 empty] | Online PSC | 2
| VV |  | viz Podélné profily a Situace: | [14 empty] | VV | 2 | 1 | True | 0 | ROZPOCET
| VV |  | Stoka „P. Bezruče“ | [14 empty] | VV | 2 | 1 | True | 0 | ROZPOCET
| VV |  | "vodovodní přípojka" 2*2,46*2,39 |  | 11.759 | [12 empty] | VV | 2 | 2 | True | 0 | ROZPOCET
| VV |  | "plynovod STL ocel" 2,15*2,46*2,39 |  | 12.641 | [12 empty] | VV | 2 | 2 | True | 0 | ROZPOCET
| VV |  | "kabel sdělovací CETIN" 2*2,46*2,4 |  | 11.808 | [12 empty] | VV | 2 | 2 | True | 0 | ROZPOCET
| VV |  | "kabel NN 2x" 2*2,46*2,4 |  | 11.808 | [12 empty] | VV | 2 | 2 | True | 0 | ROZPOCET
| VV |  | Mezisoučet |  | 48.016 | [12 empty] | VV | 2 | 3 | True | 0 | ROZPOCET
| VV |  | Součet |  | 48.016 | [12 empty] | VV | 2 | 4 | True | 0 | ROZPOCET
| VV |  | ruční výkop | [14 empty] | VV | 2 | 1 | True | 0 | ROZPOCET
| VV |  | "tř. těž. I skup. 3 - 70%" 48,016*0,70 |  | 33.611 | [12 empty] | VV | 2 | 2 | True | 0 | ROZPOCET
| VV |  | Součet |  | 33.611 | [12 empty] | VV | 2 | 4 | True | 1 | ROZPOCET
8 | K | 131251204 | Hloubení jam zapažených v hornině třídy těžitelnosti I skupiny 3 objem do 500 m3 strojně | m3 | 116.272 |  | 0 | CS ÚRS 2022 02 |  | základní |  | 0 | 0 | 0 | 0 | 0 | 4 | K | 2 |  |  |  | ROZPOCET | 0 | 0 | 0 | 0 | 0 | 1 | 0 | 4 | 617708198
| PP |  | Hloubení zapažených jam a zářezů strojně s urovnáním dna do předepsaného profilu a spádu v hornině třídy těžitelnosti I skupiny 3 přes 100 do 500 m3 | [14 empty] | PP | 2
| Online PSC |  | https://podminky.urs.cz/item/CS_URS_2022_02/131251204 | [14 empty] | Online PSC | 2
| VV |  | ŽB DN1000 + čedičová výstelka 180° | [14 empty] | VV | 2 | 1 | True | 0 | ROZPOCET
| VV |  | "staničení 57 [m]:" 50*2,46*(3,08+3,01)/2 |  | 374.535 | [12 empty] | VV | 2 | 2 | True | 0 | ROZPOCET
| VV |  | "staničení 107 [m]:" 4,55*2,46*(3,01+3,02)/2 |  | 33.747 | [12 empty] | VV | 2 | 2 | True | 0 | ROZPOCET
| VV |  | "ŠP4" 3*3*2,98-3/2*2,46*3,01-3/2*2,46*3,01 |  | 4.606 | [12 empty] | VV | 2 | 2 | True | 0 | ROZPOCET
| VV |  | odpočet povrchu | [14 empty] | VV | 2 | 1 | True | 0 | ROZPOCET
| VV |  | "asfaltová komunikace" -54,55*2,46*0,6 |  | -80.516 | [12 empty] | VV | 2 | 2 | True | 0 | ROZPOCET
| VV |  | "ŠP4" -3*(3-2,46)*0,6 |  | -0.972 | [12 empty] | VV | 2 | 2 | True | 0 | ROZPOCET
| VV |  | Mezisoučet |  | 331.4 | [12 empty] | VV | 2 | 3 | True | 0 | ROZPOCET
| VV |  | bouraná kanalizace | [14 empty] | VV | 2 | 1 | True | 0 | ROZPOCET
| VV |  | "Stoka „P. Bezruče“ - monolitické potrubí BET DN 1000/1130:" -55,2*1,93 |  | -106.536 | [12 empty] | VV | 2 | 2 | True | 0 | ROZPOCET
| VV |  | "komíny šachet z prefa dílců:" | [14 empty] | VV | 2 | 1 | True | 0 | ROZPOCET
| VV |  | -3,1416*0,62*0,62*1,23 |  | -1.485 | [12 empty] | VV | 2 | 2 | True | 0 | ROZPOCET
| VV |  | "monolitická část šachet:" | [14 empty] | VV | 2 | 1 | True | 0 | ROZPOCET
| VV |  | -2,1*2,1*2,1 |  | -9.261 | [12 empty] | VV | 2 | 2 | True | 0 | ROZPOCET
| VV |  | Mezisoučet |  | -117.282 | [12 empty] | VV | 2 | 3 | True | 0 | ROZPOCET
| VV |  | Součet |  | 214.118 | [12 empty] | VV | 2 | 4 | True | 0 | ROZPOCET
| VV |  | strojní výkop | [14 empty] | VV | 2 | 1 | True | 0 | ROZPOCET
| VV |  | "tř. těž. I skup. 3 - 70%" 214,118*0,70 |  | 149.883 | [12 empty] | VV | 2 | 2 | True | 0 | ROZPOCET
| VV |  | ruční výkop | [14 empty] | VV | 2 | 1 | True | 0 | ROZPOCET
| VV |  | "tř. těž. I skup. 3 - 70%" -48,016*0,70 |  | -33.611 | [12 empty] | VV | 2 | 2 | True | 0 | ROZPOCET
| VV |  | Součet |  | 116.272 | [12 empty] | VV | 2 | 4 | True | 1 | ROZPOCET
9 | K | 131313712 | Hloubení zapažených jam v nesoudržných horninách třídy těžitelnosti II skupiny 4 ručně | m3 | 14.405 |  | 0 | CS ÚRS 2022 02 |  | základní |  | 0 | 0 | 0 | 0 | 0 | 4 | K | 2 |  |  |  | ROZPOCET | 0 | 0 | 0 | 0 | 0 | 1 | 0 | 4 | -1610178143
| PP |  | Hloubení zapažených jam ručně s urovnáním dna do předepsaného profilu a spádu v hornině třídy těžitelnosti II skupiny 4 nesoudržných | [14 empty] | PP | 2
| Online PSC |  | https://podminky.urs.cz/item/CS_URS_2022_02/131313712 | [14 empty] | Online PSC | 2
| VV |  | ruční výkop | [14 empty] | VV | 2 | 1 | True | 0 | ROZPOCET
| VV |  | "tř. těž. II skup. 4 - 30%" 48,016*0,30 |  | 14.405 | [12 empty] | VV | 2 | 2 | True | 0 | ROZPOCET
| VV |  | Součet |  | 14.405 | [12 empty] | VV | 2 | 4 | True | 1 | ROZPOCET
10 | K | 131351204 | Hloubení jam zapažených v hornině třídy těžitelnosti II skupiny 4 objem do 500 m3 strojně | m3 | 49.83 |  | 0 | CS ÚRS 2022 02 |  | základní |  | 0 | 0 | 0 | 0 | 0 | 4 | K | 2 |  |  |  | ROZPOCET | 0 | 0 | 0 | 0 | 0 | 1 | 0 | 4 | -1508036487
| PP |  | Hloubení zapažených jam a zářezů strojně s urovnáním dna do předepsaného profilu a spádu v hornině třídy těžitelnosti II skupiny 4 přes 100 do 500 m3 | [14 empty] | PP | 2
| Online PSC |  | https://podminky.urs.cz/item/CS_URS_2022_02/131351204 | [14 empty] | Online PSC | 2
| VV |  | strojní výkop | [14 empty] | VV | 2 | 1 | True | 0 | ROZPOCET
| VV |  | "tř. těž. II skup. 4 - 30%" 214,118*0,30 |  | 64.235 | [12 empty] | VV | 2 | 2 | True | 0 | ROZPOCET
| VV |  | ruční výkop | [14 empty] | VV | 2 | 1 | True | 0 | ROZPOCET
| VV |  | "tř. těž. II skup. 4 - 30%" -48,016*0,30 |  | -14.405 | [12 empty] | VV | 2 | 2 | True | 0 | ROZPOCET
| VV |  | Součet |  | 49.83 | [12 empty] | VV | 2 | 4 | True | 1 | ROZPOCET
11 | K | 139001101 | Příplatek za ztížení vykopávky v blízkosti podzemního vedení | m3 | 23.616 |  | 0 | CS ÚRS 2022 02 |  | základní |  | 0 | 0 | 0 | 0 | 0 | 4 | K | 2 |  |  |  | ROZPOCET | 0 | 0 | 0 | 0 | 0 | 1 | 0 | 4 | -1053478318
| PP |  | Příplatek k cenám hloubených vykopávek za ztížení vykopávky v blízkosti podzemního vedení nebo výbušnin pro jakoukoliv třídu horniny | [14 empty] | PP | 2
| Online PSC |  | https://podminky.urs.cz/item/CS_URS_2022_02/139001101 | [14 empty] | Online PSC | 2
| VV |  | viz Podélné profily a Situace: | [14 empty] | VV | 2 | 1 | True | 0 | ROZPOCET
| VV |  | "kabel sdělovací CETIN" 2*2,46*2,4 |  | 11.808 | [12 empty] | VV | 2 | 2 | True | 0 | ROZPOCET
| VV |  | "kabel NN 2x" 2*2,46*2,4 |  | 11.808 | [12 empty] | VV | 2 | 2 | True | 0 | ROZPOCET
| VV |  | Součet |  | 23.616 | [12 empty] | VV | 2 | 4 | True | 1 | ROZPOCET
12 | K | 151201201 | Zřízení zátažného pažení stěn výkopu hl do 4 m | m2 | 334.828 |  | 0 | CS ÚRS 2022 02 |  | základní |  | 0 | 0.00149 | 0.49889 | 0 | 0 | 4 | K | 2 |  |  |  | ROZPOCET | 0 | 0 | 0 | 0 | 0 | 1 | 0 | 4 | -1381149980
| PP |  | Zřízení pažení stěn výkopu bez rozepření nebo vzepření zátažné, hloubky do 4 m | [14 empty] | PP | 2
| Online PSC |  | https://podminky.urs.cz/item/CS_URS_2022_02/151201201 | [14 empty] | Online PSC | 2
| VV |  | Stoka „P. Bezruče“ | [14 empty] | VV | 2 | 1 | True | 0 | ROZPOCET
| VV |  | "staničení 57 [m]:" 50*2*(3,08+3,01)/2 |  | 304.5 | [12 empty] | VV | 2 | 2 | True | 0 | ROZPOCET
| VV |  | "staničení 107 [m]:" 4,55*2*(3,01+3,02)/2 |  | 27.437 | [12 empty] | VV | 2 | 2 | True | 0 | ROZPOCET
| VV |  | "ŠP4" 4*3*2,98-3*(3,01+3,01)-2,46*3,01-2,46*3,01 |  | 2.891 | [12 empty] | VV | 2 | 2 | True | 0 | ROZPOCET
| VV |  | Součet |  | 334.828 | [12 empty] | VV | 2 | 4 | True | 1 | ROZPOCET
13 | K | 151201211 | Odstranění pažení stěn zátažného hl do 4 m | m2 | 334.828 |  | 0 | CS ÚRS 2022 02 |  | základní |  | 0 | 0 | 0 | 0 | 0 | 4 | K | 2 |  |  |  | ROZPOCET | 0 | 0 | 0 | 0 | 0 | 1 | 0 | 4 | -632026947
| PP |  | Odstranění pažení stěn výkopu bez rozepření nebo vzepření s uložením pažin na vzdálenost do 3 m od okraje výkopu zátažné, hloubky do 4 m | [14 empty] | PP | 2
| Online PSC |  | https://podminky.urs.cz/item/CS_URS_2022_02/151201211 | [14 empty] | Online PSC | 2
14 | K | 151201301 | Zřízení rozepření stěn při pažení zátažném hl do 4 m | m3 | 412.888 |  | 0 | CS ÚRS 2022 02 |  | základní |  | 0 | 0.00136 | 0.56153 | 0 | 0 | 4 | K | 2 |  |  |  | ROZPOCET | 0 | 0 | 0 | 0 | 0 | 1 | 0 | 4 | -626522027
| PP |  | Zřízení rozepření zapažených stěn výkopů s potřebným přepažováním při pažení zátažném, hloubky do 4 m | [14 empty] | PP | 2
| Online PSC |  | https://podminky.urs.cz/item/CS_URS_2022_02/151201301 | [14 empty] | Online PSC | 2
| VV |  | "staničení 57 [m]:" 50*2,46*(3,08+3,01)/2 |  | 374.535 | [12 empty] | VV | 2 | 2 | True | 0 | ROZPOCET
| VV |  | "staničení 107 [m]:" 4,55*2,46*(3,01+3,02)/2 |  | 33.747 | [12 empty] | VV | 2 | 2 | True | 0 | ROZPOCET
| VV |  | "ŠP4" 3*3*2,98-3/2*2,46*3,01-3/2*2,46*3,01 |  | 4.606 | [12 empty] | VV | 2 | 2 | True | 0 | ROZPOCET
| VV |  | Součet |  | 412.888 | [12 empty] | VV | 2 | 4 | True | 1 | ROZPOCET
15 | K | 151201311 | Odstranění rozepření stěn při pažení zátažném hl do 4 m | m3 | 412.888 |  | 0 | CS ÚRS 2022 02 |  | základní |  | 0 | 0 | 0 | 0 | 0 | 4 | K | 2 |  |  |  | ROZPOCET | 0 | 0 | 0 | 0 | 0 | 1 | 0 | 4 | -1696101452
| PP |  | Odstranění rozepření stěn výkopů s uložením materiálu na vzdálenost do 3 m od okraje výkopu pažení zátažného, hloubky do 4 m | [14 empty] | PP | 2
| Online PSC |  | https://podminky.urs.cz/item/CS_URS_2022_02/151201311 | [14 empty] | Online PSC | 2
16 | K | 162751117 | Vodorovné přemístění přes 9 000 do 10000 m výkopku/sypaniny z horniny třídy těžitelnosti I skupiny 1 až 3 | m3 | 149.883 |  | 0 | CS ÚRS 2022 02 |  | základní |  | 0 | 0 | 0 | 0 | 0 | 4 | K | 2 |  |  |  | ROZPOCET | 0 | 0 | 0 | 0 | 0 | 1 | 0 | 4 | 734410517
| PP |  | Vodorovné přemístění výkopku nebo sypaniny po suchu na obvyklém dopravním prostředku, bez naložení výkopku, avšak se složením bez rozhrnutí z horniny třídy těžitelnosti I skupiny 1 až 3 na vzdálenost přes 9 000 do 10 000 m | [14 empty] | PP | 2
| Online PSC |  | https://podminky.urs.cz/item/CS_URS_2022_02/162751117 | [14 empty] | Online PSC | 2
| VV |  | odvoz nepotřebné zeminy na skládku | [14 empty] | VV | 2 | 1 | True | 0 | ROZPOCET
| VV |  | "tř. těž. I skup. 3 - 70%" 214,118*0,70 |  | 149.883 | [12 empty] | VV | 2 | 2 | True | 0 | ROZPOCET
| VV |  | "zásyp výkopkem - vhodná zemina z výkopku dle IGP" 0 |  | 0 | [12 empty] | VV | 2 | 2 | True | 0 | ROZPOCET
| VV |  | Součet |  | 149.883 | [12 empty] | VV | 2 | 4 | True | 1 | ROZPOCET
17 | K | 162751119 | Příplatek k vodorovnému přemístění výkopku/sypaniny z horniny třídy těžitelnosti I skupiny 1 až 3 ZKD 1000 m přes 10000 m | m3 | 1049.181 |  | 0 | CS ÚRS 2022 02 |  | základní |  | 0 | 0 | 0 | 0 | 0 | 4 | K | 2 |  |  |  | ROZPOCET | 0 | 0 | 0 | 0 | 0 | 1 | 0 | 4 | 1949256428
| PP |  | Vodorovné přemístění výkopku nebo sypaniny po suchu na obvyklém dopravním prostředku, bez naložení výkopku, avšak se složením bez rozhrnutí z horniny třídy těžitelnosti I skupiny 1 až 3 na vzdálenost Příplatek k ceně za každých dalších i započatých 1 000 m | [14 empty] | PP | 2
| Online PSC |  | https://podminky.urs.cz/item/CS_URS_2022_02/162751119 | [14 empty] | Online PSC | 2
| VV |  | 149,883*7 'Přepočtené koeficientem množství |  | 1049.181 | [12 empty] | VV | 2 | 2 | False | 1 | ROZPOCET
18 | K | 162751137 | Vodorovné přemístění přes 9 000 do 10000 m výkopku/sypaniny z horniny třídy těžitelnosti II skupiny 4 a 5 | m3 | 64.235 |  | 0 | CS ÚRS 2022 02 |  | základní |  | 0 | 0 | 0 | 0 | 0 | 4 | K | 2 |  |  |  | ROZPOCET | 0 | 0 | 0 | 0 | 0 | 1 | 0 | 4 | 1600684008
| PP |  | Vodorovné přemístění výkopku nebo sypaniny po suchu na obvyklém dopravním prostředku, bez naložení výkopku, avšak se složením bez rozhrnutí z horniny třídy těžitelnosti II skupiny 4 a 5 na vzdálenost přes 9 000 do 10 000 m | [14 empty] | PP | 2
| Online PSC |  | https://podminky.urs.cz/item/CS_URS_2022_02/162751137 | [14 empty] | Online PSC | 2
| VV |  | odvoz nepotřebné zeminy na skládku | [14 empty] | VV | 2 | 1 | True | 0 | ROZPOCET
| VV |  | "tř. těž. I skup. 4 - 30%" 214,118*0,30 |  | 64.235 | [12 empty] | VV | 2 | 2 | True | 0 | ROZPOCET
| VV |  | "zásyp výkopkem - vhodná zemina z výkopku dle IGP" 0 |  | 0 | [12 empty] | VV | 2 | 2 | True | 0 | ROZPOCET
| VV |  | Součet |  | 64.235 | [12 empty] | VV | 2 | 4 | True | 1 | ROZPOCET
19 | K | 162751139 | Příplatek k vodorovnému přemístění výkopku/sypaniny z horniny třídy těžitelnosti II skupiny 4 a 5 ZKD 1000 m přes 10000 m | m3 | 449.645 |  | 0 | CS ÚRS 2022 02 |  | základní |  | 0 | 0 | 0 | 0 | 0 | 4 | K | 2 |  |  |  | ROZPOCET | 0 | 0 | 0 | 0 | 0 | 1 | 0 | 4 | -1708760385
| PP |  | Vodorovné přemístění výkopku nebo sypaniny po suchu na obvyklém dopravním prostředku, bez naložení výkopku, avšak se složením bez rozhrnutí z horniny třídy těžitelnosti II skupiny 4 a 5 na vzdálenost Příplatek k ceně za každých dalších i započatých 1 000 m | [14 empty] | PP | 2
| Online PSC |  | https://podminky.urs.cz/item/CS_URS_2022_02/162751139 | [14 empty] | Online PSC | 2
| VV |  | 64,235*7 'Přepočtené koeficientem množství |  | 449.645 | [12 empty] | VV | 2 | 2 | False | 1 | ROZPOCET
20 | K | 171201221 | Poplatek za uložení na skládce (skládkovné) zeminy a kamení kód odpadu 17 05 04 | t | 399.544 |  | 0 | CS ÚRS 2022 02 |  | základní |  | 0 | 0 | 0 | 0 | 0 | 4 | K | 2 |  |  |  | ROZPOCET | 0 | 0 | 0 | 0 | 0 | 1 | 0 | 4 | 2137025910
| PP |  | Poplatek za uložení stavebního odpadu na skládce (skládkovné) zeminy a kamení zatříděného do Katalogu odpadů pod kódem 17 05 04 | [14 empty] | PP | 2
| Online PSC |  | https://podminky.urs.cz/item/CS_URS_2022_02/171201221 | [14 empty] | Online PSC | 2
| VV |  | "uložení nepotřebné zeminy na skládce" | [14 empty] | VV | 2 | 1 | True | 0 | ROZPOCET
| VV |  | "tř. těž. I skup. 3 - 70%" 214,118*0,70*1,83 |  | 274.285 | [12 empty] | VV | 2 | 2 | True | 0 | ROZPOCET
| VV |  | "tř. těž. II skup. 4 - 30%" 214,118*0,30*1,95 |  | 125.259 | [12 empty] | VV | 2 | 2 | True | 0 | ROZPOCET
| VV |  | "zásyp výkopkem - vhodná zemina z výkopku dle IGP" 0 |  | 0 | [12 empty] | VV | 2 | 2 | True | 0 | ROZPOCET
| VV |  | Součet |  | 399.544 | [12 empty] | VV | 2 | 4 | True | 1 | ROZPOCET
21 | K | 174151101 | Zásyp jam, šachet rýh nebo kolem objektů sypaninou se zhutněním | m3 | 56.767 |  | 0 | CS ÚRS 2022 02 |  | základní |  | 0 | 0 | 0 | 0 | 0 | 4 | K | 2 |  |  |  | ROZPOCET | 0 | 0 | 0 | 0 | 0 | 1 | 0 | 4 | -1861060224
| PP |  | Zásyp sypaninou z jakékoliv horniny strojně s uložením výkopku ve vrstvách se zhutněním jam, šachet, rýh nebo kolem objektů v těchto vykopávkách | [14 empty] | PP | 2
| Online PSC |  | https://podminky.urs.cz/item/CS_URS_2022_02/174151101 | [14 empty] | Online PSC | 2
| VV |  | "vytěžená zemina" | [14 empty] | VV | 2 | 1 | True | 0 | ROZPOCET
| VV |  | "rýhy:" 214,118 |  | 214.118 | [12 empty] | VV | 2 | 2 | True | 0 | ROZPOCET
| VV |  | "bouraná kanalizace:" 117,282 |  | 117.282 | [12 empty] | VV | 2 | 2 | True | 0 | ROZPOCET
| VV |  | "zásyp v asfaltové komunikaci:" 135,813*0,01 |  | 1.358 | [12 empty] | VV | 2 | 2 | True | 0 | ROZPOCET
| VV |  | "vytlačená zemina" | [14 empty] | VV | 2 | 1 | True | 0 | ROZPOCET
| VV |  | obsyp vč.potrubí + sedlo | [14 empty] | VV | 2 | 1 | True | 0 | ROZPOCET
| VV |  | "Stoka P. Bezruče - ŽB DN1000 čv" | [14 empty] | VV | 2 | 1 | True | 0 | ROZPOCET
| VV |  | "ŽB DN1000 čv:" -54,55*2,46*(0,3+1,32+0,12) |  | -233.496 | [12 empty] | VV | 2 | 2 | True | 0 | ROZPOCET
| VV |  | "ŠP lože:" -41,052 |  | -41.052 | [12 empty] | VV | 2 | 2 | True | 0 | ROZPOCET
| VV |  | "podkladní beton pod Š:" -0,4 |  | -0.4 | [12 empty] | VV | 2 | 2 | True | 0 | ROZPOCET
| VV |  | "ŠP4" -3,1416*0,9*0,9*(2,98-0,6-0,3-1,32-0,1-0,25) |  | -1.043 | [12 empty] | VV | 2 | 2 | True | 0 | ROZPOCET
| VV |  | Součet |  | 56.767 | [12 empty] | VV | 2 | 4 | True | 1 | ROZPOCET
22 | M | R-5833120 | vhodný zásypový materiál | t | 119.835 |  | 0 | vlastní |  | základní |  | 0 | 0 | 0 | 0 | 0 | 8 | M | 2 |  |  |  | ROZPOCET | 0 | 0 | 0 | 0 | 0 | 1 | 0 | 4 | 1232821349
| PP |  | vhodný zásypový materiál | [14 empty] | PP | 2
| P |  | Poznámka k položce: vč.dovozu na staveniště | [14 empty] | P | 2
| VV |  | 56,767*2,111 'Přepočtené koeficientem množství |  | 119.835 | [12 empty] | VV | 2 | 2 | False | 1 | ROZPOCET
23 | K | 175151101 | Obsypání potrubí strojně sypaninou bez prohození, uloženou do 3 m | m3 | 117.962 |  | 0 | CS ÚRS 2022 02 |  | základní |  | 0 | 0 | 0 | 0 | 0 | 4 | K | 2 |  |  |  | ROZPOCET | 0 | 0 | 0 | 0 | 0 | 1 | 0 | 4 | -1925818084
| PP |  | Obsypání potrubí strojně sypaninou z vhodných třídy těžitelnosti I a II, skupiny 1 až 4 nebo materiálem připraveným podél výkopu ve vzdálenosti do 3 m od jeho kraje, pro jakoukoliv hloubku výkopu a míru zhutnění bez prohození sypaniny | [14 empty] | PP | 2
| Online PSC |  | https://podminky.urs.cz/item/CS_URS_2022_02/175151101 | [14 empty] | Online PSC | 2
| VV |  | viz.příloha D.1.3. | [14 empty] | VV | 2 | 1 | True | 0 | ROZPOCET
| VV |  | "Stoka P. Bezruče - ŽB DN1000 čv" | [14 empty] | VV | 2 | 1 | True | 0 | ROZPOCET
| VV |  | "ŽB DN1000 čv:" 54,55*2,46*(0,3+1,32+0,12) |  | 233.496 | [12 empty] | VV | 2 | 2 | True | 0 | ROZPOCET
| VV |  | "potrubí" -3,1416*0,66*0,66*54,55 |  | -74.651 | [12 empty] | VV | 2 | 2 | True | 0 | ROZPOCET
| VV |  | "sedlo 120°:" -(2,26*0,45-0,66*0,66*0,6142)*54,55 |  | -40.883 | [12 empty] | VV | 2 | 2 | True | 0 | ROZPOCET
| VV |  | Součet |  | 117.962 | [12 empty] | VV | 2 | 4 | True | 1 | ROZPOCET
24 | M | 58337331 | štěrkopísek frakce 0/22 | t | 235.924 |  | 0 | CS ÚRS 2022 02 |  | základní |  | 0 | 1 | 235.924 | 0 | 0 | 8 | M | 2 |  |  |  | ROZPOCET | 0 | 0 | 0 | 0 | 0 | 1 | 0 | 4 | -413630795
| PP |  | štěrkopísek frakce 0/22 | [14 empty] | PP | 2
| P |  | Poznámka k položce: max. zrno 20 mm | [14 empty] | P | 2
| VV |  | 117,962*2 'Přepočtené koeficientem množství |  | 235.924 | [12 empty] | VV | 2 | 2 | False | 1 | ROZPOCET
| D | 2 | Zakládání |  |  |  | 0 |  |  |  |  | 0 |  | 0.026729 |  | 0 | 1 | D | 1 |  |  |  | ROZPOCET | [6 empty] | 0
25 | K | 212755214 | Trativody z drenážních trubek plastových flexibilních D 100 mm bez lože | m | 54.55 |  | 0 | CS ÚRS 2022 02 |  | základní |  | 0 | 0.00049 | 0.026729 | 0 | 0 | 4 | K | 2 |  |  |  | ROZPOCET | 0 | 0 | 0 | 0 | 0 | 1 | 0 | 4 | -2078692808
| PP |  | Trativody bez lože z drenážních trubek plastových flexibilních D 100 mm | [14 empty] | PP | 2
| Online PSC |  | https://podminky.urs.cz/item/CS_URS_2022_02/212755214 | [14 empty] | Online PSC | 2
| VV |  | odvodnění povrchové drenáž | [14 empty] | VV | 2 | 1 | True | 0 | ROZPOCET
| VV |  | "Stoka P. Bezruče - ŽB DN1000 čv:" 54,55 |  | 54.55 | [12 empty] | VV | 2 | 2 | True | 0 | ROZPOCET
| VV |  | Součet |  | 54.55 | [12 empty] | VV | 2 | 4 | True | 1 | ROZPOCET
| D | 3 | Svislé a kompletní konstrukce |  |  |  | 0 |  |  |  |  | 0 |  | 0 |  | 0 | 1 | D | 1 |  |  |  | ROZPOCET | [6 empty] | 0
26 | K | 359901111 | Vyčištění stok | m | 54.55 |  | 0 | CS ÚRS 2022 02 |  | základní |  | 0 | 0 | 0 | 0 | 0 | 4 | K | 2 |  |  |  | ROZPOCET | 0 | 0 | 0 | 0 | 0 | 1 | 0 | 4 | 582512178
| PP |  | Vyčištění stok jakékoliv výšky | [14 empty] | PP | 2
| Online PSC |  | https://podminky.urs.cz/item/CS_URS_2022_02/359901111 | [14 empty] | Online PSC | 2
| VV |  | "Stoka P. Bezruče - ŽB DN1000 čv:" 54,55 |  | 54.55 | [12 empty] | VV | 2 | 2 | True | 0 | ROZPOCET
| VV |  | Součet |  | 54.55 | [12 empty] | VV | 2 | 4 | True | 1 | ROZPOCET
27 | K | 359901211 | Monitoring stoky jakékoli výšky na nové kanalizaci | m | 54.55 |  | 0 | CS ÚRS 2022 02 |  | základní |  | 0 | 0 | 0 | 0 | 0 | 4 | K | 2 |  |  |  | ROZPOCET | 0 | 0 | 0 | 0 | 0 | 1 | 0 | 4 | -1408565614
| PP |  | Monitoring stok (kamerový systém) jakékoli výšky nová kanalizace | [14 empty] | PP | 2
| Online PSC |  | https://podminky.urs.cz/item/CS_URS_2022_02/359901211 | [14 empty] | Online PSC | 2
| D | 4 | Vodorovné konstrukce |  |  |  | 0 |  |  |  |  | 0 |  | 177.1 |  | 0 | 1 | D | 1 |  |  |  | ROZPOCET | [6 empty] | 0
28 | K | 451573111 | Lože pod potrubí otevřený výkop ze štěrkopísku | m3 | 41.052 |  | 0 | CS ÚRS 2022 02 |  | základní |  | 0 | 1.8908 | 77.6199 | 0 | 0 | 4 | K | 2 |  |  |  | ROZPOCET | 0 | 0 | 0 | 0 | 0 | 1 | 0 | 4 | -1697169735
| PP |  | Lože pod potrubí, stoky a drobné objekty v otevřeném výkopu z písku a štěrkopísku do 63 mm | [14 empty] | PP | 2
| Online PSC |  | https://podminky.urs.cz/item/CS_URS_2022_02/451573111 | [14 empty] | Online PSC | 2
| VV |  | Stoka P. Bezruče - ŽB DN1000 čv | [14 empty] | VV | 2 | 1 | True | 0 | ROZPOCET
| VV |  | 54,55*2,46*0,3 |  | 40.258 | [12 empty] | VV | 2 | 2 | True | 0 | ROZPOCET
| VV |  | "ŠP4" 2,3*2,3*0,15 |  | 0.794 | [12 empty] | VV | 2 | 2 | True | 0 | ROZPOCET
| VV |  | Součet |  | 41.052 | [12 empty] | VV | 2 | 4 | True | 1 | ROZPOCET
29 | K | 452111121 | Osazení betonových pražců otevřený výkop pl přes 25000 do 50000 mm2 | kus | 44 |  | 0 | CS ÚRS 2022 02 |  | základní |  | 0 | 0.00165 | 0.0726 | 0 | 0 | 4 | K | 2 |  |  |  | ROZPOCET | 0 | 0 | 0 | 0 | 0 | 1 | 0 | 4 | 603603191
| PP |  | Osazení betonových dílců pražců pod potrubí v otevřeném výkopu, průřezové plochy přes 25000 do 50000 mm2 | [14 empty] | PP | 2
| Online PSC |  | https://podminky.urs.cz/item/CS_URS_2022_02/452111121 | [14 empty] | Online PSC | 2
| VV |  | "Stoka P. Bezruče - ŽB DN1000 čv:" 54,55/2,5 |  | 21.82 | [12 empty] | VV | 2 | 2 | True | 0 | ROZPOCET
| VV |  | Součet |  | 21.82 | [12 empty] | VV | 2 | 4 | True | 0 | ROZPOCET
| VV |  | 22*2 |  | 44 | [12 empty] | VV | 2 | 2 | True | 0 | ROZPOCET
| VV |  | Součet |  | 44 | [12 empty] | VV | 2 | 4 | True | 1 | ROZPOCET
30 | M | 59223735 | podkladek pod trouby betonové/ŽB DN 1000-1200 | kus | 44.44 |  | 0 | CS ÚRS 2022 02 |  | základní |  | 0 | 0.085 | 3.7774 | 0 | 0 | 8 | M | 2 |  |  |  | ROZPOCET | 0 | 0 | 0 | 0 | 0 | 1 | 0 | 4 | -1007246599
| PP |  | podkladek pod trouby betonové/ŽB DN 1000-1200 | [14 empty] | PP | 2
| VV |  | 44*1,01 'Přepočtené koeficientem množství |  | 44.44 | [12 empty] | VV | 2 | 2 | False | 1 | ROZPOCET
31 | K | 452112112 | Osazení betonových prstenců nebo rámů v do 100 mm | kus | 2 |  | 0 | CS ÚRS 2022 02 |  | základní |  | 0 | 0.22394 | 0.44788 | 0 | 0 | 4 | K | 2 |  |  |  | ROZPOCET | 0 | 0 | 0 | 0 | 0 | 1 | 0 | 4 | -1627381959
| PP |  | Osazení betonových dílců prstenců nebo rámů pod poklopy a mříže, výšky do 100 mm | [14 empty] | PP | 2
| Online PSC |  | https://podminky.urs.cz/item/CS_URS_2022_02/452112112 | [14 empty] | Online PSC | 2
| VV |  | viz Výpis materiálu | [14 empty] | VV | 2 | 1 | True | 0 | ROZPOCET
| VV |  | "63/10:" 1 |  | 1 | [12 empty] | VV | 2 | 2 | True | 0 | ROZPOCET
| VV |  | "63/8:" 1 |  | 1 | [12 empty] | VV | 2 | 2 | True | 0 | ROZPOCET
| VV |  | Součet |  | 2 | [12 empty] | VV | 2 | 4 | True | 1 | ROZPOCET
32 | M | 59224176 | prstenec šachtový vyrovnávací betonový 625x120x80mm | kus | 1.01 |  | 0 | CS ÚRS 2022 02 |  | základní |  | 0 | 0.051 | 0.05151 | 0 | 0 | 8 | M | 2 |  |  |  | ROZPOCET | 0 | 0 | 0 | 0 | 0 | 1 | 0 | 4 | 508050902
| PP |  | prstenec šachtový vyrovnávací betonový 625x120x80mm | [14 empty] | PP | 2
| VV |  | 1*1,01 'Přepočtené koeficientem množství |  | 1.01 | [12 empty] | VV | 2 | 2 | False | 1 | ROZPOCET
33 | M | 59224187 | prstenec šachtový vyrovnávací betonový 625x120x100mm | kus | 1.01 |  | 0 | CS ÚRS 2022 02 |  | základní |  | 0 | 0.068 | 0.06868 | 0 | 0 | 8 | M | 2 |  |  |  | ROZPOCET | 0 | 0 | 0 | 0 | 0 | 1 | 0 | 4 | -593815290
| PP |  | prstenec šachtový vyrovnávací betonový 625x120x100mm | [14 empty] | PP | 2
| VV |  | 1*1,01 'Přepočtené koeficientem množství |  | 1.01 | [12 empty] | VV | 2 | 2 | False | 1 | ROZPOCET
34 | K | 452311131 | Podkladní desky z betonu prostého tř. C 12/15 otevřený výkop | m3 | 0.4 |  | 0 | CS ÚRS 2022 02 |  | základní |  | 0 | 2.301 | 0.92041 | 0 | 0 | 4 | K | 2 |  |  |  | ROZPOCET | 0 | 0 | 0 | 0 | 0 | 1 | 0 | 4 | 1725916584
| PP |  | Podkladní a zajišťovací konstrukce z betonu prostého v otevřeném výkopu desky pod potrubí, stoky a drobné objekty z betonu tř. C 12/15 | [14 empty] | PP | 2
| Online PSC |  | https://podminky.urs.cz/item/CS_URS_2022_02/452311131 | [14 empty] | Online PSC | 2
| VV |  | podkladní beton | [14 empty] | VV | 2 | 1 | True | 0 | ROZPOCET
| VV |  | "ŠP4" 2,0*2,0*0,1 |  | 0.4 | [12 empty] | VV | 2 | 2 | True | 0 | ROZPOCET
| VV |  | Součet |  | 0.4 | [12 empty] | VV | 2 | 4 | True | 1 | ROZPOCET
35 | K | 452312131 | Sedlové lože z betonu prostého tř. C 12/15 otevřený výkop | m3 | 40.913 |  | 0 | CS ÚRS 2022 02 |  | základní |  | 0 | 2.301 | 94.1416 | 0 | 0 | 4 | K | 2 |  |  |  | ROZPOCET | 0 | 0 | 0 | 0 | 0 | 1 | 0 | 4 | 686640805
| PP |  | Podkladní a zajišťovací konstrukce z betonu prostého v otevřeném výkopu sedlové lože pod potrubí z betonu tř. C 12/15 | [14 empty] | PP | 2
| Online PSC |  | https://podminky.urs.cz/item/CS_URS_2022_02/452312131 | [14 empty] | Online PSC | 2
| VV |  | "ŽB DN1000 - sedlo 120°:" (2,26*0,45-0,66*0,66*0,6142) |  | 0.749 | [12 empty] | VV | 2 | 2 | True | 0 | ROZPOCET
| VV |  | Součet |  | 0.749 | [12 empty] | VV | 2 | 4 | True | 0 | ROZPOCET
| VV |  | "Stoka P. Bezruče - ŽB DN1000 čv:" 54,55*0,75 |  | 40.913 | [12 empty] | VV | 2 | 2 | True | 0 | ROZPOCET
| VV |  | Součet |  | 40.913 | [12 empty] | VV | 2 | 4 | True | 1 | ROZPOCET
| D | 6 | Úpravy povrchů, podlahy a osazování výplní |  |  |  | 0 |  |  |  |  | 0 |  | 0.02584 |  | 0 | 1 | D | 1 |  |  |  | ROZPOCET | [6 empty] | 0
36 | K | R627001 | Dodávka a montáž ochranného nátěru uzavíracího vnitřních stěn šachet čtyř a vícehranných | m2 | 3.23 |  | 0 | vlastní |  | základní |  | 0 | 0.008 | 0.02584 | 0 | 0 | 4 | K | 2 |  |  |  | ROZPOCET | 0 | 0 | 0 | 0 | 0 | 1 | 0 | 4 | 1243816432
| PP |  | Dodávka a montáž ochranného nátěru uzavíracího vnitřních stěn šachet čtyř a vícehranných | [14 empty] | PP | 2
| VV |  | "vnitřní stěny atypických šachet" | [14 empty] | VV | 2 | 1 | True | 0 | ROZPOCET
| VV |  | "ID 23:" 1,9*1,7 |  | 3.23 | [12 empty] | VV | 2 | 2 | True | 0 | ROZPOCET
| VV |  | Součet |  | 3.23 | [12 empty] | VV | 2 | 4 | True | 1 | ROZPOCET
| D | 8 | Trubní vedení |  |  |  | 0 |  |  |  |  | 0 |  | 182.5717 |  | 0 | 1 | D | 1 |  |  |  | ROZPOCET | [6 empty] | 0
37 | K | 822492212 | Montáž potrubí z trub TZH s integrovaným pryžovým těsněním a čedičovou výstelkou otevřený výkop sklon do 20 % DN 1000 | m | 54.55 |  | 0 | CS ÚRS 2022 02 |  | základní |  | 0 | 0.0004 | 0.02182 | 0 | 0 | 4 | K | 2 |  |  |  | ROZPOCET | 0 | 0 | 0 | 0 | 0 | 1 | 0 | 4 | 1734504945
| PP |  | Montáž potrubí z trub železobetonových hrdlových v otevřeném výkopu ve sklonu do 20 % s integrovaným pryžovým těsněním a čedičovou výstelkou DN 1000 | [14 empty] | PP | 2
| Online PSC |  | https://podminky.urs.cz/item/CS_URS_2022_02/822492212 | [14 empty] | Online PSC | 2
| VV |  | "Stoka P. Bezruče - ŽB DN1000 čv:" 54,55 |  | 54.55 | [12 empty] | VV | 2 | 2 | True | 0 | ROZPOCET
| VV |  | Součet |  | 54.55 | [12 empty] | VV | 2 | 4 | True | 1 | ROZPOCET
38 | M | 59222064 | trouba ŽB hrdlová s čedičovou výstelkou DN 1000 180° | m | 55.096 |  | 0 | CS ÚRS 2022 02 |  | základní |  | 0 | 3.1 | 170.7976 | 0 | 0 | 8 | M | 2 |  |  |  | ROZPOCET | 0 | 0 | 0 | 0 | 0 | 1 | 0 | 4 | -999533191
| PP |  | trouba ŽB hrdlová s čedičovou výstelkou DN 1000 180° | [14 empty] | PP | 2
| VV |  | 54,55*1,01 'Přepočtené koeficientem množství |  | 55.096 | [12 empty] | VV | 2 | 2 | False | 1 | ROZPOCET
39 | K | 892491111 | Tlaková zkouška vodou potrubí DN 1000 | m | 54.55 |  | 0 | CS ÚRS 2022 02 |  | základní |  | 0 | 0 | 0 | 0 | 0 | 4 | K | 2 |  |  |  | ROZPOCET | 0 | 0 | 0 | 0 | 0 | 1 | 0 | 4 | -2051651733
| PP |  | Tlakové zkoušky vodou na potrubí DN 1000 | [14 empty] | PP | 2
| Online PSC |  | https://podminky.urs.cz/item/CS_URS_2022_02/892491111 | [14 empty] | Online PSC | 2
40 | K | 892522111 | Zabezpečení konců potrubí DN přes 900 při tlakových zkouškách vodou | kus | 2 |  | 0 | CS ÚRS 2022 02 |  | základní |  | 0 | 1.3901 | 2.7801 | 0 | 0 | 4 | K | 2 |  |  |  | ROZPOCET | 0 | 0 | 0 | 0 | 0 | 1 | 0 | 4 | 1203996988
| PP |  | Tlakové zkoušky vodou zabezpečení konců potrubí při tlakových zkouškách DN přes 900 | [14 empty] | PP | 2
| Online PSC |  | https://podminky.urs.cz/item/CS_URS_2022_02/892522111 | [14 empty] | Online PSC | 2
41 | K | 894201161 | Dno šachet tl nad 200 mm z prostého betonu se zvýšenými nároky na prostředí tř. C 30/37 | m3 | 0.558 |  | 0 | CS ÚRS 2022 02 |  | základní |  | 0 | 2.5019 | 1.396 | 0 | 0 | 4 | K | 2 |  |  |  | ROZPOCET | 0 | 0 | 0 | 0 | 0 | 1 | 0 | 4 | 2075363762
| PP |  | Ostatní konstrukce na trubním vedení z prostého betonu dno šachet tloušťky přes 200 mm z betonu se zvýšenými nároky na prostředí tř. C 30/37 | [14 empty] | PP | 2
| Online PSC |  | https://podminky.urs.cz/item/CS_URS_2022_02/894201161 | [14 empty] | Online PSC | 2
| VV |  | "Výplňový beton atypických šachet" | [14 empty] | VV | 2 | 1 | True | 0 | ROZPOCET
| VV |  | "ID 23:" 1,9*0,3*1,7 |  | 0.969 | [12 empty] | VV | 2 | 2 | True | 0 | ROZPOCET
| VV |  | "ŽB DN1000:" -3,1416*0,66*0,66*0,30 |  | -0.411 | [12 empty] | VV | 2 | 2 | True | 0 | ROZPOCET
| VV |  | Součet |  | 0.558 | [12 empty] | VV | 2 | 4 | True | 1 | ROZPOCET
42 | K | 894412411 | Osazení betonových nebo železobetonových dílců pro šachty skruží přechodových | kus | 2 |  | 0 | CS ÚRS 2022 02 |  | základní |  | 0 | 0.01248 | 0.02496 | 0 | 0 | 4 | K | 2 |  |  |  | ROZPOCET | 0 | 0 | 0 | 0 | 0 | 1 | 0 | 4 | -1868230238
| PP |  | Osazení betonových nebo železobetonových dílců pro šachty skruží přechodových | [14 empty] | PP | 2
| Online PSC |  | https://podminky.urs.cz/item/CS_URS_2022_02/894412411 | [14 empty] | Online PSC | 2
| VV |  | viz Výpis materiálu | [14 empty] | VV | 2 | 1 | True | 0 | ROZPOCET
| VV |  | "TZK 150-100/25:" 1 |  | 1 | [12 empty] | VV | 2 | 2 | True | 0 | ROZPOCET
| VV |  | "TZK 100-63/17:" 1 |  | 1 | [12 empty] | VV | 2 | 2 | True | 0 | ROZPOCET
| VV |  | Součet |  | 2 | [12 empty] | VV | 2 | 4 | True | 1 | ROZPOCET
43 | M | 59224315 | deska betonová zákrytová pro kruhové šachty 100/62,5x16,5cm | kus | 1.01 |  | 0 | CS ÚRS 2022 02 |  | základní |  | 0 | 0.449 | 0.45349 | 0 | 0 | 8 | M | 2 |  |  |  | ROZPOCET | 0 | 0 | 0 | 0 | 0 | 1 | 0 | 4 | -1991180731
| PP |  | deska betonová zákrytová pro kruhové šachty 100/62,5x16,5cm | [14 empty] | PP | 2
| VV |  | 1*1,01 'Přepočtené koeficientem množství |  | 1.01 | [12 empty] | VV | 2 | 2 | False | 1 | ROZPOCET
44 | M | 59224433 | deska betonová přechodová šachty DN 1500 kanalizační 180/100x25cm | kus | 1.01 |  | 0 | CS ÚRS 2022 02 |  | základní |  | 0 | 0.92 | 0.9292 | 0 | 0 | 8 | M | 2 |  |  |  | ROZPOCET | 0 | 0 | 0 | 0 | 0 | 1 | 0 | 4 | -1098973322
| PP |  | deska betonová přechodová šachty DN 1500 kanalizační 180/100x25cm | [14 empty] | PP | 2
| VV |  | 1*1,01 'Přepočtené koeficientem množství |  | 1.01 | [12 empty] | VV | 2 | 2 | False | 1 | ROZPOCET
45 | M | 59224348 | těsnění elastomerové pro spojení šachetních dílů DN 1000 | kus | 1.01 |  | 0 | CS ÚRS 2022 02 |  | základní |  | 0 | 0.002 | 0.00202 | 0 | 0 | 8 | M | 2 |  |  |  | ROZPOCET | 0 | 0 | 0 | 0 | 0 | 1 | 0 | 4 | 1302931343
| PP |  | těsnění elastomerové pro spojení šachetních dílů DN 1000 | [14 empty] | PP | 2
| VV |  | 1*1,01 'Přepočtené koeficientem množství |  | 1.01 | [12 empty] | VV | 2 | 2 | False | 1 | ROZPOCET
46 | M | 59224342 | těsnění elastomerové pro spojení šachetních dílů DN 1500 | kus | 1.01 |  | 0 | CS ÚRS 2022 02 |  | základní |  | 0 | 0.004 | 0.00404 | 0 | 0 | 8 | M | 2 |  |  |  | ROZPOCET | 0 | 0 | 0 | 0 | 0 | 1 | 0 | 4 | 1898861159
| PP |  | těsnění elastomerové pro spojení šachetních dílů DN 1500 | [14 empty] | PP | 2
| VV |  | 1*1,01 'Přepočtené koeficientem množství |  | 1.01 | [12 empty] | VV | 2 | 2 | False | 1 | ROZPOCET
47 | K | 894414111 | Osazení betonových nebo železobetonových dílců pro šachty skruží základových (dno) | kus | 1 |  | 0 | CS ÚRS 2022 02 |  | základní |  | 0 | 0.02854 | 0.02854 | 0 | 0 | 4 | K | 2 |  |  |  | ROZPOCET | 0 | 0 | 0 | 0 | 0 | 1 | 0 | 4 | 68709872
| PP |  | Osazení betonových nebo železobetonových dílců pro šachty skruží základových (dno) | [14 empty] | PP | 2
| Online PSC |  | https://podminky.urs.cz/item/CS_URS_2022_02/894414111 | [14 empty] | Online PSC | 2
48 | M | 592PC-ŠD1501 | Dno výšky 1500 mm přímé TBZ-Q.1 150/159 max V100 | kus | 1.01 |  | 0 | vlastní |  | základní |  | 0 | 5.75 | 5.8075 | 0 | 0 | 8 | M | 2 |  |  |  | ROZPOCET | 0 | 0 | 0 | 0 | 0 | 1 | 0 | 4 | 7996542
| PP |  | dno šachetní přímé; železobeton; TZB; DN = 1 500,0 mm; D odtoku do 1 000 mm; h = 1 585 mm; t = 150 mm; žlab čedič; nástupnice beton; popis viz TZ | [14 empty] | PP | 2
| VV |  | 1*1,01 'Přepočtené koeficientem množství |  | 1.01 | [12 empty] | VV | 2 | 2 | False | 1 | ROZPOCET
49 | K | 894502201 | Bednění stěn šachet pravoúhlých nebo vícehranných oboustranné | m2 | 6.46 |  | 0 | CS ÚRS 2022 02 |  | základní |  | 0 | 0.00465 | 0.030039 | 0 | 0 | 4 | K | 2 |  |  |  | ROZPOCET | 0 | 0 | 0 | 0 | 0 | 1 | 0 | 4 | -1099803194
| PP |  | Bednění konstrukcí na trubním vedení stěn šachet pravoúhlých nebo čtyř a vícehranných oboustranné | [14 empty] | PP | 2
| Online PSC |  | https://podminky.urs.cz/item/CS_URS_2022_02/894502201 | [14 empty] | Online PSC | 2
| VV |  | "Stěny šachet atypických nebo s monolitickým dnem" | [14 empty] | VV | 2 | 1 | True | 0 | ROZPOCET
| VV |  | "ID 23:" 1,9*1,7*2 |  | 6.46 | [12 empty] | VV | 2 | 2 | True | 0 | ROZPOCET
| VV |  | Součet |  | 6.46 | [12 empty] | VV | 2 | 4 | True | 1 | ROZPOCET
50 | K | 899104112 | Osazení poklopů litinových nebo ocelových včetně rámů pro třídu zatížení D400, E600 | kus | 1 |  | 0 | CS ÚRS 2022 02 |  | základní |  | 0 | 0.21734 | 0.21734 | 0 | 0 | 4 | K | 2 |  |  |  | ROZPOCET | 0 | 0 | 0 | 0 | 0 | 1 | 0 | 4 | -1184515924
| PP |  | Osazení poklopů litinových a ocelových včetně rámů pro třídu zatížení D400, E600 | [14 empty] | PP | 2
| Online PSC |  | https://podminky.urs.cz/item/CS_URS_2022_02/899104112 | [14 empty] | Online PSC | 2
51 | M | 55241030 | poklop šachtový litinový kruhový DN 600 bez ventilace tř D400 pro intenzivní provoz | kus | 1 |  | 0 | CS ÚRS 2022 02 |  | základní |  | 0 | 0.079 | 0.079 | 0 | 0 | 8 | M | 2 |  |  |  | ROZPOCET | 0 | 0 | 0 | 0 | 0 | 1 | 0 | 4 | -562117194
| PP |  | poklop šachtový litinový kruhový DN 600 bez ventilace tř D400 pro intenzivní provoz | [14 empty] | PP | 2
52 | K | R812001 | Vymazání spár prefabrikovaných dílců maltovou směsí, D+M | m | 13.745 |  | 0 | vlastní |  | základní |  | 0 | 0 | 0 | 0 | 0 | 4 | K | 2 |  |  |  | ROZPOCET | 0 | 0 | 0 | 0 | 0 | 1 | 0 | 4 | -702093217
| PP |  | Vymazání spár prefabrikovaných dílců maltovou směsí, D+M | [14 empty] | PP | 2
| VV |  | Vymazání spar betonových skruží | [14 empty] | VV | 2 | 1 | True | 0 | ROZPOCET
| VV |  | "DN625:" 3*2*3,1416*0,3125 |  | 5.891 | [12 empty] | VV | 2 | 2 | True | 0 | ROZPOCET
| VV |  | "DN1000:" 1*2*3,1416*0,5 |  | 3.142 | [12 empty] | VV | 2 | 2 | True | 0 | ROZPOCET
| VV |  | "DN1500:" 1*2*3,1416*0,75 |  | 4.712 | [12 empty] | VV | 2 | 2 | True | 0 | ROZPOCET
| VV |  | Součet |  | 13.745 | [12 empty] | VV | 2 | 4 | True | 1 | ROZPOCET
| D | 9 | Ostatní konstrukce a práce-bourání |  |  |  | 0 |  |  |  |  | 0 |  | 0.012983 |  | 0 | 1 | D | 1 |  |  |  | ROZPOCET | [6 empty] | 0
53 | K | 919735116 | Řezání stávajícího živičného krytu hl přes 250 do 300 mm | m | 110.18 |  | 0 | CS ÚRS 2022 02 |  | základní |  | 0 | 2e-05 | 0.0022036 | 0 | 0 | 4 | K | 2 |  |  |  | ROZPOCET | 0 | 0 | 0 | 0 | 0 | 1 | 0 | 4 | 756983232
| PP |  | Řezání stávajícího živičného krytu nebo podkladu hloubky přes 250 do 300 mm | [14 empty] | PP | 2
| Online PSC |  | https://podminky.urs.cz/item/CS_URS_2022_02/919735116 | [14 empty] | Online PSC | 2
| VV |  | "asfaltová komunikace" 54,55*2 |  | 109.1 | [12 empty] | VV | 2 | 2 | True | 0 | ROZPOCET
| VV |  | "ŠP4" 2*(3,0-2,46) |  | 1.08 | [12 empty] | VV | 2 | 2 | True | 0 | ROZPOCET
| VV |  | Součet |  | 110.18 | [12 empty] | VV | 2 | 4 | True | 1 | ROZPOCET
54 | K | R931002 | Těsnění prostupů rour atypických šachet bobtnající páskou (dodávka a montáž včetně všech souvisejících prací) | m | 11.347 |  | 0 | vlastní |  | základní |  | 0 | 0.00095 | 0.01078 | 0 | 0 | 4 | K | 2 |  |  |  | ROZPOCET | 0 | 0 | 0 | 0 | 0 | 1 | 0 | 4 | 2115192028
| PP |  | Těsnění prostupů rour atypických šachet bobtnající páskou (dodávka a montáž včetně všech souvisejících prací) | [14 empty] | PP | 2
| VV |  | "Stěny šachet atypických nebo s monolitickým dnem" | [14 empty] | VV | 2 | 1 | True | 0 | ROZPOCET
| VV |  | "ID 23:" 1,9*2+1,7*2 |  | 7.2 | [12 empty] | VV | 2 | 2 | True | 0 | ROZPOCET
| VV |  | "ŽB DN1000:" 2*3,1416*0,66 |  | 4.147 | [12 empty] | VV | 2 | 2 | True | 0 | ROZPOCET
| VV |  | Součet |  | 11.347 | [12 empty] | VV | 2 | 4 | True | 1 | ROZPOCET
| D | 96 | Bourání konstrukcí |  |  |  | 0 |  |  |  |  | 0 |  | 0 |  | 134.0594 | 1 | D | 1 |  |  |  | ROZPOCET | [6 empty] | 0
55 | K | 358315114 | Bourání stoky kompletní nebo vybourání otvorů z prostého betonu plochy do 4 m2 | m3 | 49.641 |  | 0 | CS ÚRS 2022 02 |  | základní |  | 0 | 0 | 0 | 2.2 | 109.2102 | 4 | K | 2 |  |  |  | ROZPOCET | 0 | 0 | 0 | 0 | 0 | 1 | 0 | 4 | -1130410026
| PP |  | Bourání stoky kompletní nebo vybourání otvorů průřezové plochy do 4 m2 ve stokách ze zdiva z prostého betonu | [14 empty] | PP | 2
| Online PSC |  | https://podminky.urs.cz/item/CS_URS_2022_02/358315114 | [14 empty] | Online PSC | 2
| VV |  | "viz Technická zpráva:" | [14 empty] | VV | 2 | 1 | True | 0 | ROZPOCET
| VV |  | "Stoka „P. Bezruče“ - monolitické potrubí BET DN 1000/1130:" 54,55*0,91 |  | 49.641 | [12 empty] | VV | 2 | 2 | True | 1 | ROZPOCET
56 | K | 890351851 | Bourání šachet ze ŽB strojně obestavěného prostoru přes 3 do 5 m3 | m3 | 9.261 |  | 0 | CS ÚRS 2022 02 |  | základní |  | 0 | 0 | 0 | 0.36 | 3.334 | 4 | K | 2 |  |  |  | ROZPOCET | 0 | 0 | 0 | 0 | 0 | 1 | 0 | 4 | 619980113
| PP |  | Bourání šachet a jímek strojně velikosti obestavěného prostoru přes 3 do 5 m3 ze železobetonu | [14 empty] | PP | 2
| Online PSC |  | https://podminky.urs.cz/item/CS_URS_2022_02/890351851 | [14 empty] | Online PSC | 2
| VV |  | "viz Technická zpráva:" | [14 empty] | VV | 2 | 1 | True | 0 | ROZPOCET
| VV |  | 2,1*2,1*2,1*1 |  | 9.261 | [12 empty] | VV | 2 | 2 | True | 1 | ROZPOCET
57 | K | 890411851 | Bourání šachet z prefabrikovaných skruží strojně obestavěného prostoru do 1,5 m3 | m3 | 1.485 |  | 0 | CS ÚRS 2022 02 |  | základní |  | 0 | 0 | 0 | 1.92 | 2.8512 | 4 | K | 2 |  |  |  | ROZPOCET | 0 | 0 | 0 | 0 | 0 | 1 | 0 | 4 | 412343413
| PP |  | Bourání šachet a jímek strojně velikosti obestavěného prostoru do 1,5 m3 z prefabrikovaných skruží | [14 empty] | PP | 2
| Online PSC |  | https://podminky.urs.cz/item/CS_URS_2022_02/890411851 | [14 empty] | Online PSC | 2
| VV |  | "viz Technická zpráva:" | [14 empty] | VV | 2 | 1 | True | 0 | ROZPOCET
| VV |  | 3,1416*0,62*0,62*1,23 |  | 1.485 | [12 empty] | VV | 2 | 2 | True | 0 | ROZPOCET
| VV |  | Součet |  | 1.485 | [12 empty] | VV | 2 | 4 | True | 1 | ROZPOCET
58 | K | 899103211 | Demontáž poklopů litinových nebo ocelových včetně rámů hmotnosti přes 100 do 150 kg | kus | 1 |  | 0 | CS ÚRS 2022 02 |  | základní |  | 0 | 0 | 0 | 0.15 | 0.15 | 4 | K | 2 |  |  |  | ROZPOCET | 0 | 0 | 0 | 0 | 0 | 1 | 0 | 4 | -1870686371
| PP |  | Demontáž poklopů litinových a ocelových včetně rámů, hmotnosti jednotlivě přes 100 do 150 Kg | [14 empty] | PP | 2
| Online PSC |  | https://podminky.urs.cz/item/CS_URS_2022_02/899103211 | [14 empty] | Online PSC | 2
59 | K | 961044111 | Bourání základů z betonu prostého | m3 | 9.257 |  | 0 | CS ÚRS 2022 02 |  | základní |  | 0 | 0 | 0 | 2 | 18.514 | 4 | K | 2 |  |  |  | ROZPOCET | 0 | 0 | 0 | 0 | 0 | 1 | 0 | 4 | 233050283
| PP |  | Bourání základů z betonu prostého | [14 empty] | PP | 2
| Online PSC |  | https://podminky.urs.cz/item/CS_URS_2022_02/961044111 | [14 empty] | Online PSC | 2
| VV |  | bouraná kanalizace - podkladní kce | [14 empty] | VV | 2 | 1 | True | 0 | ROZPOCET
| VV |  | "Stoka „P. Bezruče“ - monolitické potrubí BET DN 1000/1130:" 54,55*1,6*0,1 |  | 8.728 | [12 empty] | VV | 2 | 2 | True | 0 | ROZPOCET
| VV |  | "šachty:" 2,3*2,3*0,1*1 |  | 0.529 | [12 empty] | VV | 2 | 2 | True | 0 | ROZPOCET
| VV |  | Součet |  | 9.257 | [12 empty] | VV | 2 | 4 | True | 1 | ROZPOCET
| D | 997 | Přesun sutě |  |  |  | 0 |  |  |  |  | 0 |  | 0 |  | 0 | 1 | D | 1 |  |  |  | ROZPOCET | [6 empty] | 0
60 | K | 997013111 | Vnitrostaveništní doprava suti a vybouraných hmot pro budovy v do 6 m s použitím mechanizace | t | 134.059 |  | 0 | CS ÚRS 2022 02 |  | základní |  | 0 | 0 | 0 | 0 | 0 | 4 | K | 2 |  |  |  | ROZPOCET | 0 | 0 | 0 | 0 | 0 | 1 | 0 | 4 | -510564742
| PP |  | Vnitrostaveništní doprava suti a vybouraných hmot vodorovně do 50 m svisle s použitím mechanizace pro budovy a haly výšky do 6 m | [14 empty] | PP | 2
| Online PSC |  | https://podminky.urs.cz/item/CS_URS_2022_02/997013111 | [14 empty] | Online PSC | 2
61 | K | 997013501 | Odvoz suti a vybouraných hmot na skládku nebo meziskládku do 1 km se složením | t | 134.059 |  | 0 | CS ÚRS 2022 02 |  | základní |  | 0 | 0 | 0 | 0 | 0 | 4 | K | 2 |  |  |  | ROZPOCET | 0 | 0 | 0 | 0 | 0 | 1 | 0 | 4 | 1985072007
| PP |  | Odvoz suti a vybouraných hmot na skládku nebo meziskládku se složením, na vzdálenost do 1 km | [14 empty] | PP | 2
| Online PSC |  | https://podminky.urs.cz/item/CS_URS_2022_02/997013501 | [14 empty] | Online PSC | 2
62 | K | 997013509 | Příplatek k odvozu suti a vybouraných hmot na skládku ZKD 1 km přes 1 km | t | 2144.944 |  | 0 | CS ÚRS 2022 02 |  | základní |  | 0 | 0 | 0 | 0 | 0 | 4 | K | 2 |  |  |  | ROZPOCET | 0 | 0 | 0 | 0 | 0 | 1 | 0 | 4 | 884224909
| PP |  | Odvoz suti a vybouraných hmot na skládku nebo meziskládku se složením, na vzdálenost Příplatek k ceně za každý další i započatý 1 km přes 1 km | [14 empty] | PP | 2
| Online PSC |  | https://podminky.urs.cz/item/CS_URS_2022_02/997013509 | [14 empty] | Online PSC | 2
| VV |  | 134,059*16 'Přepočtené koeficientem množství |  | 2144.944 | [12 empty] | VV | 2 | 2 | False | 1 | ROZPOCET
63 | K | 997221561 | Vodorovná doprava suti z kusových materiálů do 1 km | t | 192.583 |  | 0 | CS ÚRS 2022 02 |  | základní |  | 0 | 0 | 0 | 0 | 0 | 4 | K | 2 |  |  |  | ROZPOCET | 0 | 0 | 0 | 0 | 0 | 1 | 0 | 4 | -742770623
| PP |  | Vodorovná doprava suti bez naložení, ale se složením a s hrubým urovnáním z kusových materiálů, na vzdálenost do 1 km | [14 empty] | PP | 2
| Online PSC |  | https://podminky.urs.cz/item/CS_URS_2022_02/997221561 | [14 empty] | Online PSC | 2
64 | K | 997221569 | Příplatek ZKD 1 km u vodorovné dopravy suti z kusových materiálů | t | 3081.328 |  | 0 | CS ÚRS 2022 02 |  | základní |  | 0 | 0 | 0 | 0 | 0 | 4 | K | 2 |  |  |  | ROZPOCET | 0 | 0 | 0 | 0 | 0 | 1 | 0 | 4 | -494297812
| PP |  | Vodorovná doprava suti bez naložení, ale se složením a s hrubým urovnáním Příplatek k ceně za každý další i započatý 1 km přes 1 km | [14 empty] | PP | 2
| Online PSC |  | https://podminky.urs.cz/item/CS_URS_2022_02/997221569 | [14 empty] | Online PSC | 2
| VV |  | 192,583*16 'Přepočtené koeficientem množství |  | 3081.328 | [12 empty] | VV | 2 | 2 | False | 1 | ROZPOCET
65 | K | 997221861 | Poplatek za uložení stavebního odpadu na recyklační skládce (skládkovné) z prostého betonu pod kódem 17 01 01 | t | 130.575 |  | 0 | CS ÚRS 2022 02 |  | základní |  | 0 | 0 | 0 | 0 | 0 | 4 | K | 2 |  |  |  | ROZPOCET | 0 | 0 | 0 | 0 | 0 | 1 | 0 | 4 | 205278194
| PP |  | Poplatek za uložení stavebního odpadu na recyklační skládce (skládkovné) z prostého betonu zatříděného do Katalogu odpadů pod kódem 17 01 01 | [14 empty] | PP | 2
| Online PSC |  | https://podminky.urs.cz/item/CS_URS_2022_02/997221861 | [14 empty] | Online PSC | 2
66 | K | 997221862 | Poplatek za uložení stavebního odpadu na recyklační skládce (skládkovné) z armovaného betonu pod kódem 17 01 01 | t | 3.334 |  | 0 | CS ÚRS 2022 02 |  | základní |  | 0 | 0 | 0 | 0 | 0 | 4 | K | 2 |  |  |  | ROZPOCET | 0 | 0 | 0 | 0 | 0 | 1 | 0 | 4 | 2013104878
| PP |  | Poplatek za uložení stavebního odpadu na recyklační skládce (skládkovné) z armovaného betonu zatříděného do Katalogu odpadů pod kódem 17 01 01 | [14 empty] | PP | 2
| Online PSC |  | https://podminky.urs.cz/item/CS_URS_2022_02/997221862 | [14 empty] | Online PSC | 2
67 | K | 997221875 | Poplatek za uložení stavebního odpadu na recyklační skládce (skládkovné) asfaltového bez obsahu dehtu zatříděného do Katalogu odpadů pod kódem 17 03 02 | t | 192.583 |  | 0 | CS ÚRS 2022 02 |  | základní |  | 0 | 0 | 0 | 0 | 0 | 4 | K | 2 |  |  |  | ROZPOCET | 0 | 0 | 0 | 0 | 0 | 1 | 0 | 4 | 527744605
| PP |  | Poplatek za uložení stavebního odpadu na recyklační skládce (skládkovné) asfaltového bez obsahu dehtu zatříděného do Katalogu odpadů pod kódem 17 03 02 | [14 empty] | PP | 2
| Online PSC |  | https://podminky.urs.cz/item/CS_URS_2022_02/997221875 | [14 empty] | Online PSC | 2
| D | 998 | Přesun hmot |  |  |  | 0 |  |  |  |  | 0 |  | 0 |  | 0 | 1 | D | 1 |  |  |  | ROZPOCET | [6 empty] | 0
68 | K | 998274101 | Přesun hmot pro trubní vedení z trub betonových otevřený výkop | t | 597.028 |  | 0 | CS ÚRS 2022 02 |  | základní |  | 0 | 0 | 0 | 0 | 0 | 4 | K | 2 |  |  |  | ROZPOCET | 0 | 0 | 0 | 0 | 0 | 1 | 0 | 4 | 2055191719
| PP |  | Přesun hmot pro trubní vedení hloubené z trub betonových nebo železobetonových pro vodovody nebo kanalizace v otevřeném výkopu dopravní vzdálenost do 15 m | [14 empty] | PP | 2
| Online PSC |  | https://podminky.urs.cz/item/CS_URS_2022_02/998274101 | [14 empty] | Online PSC | 2
| D | M | Práce a dodávky M |  |  |  | 0 |  |  |  |  | 0 |  | 0.3839 |  | 0 | 3 | D | 0 |  |  |  | ROZPOCET | [6 empty] | 0
| D | 46-M | Zemní práce při extr.mont.pracích |  |  |  | 0 |  |  |  |  | 0 |  | 0.3839 |  | 0 | 3 | D | 1 |  |  |  | ROZPOCET | [6 empty] | 0
69 | K | 460671112 | Výstražná fólie pro krytí kabelů šířky 25 cm | m | 4.92 |  | 0 | CS ÚRS 2022 02 |  | základní |  | 0 | 7e-05 | 0.0003444 | 0 | 0 | 64 | K | 2 |  |  |  | ROZPOCET | 0 | 0 | 0 | 0 | 0 | 1 | 0 | 64 | 1087447528
| PP |  | Výstražná fólie z PVC pro krytí kabelů včetně vyrovnání povrchu rýhy, rozvinutí a uložení fólie šířky do 25 cm | [14 empty] | PP | 2
| Online PSC |  | https://podminky.urs.cz/item/CS_URS_2022_02/460671112 | [14 empty] | Online PSC | 2
| VV |  | "kabel sdělovací CETIN" 2,46 |  | 2.46 | [12 empty] | VV | 2 | 2 | True | 0 | ROZPOCET
| VV |  | "kabel NN 2x" 2,46 |  | 2.46 | [12 empty] | VV | 2 | 2 | True | 0 | ROZPOCET
| VV |  | Součet |  | 4.92 | [12 empty] | VV | 2 | 4 | True | 1 | ROZPOCET
70 | K | 460751111 | Osazení kabelových kanálů do rýhy z prefabrikovaných betonových žlabů vnější šířky do 20 cm | m | 4.92 |  | 0 | CS ÚRS 2022 02 |  | základní |  | 0 | 0 | 0 | 0 | 0 | 64 | K | 2 |  |  |  | ROZPOCET | 0 | 0 | 0 | 0 | 0 | 1 | 0 | 64 | -1408325248
| PP |  | Osazení kabelových kanálů včetně utěsnění, vyspárování a zakrytí víkem z prefabrikovaných betonových žlabů do rýhy, bez výkopových prací vnější šířky do 20 cm | [14 empty] | PP | 2
| Online PSC |  | https://podminky.urs.cz/item/CS_URS_2022_02/460751111 | [14 empty] | Online PSC | 2
| VV |  | "kabel sdělovací CETIN" 2,46 |  | 2.46 | [12 empty] | VV | 2 | 2 | True | 0 | ROZPOCET
| VV |  | "kabel NN 2x" 2,46 |  | 2.46 | [12 empty] | VV | 2 | 2 | True | 0 | ROZPOCET
| VV |  | Součet |  | 4.92 | [12 empty] | VV | 2 | 4 | True | 1 | ROZPOCET
71 | K | 460751121 | Osazení kabelových kanálů zapuštěných do terénu z prefabrikovaných betonových žlabů vnější šířky do 20 cm | m | 4 |  | 0 | CS ÚRS 2022 02 |  | základní |  | 0 | 0 | 0 | 0 | 0 | 64 | K | 2 |  |  |  | ROZPOCET | 0 | 0 | 0 | 0 | 0 | 1 | 0 | 64 | 598643725
| PP |  | Osazení kabelových kanálů včetně utěsnění, vyspárování a zakrytí víkem z prefabrikovaných betonových žlabů zapuštěných do terénu, včetně výkopu horniny vnější šířky do 20 cm | [14 empty] | PP | 2
| Online PSC |  | https://podminky.urs.cz/item/CS_URS_2022_02/460751121 | [14 empty] | Online PSC | 2
| VV |  | mimo rýhu | [14 empty] | VV | 2 | 1 | True | 0 | ROZPOCET
| VV |  | "kabel sdělovací CETIN" 2*1,0 |  | 2 | [12 empty] | VV | 2 | 2 | True | 0 | ROZPOCET
| VV |  | "kabel NN 2x" 2*1,0 |  | 2 | [12 empty] | VV | 2 | 2 | True | 0 | ROZPOCET
| VV |  | Součet |  | 4 | [12 empty] | VV | 2 | 4 | True | 1 | ROZPOCET
72 | M | 59213009 | žlab kabelový betonový k ochraně zemního drátovodného vedení 100x17x14cm | m | 8.92 |  | 0 | CS ÚRS 2022 02 |  | základní |  | 0 | 0.031 | 0.27652 | 0 | 0 | 128 | M | 2 |  |  |  | ROZPOCET | 0 | 0 | 0 | 0 | 0 | 1 | 0 | 128 | -568570482
| PP |  | žlab kabelový betonový k ochraně zemního drátovodného vedení 100x17x14cm | [14 empty] | PP | 2
73 | M | 59213344 | poklop kabelového žlabu betonový 500x160x35mm | kus | 17.84 |  | 0 | CS ÚRS 2022 02 |  | základní |  | 0 | 0.006 | 0.10704 | 0 | 0 | 128 | M | 2 |  |  |  | ROZPOCET | 0 | 0 | 0 | 0 | 0 | 1 | 0 | 128 | -492359801
| PP |  | poklop kabelového žlabu betonový 500x160x35mm | [14 empty] | PP | 2
| VV |  | 8,92*2 'Přepočtené koeficientem množství |  | 17.84 | [12 empty] | VV | 2 | 2 | False | 1 | ROZPOCET

## 330.3.2 - Odbočky
{e76e07ef-a4ba-474e-87c7-acb7a04dfbbc}
2
| KRYCÍ LIST SOUPISU PRACÍ | [7 empty] | v --- níže se nacházejí doplnkové a pomocné údaje k sestavám --- v | [8 empty] | False
Stavba:
Valtice - rekonstrukce kanalizace na ulicích Mikulovská, Břeclavská - část II.
Objekt:
SO 330.3 - Kanalizace - ulice P. Bezruče - část II.
Soupis:
330.3.2 - Odbočky
| KSO: |  | 827 21 42 |  |  | CC-CZ:
| Místo: |  | Valtice |  |  | Datum: | 26. 7. 2022
| Zadavatel: |  |  |  |  | IČ: | 49455168
|  | Vodovody a kanalizace Břeclav a.s. |  |  |  | DIČ:
| Uchazeč: |  |  |  |  | IČ: | Vyplň údaj
|  | Vyplň údaj |  |  |  | DIČ: | Vyplň údaj
| Projektant: |  |  |  |  | IČ: | 46964371
|  | AQUA PROCON s.r.o. |  |  |  | DIČ: | CZ46964371
| Zpracovatel: |  |  |  |  | IČ:
|  | Ing. Humpolík |  |  |  | DIČ:
Poznámka:
| Cena bez DPH | [5 empty] | 0
|  |  | Základ daně |  |  | Sazba daně | Výše daně
| DPH | základní | 0 |  |  | 21% | 0
|  | snížená | 0 |  |  | 15% | 0
|  | zákl. přenesená | 0 |  |  | 21% | 0
|  | sníž. přenesená | 0 |  |  | 15% | 0
|  | nulová | 0 |  |  | 0% | 0
| Cena s DPH |  |  | v | CZK |  | 0
REKAPITULACE ČLENĚNÍ SOUPISU PRACÍ
Stavba:
Valtice - rekonstrukce kanalizace na ulicích Mikulovská, Břeclavská - část II.
Objekt:
SO 330.3 - Kanalizace - ulice P. Bezruče - část II.
Soupis:
330.3.2 - Odbočky
Místo: |  |  | Valtice |  |  | Datum: | 26. 7. 2022
Zadavatel: |  |  | Vodovody a kanalizace Břeclav a.s. |  |  | Projektant: | AQUA PROCON s.r.o.
Uchazeč: |  |  | Vyplň údaj |  |  | Zpracovatel: | Ing. Humpolík
Kód dílu - Popis | [6 empty] | Cena celkem [CZK]
Náklady stavby celkem | [6 empty] | 0 | [11 empty] | -1
| HSV - Práce a dodávky HSV | [5 empty] | 0
| 1 - Zemní práce | [5 empty] | 0
| 4 - Vodorovné konstrukce | [5 empty] | 0
| 8 - Trubní vedení | [5 empty] | 0
| 9 - Ostatní konstrukce a práce-bourání | [5 empty] | 0
| 96 - Bourání konstrukcí | [5 empty] | 0
| 997 - Přesun sutě | [5 empty] | 0
| 998 - Přesun hmot | [5 empty] | 0
SOUPIS PRACÍ
Stavba:
Valtice - rekonstrukce kanalizace na ulicích Mikulovská, Břeclavská - část II.
Objekt:
SO 330.3 - Kanalizace - ulice P. Bezruče - část II.
Soupis:
330.3.2 - Odbočky
Místo: |  |  | Valtice |  |  | Datum: | 26. 7. 2022
Zadavatel: |  |  | Vodovody a kanalizace Břeclav a.s. |  |  | Projektant: | AQUA PROCON s.r.o.
Uchazeč: |  |  | Vyplň údaj |  |  | Zpracovatel: | Ing. Humpolík
PČ | Typ | Kód | Popis | MJ | Množství | J.cena [CZK] | Cena celkem [CZK] | Cenová soustava |  | DPH | J. Nh [h] | Nh celkem [h] | J. hmotnost [t] | Hmotnost celkem [t] | J. suť [t] | Suť Celkem [t]
Náklady soupisu celkem | [6 empty] | 0 |  |  |  |  | 0 |  | 25.9076 |  | 30.6687 |  | D | -1 | [10 empty] | 0
| D | HSV | Práce a dodávky HSV |  |  |  | 0 |  |  |  |  | 0 |  | 25.9076 |  | 30.6687 | 1 | D | 0 |  |  |  | ROZPOCET | [6 empty] | 0
| D | 1 | Zemní práce |  |  |  | 0 |  |  |  |  | 0 |  | 15.0633 |  | 26.0841 | 1 | D | 1 |  |  |  | ROZPOCET | [6 empty] | 0
1 | K | 113107346 | Odstranění podkladu živičného tl přes 250 do 300 mm strojně pl do 50 m2 | m2 | 36.79 |  | 0 | CS ÚRS 2022 02 |  | základní |  | 0 | 0 | 0 | 0.709 | 26.0841 | 4 | K | 2 |  |  |  | ROZPOCET | 0 | 0 | 0 | 0 | 0 | 1 | 0 | 4 | -898283658
| PP |  | Odstranění podkladů nebo krytů strojně plochy jednotlivě do 50 m2 s přemístěním hmot na skládku na vzdálenost do 3 m nebo s naložením na dopravní prostředek živičných, o tl. vrstvy přes 250 do 300 mm | [14 empty] | PP | 2
| Online PSC |  | https://podminky.urs.cz/item/CS_URS_2022_02/113107346 | [14 empty] | Online PSC | 2
| VV |  | Stoka P. Bezruče - odbočky | [14 empty] | VV | 2 | 1 | True | 0 | ROZPOCET
| VV |  | "asfaltová komunikace" (9,6+3,2)*1,1 |  | 14.08 | [12 empty] | VV | 2 | 2 | True | 0 | ROZPOCET
| VV |  | "asfaltová komunikace" 2,5*1,15 |  | 2.875 | [12 empty] | VV | 2 | 2 | True | 0 | ROZPOCET
| VV |  | "asfaltová komunikace" 1,2*1,2 |  | 1.44 | [12 empty] | VV | 2 | 2 | True | 0 | ROZPOCET
| VV |  | Mezisoučet |  | 18.395 | [12 empty] | VV | 2 | 3 | True | 0 | ROZPOCET
| VV |  | Součet |  | 18.395 | [12 empty] | VV | 2 | 4 | True | 0 | ROZPOCET
| VV |  | "celková tloušťka asfaltové komunikace je 60 cm:" 18,395*2 |  | 36.79 | [12 empty] | VV | 2 | 2 | True | 0 | ROZPOCET
| VV |  | Součet |  | 36.79 | [12 empty] | VV | 2 | 4 | True | 1 | ROZPOCET
2 | K | 132212222 | Hloubení zapažených rýh šířky do 2000 mm v nesoudržných horninách třídy těžitelnosti I skupiny 3 ručně | m3 | 19.538 |  | 0 | CS ÚRS 2022 02 |  | základní |  | 0 | 0 | 0 | 0 | 0 | 4 | K | 2 |  |  |  | ROZPOCET | 0 | 0 | 0 | 0 | 0 | 1 | 0 | 4 | 565086609
| PP |  | Hloubení zapažených rýh šířky přes 800 do 2 000 mm ručně s urovnáním dna do předepsaného profilu a spádu v hornině třídy těžitelnosti I skupiny 3 nesoudržných | [14 empty] | PP | 2
| Online PSC |  | https://podminky.urs.cz/item/CS_URS_2022_02/132212222 | [14 empty] | Online PSC | 2
| VV |  | viz Podélné profily a Situace: | [14 empty] | VV | 2 | 1 | True | 0 | ROZPOCET
| VV |  | Stoka P. Bezruče | [14 empty] | VV | 2 | 1 | True | 0 | ROZPOCET
| VV |  | "odbočky DP - KT DN300" 2,5*1,15*2,5 |  | 7.188 | [12 empty] | VV | 2 | 2 | True | 0 | ROZPOCET
| VV |  | "odbočky DP - KT DN150" 9,6*1,1*2,0 |  | 21.12 | [12 empty] | VV | 2 | 2 | True | 0 | ROZPOCET
| VV |  | "odbočky UV - KT DN150" 3,2*1,1*2,0 |  | 7.04 | [12 empty] | VV | 2 | 2 | True | 0 | ROZPOCET
| VV |  | "UV:" 1,2*1,2*2,5 |  | 3.6 | [12 empty] | VV | 2 | 2 | True | 0 | ROZPOCET
| VV |  | Mezisoučet |  | 38.948 | [12 empty] | VV | 2 | 3 | True | 0 | ROZPOCET
| VV |  | odpočet povrchů | [14 empty] | VV | 2 | 1 | True | 0 | ROZPOCET
| VV |  | "asfaltová komunikace" -(9,6+3,2)*1,1*0,6 |  | -8.448 | [12 empty] | VV | 2 | 2 | True | 0 | ROZPOCET
| VV |  | "asfaltová komunikace" -2,5*1,15*0,6 |  | -1.725 | [12 empty] | VV | 2 | 2 | True | 0 | ROZPOCET
| VV |  | "asfaltová komunikace" -1,2*1,2*0,6 |  | -0.864 | [12 empty] | VV | 2 | 2 | True | 0 | ROZPOCET
| VV |  | Mezisoučet |  | -11.037 | [12 empty] | VV | 2 | 3 | True | 0 | ROZPOCET
| VV |  | Součet |  | 27.911 | [12 empty] | VV | 2 | 4 | True | 0 | ROZPOCET
| VV |  | "tř. těž. I skup. 3 - 70%" 27,911*0,70 |  | 19.538 | [12 empty] | VV | 2 | 2 | True | 0 | ROZPOCET
| VV |  | Součet |  | 19.538 | [12 empty] | VV | 2 | 4 | True | 1 | ROZPOCET
3 | K | 132312222 | Hloubení zapažených rýh šířky do 2000 mm v nesoudržných horninách třídy těžitelnosti II skupiny 4 ručně | m3 | 8.373 |  | 0 | CS ÚRS 2022 02 |  | základní |  | 0 | 0 | 0 | 0 | 0 | 4 | K | 2 |  |  |  | ROZPOCET | 0 | 0 | 0 | 0 | 0 | 1 | 0 | 4 | -1906772922
| PP |  | Hloubení zapažených rýh šířky přes 800 do 2 000 mm ručně s urovnáním dna do předepsaného profilu a spádu v hornině třídy těžitelnosti II skupiny 4 nesoudržných | [14 empty] | PP | 2
| Online PSC |  | https://podminky.urs.cz/item/CS_URS_2022_02/132312222 | [14 empty] | Online PSC | 2
| VV |  | "tř. těž. II skup. 4 - 30%" 27,911*0,30 |  | 8.373 | [12 empty] | VV | 2 | 2 | True | 0 | ROZPOCET
| VV |  | Součet |  | 8.373 | [12 empty] | VV | 2 | 4 | True | 1 | ROZPOCET
4 | K | 151101101 | Zřízení příložného pažení a rozepření stěn rýh hl do 2 m | m2 | 51.2 |  | 0 | CS ÚRS 2022 02 |  | základní |  | 0 | 0.00084 | 0.043008 | 0 | 0 | 4 | K | 2 |  |  |  | ROZPOCET | 0 | 0 | 0 | 0 | 0 | 1 | 0 | 4 | 417410580
| PP |  | Zřízení pažení a rozepření stěn rýh pro podzemní vedení příložné pro jakoukoliv mezerovitost, hloubky do 2 m | [14 empty] | PP | 2
| Online PSC |  | https://podminky.urs.cz/item/CS_URS_2022_02/151101101 | [14 empty] | Online PSC | 2
| VV |  | Stoka P. Bezruče | [14 empty] | VV | 2 | 1 | True | 0 | ROZPOCET
| VV |  | "odbočky DP - KT DN150" 9,6*2*2,0 |  | 38.4 | [12 empty] | VV | 2 | 2 | True | 0 | ROZPOCET
| VV |  | "odbočky UV - KT DN150" 3,2*2*2,0 |  | 12.8 | [12 empty] | VV | 2 | 2 | True | 0 | ROZPOCET
| VV |  | Součet |  | 51.2 | [12 empty] | VV | 2 | 4 | True | 1 | ROZPOCET
5 | K | 151101102 | Zřízení příložného pažení a rozepření stěn rýh hl přes 2 do 4 m | m2 | 21.5 |  | 0 | CS ÚRS 2022 02 |  | základní |  | 0 | 0.00085 | 0.018275 | 0 | 0 | 4 | K | 2 |  |  |  | ROZPOCET | 0 | 0 | 0 | 0 | 0 | 1 | 0 | 4 | -1131809721
| PP |  | Zřízení pažení a rozepření stěn rýh pro podzemní vedení příložné pro jakoukoliv mezerovitost, hloubky přes 2 do 4 m | [14 empty] | PP | 2
| Online PSC |  | https://podminky.urs.cz/item/CS_URS_2022_02/151101102 | [14 empty] | Online PSC | 2
| VV |  | "odbočky DP - KT DN300" 2,5*2*2,5 |  | 12.5 | [12 empty] | VV | 2 | 2 | True | 0 | ROZPOCET
| VV |  | "UV:" 3*1,2*2,5 |  | 9 | [12 empty] | VV | 2 | 2 | True | 0 | ROZPOCET
| VV |  | Součet |  | 21.5 | [12 empty] | VV | 2 | 4 | True | 1 | ROZPOCET
6 | K | 151101111 | Odstranění příložného pažení a rozepření stěn rýh hl do 2 m | m2 | 51.2 |  | 0 | CS ÚRS 2022 02 |  | základní |  | 0 | 0 | 0 | 0 | 0 | 4 | K | 2 |  |  |  | ROZPOCET | 0 | 0 | 0 | 0 | 0 | 1 | 0 | 4 | 195641288
| PP |  | Odstranění pažení a rozepření stěn rýh pro podzemní vedení s uložením materiálu na vzdálenost do 3 m od kraje výkopu příložné, hloubky do 2 m | [14 empty] | PP | 2
| Online PSC |  | https://podminky.urs.cz/item/CS_URS_2022_02/151101111 | [14 empty] | Online PSC | 2
7 | K | 151101112 | Odstranění příložného pažení a rozepření stěn rýh hl přes 2 do 4 m | m2 | 21.5 |  | 0 | CS ÚRS 2022 02 |  | základní |  | 0 | 0 | 0 | 0 | 0 | 4 | K | 2 |  |  |  | ROZPOCET | 0 | 0 | 0 | 0 | 0 | 1 | 0 | 4 | 1126449289
| PP |  | Odstranění pažení a rozepření stěn rýh pro podzemní vedení s uložením materiálu na vzdálenost do 3 m od kraje výkopu příložné, hloubky přes 2 do 4 m | [14 empty] | PP | 2
| Online PSC |  | https://podminky.urs.cz/item/CS_URS_2022_02/151101112 | [14 empty] | Online PSC | 2
8 | K | 162751117 | Vodorovné přemístění přes 9 000 do 10000 m výkopku/sypaniny z horniny třídy těžitelnosti I skupiny 1 až 3 | m3 | 19.538 |  | 0 | CS ÚRS 2022 02 |  | základní |  | 0 | 0 | 0 | 0 | 0 | 4 | K | 2 |  |  |  | ROZPOCET | 0 | 0 | 0 | 0 | 0 | 1 | 0 | 4 | -2094737177
| PP |  | Vodorovné přemístění výkopku nebo sypaniny po suchu na obvyklém dopravním prostředku, bez naložení výkopku, avšak se složením bez rozhrnutí z horniny třídy těžitelnosti I skupiny 1 až 3 na vzdálenost přes 9 000 do 10 000 m | [14 empty] | PP | 2
| Online PSC |  | https://podminky.urs.cz/item/CS_URS_2022_02/162751117 | [14 empty] | Online PSC | 2
| VV |  | odvoz nepotřebné zeminy na skládku | [14 empty] | VV | 2 | 1 | True | 0 | ROZPOCET
| VV |  | "tř. těž. I skup. 3 - 70%" 27,911*0,70 |  | 19.538 | [12 empty] | VV | 2 | 2 | True | 0 | ROZPOCET
| VV |  | "zásyp výkopkem - vhodná zemina z výkopku dle IGP" 0 |  | 0 | [12 empty] | VV | 2 | 2 | True | 0 | ROZPOCET
| VV |  | Součet |  | 19.538 | [12 empty] | VV | 2 | 4 | True | 1 | ROZPOCET
9 | K | 162751119 | Příplatek k vodorovnému přemístění výkopku/sypaniny z horniny třídy těžitelnosti I skupiny 1 až 3 ZKD 1000 m přes 10000 m | m3 | 136.766 |  | 0 | CS ÚRS 2022 02 |  | základní |  | 0 | 0 | 0 | 0 | 0 | 4 | K | 2 |  |  |  | ROZPOCET | 0 | 0 | 0 | 0 | 0 | 1 | 0 | 4 | 1474159401
| PP |  | Vodorovné přemístění výkopku nebo sypaniny po suchu na obvyklém dopravním prostředku, bez naložení výkopku, avšak se složením bez rozhrnutí z horniny třídy těžitelnosti I skupiny 1 až 3 na vzdálenost Příplatek k ceně za každých dalších i započatých 1 000 m | [14 empty] | PP | 2
| Online PSC |  | https://podminky.urs.cz/item/CS_URS_2022_02/162751119 | [14 empty] | Online PSC | 2
| VV |  | 19,538*7 'Přepočtené koeficientem množství |  | 136.766 | [12 empty] | VV | 2 | 2 | False | 1 | ROZPOCET
10 | K | 162751137 | Vodorovné přemístění přes 9 000 do 10000 m výkopku/sypaniny z horniny třídy těžitelnosti II skupiny 4 a 5 | m3 | 8.373 |  | 0 | CS ÚRS 2022 02 |  | základní |  | 0 | 0 | 0 | 0 | 0 | 4 | K | 2 |  |  |  | ROZPOCET | 0 | 0 | 0 | 0 | 0 | 1 | 0 | 4 | 307354266
| PP |  | Vodorovné přemístění výkopku nebo sypaniny po suchu na obvyklém dopravním prostředku, bez naložení výkopku, avšak se složením bez rozhrnutí z horniny třídy těžitelnosti II skupiny 4 a 5 na vzdálenost přes 9 000 do 10 000 m | [14 empty] | PP | 2
| Online PSC |  | https://podminky.urs.cz/item/CS_URS_2022_02/162751137 | [14 empty] | Online PSC | 2
| VV |  | odvoz nepotřebné zeminy na skládku | [14 empty] | VV | 2 | 1 | True | 0 | ROZPOCET
| VV |  | "tř. těž. I skup. 4 - 30%" 27,911*0,30 |  | 8.373 | [12 empty] | VV | 2 | 2 | True | 0 | ROZPOCET
| VV |  | "zásyp výkopkem - vhodná zemina z výkopku dle IGP" 0 |  | 0 | [12 empty] | VV | 2 | 2 | True | 0 | ROZPOCET
| VV |  | Součet |  | 8.373 | [12 empty] | VV | 2 | 4 | True | 1 | ROZPOCET
11 | K | 162751139 | Příplatek k vodorovnému přemístění výkopku/sypaniny z horniny třídy těžitelnosti II skupiny 4 a 5 ZKD 1000 m přes 10000 m | m3 | 58.611 |  | 0 | CS ÚRS 2022 02 |  | základní |  | 0 | 0 | 0 | 0 | 0 | 4 | K | 2 |  |  |  | ROZPOCET | 0 | 0 | 0 | 0 | 0 | 1 | 0 | 4 | 1525025608
| PP |  | Vodorovné přemístění výkopku nebo sypaniny po suchu na obvyklém dopravním prostředku, bez naložení výkopku, avšak se složením bez rozhrnutí z horniny třídy těžitelnosti II skupiny 4 a 5 na vzdálenost Příplatek k ceně za každých dalších i započatých 1 000 m | [14 empty] | PP | 2
| Online PSC |  | https://podminky.urs.cz/item/CS_URS_2022_02/162751139 | [14 empty] | Online PSC | 2
| VV |  | 8,373*7 'Přepočtené koeficientem množství |  | 58.611 | [12 empty] | VV | 2 | 2 | False | 1 | ROZPOCET
12 | K | 171201221 | Poplatek za uložení na skládce (skládkovné) zeminy a kamení kód odpadu 17 05 04 | t | 52.082 |  | 0 | CS ÚRS 2022 02 |  | základní |  | 0 | 0 | 0 | 0 | 0 | 4 | K | 2 |  |  |  | ROZPOCET | 0 | 0 | 0 | 0 | 0 | 1 | 0 | 4 | 1873641621
| PP |  | Poplatek za uložení stavebního odpadu na skládce (skládkovné) zeminy a kamení zatříděného do Katalogu odpadů pod kódem 17 05 04 | [14 empty] | PP | 2
| Online PSC |  | https://podminky.urs.cz/item/CS_URS_2022_02/171201221 | [14 empty] | Online PSC | 2
| VV |  | "uložení nepotřebné zeminy na skládce" | [14 empty] | VV | 2 | 1 | True | 0 | ROZPOCET
| VV |  | "tř. těž. I skup. 3 - 70%" 27,911*0,70*1,83 |  | 35.754 | [12 empty] | VV | 2 | 2 | True | 0 | ROZPOCET
| VV |  | "tř. těž. II skup. 4 - 30%" 27,911*0,30*1,95 |  | 16.328 | [12 empty] | VV | 2 | 2 | True | 0 | ROZPOCET
| VV |  | "zásyp výkopkem - vhodná zemina z výkopku dle IGP" 0 |  | 0 | [12 empty] | VV | 2 | 2 | True | 0 | ROZPOCET
| VV |  | Součet |  | 52.082 | [12 empty] | VV | 2 | 4 | True | 1 | ROZPOCET
13 | K | 174151101 | Zásyp jam, šachet rýh nebo kolem objektů sypaninou se zhutněním | m3 | 17.109 |  | 0 | CS ÚRS 2022 02 |  | základní |  | 0 | 0 | 0 | 0 | 0 | 4 | K | 2 |  |  |  | ROZPOCET | 0 | 0 | 0 | 0 | 0 | 1 | 0 | 4 | -1080714961
| PP |  | Zásyp sypaninou z jakékoliv horniny strojně s uložením výkopku ve vrstvách se zhutněním jam, šachet, rýh nebo kolem objektů v těchto vykopávkách | [14 empty] | PP | 2
| Online PSC |  | https://podminky.urs.cz/item/CS_URS_2022_02/174151101 | [14 empty] | Online PSC | 2
| VV |  | "vytěžená zemina" | [14 empty] | VV | 2 | 1 | True | 0 | ROZPOCET
| VV |  | "rýhy:" 27,911 |  | 27.911 | [12 empty] | VV | 2 | 2 | True | 0 | ROZPOCET
| VV |  | "asfaltová komunikace" (9,6+3,2)*1,1*0,01 |  | 0.141 | [12 empty] | VV | 2 | 2 | True | 0 | ROZPOCET
| VV |  | "asfaltová komunikace" 2,5*1,15*0,01 |  | 0.029 | [12 empty] | VV | 2 | 2 | True | 0 | ROZPOCET
| VV |  | "asfaltová komunikace" 1,2*1,2*0,01 |  | 0.014 | [12 empty] | VV | 2 | 2 | True | 0 | ROZPOCET
| VV |  | "vytlačená zemina" | [14 empty] | VV | 2 | 1 | True | 0 | ROZPOCET
| VV |  | obsyp vč.potrubí + sedlo+lože | [14 empty] | VV | 2 | 1 | True | 0 | ROZPOCET
| VV |  | "odbočky DP - KT DN300" -2,5*1,15*(0,3+0,355+0,1) |  | -2.171 | [12 empty] | VV | 2 | 2 | True | 0 | ROZPOCET
| VV |  | "odbočky DP - KT DN150" -9,6*1,1*(0,3+0,186+0,08+0,06) |  | -6.611 | [12 empty] | VV | 2 | 2 | True | 0 | ROZPOCET
| VV |  | "odbočky UV - KT DN150" -3,2*1,1*(0,3+0,186+0,08+0,06) |  | -2.204 | [12 empty] | VV | 2 | 2 | True | 0 | ROZPOCET
| VV |  | Součet |  | 17.109 | [12 empty] | VV | 2 | 4 | True | 1 | ROZPOCET
14 | M | R-5833120 | vhodný zásypový materiál | t | 36.117 |  | 0 | vlastní |  | základní |  | 0 | 0 | 0 | 0 | 0 | 8 | M | 2 |  |  |  | ROZPOCET | 0 | 0 | 0 | 0 | 0 | 1 | 0 | 4 | 380978622
| PP |  | vhodný zásypový materiál | [14 empty] | PP | 2
| P |  | Poznámka k položce: vč.dovozu na staveniště | [14 empty] | P | 2
| VV |  | 17,109*2,111 'Přepočtené koeficientem množství |  | 36.117 | [12 empty] | VV | 2 | 2 | False | 1 | ROZPOCET
15 | K | 175151101 | Obsypání potrubí strojně sypaninou bez prohození, uloženou do 3 m | m3 | 7.501 |  | 0 | CS ÚRS 2022 02 |  | základní |  | 0 | 0 | 0 | 0 | 0 | 4 | K | 2 |  |  |  | ROZPOCET | 0 | 0 | 0 | 0 | 0 | 1 | 0 | 4 | -1518915260
| PP |  | Obsypání potrubí strojně sypaninou z vhodných třídy těžitelnosti I a II, skupiny 1 až 4 nebo materiálem připraveným podél výkopu ve vzdálenosti do 3 m od jeho kraje, pro jakoukoliv hloubku výkopu a míru zhutnění bez prohození sypaniny | [14 empty] | PP | 2
| Online PSC |  | https://podminky.urs.cz/item/CS_URS_2022_02/175151101 | [14 empty] | Online PSC | 2
| VV |  | Hutněný obsyp potrubí dle vzorového příčného řezu | [14 empty] | VV | 2 | 1 | True | 0 | ROZPOCET
| VV |  | "KT DN300" 2,5*1,15*(0,3+0,355+0,1) |  | 2.171 | [12 empty] | VV | 2 | 2 | True | 0 | ROZPOCET
| VV |  | "KT DN150" (9,6+3,2)*1,1*(0,3+0,186+0,08) |  | 7.969 | [12 empty] | VV | 2 | 2 | True | 0 | ROZPOCET
| VV |  | odpočet | [14 empty] | VV | 2 | 1 | True | 0 | ROZPOCET
| VV |  | "potrubí" -3,1416*0,1775*0,1775*2,5 |  | -0.247 | [12 empty] | VV | 2 | 2 | True | 0 | ROZPOCET
| VV |  | "potrubí" -3,1416*0,093*0,093*(9,6+3,2) |  | -0.348 | [12 empty] | VV | 2 | 2 | True | 0 | ROZPOCET
| VV |  | "KT DN300 - sedlo 120°:" -2,5*(1,05*0,189-0,1775*0,1775*0,6142) |  | -0.448 | [12 empty] | VV | 2 | 2 | True | 0 | ROZPOCET
| VV |  | "KT DN150 - sedlo 120°:" -(9,6+3,2)*(1,0*0,13-0,093*0,093*0,6142) |  | -1.596 | [12 empty] | VV | 2 | 2 | True | 0 | ROZPOCET
| VV |  | Součet |  | 7.501 | [12 empty] | VV | 2 | 4 | True | 1 | ROZPOCET
16 | M | 58337331 | štěrkopísek frakce 0/22 | t | 15.002 |  | 0 | CS ÚRS 2022 02 |  | základní |  | 0 | 1 | 15.002 | 0 | 0 | 8 | M | 2 |  |  |  | ROZPOCET | 0 | 0 | 0 | 0 | 0 | 1 | 0 | 4 | 1735122203
| PP |  | štěrkopísek frakce 0/22 | [14 empty] | PP | 2
| P |  | Poznámka k položce: max. zrno 20 mm | [14 empty] | P | 2
| VV |  | 7,501*2 'Přepočtené koeficientem množství |  | 15.002 | [12 empty] | VV | 2 | 2 | False | 1 | ROZPOCET
| D | 4 | Vodorovné konstrukce |  |  |  | 0 |  |  |  |  | 0 |  | 7.127 |  | 0 | 1 | D | 1 |  |  |  | ROZPOCET | [6 empty] | 0
17 | K | 451573111 | Lože pod potrubí otevřený výkop ze štěrkopísku | m3 | 1.277 |  | 0 | CS ÚRS 2022 02 |  | základní |  | 0 | 1.8908 | 2.4145 | 0 | 0 | 4 | K | 2 |  |  |  | ROZPOCET | 0 | 0 | 0 | 0 | 0 | 1 | 0 | 4 | -2062417406
| PP |  | Lože pod potrubí, stoky a drobné objekty v otevřeném výkopu z písku a štěrkopísku do 63 mm | [14 empty] | PP | 2
| Online PSC |  | https://podminky.urs.cz/item/CS_URS_2022_02/451573111 | [14 empty] | Online PSC | 2
| VV |  | "odbočky DP - KT DN300" 2,5*1,15*0,1 |  | 0.288 | [12 empty] | VV | 2 | 2 | True | 0 | ROZPOCET
| VV |  | "odbočky DP - KT DN150" 9,6*1,1*0,06 |  | 0.634 | [12 empty] | VV | 2 | 2 | True | 0 | ROZPOCET
| VV |  | "odbočky UV - KT DN150" 3,2*1,1*0,06 |  | 0.211 | [12 empty] | VV | 2 | 2 | True | 0 | ROZPOCET
| VV |  | "UV:" 1,2*1,2*0,1 |  | 0.144 | [12 empty] | VV | 2 | 2 | True | 0 | ROZPOCET
| VV |  | Součet |  | 1.277 | [12 empty] | VV | 2 | 4 | True | 1 | ROZPOCET
18 | K | 452312131 | Sedlové lože z betonu prostého tř. C 12/15 otevřený výkop | m3 | 2.048 |  | 0 | CS ÚRS 2022 02 |  | základní |  | 0 | 2.301 | 4.7125 | 0 | 0 | 4 | K | 2 |  |  |  | ROZPOCET | 0 | 0 | 0 | 0 | 0 | 1 | 0 | 4 | 899938475
| PP |  | Podkladní a zajišťovací konstrukce z betonu prostého v otevřeném výkopu sedlové lože pod potrubí z betonu tř. C 12/15 | [14 empty] | PP | 2
| Online PSC |  | https://podminky.urs.cz/item/CS_URS_2022_02/452312131 | [14 empty] | Online PSC | 2
| VV |  | "KT DN300 - sedlo 120°:" (1,05*0,189-0,1775*0,1775*0,6142) |  | 0.179 | [12 empty] | VV | 2 | 2 | True | 0 | ROZPOCET
| VV |  | "KT DN150 - sedlo 120°:" (1,0*0,13-0,093*0,093*0,6142) |  | 0.125 | [12 empty] | VV | 2 | 2 | True | 0 | ROZPOCET
| VV |  | Součet |  | 0.304 | [12 empty] | VV | 2 | 4 | True | 0 | ROZPOCET
| VV |  | "odbočky DP - KT DN300" 2,5*0,179 |  | 0.448 | [12 empty] | VV | 2 | 2 | True | 0 | ROZPOCET
| VV |  | "odbočky DP - KT DN150" 9,6*0,125 |  | 1.2 | [12 empty] | VV | 2 | 2 | True | 0 | ROZPOCET
| VV |  | "odbočky UV - KT DN150" 3,2*0,125 |  | 0.4 | [12 empty] | VV | 2 | 2 | True | 0 | ROZPOCET
| VV |  | Součet |  | 2.048 | [12 empty] | VV | 2 | 4 | True | 1 | ROZPOCET
| D | 8 | Trubní vedení |  |  |  | 0 |  |  |  |  | 0 |  | 3.7167 |  | 0 | 1 | D | 1 |  |  |  | ROZPOCET | [6 empty] | 0
19 | K | 831312121 | Montáž potrubí z trub kameninových hrdlových s integrovaným těsněním výkop sklon do 20 % DN 150 | m | 12.8 |  | 0 | CS ÚRS 2022 02 |  | základní |  | 0 | 3e-05 | 0.000384 | 0 | 0 | 4 | K | 2 |  |  |  | ROZPOCET | 0 | 0 | 0 | 0 | 0 | 1 | 0 | 4 | -338083421
| PP |  | Montáž potrubí z trub kameninových hrdlových s integrovaným těsněním v otevřeném výkopu ve sklonu do 20 % DN 150 | [14 empty] | PP | 2
| Online PSC |  | https://podminky.urs.cz/item/CS_URS_2022_02/831312121 | [14 empty] | Online PSC | 2
| VV |  | "odbočky DP - KT DN150" 9,6 |  | 9.6 | [12 empty] | VV | 2 | 2 | True | 0 | ROZPOCET
| VV |  | "odbočky UV - KT DN150" 3,2 |  | 3.2 | [12 empty] | VV | 2 | 2 | True | 0 | ROZPOCET
| VV |  | Součet |  | 12.8 | [12 empty] | VV | 2 | 4 | True | 1 | ROZPOCET
20 | M | 59710632 | trouba kameninová glazovaná DN 150 dl 1,00m spojovací systém F | m | 12.992 |  | 0 | CS ÚRS 2022 02 |  | základní |  | 0 | 0.024 | 0.31181 | 0 | 0 | 8 | M | 2 |  |  |  | ROZPOCET | 0 | 0 | 0 | 0 | 0 | 1 | 0 | 4 | -1014856219
| PP |  | trouba kameninová glazovaná DN 150 dl 1,00m spojovací systém F | [14 empty] | PP | 2
| VV |  | 12,8*1,015 'Přepočtené koeficientem množství |  | 12.992 | [12 empty] | VV | 2 | 2 | False | 1 | ROZPOCET
21 | K | 831312193 | Příplatek k montáži kameninového potrubí za napojení dvou dříků trub pomocí převlečné manžety DN 150 | kus | 5 |  | 0 | CS ÚRS 2022 02 |  | základní |  | 0 | 0.00085 | 0.00425 | 0 | 0 | 4 | K | 2 |  |  |  | ROZPOCET | 0 | 0 | 0 | 0 | 0 | 1 | 0 | 4 | -1911795798
| PP |  | Montáž potrubí z trub kameninových hrdlových s integrovaným těsněním Příplatek k cenám za napojení dvou dříků trub o stejném průměru (max. rozdíl 12 mm) pomocí převlečné manžety (manžeta zahrnuta v ceně) DN 150 | [14 empty] | PP | 2
| Online PSC |  | https://podminky.urs.cz/item/CS_URS_2022_02/831312193 | [14 empty] | Online PSC | 2
22 | K | 831372121 | Montáž potrubí z trub kameninových hrdlových s integrovaným těsněním výkop sklon do 20 % DN 300 | m | 2.5 |  | 0 | CS ÚRS 2022 02 |  | základní |  | 0 | 8e-05 | 0.0002 | 0 | 0 | 4 | K | 2 |  |  |  | ROZPOCET | 0 | 0 | 0 | 0 | 0 | 1 | 0 | 4 | -675405557
| PP |  | Montáž potrubí z trub kameninových hrdlových s integrovaným těsněním v otevřeném výkopu ve sklonu do 20 % DN 300 | [14 empty] | PP | 2
| Online PSC |  | https://podminky.urs.cz/item/CS_URS_2022_02/831372121 | [14 empty] | Online PSC | 2
| VV |  | "odbočky DP - KT DN300" 2,5 |  | 2.5 | [12 empty] | VV | 2 | 2 | True | 0 | ROZPOCET
| VV |  | Součet |  | 2.5 | [12 empty] | VV | 2 | 4 | True | 1 | ROZPOCET
23 | M | 59710711 | trouba kameninová glazovaná DN 300 dl 2,50m spojovací systém C Třída 160 | m | 2.538 |  | 0 | CS ÚRS 2022 02 |  | základní |  | 0 | 0.072 | 0.18274 | 0 | 0 | 8 | M | 2 |  |  |  | ROZPOCET | 0 | 0 | 0 | 0 | 0 | 1 | 0 | 4 | 1207794635
| PP |  | trouba kameninová glazovaná DN 300 dl 2,50m spojovací systém C Třída 160 | [14 empty] | PP | 2
| VV |  | 2,5*1,015 'Přepočtené koeficientem množství |  | 2.538 | [12 empty] | VV | 2 | 2 | False | 1 | ROZPOCET
24 | K | 831372193 | Příplatek k montáži kameninového potrubí za napojení dvou dříků trub pomocí převlečné manžety DN 300 | kus | 1 |  | 0 | CS ÚRS 2022 02 |  | základní |  | 0 | 0.0017 | 0.0017 | 0 | 0 | 4 | K | 2 |  |  |  | ROZPOCET | 0 | 0 | 0 | 0 | 0 | 1 | 0 | 4 | -307115331
| PP |  | Montáž potrubí z trub kameninových hrdlových s integrovaným těsněním Příplatek k cenám za napojení dvou dříků trub o stejném průměru (max. rozdíl 12 mm) pomocí převlečné manžety (manžeta zahrnuta v ceně) DN 300 | [14 empty] | PP | 2
| Online PSC |  | https://podminky.urs.cz/item/CS_URS_2022_02/831372193 | [14 empty] | Online PSC | 2
25 | K | 892351111 | Tlaková zkouška vodou potrubí DN 150 nebo 200 | m | 12.8 |  | 0 | CS ÚRS 2022 02 |  | základní |  | 0 | 0 | 0 | 0 | 0 | 4 | K | 2 |  |  |  | ROZPOCET | 0 | 0 | 0 | 0 | 0 | 1 | 0 | 4 | 1290857612
| PP |  | Tlakové zkoušky vodou na potrubí DN 150 nebo 200 | [14 empty] | PP | 2
| Online PSC |  | https://podminky.urs.cz/item/CS_URS_2022_02/892351111 | [14 empty] | Online PSC | 2
26 | K | 892372111 | Zabezpečení konců potrubí DN do 300 při tlakových zkouškách vodou | kus | 1 |  | 0 | CS ÚRS 2022 02 |  | základní |  | 0 | 0.45937 | 0.45937 | 0 | 0 | 4 | K | 2 |  |  |  | ROZPOCET | 0 | 0 | 0 | 0 | 0 | 1 | 0 | 4 | 1521259104
| PP |  | Tlakové zkoušky vodou zabezpečení konců potrubí při tlakových zkouškách DN do 300 | [14 empty] | PP | 2
| Online PSC |  | https://podminky.urs.cz/item/CS_URS_2022_02/892372111 | [14 empty] | Online PSC | 2
27 | K | 892381111 | Tlaková zkouška vodou potrubí DN 250, DN 300 nebo 350 | m | 2.5 |  | 0 | CS ÚRS 2022 02 |  | základní |  | 0 | 0 | 0 | 0 | 0 | 4 | K | 2 |  |  |  | ROZPOCET | 0 | 0 | 0 | 0 | 0 | 1 | 0 | 4 | -626592717
| PP |  | Tlakové zkoušky vodou na potrubí DN 250, 300 nebo 350 | [14 empty] | PP | 2
| Online PSC |  | https://podminky.urs.cz/item/CS_URS_2022_02/892381111 | [14 empty] | Online PSC | 2
28 | K | PC8-01 | Dodávka a montáž napojení přípojky jádrovým vrtem DN150 na stoku včetně těsnění a tvarovky | kus | 6 |  | 0 | vlastní |  | základní |  | 0 | 0 | 0 | 0 | 0 | 4 | K | 2 |  |  |  | ROZPOCET | 0 | 0 | 0 | 0 | 0 | 1 | 0 | 4 | 1956417952
| PP |  | Dodávka a montáž napojení přípojky jádrovým vrtem DN150 na stoku včetně těsnění a tvarovky | [14 empty] | PP | 2
| VV |  | "Napojovací elementy F pro potrubí KT DN150 (přepojení domovní odbočky):" 2 |  | 2 | [12 empty] | VV | 2 | 2 | True | 0 | ROZPOCET
| VV |  | "Napojovací elementy F pro potrubí KT DN150 (přepojení odbočky od UV):" 4 |  | 4 | [12 empty] | VV | 2 | 2 | True | 0 | ROZPOCET
| VV |  | Součet |  | 6 | [12 empty] | VV | 2 | 4 | True | 1 | ROZPOCET
29 | K | R892916111 | Utěsnění přípojek do DN 200 při zkoušce kanalizace | kus | 6 |  | 0 | vlastní |  | základní |  | 0 | 0.45937 | 2.7562 | 0 | 0 | 4 | K | 2 |  |  |  | ROZPOCET | 0 | 0 | 0 | 0 | 0 | 1 | 0 | 4 | 515585924
| PP |  | Utěsnění přípojek do DN 200 při zkoušce kanalizace | [14 empty] | PP | 2
30 | K | R859941001 | D+M Uliční vpust vč. litinové mříže | kus | 1 |  | 0 | vlastní |  | základní |  | 0 | 0 | 0 | 0 | 0 | 4 | K | 2 |  |  |  | ROZPOCET | 0 | 0 | 0 | 0 | 0 | 1 | 0 | 4 | 130524619
| PP |  | D+M Uliční vpust vč. litinové mříže | [14 empty] | PP | 2
| D | 9 | Ostatní konstrukce a práce-bourání |  |  |  | 0 |  |  |  |  | 0 |  | 0.00066 |  | 0 | 1 | D | 1 |  |  |  | ROZPOCET | [6 empty] | 0
31 | K | 919735116 | Řezání stávajícího živičného krytu hl přes 250 do 300 mm | m | 33 |  | 0 | CS ÚRS 2022 02 |  | základní |  | 0 | 2e-05 | 0.00066 | 0 | 0 | 4 | K | 2 |  |  |  | ROZPOCET | 0 | 0 | 0 | 0 | 0 | 1 | 0 | 4 | -1843889823
| PP |  | Řezání stávajícího živičného krytu nebo podkladu hloubky přes 250 do 300 mm | [14 empty] | PP | 2
| Online PSC |  | https://podminky.urs.cz/item/CS_URS_2022_02/919735116 | [14 empty] | Online PSC | 2
| VV |  | "asfaltová komunikace" (9,6+3,2)*2 |  | 25.6 | [12 empty] | VV | 2 | 2 | True | 0 | ROZPOCET
| VV |  | "asfaltová komunikace" 2,5*2 |  | 5 | [12 empty] | VV | 2 | 2 | True | 0 | ROZPOCET
| VV |  | "asfaltová komunikace" 2*1,2 |  | 2.4 | [12 empty] | VV | 2 | 2 | True | 0 | ROZPOCET
| VV |  | Součet |  | 33 | [12 empty] | VV | 2 | 4 | True | 1 | ROZPOCET
| D | 96 | Bourání konstrukcí |  |  |  | 0 |  |  |  |  | 0 |  | 0 |  | 4.5846 | 1 | D | 1 |  |  |  | ROZPOCET | [6 empty] | 0
32 | K | 810351811 | Bourání stávajícího potrubí z betonu DN do 200 | m | 12.8 |  | 0 | CS ÚRS 2022 02 |  | základní |  | 0 | 0 | 0 | 0.18 | 2.304 | 4 | K | 2 |  |  |  | ROZPOCET | 0 | 0 | 0 | 0 | 0 | 1 | 0 | 4 | 1241002442
| PP |  | Bourání stávajícího potrubí z betonu v otevřeném výkopu DN do 200 | [14 empty] | PP | 2
| Online PSC |  | https://podminky.urs.cz/item/CS_URS_2022_02/810351811 | [14 empty] | Online PSC | 2
| VV |  | "viz Technická zpráva:" 9,6+3,2 |  | 12.8 | [12 empty] | VV | 2 | 2 | True | 1 | ROZPOCET
33 | K | 810391811 | Bourání stávajícího potrubí z betonu DN přes 200 do 400 | m | 2.5 |  | 0 | CS ÚRS 2022 02 |  | základní |  | 0 | 0 | 0 | 0.32 | 0.8 | 4 | K | 2 |  |  |  | ROZPOCET | 0 | 0 | 0 | 0 | 0 | 1 | 0 | 4 | -1357569499
| PP |  | Bourání stávajícího potrubí z betonu v otevřeném výkopu DN přes 200 do 400 | [14 empty] | PP | 2
| Online PSC |  | https://podminky.urs.cz/item/CS_URS_2022_02/810391811 | [14 empty] | Online PSC | 2
| VV |  | "viz Technická zpráva:" 2,5 |  | 2.5 | [12 empty] | VV | 2 | 2 | True | 1 | ROZPOCET
34 | K | 890411851 | Bourání šachet z prefabrikovaných skruží strojně obestavěného prostoru do 1,5 m3 | m3 | 0.693 |  | 0 | CS ÚRS 2022 02 |  | základní |  | 0 | 0 | 0 | 1.92 | 1.3306 | 4 | K | 2 |  |  |  | ROZPOCET | 0 | 0 | 0 | 0 | 0 | 1 | 0 | 4 | -768822445
| PP |  | Bourání šachet a jímek strojně velikosti obestavěného prostoru do 1,5 m3 z prefabrikovaných skruží | [14 empty] | PP | 2
| Online PSC |  | https://podminky.urs.cz/item/CS_URS_2022_02/890411851 | [14 empty] | Online PSC | 2
| VV |  | "viz Technická zpráva:" | [14 empty] | VV | 2 | 1 | True | 0 | ROZPOCET
| VV |  | "UV:" 3,1416*0,3*0,3*2,45*1 |  | 0.693 | [12 empty] | VV | 2 | 2 | True | 0 | ROZPOCET
| VV |  | Součet |  | 0.693 | [12 empty] | VV | 2 | 4 | True | 1 | ROZPOCET
35 | K | 899103211 | Demontáž poklopů litinových nebo ocelových včetně rámů hmotnosti přes 100 do 150 kg | kus | 1 |  | 0 | CS ÚRS 2022 02 |  | základní |  | 0 | 0 | 0 | 0.15 | 0.15 | 4 | K | 2 |  |  |  | ROZPOCET | 0 | 0 | 0 | 0 | 0 | 1 | 0 | 4 | -2046251202
| PP |  | Demontáž poklopů litinových a ocelových včetně rámů, hmotnosti jednotlivě přes 100 do 150 Kg | [14 empty] | PP | 2
| Online PSC |  | https://podminky.urs.cz/item/CS_URS_2022_02/899103211 | [14 empty] | Online PSC | 2
| D | 997 | Přesun sutě |  |  |  | 0 |  |  |  |  | 0 |  | 0 |  | 0 | 1 | D | 1 |  |  |  | ROZPOCET | [6 empty] | 0
36 | K | 997013111 | Vnitrostaveništní doprava suti a vybouraných hmot pro budovy v do 6 m s použitím mechanizace | t | 4.585 |  | 0 | CS ÚRS 2022 02 |  | základní |  | 0 | 0 | 0 | 0 | 0 | 4 | K | 2 |  |  |  | ROZPOCET | 0 | 0 | 0 | 0 | 0 | 1 | 0 | 4 | 1305663477
| PP |  | Vnitrostaveništní doprava suti a vybouraných hmot vodorovně do 50 m svisle s použitím mechanizace pro budovy a haly výšky do 6 m | [14 empty] | PP | 2
| Online PSC |  | https://podminky.urs.cz/item/CS_URS_2022_02/997013111 | [14 empty] | Online PSC | 2
37 | K | 997013501 | Odvoz suti a vybouraných hmot na skládku nebo meziskládku do 1 km se složením | t | 4.585 |  | 0 | CS ÚRS 2022 02 |  | základní |  | 0 | 0 | 0 | 0 | 0 | 4 | K | 2 |  |  |  | ROZPOCET | 0 | 0 | 0 | 0 | 0 | 1 | 0 | 4 | 960289828
| PP |  | Odvoz suti a vybouraných hmot na skládku nebo meziskládku se složením, na vzdálenost do 1 km | [14 empty] | PP | 2
| Online PSC |  | https://podminky.urs.cz/item/CS_URS_2022_02/997013501 | [14 empty] | Online PSC | 2
38 | K | 997013509 | Příplatek k odvozu suti a vybouraných hmot na skládku ZKD 1 km přes 1 km | t | 73.36 |  | 0 | CS ÚRS 2022 02 |  | základní |  | 0 | 0 | 0 | 0 | 0 | 4 | K | 2 |  |  |  | ROZPOCET | 0 | 0 | 0 | 0 | 0 | 1 | 0 | 4 | -538425539
| PP |  | Odvoz suti a vybouraných hmot na skládku nebo meziskládku se složením, na vzdálenost Příplatek k ceně za každý další i započatý 1 km přes 1 km | [14 empty] | PP | 2
| Online PSC |  | https://podminky.urs.cz/item/CS_URS_2022_02/997013509 | [14 empty] | Online PSC | 2
| VV |  | 4,585*16 'Přepočtené koeficientem množství |  | 73.36 | [12 empty] | VV | 2 | 2 | False | 1 | ROZPOCET
39 | K | 997013861 | Poplatek za uložení stavebního odpadu na recyklační skládce (skládkovné) z prostého betonu kód odpadu 17 01 01 | t | 4.435 |  | 0 | CS ÚRS 2022 02 |  | základní |  | 0 | 0 | 0 | 0 | 0 | 4 | K | 2 |  |  |  | ROZPOCET | 0 | 0 | 0 | 0 | 0 | 1 | 0 | 4 | 1739315462
| PP |  | Poplatek za uložení stavebního odpadu na recyklační skládce (skládkovné) z prostého betonu zatříděného do Katalogu odpadů pod kódem 17 01 01 | [14 empty] | PP | 2
| Online PSC |  | https://podminky.urs.cz/item/CS_URS_2022_02/997013861 | [14 empty] | Online PSC | 2
40 | K | 997221561 | Vodorovná doprava suti z kusových materiálů do 1 km | t | 26.084 |  | 0 | CS ÚRS 2022 02 |  | základní |  | 0 | 0 | 0 | 0 | 0 | 4 | K | 2 |  |  |  | ROZPOCET | 0 | 0 | 0 | 0 | 0 | 1 | 0 | 4 | -357729231
| PP |  | Vodorovná doprava suti bez naložení, ale se složením a s hrubým urovnáním z kusových materiálů, na vzdálenost do 1 km | [14 empty] | PP | 2
| Online PSC |  | https://podminky.urs.cz/item/CS_URS_2022_02/997221561 | [14 empty] | Online PSC | 2
41 | K | 997221569 | Příplatek ZKD 1 km u vodorovné dopravy suti z kusových materiálů | t | 417.344 |  | 0 | CS ÚRS 2022 02 |  | základní |  | 0 | 0 | 0 | 0 | 0 | 4 | K | 2 |  |  |  | ROZPOCET | 0 | 0 | 0 | 0 | 0 | 1 | 0 | 4 | 1777982728
| PP |  | Vodorovná doprava suti bez naložení, ale se složením a s hrubým urovnáním Příplatek k ceně za každý další i započatý 1 km přes 1 km | [14 empty] | PP | 2
| Online PSC |  | https://podminky.urs.cz/item/CS_URS_2022_02/997221569 | [14 empty] | Online PSC | 2
| VV |  | 26,084*16 'Přepočtené koeficientem množství |  | 417.344 | [12 empty] | VV | 2 | 2 | False | 1 | ROZPOCET
42 | K | 997221875 | Poplatek za uložení stavebního odpadu na recyklační skládce (skládkovné) asfaltového bez obsahu dehtu zatříděného do Katalogu odpadů pod kódem 17 03 02 | t | 26.084 |  | 0 | CS ÚRS 2022 02 |  | základní |  | 0 | 0 | 0 | 0 | 0 | 4 | K | 2 |  |  |  | ROZPOCET | 0 | 0 | 0 | 0 | 0 | 1 | 0 | 4 | 2094311016
| PP |  | Poplatek za uložení stavebního odpadu na recyklační skládce (skládkovné) asfaltového bez obsahu dehtu zatříděného do Katalogu odpadů pod kódem 17 03 02 | [14 empty] | PP | 2
| Online PSC |  | https://podminky.urs.cz/item/CS_URS_2022_02/997221875 | [14 empty] | Online PSC | 2
| D | 998 | Přesun hmot |  |  |  | 0 |  |  |  |  | 0 |  | 0 |  | 0 | 1 | D | 1 |  |  |  | ROZPOCET | [6 empty] | 0
43 | K | 998275101 | Přesun hmot pro trubní vedení z trub kameninových otevřený výkop | t | 25.908 |  | 0 | CS ÚRS 2022 02 |  | základní |  | 0 | 0 | 0 | 0 | 0 | 4 | K | 2 |  |  |  | ROZPOCET | 0 | 0 | 0 | 0 | 0 | 1 | 0 | 4 | 1461206841
| PP |  | Přesun hmot pro trubní vedení hloubené z trub kameninových pro kanalizace v otevřeném výkopu dopravní vzdálenost do 15 m | [14 empty] | PP | 2
| Online PSC |  | https://podminky.urs.cz/item/CS_URS_2022_02/998275101 | [14 empty] | Online PSC | 2

## 330.3.3 - Obnova povrchu
{eb9d476a-96f2-4f00-aaa4-abb7718c0ab9}
2
| KRYCÍ LIST SOUPISU PRACÍ | [7 empty] | v --- níže se nacházejí doplnkové a pomocné údaje k sestavám --- v | [8 empty] | False
Stavba:
Valtice - rekonstrukce kanalizace na ulicích Mikulovská, Břeclavská - část II.
Objekt:
SO 330.3 - Kanalizace - ulice P. Bezruče - část II.
Soupis:
330.3.3 - Obnova povrchu
| KSO: |  | 827 21 42 |  |  | CC-CZ:
| Místo: |  | Valtice |  |  | Datum: | 26. 7. 2022
| Zadavatel: |  |  |  |  | IČ: | 49455168
|  | Vodovody a kanalizace Břeclav a.s. |  |  |  | DIČ:
| Uchazeč: |  |  |  |  | IČ: | Vyplň údaj
|  | Vyplň údaj |  |  |  | DIČ: | Vyplň údaj
| Projektant: |  |  |  |  | IČ: | 46964371
|  | AQUA PROCON s.r.o. |  |  |  | DIČ: | CZ46964371
| Zpracovatel: |  |  |  |  | IČ:
|  | Ing. Humpolík |  |  |  | DIČ:
Poznámka:
| Cena bez DPH | [5 empty] | 0
|  |  | Základ daně |  |  | Sazba daně | Výše daně
| DPH | základní | 0 |  |  | 21% | 0
|  | snížená | 0 |  |  | 15% | 0
|  | zákl. přenesená | 0 |  |  | 21% | 0
|  | sníž. přenesená | 0 |  |  | 15% | 0
|  | nulová | 0 |  |  | 0% | 0
| Cena s DPH |  |  | v | CZK |  | 0
REKAPITULACE ČLENĚNÍ SOUPISU PRACÍ
Stavba:
Valtice - rekonstrukce kanalizace na ulicích Mikulovská, Břeclavská - část II.
Objekt:
SO 330.3 - Kanalizace - ulice P. Bezruče - část II.
Soupis:
330.3.3 - Obnova povrchu
Místo: |  |  | Valtice |  |  | Datum: | 26. 7. 2022
Zadavatel: |  |  | Vodovody a kanalizace Břeclav a.s. |  |  | Projektant: | AQUA PROCON s.r.o.
Uchazeč: |  |  | Vyplň údaj |  |  | Zpracovatel: | Ing. Humpolík
Kód dílu - Popis | [6 empty] | Cena celkem [CZK]
Náklady stavby celkem | [6 empty] | 0 | [11 empty] | -1
| HSV - Práce a dodávky HSV | [5 empty] | 0
| 1 - Zemní práce | [5 empty] | 0
| 5 - Komunikace pozemní | [5 empty] | 0
| 9 - Ostatní konstrukce a práce-bourání | [5 empty] | 0
| 997 - Přesun sutě | [5 empty] | 0
| 998 - Přesun hmot | [5 empty] | 0
SOUPIS PRACÍ
Stavba:
Valtice - rekonstrukce kanalizace na ulicích Mikulovská, Břeclavská - část II.
Objekt:
SO 330.3 - Kanalizace - ulice P. Bezruče - část II.
Soupis:
330.3.3 - Obnova povrchu
Místo: |  |  | Valtice |  |  | Datum: | 26. 7. 2022
Zadavatel: |  |  | Vodovody a kanalizace Břeclav a.s. |  |  | Projektant: | AQUA PROCON s.r.o.
Uchazeč: |  |  | Vyplň údaj |  |  | Zpracovatel: | Ing. Humpolík
PČ | Typ | Kód | Popis | MJ | Množství | J.cena [CZK] | Cena celkem [CZK] | Cenová soustava |  | DPH | J. Nh [h] | Nh celkem [h] | J. hmotnost [t] | Hmotnost celkem [t] | J. suť [t] | Suť Celkem [t]
Náklady soupisu celkem | [6 empty] | 0 |  |  |  |  | 0 |  | 0.42658 |  | 42.0575 |  | D | -1 | [10 empty] | 0
| D | HSV | Práce a dodávky HSV |  |  |  | 0 |  |  |  |  | 0 |  | 0.42658 |  | 42.0575 | 1 | D | 0 |  |  |  | ROZPOCET | [6 empty] | 0
| D | 1 | Zemní práce |  |  |  | 0 |  |  |  |  | 0 |  | 0.013154 |  | 42.0575 | 1 | D | 1 |  |  |  | ROZPOCET | [6 empty] | 0
1 | K | 113106123 | Rozebrání dlažeb ze zámkových dlaždic komunikací pro pěší ručně | m2 | 2 |  | 0 | CS ÚRS 2022 02 |  | základní |  | 0 | 0 | 0 | 0.26 | 0.52 | 4 | K | 2 |  |  |  | ROZPOCET | 0 | 0 | 0 | 0 | 0 | 1 | 0 | 4 | 1168366865
| PP |  | Rozebrání dlažeb komunikací pro pěší s přemístěním hmot na skládku na vzdálenost do 3 m nebo s naložením na dopravní prostředek s ložem z kameniva nebo živice a s jakoukoliv výplní spár ručně ze zámkové dlažby | [14 empty] | PP | 2
| Online PSC |  | https://podminky.urs.cz/item/CS_URS_2022_02/113106123 | [14 empty] | Online PSC | 2
| VV |  | "rekonstrukce chodníku:" 2,0 |  | 2 | [12 empty] | VV | 2 | 2 | True | 1 | ROZPOCET
2 | K | 113107322 | Odstranění podkladu z kameniva drceného tl přes 100 do 200 mm strojně pl do 50 m2 | m2 | 2 |  | 0 | CS ÚRS 2022 02 |  | základní |  | 0 | 0 | 0 | 0.29 | 0.58 | 4 | K | 2 |  |  |  | ROZPOCET | 0 | 0 | 0 | 0 | 0 | 1 | 0 | 4 | -142626608
| PP |  | Odstranění podkladů nebo krytů strojně plochy jednotlivě do 50 m2 s přemístěním hmot na skládku na vzdálenost do 3 m nebo s naložením na dopravní prostředek z kameniva hrubého drceného, o tl. vrstvy přes 100 do 200 mm | [14 empty] | PP | 2
| Online PSC |  | https://podminky.urs.cz/item/CS_URS_2022_02/113107322 | [14 empty] | Online PSC | 2
| VV |  | "rekonstrukce chodníku:" 2,0 |  | 2 | [12 empty] | VV | 2 | 2 | True | 1 | ROZPOCET
3 | K | 113107344 | Odstranění podkladu živičného tl přes 150 do 200 mm strojně pl do 50 m2 | m2 | 29.896 |  | 0 | CS ÚRS 2022 02 |  | základní |  | 0 | 0 | 0 | 0.45 | 13.4532 | 4 | K | 2 |  |  |  | ROZPOCET | 0 | 0 | 0 | 0 | 0 | 1 | 0 | 4 | -599784481
| PP |  | Odstranění podkladů nebo krytů strojně plochy jednotlivě do 50 m2 s přemístěním hmot na skládku na vzdálenost do 3 m nebo s naložením na dopravní prostředek živičných, o tl. vrstvy přes 150 do 200 mm | [14 empty] | PP | 2
| Online PSC |  | https://podminky.urs.cz/item/CS_URS_2022_02/113107344 | [14 empty] | Online PSC | 2
| VV |  | 59,792*0,5 'Přepočtené koeficientem množství |  | 29.896 | [12 empty] | VV | 2 | 2 | False | 1 | ROZPOCET
4 | K | 113154255 | Frézování živičného krytu tl 200 mm pruh š přes 0,5 do 1 m pl přes 500 do 1000 m2 s překážkami v trase | m2 | 59.792 |  | 0 | CS ÚRS 2022 02 |  | základní |  | 0 | 0.00022 | 0.013154 | 0.46 | 27.5043 | 4 | K | 2 |  |  |  | ROZPOCET | 0 | 0 | 0 | 0 | 0 | 1 | 0 | 4 | 1161601889
| PP |  | Frézování živičného podkladu nebo krytu s naložením na dopravní prostředek plochy přes 500 do 1 000 m2 s překážkami v trase pruhu šířky do 1 m, tloušťky vrstvy 200 mm | [14 empty] | PP | 2
| Online PSC |  | https://podminky.urs.cz/item/CS_URS_2022_02/113154255 | [14 empty] | Online PSC | 2
| VV |  | "viz Technická zpráva:" 214,0 |  | 214 | [12 empty] | VV | 2 | 2 | True | 0 | ROZPOCET
| VV |  | odpočet odstranění: | [14 empty] | VV | 2 | 1 | True | 0 | ROZPOCET
| VV |  | "stoky:" | [14 empty] | VV | 2 | 1 | True | 0 | ROZPOCET
| VV |  | "asfaltová komunikace" -54,55*2,46 |  | -134.193 | [12 empty] | VV | 2 | 2 | True | 0 | ROZPOCET
| VV |  | "ŠP4" -3,0*(3,0-2,46) |  | -1.62 | [12 empty] | VV | 2 | 2 | True | 0 | ROZPOCET
| VV |  | "odbočky:" | [14 empty] | VV | 2 | 1 | True | 0 | ROZPOCET
| VV |  | "asfaltová komunikace" -(9,6+3,2)*1,1 |  | -14.08 | [12 empty] | VV | 2 | 2 | True | 0 | ROZPOCET
| VV |  | "asfaltová komunikace" -2,5*1,15 |  | -2.875 | [12 empty] | VV | 2 | 2 | True | 0 | ROZPOCET
| VV |  | "asfaltová komunikace" -1,2*1,2 |  | -1.44 | [12 empty] | VV | 2 | 2 | True | 0 | ROZPOCET
| VV |  | Součet |  | 59.792 | [12 empty] | VV | 2 | 4 | True | 1 | ROZPOCET
| D | 5 | Komunikace pozemní |  |  |  | 0 |  |  |  |  | 0 |  | 0.41122 |  | 0 | 1 | D | 1 |  |  |  | ROZPOCET | [6 empty] | 0
5 | K | 564851011 | Podklad ze štěrkodrtě ŠD plochy do 100 m2 tl 150 mm | m2 | 2 |  | 0 | CS ÚRS 2022 02 |  | základní |  | 0 | 0 | 0 | 0 | 0 | 4 | K | 2 |  |  |  | ROZPOCET | 0 | 0 | 0 | 0 | 0 | 1 | 0 | 4 | 1884834967
| PP |  | Podklad ze štěrkodrti ŠD s rozprostřením a zhutněním plochy jednotlivě do 100 m2, po zhutnění tl. 150 mm | [14 empty] | PP | 2
| Online PSC |  | https://podminky.urs.cz/item/CS_URS_2022_02/564851011 | [14 empty] | Online PSC | 2
6 | K | 564861111 | Podklad ze štěrkodrtě ŠD plochy přes 100 m2 tl 200 mm | m2 | 214 |  | 0 | CS ÚRS 2022 02 |  | základní |  | 0 | 0 | 0 | 0 | 0 | 4 | K | 2 |  |  |  | ROZPOCET | 0 | 0 | 0 | 0 | 0 | 1 | 0 | 4 | 1718621229
| PP |  | Podklad ze štěrkodrti ŠD s rozprostřením a zhutněním plochy přes 100 m2, po zhutnění tl. 200 mm | [14 empty] | PP | 2
| Online PSC |  | https://podminky.urs.cz/item/CS_URS_2022_02/564861111 | [14 empty] | Online PSC | 2
7 | K | 565185121 | Asfaltový beton vrstva podkladní ACP 16 (obalované kamenivo OKS) tl 150 mm š přes 3 m | m2 | 214 |  | 0 | CS ÚRS 2022 02 |  | základní |  | 0 | 0 | 0 | 0 | 0 | 4 | K | 2 |  |  |  | ROZPOCET | 0 | 0 | 0 | 0 | 0 | 1 | 0 | 4 | 840754793
| PP |  | Asfaltový beton vrstva podkladní ACP 16 (obalované kamenivo střednězrnné - OKS) s rozprostřením a zhutněním v pruhu šířky přes 3 m, po zhutnění tl. 150 mm | [14 empty] | PP | 2
| Online PSC |  | https://podminky.urs.cz/item/CS_URS_2022_02/565185121 | [14 empty] | Online PSC | 2
8 | K | 567132115 | Podklad ze směsi stmelené cementem SC C 8/10 (KSC I) tl 200 mm | m2 | 214 |  | 0 | CS ÚRS 2022 02 |  | základní |  | 0 | 0 | 0 | 0 | 0 | 4 | K | 2 |  |  |  | ROZPOCET | 0 | 0 | 0 | 0 | 0 | 1 | 0 | 4 | 1185070577
| PP |  | Podklad ze směsi stmelené cementem SC bez dilatačních spár, s rozprostřením a zhutněním SC C 8/10 (KSC I), po zhutnění tl. 200 mm | [14 empty] | PP | 2
| Online PSC |  | https://podminky.urs.cz/item/CS_URS_2022_02/567132115 | [14 empty] | Online PSC | 2
9 | K | 573111112 | Postřik živičný infiltrační s posypem z asfaltu množství 1 kg/m2 | m2 | 214 |  | 0 | CS ÚRS 2022 02 |  | základní |  | 0 | 0 | 0 | 0 | 0 | 4 | K | 2 |  |  |  | ROZPOCET | 0 | 0 | 0 | 0 | 0 | 1 | 0 | 4 | -449589723
| PP |  | Postřik infiltrační PI z asfaltu silničního s posypem kamenivem, v množství 1,00 kg/m2 | [14 empty] | PP | 2
| Online PSC |  | https://podminky.urs.cz/item/CS_URS_2022_02/573111112 | [14 empty] | Online PSC | 2
10 | K | 573211108 | Postřik živičný spojovací z asfaltu v množství 0,40 kg/m2 | m2 | 214 |  | 0 | CS ÚRS 2022 02 |  | základní |  | 0 | 0 | 0 | 0 | 0 | 4 | K | 2 |  |  |  | ROZPOCET | 0 | 0 | 0 | 0 | 0 | 1 | 0 | 4 | 510730332
| PP |  | Postřik spojovací PS bez posypu kamenivem z asfaltu silničního, v množství 0,40 kg/m2 | [14 empty] | PP | 2
| Online PSC |  | https://podminky.urs.cz/item/CS_URS_2022_02/573211108 | [14 empty] | Online PSC | 2
11 | K | 577144121 | Asfaltový beton vrstva obrusná ACO 11 (ABS) tř. I tl 50 mm š přes 3 m z nemodifikovaného asfaltu | m2 | 214 |  | 0 | CS ÚRS 2022 02 |  | základní |  | 0 | 0 | 0 | 0 | 0 | 4 | K | 2 |  |  |  | ROZPOCET | 0 | 0 | 0 | 0 | 0 | 1 | 0 | 4 | 2121882785
| PP |  | Asfaltový beton vrstva obrusná ACO 11 (ABS) s rozprostřením a se zhutněním z nemodifikovaného asfaltu v pruhu šířky přes 3 m tř. I, po zhutnění tl. 50 mm | [14 empty] | PP | 2
| Online PSC |  | https://podminky.urs.cz/item/CS_URS_2022_02/577144121 | [14 empty] | Online PSC | 2
| VV |  | "viz Technická zpráva:" 214,0 |  | 214 | [12 empty] | VV | 2 | 2 | True | 1 | ROZPOCET
12 | K | 596211110 | Kladení zámkové dlažby komunikací pro pěší ručně tl 60 mm skupiny A pl do 50 m2 | m2 | 2 |  | 0 | CS ÚRS 2022 02 |  | základní |  | 0 | 0.08922 | 0.17844 | 0 | 0 | 4 | K | 2 |  |  |  | ROZPOCET | 0 | 0 | 0 | 0 | 0 | 1 | 0 | 4 | 299949233
| PP |  | Kladení dlažby z betonových zámkových dlaždic komunikací pro pěší ručně s ložem z kameniva těženého nebo drceného tl. do 40 mm, s vyplněním spár s dvojitým hutněním, vibrováním a se smetením přebytečného materiálu na krajnici tl. 60 mm skupiny A, pro plochy do 50 m2 | [14 empty] | PP | 2
| Online PSC |  | https://podminky.urs.cz/item/CS_URS_2022_02/596211110 | [14 empty] | Online PSC | 2
| VV |  | "viz Technická zpráva:" 2,0 |  | 2 | [12 empty] | VV | 2 | 2 | True | 1 | ROZPOCET
13 | M | 59245015 | dlažba zámková tvaru I 200x165x60mm přírodní | m2 | 2.06 |  | 0 | CS ÚRS 2022 02 |  | základní |  | 0 | 0.113 | 0.23278 | 0 | 0 | 8 | M | 2 |  |  |  | ROZPOCET | 0 | 0 | 0 | 0 | 0 | 1 | 0 | 4 | -1928094344
| PP |  | dlažba zámková tvaru I 200x165x60mm přírodní | [14 empty] | PP | 2
| VV |  | 2*1,03 'Přepočtené koeficientem množství |  | 2.06 | [12 empty] | VV | 2 | 2 | False | 1 | ROZPOCET
| D | 9 | Ostatní konstrukce a práce-bourání |  |  |  | 0 |  |  |  |  | 0 |  | 0.0022036 |  | 0 | 1 | D | 1 |  |  |  | ROZPOCET | [6 empty] | 0
14 | K | 919735116 | Řezání stávajícího živičného krytu hl přes 250 do 300 mm | m | 110.18 |  | 0 | CS ÚRS 2022 02 |  | základní |  | 0 | 2e-05 | 0.0022036 | 0 | 0 | 4 | K | 2 |  |  |  | ROZPOCET | 0 | 0 | 0 | 0 | 0 | 1 | 0 | 4 | -1177574154
| PP |  | Řezání stávajícího živičného krytu nebo podkladu hloubky přes 250 do 300 mm | [14 empty] | PP | 2
| Online PSC |  | https://podminky.urs.cz/item/CS_URS_2022_02/919735116 | [14 empty] | Online PSC | 2
| VV |  | "asfaltová komunikace" 54,55*2 |  | 109.1 | [12 empty] | VV | 2 | 2 | True | 0 | ROZPOCET
| VV |  | "ŠP4" 2*(3,0-2,46) |  | 1.08 | [12 empty] | VV | 2 | 2 | True | 0 | ROZPOCET
| VV |  | Součet |  | 110.18 | [12 empty] | VV | 2 | 4 | True | 1 | ROZPOCET
| D | 997 | Přesun sutě |  |  |  | 0 |  |  |  |  | 0 |  | 0 |  | 0 | 1 | D | 1 |  |  |  | ROZPOCET | [6 empty] | 0
15 | K | 997221551 | Vodorovná doprava suti ze sypkých materiálů do 1 km | t | 28.084 |  | 0 | CS ÚRS 2022 02 |  | základní |  | 0 | 0 | 0 | 0 | 0 | 4 | K | 2 |  |  |  | ROZPOCET | 0 | 0 | 0 | 0 | 0 | 1 | 0 | 4 | -1251366521
| PP |  | Vodorovná doprava suti bez naložení, ale se složením a s hrubým urovnáním ze sypkých materiálů, na vzdálenost do 1 km | [14 empty] | PP | 2
| Online PSC |  | https://podminky.urs.cz/item/CS_URS_2022_02/997221551 | [14 empty] | Online PSC | 2
16 | K | 997221559 | Příplatek ZKD 1 km u vodorovné dopravy suti ze sypkých materiálů | t | 449.344 |  | 0 | CS ÚRS 2022 02 |  | základní |  | 0 | 0 | 0 | 0 | 0 | 4 | K | 2 |  |  |  | ROZPOCET | 0 | 0 | 0 | 0 | 0 | 1 | 0 | 4 | -730633806
| PP |  | Vodorovná doprava suti bez naložení, ale se složením a s hrubým urovnáním Příplatek k ceně za každý další i započatý 1 km přes 1 km | [14 empty] | PP | 2
| Online PSC |  | https://podminky.urs.cz/item/CS_URS_2022_02/997221559 | [14 empty] | Online PSC | 2
| VV |  | 28,084*16 'Přepočtené koeficientem množství |  | 449.344 | [12 empty] | VV | 2 | 2 | False | 1 | ROZPOCET
17 | K | 997221561 | Vodorovná doprava suti z kusových materiálů do 1 km | t | 13.973 |  | 0 | CS ÚRS 2022 02 |  | základní |  | 0 | 0 | 0 | 0 | 0 | 4 | K | 2 |  |  |  | ROZPOCET | 0 | 0 | 0 | 0 | 0 | 1 | 0 | 4 | 1966987908
| PP |  | Vodorovná doprava suti bez naložení, ale se složením a s hrubým urovnáním z kusových materiálů, na vzdálenost do 1 km | [14 empty] | PP | 2
| Online PSC |  | https://podminky.urs.cz/item/CS_URS_2022_02/997221561 | [14 empty] | Online PSC | 2
18 | K | 997221569 | Příplatek ZKD 1 km u vodorovné dopravy suti z kusových materiálů | t | 223.568 |  | 0 | CS ÚRS 2022 02 |  | základní |  | 0 | 0 | 0 | 0 | 0 | 4 | K | 2 |  |  |  | ROZPOCET | 0 | 0 | 0 | 0 | 0 | 1 | 0 | 4 | -291163313
| PP |  | Vodorovná doprava suti bez naložení, ale se složením a s hrubým urovnáním Příplatek k ceně za každý další i započatý 1 km přes 1 km | [14 empty] | PP | 2
| Online PSC |  | https://podminky.urs.cz/item/CS_URS_2022_02/997221569 | [14 empty] | Online PSC | 2
| VV |  | 13,973*16 'Přepočtené koeficientem množství |  | 223.568 | [12 empty] | VV | 2 | 2 | False | 1 | ROZPOCET
19 | K | 997221861 | Poplatek za uložení stavebního odpadu na recyklační skládce (skládkovné) z prostého betonu pod kódem 17 01 01 | t | 0.52 |  | 0 | CS ÚRS 2022 02 |  | základní |  | 0 | 0 | 0 | 0 | 0 | 4 | K | 2 |  |  |  | ROZPOCET | 0 | 0 | 0 | 0 | 0 | 1 | 0 | 4 | -2067756377
| PP |  | Poplatek za uložení stavebního odpadu na recyklační skládce (skládkovné) z prostého betonu zatříděného do Katalogu odpadů pod kódem 17 01 01 | [14 empty] | PP | 2
| Online PSC |  | https://podminky.urs.cz/item/CS_URS_2022_02/997221861 | [14 empty] | Online PSC | 2
20 | K | 997221873 | Poplatek za uložení stavebního odpadu na recyklační skládce (skládkovné) zeminy a kamení zatříděného do Katalogu odpadů pod kódem 17 05 04 | t | 0.58 |  | 0 | CS ÚRS 2022 02 |  | základní |  | 0 | 0 | 0 | 0 | 0 | 4 | K | 2 |  |  |  | ROZPOCET | 0 | 0 | 0 | 0 | 0 | 1 | 0 | 4 | 1987752709
| PP |  | Poplatek za uložení stavebního odpadu na recyklační skládce (skládkovné) zeminy a kamení zatříděného do Katalogu odpadů pod kódem 17 05 04 | [14 empty] | PP | 2
| Online PSC |  | https://podminky.urs.cz/item/CS_URS_2022_02/997221873 | [14 empty] | Online PSC | 2
21 | K | 997221875 | Poplatek za uložení stavebního odpadu na recyklační skládce (skládkovné) asfaltového bez obsahu dehtu zatříděného do Katalogu odpadů pod kódem 17 03 02 | t | 40.958 |  | 0 | CS ÚRS 2022 02 |  | základní |  | 0 | 0 | 0 | 0 | 0 | 4 | K | 2 |  |  |  | ROZPOCET | 0 | 0 | 0 | 0 | 0 | 1 | 0 | 4 | -585332763
| PP |  | Poplatek za uložení stavebního odpadu na recyklační skládce (skládkovné) asfaltového bez obsahu dehtu zatříděného do Katalogu odpadů pod kódem 17 03 02 | [14 empty] | PP | 2
| Online PSC |  | https://podminky.urs.cz/item/CS_URS_2022_02/997221875 | [14 empty] | Online PSC | 2
| D | 998 | Přesun hmot |  |  |  | 0 |  |  |  |  | 0 |  | 0 |  | 0 | 1 | D | 1 |  |  |  | ROZPOCET | [6 empty] | 0
22 | K | 998225111 | Přesun hmot pro pozemní komunikace s krytem z kamene, monolitickým betonovým nebo živičným | t | 0.427 |  | 0 | CS ÚRS 2022 02 |  | základní |  | 0 | 0 | 0 | 0 | 0 | 4 | K | 2 |  |  |  | ROZPOCET | 0 | 0 | 0 | 0 | 0 | 1 | 0 | 4 | 575608586
| PP |  | Přesun hmot pro komunikace s krytem z kameniva, monolitickým betonovým nebo živičným dopravní vzdálenost do 200 m jakékoliv délky objektu | [14 empty] | PP | 2
| Online PSC |  | https://podminky.urs.cz/item/CS_URS_2022_02/998225111 | [14 empty] | Online PSC | 2

## 330.4.1 - Stoky
{813f67fd-8034-4679-ac9c-f578bbb34892}
2
| KRYCÍ LIST SOUPISU PRACÍ | [7 empty] | v --- níže se nacházejí doplnkové a pomocné údaje k sestavám --- v | [8 empty] | False
Stavba:
Valtice - rekonstrukce kanalizace na ulicích Mikulovská, Břeclavská - část II.
Objekt:
SO 330.4 - Kanalizace - ulice Sobotní - část II.
Soupis:
330.4.1 - Stoky
| KSO: |  | 827 21 42 |  |  | CC-CZ:
| Místo: |  | Valtice |  |  | Datum: | 26. 7. 2022
| Zadavatel: |  |  |  |  | IČ: | 49455168
|  | Vodovody a kanalizace Břeclav a.s. |  |  |  | DIČ:
| Uchazeč: |  |  |  |  | IČ: | Vyplň údaj
|  | Vyplň údaj |  |  |  | DIČ: | Vyplň údaj
| Projektant: |  |  |  |  | IČ: | 46964371
|  | AQUA PROCON s.r.o. |  |  |  | DIČ: | CZ46964371
| Zpracovatel: |  |  |  |  | IČ:
|  | Ing. Humpolík |  |  |  | DIČ:
Poznámka:
| Cena bez DPH | [5 empty] | 0
|  |  | Základ daně |  |  | Sazba daně | Výše daně
| DPH | základní | 0 |  |  | 21% | 0
|  | snížená | 0 |  |  | 15% | 0
|  | zákl. přenesená | 0 |  |  | 21% | 0
|  | sníž. přenesená | 0 |  |  | 15% | 0
|  | nulová | 0 |  |  | 0% | 0
| Cena s DPH |  |  | v | CZK |  | 0
REKAPITULACE ČLENĚNÍ SOUPISU PRACÍ
Stavba:
Valtice - rekonstrukce kanalizace na ulicích Mikulovská, Břeclavská - část II.
Objekt:
SO 330.4 - Kanalizace - ulice Sobotní - část II.
Soupis:
330.4.1 - Stoky
Místo: |  |  | Valtice |  |  | Datum: | 26. 7. 2022
Zadavatel: |  |  | Vodovody a kanalizace Břeclav a.s. |  |  | Projektant: | AQUA PROCON s.r.o.
Uchazeč: |  |  | Vyplň údaj |  |  | Zpracovatel: | Ing. Humpolík
Kód dílu - Popis | [6 empty] | Cena celkem [CZK]
Náklady stavby celkem | [6 empty] | 0 | [11 empty] | -1
| HSV - Práce a dodávky HSV | [5 empty] | 0
| 1 - Zemní práce | [5 empty] | 0
| 2 - Zakládání | [5 empty] | 0
| 3 - Svislé a kompletní konstrukce | [5 empty] | 0
| 4 - Vodorovné konstrukce | [5 empty] | 0
| 6 - Úpravy povrchů, podlahy a osazování výplní | [5 empty] | 0
| 8 - Trubní vedení | [5 empty] | 0
| 9 - Ostatní konstrukce a práce-bourání | [5 empty] | 0
| 96 - Bourání konstrukcí | [5 empty] | 0
| 997 - Přesun sutě | [5 empty] | 0
| 998 - Přesun hmot | [5 empty] | 0
| M - Práce a dodávky M | [5 empty] | 0
| 46-M - Zemní práce při extr.mont.pracích | [5 empty] | 0
SOUPIS PRACÍ
Stavba:
Valtice - rekonstrukce kanalizace na ulicích Mikulovská, Břeclavská - část II.
Objekt:
SO 330.4 - Kanalizace - ulice Sobotní - část II.
Soupis:
330.4.1 - Stoky
Místo: |  |  | Valtice |  |  | Datum: | 26. 7. 2022
Zadavatel: |  |  | Vodovody a kanalizace Břeclav a.s. |  |  | Projektant: | AQUA PROCON s.r.o.
Uchazeč: |  |  | Vyplň údaj |  |  | Zpracovatel: | Ing. Humpolík
PČ | Typ | Kód | Popis | MJ | Množství | J.cena [CZK] | Cena celkem [CZK] | Cenová soustava |  | DPH | J. Nh [h] | Nh celkem [h] | J. hmotnost [t] | Hmotnost celkem [t] | J. suť [t] | Suť Celkem [t]
Náklady soupisu celkem | [6 empty] | 0 |  |  |  |  | 0 |  | 722.1785 |  | 389.8567 |  | D | -1 | [10 empty] | 0
| D | HSV | Práce a dodávky HSV |  |  |  | 0 |  |  |  |  | 0 |  | 721.8445 |  | 389.8567 | 1 | D | 0 |  |  |  | ROZPOCET | [6 empty] | 0
| D | 1 | Zemní práce |  |  |  | 0 |  |  |  |  | 0 |  | 320.8073 |  | 341.3424 | 1 | D | 1 |  |  |  | ROZPOCET | [6 empty] | 0
1 | K | 113107346 | Odstranění podkladu živičného tl přes 250 do 300 mm strojně pl do 50 m2 | m2 | 481.442 |  | 0 | CS ÚRS 2022 02 |  | základní |  | 0 | 0 | 0 | 0.709 | 341.3424 | 4 | K | 2 |  |  |  | ROZPOCET | 0 | 0 | 0 | 0 | 0 | 1 | 0 | 4 | 1827274280
| PP |  | Odstranění podkladů nebo krytů strojně plochy jednotlivě do 50 m2 s přemístěním hmot na skládku na vzdálenost do 3 m nebo s naložením na dopravní prostředek živičných, o tl. vrstvy přes 250 do 300 mm | [14 empty] | PP | 2
| Online PSC |  | https://podminky.urs.cz/item/CS_URS_2022_02/113107346 | [14 empty] | Online PSC | 2
| VV |  | "asfaltová komunikace:" 36,0*1,88 |  | 67.68 | [12 empty] | VV | 2 | 2 | True | 0 | ROZPOCET
| VV |  | "asfaltová komunikace:" 88,45*1,75 |  | 154.788 | [12 empty] | VV | 2 | 2 | True | 0 | ROZPOCET
| VV |  | "ŠS3" 3,5*(3,5-1,75) |  | 6.125 | [12 empty] | VV | 2 | 2 | True | 0 | ROZPOCET
| VV |  | "ŠS4" 2,8*(2,8-1,75) |  | 2.94 | [12 empty] | VV | 2 | 2 | True | 0 | ROZPOCET
| VV |  | "ŠS5" (3,5*3,5-3,5/2*1,75) |  | 9.188 | [12 empty] | VV | 2 | 2 | True | 0 | ROZPOCET
| VV |  | Součet |  | 240.721 | [12 empty] | VV | 2 | 4 | True | 0 | ROZPOCET
| VV |  | "celková tloušťka asfaltové komunikace je 60 cm:" 240,721*2 |  | 481.442 | [12 empty] | VV | 2 | 2 | True | 0 | ROZPOCET
| VV |  | Součet |  | 481.442 | [12 empty] | VV | 2 | 4 | True | 1 | ROZPOCET
2 | K | 115101201 | Čerpání vody na dopravní výšku do 10 m průměrný přítok do 500 l/min | hod | 676 |  | 0 | CS ÚRS 2022 02 |  | základní |  | 0 | 3e-05 | 0.02028 | 0 | 0 | 4 | K | 2 |  |  |  | ROZPOCET | 0 | 0 | 0 | 0 | 0 | 1 | 0 | 4 | 496841419
| PP |  | Čerpání vody na dopravní výšku do 10 m s uvažovaným průměrným přítokem do 500 l/min | [14 empty] | PP | 2
| Online PSC |  | https://podminky.urs.cz/item/CS_URS_2022_02/115101201 | [14 empty] | Online PSC | 2
| VV |  | odvodnění povrchové drenáž | [14 empty] | VV | 2 | 1 | True | 0 | ROZPOCET
| VV |  | "Stoka Sobotní - ŽB DN600 čv:" 36,0 |  | 36 | [12 empty] | VV | 2 | 2 | True | 0 | ROZPOCET
| VV |  | "Stoka Sobotní - ŽB DN500 čv:" 88,45 |  | 88.45 | [12 empty] | VV | 2 | 2 | True | 0 | ROZPOCET
| VV |  | Mezisoučet |  | 124.45 | [12 empty] | VV | 2 | 3 | True | 0 | ROZPOCET
| VV |  | "předpoklad 40m/týden" 124,45/40 |  | 3.111 | [12 empty] | VV | 2 | 2 | True | 0 | ROZPOCET
| VV |  | Součet |  | 127.561 | [12 empty] | VV | 2 | 4 | True | 0 | ROZPOCET
| VV |  | "podz.voda - drenáž - předpoklad čerpání 6 hod./den" 3*7*6 |  | 126 | [12 empty] | VV | 2 | 2 | True | 0 | ROZPOCET
| VV |  | "čerpání splaškových vod dle TZ:" 500 |  | 500 | [12 empty] | VV | 2 | 2 | True | 0 | ROZPOCET
| VV |  | "voda z přívalových dešťů dle TZ:" 50 |  | 50 | [12 empty] | VV | 2 | 2 | True | 0 | ROZPOCET
| VV |  | Součet |  | 676 | [12 empty] | VV | 2 | 4 | True | 1 | ROZPOCET
3 | K | 115101301 | Pohotovost čerpací soupravy pro dopravní výšku do 10 m přítok do 500 l/min | den | 56 |  | 0 | CS ÚRS 2022 02 |  | základní |  | 0 | 0 | 0 | 0 | 0 | 4 | K | 2 |  |  |  | ROZPOCET | 0 | 0 | 0 | 0 | 0 | 1 | 0 | 4 | 1428360969
| PP |  | Pohotovost záložní čerpací soupravy pro dopravní výšku do 10 m s uvažovaným průměrným přítokem do 500 l/min | [14 empty] | PP | 2
| Online PSC |  | https://podminky.urs.cz/item/CS_URS_2022_02/115101301 | [14 empty] | Online PSC | 2
| VV |  | "podz.voda - drenáž - předpoklad čerpání 6 hod./den" 3*7 |  | 21 | [12 empty] | VV | 2 | 2 | True | 0 | ROZPOCET
| VV |  | "čerpání splaškových vod dle TZ:" 30 |  | 30 | [12 empty] | VV | 2 | 2 | True | 0 | ROZPOCET
| VV |  | "voda z přívalových dešťů dle TZ:" 5 |  | 5 | [12 empty] | VV | 2 | 2 | True | 0 | ROZPOCET
| VV |  | Součet |  | 56 | [12 empty] | VV | 2 | 4 | True | 1 | ROZPOCET
4 | K | 119001401 | Dočasné zajištění potrubí ocelového nebo litinového DN do 200 mm | m | 5.64 |  | 0 | CS ÚRS 2022 02 |  | základní |  | 0 | 0.00868 | 0.048955 | 0 | 0 | 4 | K | 2 |  |  |  | ROZPOCET | 0 | 0 | 0 | 0 | 0 | 1 | 0 | 4 | -506159057
| PP |  | Dočasné zajištění podzemního potrubí nebo vedení ve výkopišti ve stavu i poloze, ve kterých byla na začátku zemních prací a to s podepřením, vzepřením nebo vyvěšením, případně s ochranným bedněním, se zřízením a odstraněním zajišťovací konstrukce, s opotřebením hmot potrubí ocelového nebo litinového, jmenovité světlosti DN do 200 mm | [14 empty] | PP | 2
| Online PSC |  | https://podminky.urs.cz/item/CS_URS_2022_02/119001401 | [14 empty] | Online PSC | 2
| VV |  | "plynovodní přípojka ocel" 3*1,88 |  | 5.64 | [12 empty] | VV | 2 | 2 | True | 1 | ROZPOCET
5 | K | 119001421 | Dočasné zajištění kabelů a kabelových tratí ze 3 volně ložených kabelů | m | 5.64 |  | 0 | CS ÚRS 2022 02 |  | základní |  | 0 | 0.0369 | 0.20812 | 0 | 0 | 4 | K | 2 |  |  |  | ROZPOCET | 0 | 0 | 0 | 0 | 0 | 1 | 0 | 4 | 1517995914
| PP |  | Dočasné zajištění podzemního potrubí nebo vedení ve výkopišti ve stavu i poloze, ve kterých byla na začátku zemních prací a to s podepřením, vzepřením nebo vyvěšením, případně s ochranným bedněním, se zřízením a odstraněním zajišťovací konstrukce, s opotřebením hmot kabelů a kabelových tratí z volně ložených kabelů a to do 3 kabelů | [14 empty] | PP | 2
| Online PSC |  | https://podminky.urs.cz/item/CS_URS_2022_02/119001421 | [14 empty] | Online PSC | 2
| VV |  | "kabel sdělovací CETIN" 1,88 |  | 1.88 | [12 empty] | VV | 2 | 2 | True | 0 | ROZPOCET
| VV |  | "plynovodní přípojka ocel" 1,88 |  | 1.88 | [12 empty] | VV | 2 | 2 | True | 0 | ROZPOCET
| VV |  | "kabel NN 2x" 1,88 |  | 1.88 | [12 empty] | VV | 2 | 2 | True | 0 | ROZPOCET
| VV |  | Součet |  | 5.64 | [12 empty] | VV | 2 | 4 | True | 1 | ROZPOCET
6 | K | 132212222 | Hloubení zapažených rýh šířky do 2000 mm v nesoudržných horninách třídy těžitelnosti I skupiny 3 ručně | m3 | 21.668 |  | 0 | CS ÚRS 2022 02 |  | základní |  | 0 | 0 | 0 | 0 | 0 | 4 | K | 2 |  |  |  | ROZPOCET | 0 | 0 | 0 | 0 | 0 | 1 | 0 | 4 | 550485228
| PP |  | Hloubení zapažených rýh šířky přes 800 do 2 000 mm ručně s urovnáním dna do předepsaného profilu a spádu v hornině třídy těžitelnosti I skupiny 3 nesoudržných | [14 empty] | PP | 2
| Online PSC |  | https://podminky.urs.cz/item/CS_URS_2022_02/132212222 | [14 empty] | Online PSC | 2
| VV |  | viz Podélné profily a Situace: | [14 empty] | VV | 2 | 1 | True | 0 | ROZPOCET
| VV |  | "kabel sdělovací CETIN" 2*1,88*2,07 |  | 7.783 | [12 empty] | VV | 2 | 2 | True | 0 | ROZPOCET
| VV |  | "plynovodní přípojka ocel" 2*1,88*2,04 |  | 7.67 | [12 empty] | VV | 2 | 2 | True | 0 | ROZPOCET
| VV |  | "kabel NN 2x" 2*1,88*1,89 |  | 7.106 | [12 empty] | VV | 2 | 2 | True | 0 | ROZPOCET
| VV |  | "plynovodní přípojka ocel" 0,5*1,88*1,89 |  | 1.777 | [12 empty] | VV | 2 | 2 | True | 0 | ROZPOCET
| VV |  | "plynovodní přípojka ocel" 2*1,88*1,76 |  | 6.618 | [12 empty] | VV | 2 | 2 | True | 0 | ROZPOCET
| VV |  | Součet |  | 30.954 | [12 empty] | VV | 2 | 4 | True | 0 | ROZPOCET
| VV |  | ruční výkop | [14 empty] | VV | 2 | 1 | True | 0 | ROZPOCET
| VV |  | "tř. těž. I skup. 3 - 70%" 30,954*0,70 |  | 21.668 | [12 empty] | VV | 2 | 2 | True | 0 | ROZPOCET
| VV |  | Součet |  | 21.668 | [12 empty] | VV | 2 | 4 | True | 1 | ROZPOCET
7 | K | 132254205 | Hloubení zapažených rýh š do 2000 mm v hornině třídy těžitelnosti I skupiny 3 objem do 1000 m3 | m3 | 250.734 |  | 0 | CS ÚRS 2022 02 |  | základní |  | 0 | 0 | 0 | 0 | 0 | 4 | K | 2 |  |  |  | ROZPOCET | 0 | 0 | 0 | 0 | 0 | 1 | 0 | 4 | 1963738903
| PP |  | Hloubení zapažených rýh šířky přes 800 do 2 000 mm strojně s urovnáním dna do předepsaného profilu a spádu v hornině třídy těžitelnosti I skupiny 3 přes 500 do 1 000 m3 | [14 empty] | PP | 2
| Online PSC |  | https://podminky.urs.cz/item/CS_URS_2022_02/132254205 | [14 empty] | Online PSC | 2
| VV |  | Stoka Sobotní - ŽB DN600 čv | [14 empty] | VV | 2 | 1 | True | 0 | ROZPOCET
| VV |  | "staničení 5,6 [m]:" 36*1,88*(2,71+2,31)/2 |  | 169.877 | [12 empty] | VV | 2 | 2 | True | 0 | ROZPOCET
| VV |  | "ŠS3" 3,5*3,5*2,52-3,5/2*1,88*2,31-3,5/2*1,75*2,38 |  | 15.981 | [12 empty] | VV | 2 | 2 | True | 0 | ROZPOCET
| VV |  | Stoka Sobotní - ŽB DN500 čv | [14 empty] | VV | 2 | 1 | True | 0 | ROZPOCET
| VV |  | "staničení 41,6 [m]:" 45*1,75*(2,38+2,16)/2 |  | 178.763 | [12 empty] | VV | 2 | 2 | True | 0 | ROZPOCET
| VV |  | "staničení 86,6 [m]:" 43,45*1,75*(2,16+2,26)/2 |  | 168.043 | [12 empty] | VV | 2 | 2 | True | 0 | ROZPOCET
| VV |  | "ŠS4" 2,8*2,8*2-2,8/2*1,75*2,16-2,8/2*1,75*2,16 |  | 5.096 | [12 empty] | VV | 2 | 2 | True | 0 | ROZPOCET
| VV |  | "ŠS5" 3,5*3,5*2,4-3,5/2*1,75*2,26 |  | 22.479 | [12 empty] | VV | 2 | 2 | True | 0 | ROZPOCET
| VV |  | odpočet povrchu | [14 empty] | VV | 2 | 1 | True | 0 | ROZPOCET
| VV |  | "asfaltová komunikace:" -36,0*1,88*0,6 |  | -40.608 | [12 empty] | VV | 2 | 2 | True | 0 | ROZPOCET
| VV |  | "asfaltová komunikace:" -88,45*1,75*0,6 |  | -92.873 | [12 empty] | VV | 2 | 2 | True | 0 | ROZPOCET
| VV |  | "ŠS3" -3,5*(3,5-1,75)*0,6 |  | -3.675 | [12 empty] | VV | 2 | 2 | True | 0 | ROZPOCET
| VV |  | "ŠS4" -2,8*(2,8-1,75)*0,6 |  | -1.764 | [12 empty] | VV | 2 | 2 | True | 0 | ROZPOCET
| VV |  | "ŠS5" -(3,5*3,5-3,5/2*1,75)*0,6 |  | -5.513 | [12 empty] | VV | 2 | 2 | True | 0 | ROZPOCET
| VV |  | Mezisoučet |  | 415.806 | [12 empty] | VV | 2 | 3 | True | 0 | ROZPOCET
| VV |  | bouraná kanalizace | [14 empty] | VV | 2 | 1 | True | 0 | ROZPOCET
| VV |  | "Stoka Sobotní - potrubí BET DN 400:" -45,4*3,1416*0,28*0,28 |  | -11.182 | [12 empty] | VV | 2 | 2 | True | 0 | ROZPOCET
| VV |  | "komíny šachet z prefa dílců:" | [14 empty] | VV | 2 | 1 | True | 0 | ROZPOCET
| VV |  | -3,1416*0,62*0,62*(0,72+0,3+0,35) |  | -1.654 | [12 empty] | VV | 2 | 2 | True | 0 | ROZPOCET
| VV |  | "monolitická část šachet:" | [14 empty] | VV | 2 | 1 | True | 0 | ROZPOCET
| VV |  | -1,6*1,6*1,8*3 |  | -13.824 | [12 empty] | VV | 2 | 2 | True | 0 | ROZPOCET
| VV |  | Mezisoučet |  | -26.66 | [12 empty] | VV | 2 | 3 | True | 0 | ROZPOCET
| VV |  | Součet |  | 389.146 | [12 empty] | VV | 2 | 4 | True | 0 | ROZPOCET
| VV |  | strojní výkop | [14 empty] | VV | 2 | 1 | True | 0 | ROZPOCET
| VV |  | "tř. těž. I skup. 3 - 70%" 389,146*0,70 |  | 272.402 | [12 empty] | VV | 2 | 2 | True | 0 | ROZPOCET
| VV |  | ruční výkop | [14 empty] | VV | 2 | 1 | True | 0 | ROZPOCET
| VV |  | "tř. těž. I skup. 3 - 70%" -30,954*0,70 |  | -21.668 | [12 empty] | VV | 2 | 2 | True | 0 | ROZPOCET
| VV |  | Součet |  | 250.734 | [12 empty] | VV | 2 | 4 | True | 1 | ROZPOCET
8 | K | 132312222 | Hloubení zapažených rýh šířky do 2000 mm v nesoudržných horninách třídy těžitelnosti II skupiny 4 ručně | m3 | 9.286 |  | 0 | CS ÚRS 2022 02 |  | základní |  | 0 | 0 | 0 | 0 | 0 | 4 | K | 2 |  |  |  | ROZPOCET | 0 | 0 | 0 | 0 | 0 | 1 | 0 | 4 | -92358928
| PP |  | Hloubení zapažených rýh šířky přes 800 do 2 000 mm ručně s urovnáním dna do předepsaného profilu a spádu v hornině třídy těžitelnosti II skupiny 4 nesoudržných | [14 empty] | PP | 2
| Online PSC |  | https://podminky.urs.cz/item/CS_URS_2022_02/132312222 | [14 empty] | Online PSC | 2
| VV |  | ruční výkop | [14 empty] | VV | 2 | 1 | True | 0 | ROZPOCET
| VV |  | "tř. těž. II skup. 4 - 30%" 30,954*0,30 |  | 9.286 | [12 empty] | VV | 2 | 2 | True | 0 | ROZPOCET
| VV |  | Součet |  | 9.286 | [12 empty] | VV | 2 | 4 | True | 1 | ROZPOCET
9 | K | 132354205 | Hloubení zapažených rýh š do 2000 mm v hornině třídy těžitelnosti II skupiny 4 objem do 1000 m3 | m3 | 107.458 |  | 0 | CS ÚRS 2022 02 |  | základní |  | 0 | 0 | 0 | 0 | 0 | 4 | K | 2 |  |  |  | ROZPOCET | 0 | 0 | 0 | 0 | 0 | 1 | 0 | 4 | 1590727183
| PP |  | Hloubení zapažených rýh šířky přes 800 do 2 000 mm strojně s urovnáním dna do předepsaného profilu a spádu v hornině třídy těžitelnosti II skupiny 4 přes 500 do 1 000 m3 | [14 empty] | PP | 2
| Online PSC |  | https://podminky.urs.cz/item/CS_URS_2022_02/132354205 | [14 empty] | Online PSC | 2
| VV |  | strojní výkop | [14 empty] | VV | 2 | 1 | True | 0 | ROZPOCET
| VV |  | "tř. těž. II skup. 4 - 30%" 389,146*0,30 |  | 116.744 | [12 empty] | VV | 2 | 2 | True | 0 | ROZPOCET
| VV |  | ruční výkop | [14 empty] | VV | 2 | 1 | True | 0 | ROZPOCET
| VV |  | "tř. těž. II skup. 4 - 30%" -30,954*0,30 |  | -9.286 | [12 empty] | VV | 2 | 2 | True | 0 | ROZPOCET
| VV |  | Součet |  | 107.458 | [12 empty] | VV | 2 | 4 | True | 1 | ROZPOCET
10 | K | 139001101 | Příplatek za ztížení vykopávky v blízkosti podzemního vedení | m3 | 14.889 |  | 0 | CS ÚRS 2022 02 |  | základní |  | 0 | 0 | 0 | 0 | 0 | 4 | K | 2 |  |  |  | ROZPOCET | 0 | 0 | 0 | 0 | 0 | 1 | 0 | 4 | 401881569
| PP |  | Příplatek k cenám hloubených vykopávek za ztížení vykopávky v blízkosti podzemního vedení nebo výbušnin pro jakoukoliv třídu horniny | [14 empty] | PP | 2
| Online PSC |  | https://podminky.urs.cz/item/CS_URS_2022_02/139001101 | [14 empty] | Online PSC | 2
| VV |  | viz Podélné profily a Situace: | [14 empty] | VV | 2 | 1 | True | 0 | ROZPOCET
| VV |  | "kabel sdělovací CETIN" 2*1,88*2,07 |  | 7.783 | [12 empty] | VV | 2 | 2 | True | 0 | ROZPOCET
| VV |  | "kabel NN 2x" 2*1,88*1,89 |  | 7.106 | [12 empty] | VV | 2 | 2 | True | 0 | ROZPOCET
| VV |  | Součet |  | 14.889 | [12 empty] | VV | 2 | 4 | True | 1 | ROZPOCET
11 | K | 151201102 | Zřízení zátažného pažení a rozepření stěn rýh hl přes 2 do 4 m | m2 | 611.905 |  | 0 | CS ÚRS 2022 02 |  | základní |  | 0 | 0.00201 | 1.2299 | 0 | 0 | 4 | K | 2 |  |  |  | ROZPOCET | 0 | 0 | 0 | 0 | 0 | 1 | 0 | 4 | -1507437294
| PP |  | Zřízení pažení a rozepření stěn rýh pro podzemní vedení zátažné, hloubky přes 2 do 4 m | [14 empty] | PP | 2
| Online PSC |  | https://podminky.urs.cz/item/CS_URS_2022_02/151201102 | [14 empty] | Online PSC | 2
| VV |  | Stoka Sobotní - ŽB DN600 čv | [14 empty] | VV | 2 | 1 | True | 0 | ROZPOCET
| VV |  | "staničení 5,6 [m]:" 36*2*(2,71+2,31)/2 |  | 180.72 | [12 empty] | VV | 2 | 2 | True | 0 | ROZPOCET
| VV |  | "ŠS3" 4*3,5*2,52-3,5*(2,31+2,38)-1,88*2,31-1,75*2,38 |  | 10.357 | [12 empty] | VV | 2 | 2 | True | 0 | ROZPOCET
| VV |  | Stoka Sobotní - ŽB DN500 čv | [14 empty] | VV | 2 | 1 | True | 0 | ROZPOCET
| VV |  | "staničení 41,6 [m]:" 45*2*(2,38+2,16)/2 |  | 204.3 | [12 empty] | VV | 2 | 2 | True | 0 | ROZPOCET
| VV |  | "staničení 86,6 [m]:" 43,45*2*(2,16+2,26)/2 |  | 192.049 | [12 empty] | VV | 2 | 2 | True | 0 | ROZPOCET
| VV |  | "ŠS4" 4*2,8*2-2,8*(2,16+2,16)-1,75*2,16-1,75*2,16 |  | 2.744 | [12 empty] | VV | 2 | 2 | True | 0 | ROZPOCET
| VV |  | "ŠS5" 4*3,5*2,4-3,5*2,26-1,75*2,26 |  | 21.735 | [12 empty] | VV | 2 | 2 | True | 0 | ROZPOCET
| VV |  | Součet |  | 611.905 | [12 empty] | VV | 2 | 4 | True | 1 | ROZPOCET
12 | K | 151201112 | Odstranění zátažného pažení a rozepření stěn rýh hl přes 2 do 4 m | m2 | 611.905 |  | 0 | CS ÚRS 2022 02 |  | základní |  | 0 | 0 | 0 | 0 | 0 | 4 | K | 2 |  |  |  | ROZPOCET | 0 | 0 | 0 | 0 | 0 | 1 | 0 | 4 | -1927737609
| PP |  | Odstranění pažení a rozepření stěn rýh pro podzemní vedení s uložením materiálu na vzdálenost do 3 m od kraje výkopu zátažné, hloubky přes 2 do 4 m | [14 empty] | PP | 2
| Online PSC |  | https://podminky.urs.cz/item/CS_URS_2022_02/151201112 | [14 empty] | Online PSC | 2
13 | K | 162751117 | Vodorovné přemístění přes 9 000 do 10000 m výkopku/sypaniny z horniny třídy těžitelnosti I skupiny 1 až 3 | m3 | 272.402 |  | 0 | CS ÚRS 2022 02 |  | základní |  | 0 | 0 | 0 | 0 | 0 | 4 | K | 2 |  |  |  | ROZPOCET | 0 | 0 | 0 | 0 | 0 | 1 | 0 | 4 | 306550160
| PP |  | Vodorovné přemístění výkopku nebo sypaniny po suchu na obvyklém dopravním prostředku, bez naložení výkopku, avšak se složením bez rozhrnutí z horniny třídy těžitelnosti I skupiny 1 až 3 na vzdálenost přes 9 000 do 10 000 m | [14 empty] | PP | 2
| Online PSC |  | https://podminky.urs.cz/item/CS_URS_2022_02/162751117 | [14 empty] | Online PSC | 2
| VV |  | odvoz nepotřebné zeminy na skládku | [14 empty] | VV | 2 | 1 | True | 0 | ROZPOCET
| VV |  | "tř. těž. I skup. 3 - 70%" 389,146*0,70 |  | 272.402 | [12 empty] | VV | 2 | 2 | True | 0 | ROZPOCET
| VV |  | "zásyp výkopkem - vhodná zemina z výkopku dle IGP" 0 |  | 0 | [12 empty] | VV | 2 | 2 | True | 0 | ROZPOCET
| VV |  | Součet |  | 272.402 | [12 empty] | VV | 2 | 4 | True | 1 | ROZPOCET
14 | K | 162751119 | Příplatek k vodorovnému přemístění výkopku/sypaniny z horniny třídy těžitelnosti I skupiny 1 až 3 ZKD 1000 m přes 10000 m | m3 | 1906.814 |  | 0 | CS ÚRS 2022 02 |  | základní |  | 0 | 0 | 0 | 0 | 0 | 4 | K | 2 |  |  |  | ROZPOCET | 0 | 0 | 0 | 0 | 0 | 1 | 0 | 4 | -1125398820
| PP |  | Vodorovné přemístění výkopku nebo sypaniny po suchu na obvyklém dopravním prostředku, bez naložení výkopku, avšak se složením bez rozhrnutí z horniny třídy těžitelnosti I skupiny 1 až 3 na vzdálenost Příplatek k ceně za každých dalších i započatých 1 000 m | [14 empty] | PP | 2
| Online PSC |  | https://podminky.urs.cz/item/CS_URS_2022_02/162751119 | [14 empty] | Online PSC | 2
| VV |  | 272,402*7 'Přepočtené koeficientem množství |  | 1906.814 | [12 empty] | VV | 2 | 2 | False | 1 | ROZPOCET
15 | K | 162751137 | Vodorovné přemístění přes 9 000 do 10000 m výkopku/sypaniny z horniny třídy těžitelnosti II skupiny 4 a 5 | m3 | 116.744 |  | 0 | CS ÚRS 2022 02 |  | základní |  | 0 | 0 | 0 | 0 | 0 | 4 | K | 2 |  |  |  | ROZPOCET | 0 | 0 | 0 | 0 | 0 | 1 | 0 | 4 | -36065433
| PP |  | Vodorovné přemístění výkopku nebo sypaniny po suchu na obvyklém dopravním prostředku, bez naložení výkopku, avšak se složením bez rozhrnutí z horniny třídy těžitelnosti II skupiny 4 a 5 na vzdálenost přes 9 000 do 10 000 m | [14 empty] | PP | 2
| Online PSC |  | https://podminky.urs.cz/item/CS_URS_2022_02/162751137 | [14 empty] | Online PSC | 2
| VV |  | odvoz nepotřebné zeminy na skládku | [14 empty] | VV | 2 | 1 | True | 0 | ROZPOCET
| VV |  | "tř. těž. I skup. 4 - 30%" 389,146*0,30 |  | 116.744 | [12 empty] | VV | 2 | 2 | True | 0 | ROZPOCET
| VV |  | "zásyp výkopkem - vhodná zemina z výkopku dle IGP" 0 |  | 0 | [12 empty] | VV | 2 | 2 | True | 0 | ROZPOCET
| VV |  | Součet |  | 116.744 | [12 empty] | VV | 2 | 4 | True | 1 | ROZPOCET
16 | K | 162751139 | Příplatek k vodorovnému přemístění výkopku/sypaniny z horniny třídy těžitelnosti II skupiny 4 a 5 ZKD 1000 m přes 10000 m | m3 | 817.208 |  | 0 | CS ÚRS 2022 02 |  | základní |  | 0 | 0 | 0 | 0 | 0 | 4 | K | 2 |  |  |  | ROZPOCET | 0 | 0 | 0 | 0 | 0 | 1 | 0 | 4 | 236979848
| PP |  | Vodorovné přemístění výkopku nebo sypaniny po suchu na obvyklém dopravním prostředku, bez naložení výkopku, avšak se složením bez rozhrnutí z horniny třídy těžitelnosti II skupiny 4 a 5 na vzdálenost Příplatek k ceně za každých dalších i započatých 1 000 m | [14 empty] | PP | 2
| Online PSC |  | https://podminky.urs.cz/item/CS_URS_2022_02/162751139 | [14 empty] | Online PSC | 2
| VV |  | 116,744*7 'Přepočtené koeficientem množství |  | 817.208 | [12 empty] | VV | 2 | 2 | False | 1 | ROZPOCET
17 | K | 171201221 | Poplatek za uložení na skládce (skládkovné) zeminy a kamení kód odpadu 17 05 04 | t | 726.146 |  | 0 | CS ÚRS 2022 02 |  | základní |  | 0 | 0 | 0 | 0 | 0 | 4 | K | 2 |  |  |  | ROZPOCET | 0 | 0 | 0 | 0 | 0 | 1 | 0 | 4 | 563840421
| PP |  | Poplatek za uložení stavebního odpadu na skládce (skládkovné) zeminy a kamení zatříděného do Katalogu odpadů pod kódem 17 05 04 | [14 empty] | PP | 2
| Online PSC |  | https://podminky.urs.cz/item/CS_URS_2022_02/171201221 | [14 empty] | Online PSC | 2
| VV |  | "uložení nepotřebné zeminy na skládce" | [14 empty] | VV | 2 | 1 | True | 0 | ROZPOCET
| VV |  | "tř. těž. I skup. 3 - 70%" 389,146*0,70*1,83 |  | 498.496 | [12 empty] | VV | 2 | 2 | True | 0 | ROZPOCET
| VV |  | "tř. těž. II skup. 4 - 30%" 389,146*0,30*1,95 |  | 227.65 | [12 empty] | VV | 2 | 2 | True | 0 | ROZPOCET
| VV |  | "zásyp výkopkem - vhodná zemina z výkopku dle IGP" 0 |  | 0 | [12 empty] | VV | 2 | 2 | True | 0 | ROZPOCET
| VV |  | Součet |  | 726.146 | [12 empty] | VV | 2 | 4 | True | 1 | ROZPOCET
18 | K | 174151101 | Zásyp jam, šachet rýh nebo kolem objektů sypaninou se zhutněním | m3 | 65.502 |  | 0 | CS ÚRS 2022 02 |  | základní |  | 0 | 0 | 0 | 0 | 0 | 4 | K | 2 |  |  |  | ROZPOCET | 0 | 0 | 0 | 0 | 0 | 1 | 0 | 4 | -314139953
| PP |  | Zásyp sypaninou z jakékoliv horniny strojně s uložením výkopku ve vrstvách se zhutněním jam, šachet, rýh nebo kolem objektů v těchto vykopávkách | [14 empty] | PP | 2
| Online PSC |  | https://podminky.urs.cz/item/CS_URS_2022_02/174151101 | [14 empty] | Online PSC | 2
| VV |  | "vytěžená zemina" | [14 empty] | VV | 2 | 1 | True | 0 | ROZPOCET
| VV |  | "rýhy:" 389,146 |  | 389.146 | [12 empty] | VV | 2 | 2 | True | 0 | ROZPOCET
| VV |  | "bouraná kanalizace:" 26,66 |  | 26.66 | [12 empty] | VV | 2 | 2 | True | 0 | ROZPOCET
| VV |  | "zásyp v asfaltové komunikaci:" 240,721*0,01 |  | 2.407 | [12 empty] | VV | 2 | 2 | True | 0 | ROZPOCET
| VV |  | "vytlačená zemina" | [14 empty] | VV | 2 | 1 | True | 0 | ROZPOCET
| VV |  | obsyp vč.potrubí + sedlo | [14 empty] | VV | 2 | 1 | True | 0 | ROZPOCET
| VV |  | "Stoka Sobotní - ŽB DN600 čv" | [14 empty] | VV | 2 | 1 | True | 0 | ROZPOCET
| VV |  | "ŽB DN600 čv:" -36,0*1,88*(0,3+0,84+0,12) |  | -85.277 | [12 empty] | VV | 2 | 2 | True | 0 | ROZPOCET
| VV |  | "ŽB DN500 čv:" -88,45*1,75*(0,3+0,81+0,15) |  | -195.032 | [12 empty] | VV | 2 | 2 | True | 0 | ROZPOCET
| VV |  | "ŠP lože:" -68,941 |  | -68.941 | [12 empty] | VV | 2 | 2 | True | 0 | ROZPOCET
| VV |  | "podkladní beton pod Š:" -1,1 |  | -1.1 | [12 empty] | VV | 2 | 2 | True | 0 | ROZPOCET
| VV |  | "ŠS3" -1,9*2,1*(2,52-0,6-0,3-0,81-0,15-0,25) |  | -1.636 | [12 empty] | VV | 2 | 2 | True | 0 | ROZPOCET
| VV |  | "ŠS4" -3,1416*0,62*0,62*(2-0,6-0,3-0,81-0,15-0,25) |  | 0.133 | [12 empty] | VV | 2 | 2 | True | 0 | ROZPOCET
| VV |  | "ŠS5" -1,6*1,85*(2,4-0,6-0,3-0,81-0,15-0,25) |  | -0.858 | [12 empty] | VV | 2 | 2 | True | 0 | ROZPOCET
| VV |  | Součet |  | 65.502 | [12 empty] | VV | 2 | 4 | True | 1 | ROZPOCET
19 | M | R-5833120 | vhodný zásypový materiál | t | 138.275 |  | 0 | vlastní |  | základní |  | 0 | 0 | 0 | 0 | 0 | 8 | M | 2 |  |  |  | ROZPOCET | 0 | 0 | 0 | 0 | 0 | 1 | 0 | 4 | -1443692307
| PP |  | vhodný zásypový materiál | [14 empty] | PP | 2
| P |  | Poznámka k položce: vč.dovozu na staveniště | [14 empty] | P | 2
| VV |  | 65,502*2,111 'Přepočtené koeficientem množství |  | 138.275 | [12 empty] | VV | 2 | 2 | False | 1 | ROZPOCET
20 | K | 175151101 | Obsypání potrubí strojně sypaninou bez prohození, uloženou do 3 m | m3 | 159.65 |  | 0 | CS ÚRS 2022 02 |  | základní |  | 0 | 0 | 0 | 0 | 0 | 4 | K | 2 |  |  |  | ROZPOCET | 0 | 0 | 0 | 0 | 0 | 1 | 0 | 4 | 1306980213
| PP |  | Obsypání potrubí strojně sypaninou z vhodných třídy těžitelnosti I a II, skupiny 1 až 4 nebo materiálem připraveným podél výkopu ve vzdálenosti do 3 m od jeho kraje, pro jakoukoliv hloubku výkopu a míru zhutnění bez prohození sypaniny | [14 empty] | PP | 2
| Online PSC |  | https://podminky.urs.cz/item/CS_URS_2022_02/175151101 | [14 empty] | Online PSC | 2
| VV |  | viz.příloha D.1.4. | [14 empty] | VV | 2 | 1 | True | 0 | ROZPOCET
| VV |  | "Stoka Sobotní - ŽB DN600 čv" | [14 empty] | VV | 2 | 1 | True | 0 | ROZPOCET
| VV |  | "ŽB DN600 čv:" 36,0*1,88*(0,3+0,84+0,12) |  | 85.277 | [12 empty] | VV | 2 | 2 | True | 0 | ROZPOCET
| VV |  | "potrubí" -3,1416*0,42*0,42*36,0 |  | -19.95 | [12 empty] | VV | 2 | 2 | True | 0 | ROZPOCET
| VV |  | "sedlo 120°:" -(1,68*0,33-0,42*0,42*0,6142)*36,0 |  | -16.058 | [12 empty] | VV | 2 | 2 | True | 0 | ROZPOCET
| VV |  | Mezisoučet |  | 49.269 | [12 empty] | VV | 2 | 3 | True | 0 | ROZPOCET
| VV |  | "Stoka Sobotní - ŽB DN500 čv" | [14 empty] | VV | 2 | 1 | True | 0 | ROZPOCET
| VV |  | "ŽB DN500 čv:" 88,45*1,75*(0,3+0,81+0,15) |  | 195.032 | [12 empty] | VV | 2 | 2 | True | 0 | ROZPOCET
| VV |  | "potrubí" -3,1416*0,405*0,405*88,45 |  | -45.578 | [12 empty] | VV | 2 | 2 | True | 0 | ROZPOCET
| VV |  | "sedlo 120°:" -(1,55*0,35-0,405*0,405*0,6142)*88,45 |  | -39.073 | [12 empty] | VV | 2 | 2 | True | 0 | ROZPOCET
| VV |  | Mezisoučet |  | 110.381 | [12 empty] | VV | 2 | 3 | True | 0 | ROZPOCET
| VV |  | Součet |  | 159.65 | [12 empty] | VV | 2 | 4 | True | 1 | ROZPOCET
21 | M | 58337331 | štěrkopísek frakce 0/22 | t | 319.3 |  | 0 | CS ÚRS 2022 02 |  | základní |  | 0 | 1 | 319.3 | 0 | 0 | 8 | M | 2 |  |  |  | ROZPOCET | 0 | 0 | 0 | 0 | 0 | 1 | 0 | 4 | -146333439
| PP |  | štěrkopísek frakce 0/22 | [14 empty] | PP | 2
| P |  | Poznámka k položce: max. zrno 20 mm | [14 empty] | P | 2
| VV |  | 159,65*2 'Přepočtené koeficientem množství |  | 319.3 | [12 empty] | VV | 2 | 2 | False | 1 | ROZPOCET
| D | 2 | Zakládání |  |  |  | 0 |  |  |  |  | 0 |  | 0.06098 |  | 0 | 1 | D | 1 |  |  |  | ROZPOCET | [6 empty] | 0
22 | K | 212755214 | Trativody z drenážních trubek plastových flexibilních D 100 mm bez lože | m | 124.45 |  | 0 | CS ÚRS 2022 02 |  | základní |  | 0 | 0.00049 | 0.06098 | 0 | 0 | 4 | K | 2 |  |  |  | ROZPOCET | 0 | 0 | 0 | 0 | 0 | 1 | 0 | 4 | -229417135
| PP |  | Trativody bez lože z drenážních trubek plastových flexibilních D 100 mm | [14 empty] | PP | 2
| Online PSC |  | https://podminky.urs.cz/item/CS_URS_2022_02/212755214 | [14 empty] | Online PSC | 2
| VV |  | odvodnění povrchové drenáž | [14 empty] | VV | 2 | 1 | True | 0 | ROZPOCET
| VV |  | "Stoka Sobotní - ŽB DN600 čv:" 36,0 |  | 36 | [12 empty] | VV | 2 | 2 | True | 0 | ROZPOCET
| VV |  | "Stoka Sobotní - ŽB DN500 čv:" 88,45 |  | 88.45 | [12 empty] | VV | 2 | 2 | True | 0 | ROZPOCET
| VV |  | Součet |  | 124.45 | [12 empty] | VV | 2 | 4 | True | 1 | ROZPOCET
| D | 3 | Svislé a kompletní konstrukce |  |  |  | 0 |  |  |  |  | 0 |  | 0 |  | 0 | 1 | D | 1 |  |  |  | ROZPOCET | [6 empty] | 0
23 | K | 359901111 | Vyčištění stok | m | 124.45 |  | 0 | CS ÚRS 2022 02 |  | základní |  | 0 | 0 | 0 | 0 | 0 | 4 | K | 2 |  |  |  | ROZPOCET | 0 | 0 | 0 | 0 | 0 | 1 | 0 | 4 | 817657874
| PP |  | Vyčištění stok jakékoliv výšky | [14 empty] | PP | 2
| Online PSC |  | https://podminky.urs.cz/item/CS_URS_2022_02/359901111 | [14 empty] | Online PSC | 2
| VV |  | "Stoka Sobotní - ŽB DN600 čv:" 36,0 |  | 36 | [12 empty] | VV | 2 | 2 | True | 0 | ROZPOCET
| VV |  | "Stoka Sobotní - ŽB DN500 čv:" 88,45 |  | 88.45 | [12 empty] | VV | 2 | 2 | True | 0 | ROZPOCET
| VV |  | Součet |  | 124.45 | [12 empty] | VV | 2 | 4 | True | 1 | ROZPOCET
24 | K | 359901211 | Monitoring stoky jakékoli výšky na nové kanalizaci | m | 124.45 |  | 0 | CS ÚRS 2022 02 |  | základní |  | 0 | 0 | 0 | 0 | 0 | 4 | K | 2 |  |  |  | ROZPOCET | 0 | 0 | 0 | 0 | 0 | 1 | 0 | 4 | 2069119057
| PP |  | Monitoring stok (kamerový systém) jakékoli výšky nová kanalizace | [14 empty] | PP | 2
| Online PSC |  | https://podminky.urs.cz/item/CS_URS_2022_02/359901211 | [14 empty] | Online PSC | 2
| D | 4 | Vodorovné konstrukce |  |  |  | 0 |  |  |  |  | 0 |  | 263.7399 |  | 0 | 1 | D | 1 |  |  |  | ROZPOCET | [6 empty] | 0
25 | K | 451573111 | Lože pod potrubí otevřený výkop ze štěrkopísku | m3 | 68.941 |  | 0 | CS ÚRS 2022 02 |  | základní |  | 0 | 1.8908 | 130.3516 | 0 | 0 | 4 | K | 2 |  |  |  | ROZPOCET | 0 | 0 | 0 | 0 | 0 | 1 | 0 | 4 | 1186408828
| PP |  | Lože pod potrubí, stoky a drobné objekty v otevřeném výkopu z písku a štěrkopísku do 63 mm | [14 empty] | PP | 2
| Online PSC |  | https://podminky.urs.cz/item/CS_URS_2022_02/451573111 | [14 empty] | Online PSC | 2
| VV |  | Stoka Sobotní - ŽB DN600 čv | [14 empty] | VV | 2 | 1 | True | 0 | ROZPOCET
| VV |  | 36*1,88*0,3 |  | 20.304 | [12 empty] | VV | 2 | 2 | True | 0 | ROZPOCET
| VV |  | "ŠS3" 2,5*2,6*0,15 |  | 0.975 | [12 empty] | VV | 2 | 2 | True | 0 | ROZPOCET
| VV |  | Stoka Sobotní - ŽB DN500 čv | [14 empty] | VV | 2 | 1 | True | 0 | ROZPOCET
| VV |  | 88,45*1,75*0,3 |  | 46.436 | [12 empty] | VV | 2 | 2 | True | 0 | ROZPOCET
| VV |  | "ŠS4" 1,8*1,8*0,15 |  | 0.486 | [12 empty] | VV | 2 | 2 | True | 0 | ROZPOCET
| VV |  | "ŠS5" 2,1*2,35*0,15 |  | 0.74 | [12 empty] | VV | 2 | 2 | True | 0 | ROZPOCET
| VV |  | Součet |  | 68.941 | [12 empty] | VV | 2 | 4 | True | 1 | ROZPOCET
26 | K | 452111121 | Osazení betonových pražců otevřený výkop pl přes 25000 do 50000 mm2 | kus | 102 |  | 0 | CS ÚRS 2022 02 |  | základní |  | 0 | 0.00165 | 0.1683 | 0 | 0 | 4 | K | 2 |  |  |  | ROZPOCET | 0 | 0 | 0 | 0 | 0 | 1 | 0 | 4 | 839605709
| PP |  | Osazení betonových dílců pražců pod potrubí v otevřeném výkopu, průřezové plochy přes 25000 do 50000 mm2 | [14 empty] | PP | 2
| Online PSC |  | https://podminky.urs.cz/item/CS_URS_2022_02/452111121 | [14 empty] | Online PSC | 2
| VV |  | "Stoka Sobotní - ŽB DN500 čv:" 88,45/2,5 |  | 35.38 | [12 empty] | VV | 2 | 2 | True | 0 | ROZPOCET
| VV |  | "Stoka Sobotní - ŽB DN600 čv:" 36,0/2,5 |  | 14.4 | [12 empty] | VV | 2 | 2 | True | 0 | ROZPOCET
| VV |  | Součet |  | 49.78 | [12 empty] | VV | 2 | 4 | True | 0 | ROZPOCET
| VV |  | 36*2 |  | 72 | [12 empty] | VV | 2 | 2 | True | 0 | ROZPOCET
| VV |  | 15*2 |  | 30 | [12 empty] | VV | 2 | 2 | True | 0 | ROZPOCET
| VV |  | Součet |  | 102 | [12 empty] | VV | 2 | 4 | True | 1 | ROZPOCET
27 | M | 59223733 | podkladek pod trouby betonové/ŽB DN 300-500 | kus | 72.72 |  | 0 | CS ÚRS 2022 02 |  | základní |  | 0 | 0.02 | 1.4544 | 0 | 0 | 8 | M | 2 |  |  |  | ROZPOCET | 0 | 0 | 0 | 0 | 0 | 1 | 0 | 4 | 1536580293
| PP |  | podkladek pod trouby betonové/ŽB DN 300-500 | [14 empty] | PP | 2
| VV |  | 72*1,01 'Přepočtené koeficientem množství |  | 72.72 | [12 empty] | VV | 2 | 2 | False | 1 | ROZPOCET
28 | M | 59223734 | podkladek pod trouby betonové/ŽB DN 600-800 | kus | 30.3 |  | 0 | CS ÚRS 2022 02 |  | základní |  | 0 | 0.04 | 1.212 | 0 | 0 | 8 | M | 2 |  |  |  | ROZPOCET | 0 | 0 | 0 | 0 | 0 | 1 | 0 | 4 | -1559212931
| PP |  | podkladek pod trouby betonové/ŽB DN 600-800 | [14 empty] | PP | 2
| VV |  | 30*1,01 'Přepočtené koeficientem množství |  | 30.3 | [12 empty] | VV | 2 | 2 | False | 1 | ROZPOCET
29 | K | 452112112 | Osazení betonových prstenců nebo rámů v do 100 mm | kus | 4 |  | 0 | CS ÚRS 2022 02 |  | základní |  | 0 | 0.22394 | 0.89576 | 0 | 0 | 4 | K | 2 |  |  |  | ROZPOCET | 0 | 0 | 0 | 0 | 0 | 1 | 0 | 4 | -470778432
| PP |  | Osazení betonových dílců prstenců nebo rámů pod poklopy a mříže, výšky do 100 mm | [14 empty] | PP | 2
| Online PSC |  | https://podminky.urs.cz/item/CS_URS_2022_02/452112112 | [14 empty] | Online PSC | 2
| VV |  | viz Výpis materiálu | [14 empty] | VV | 2 | 1 | True | 0 | ROZPOCET
| VV |  | "63/10:" 1 |  | 1 | [12 empty] | VV | 2 | 2 | True | 0 | ROZPOCET
| VV |  | "63/8:" 3 |  | 3 | [12 empty] | VV | 2 | 2 | True | 0 | ROZPOCET
| VV |  | Součet |  | 4 | [12 empty] | VV | 2 | 4 | True | 1 | ROZPOCET
30 | M | 59224176 | prstenec šachtový vyrovnávací betonový 625x120x80mm | kus | 3.03 |  | 0 | CS ÚRS 2022 02 |  | základní |  | 0 | 0.051 | 0.15453 | 0 | 0 | 8 | M | 2 |  |  |  | ROZPOCET | 0 | 0 | 0 | 0 | 0 | 1 | 0 | 4 | 1882374653
| PP |  | prstenec šachtový vyrovnávací betonový 625x120x80mm | [14 empty] | PP | 2
| VV |  | 3*1,01 'Přepočtené koeficientem množství |  | 3.03 | [12 empty] | VV | 2 | 2 | False | 1 | ROZPOCET
31 | M | 59224187 | prstenec šachtový vyrovnávací betonový 625x120x100mm | kus | 1.01 |  | 0 | CS ÚRS 2022 02 |  | základní |  | 0 | 0.068 | 0.06868 | 0 | 0 | 8 | M | 2 |  |  |  | ROZPOCET | 0 | 0 | 0 | 0 | 0 | 1 | 0 | 4 | 1564463568
| PP |  | prstenec šachtový vyrovnávací betonový 625x120x100mm | [14 empty] | PP | 2
| VV |  | 1*1,01 'Přepočtené koeficientem množství |  | 1.01 | [12 empty] | VV | 2 | 2 | False | 1 | ROZPOCET
32 | K | 452311131 | Podkladní desky z betonu prostého tř. C 12/15 otevřený výkop | m3 | 1.1 |  | 0 | CS ÚRS 2022 02 |  | základní |  | 0 | 2.301 | 2.5311 | 0 | 0 | 4 | K | 2 |  |  |  | ROZPOCET | 0 | 0 | 0 | 0 | 0 | 1 | 0 | 4 | -1983107536
| PP |  | Podkladní a zajišťovací konstrukce z betonu prostého v otevřeném výkopu desky pod potrubí, stoky a drobné objekty z betonu tř. C 12/15 | [14 empty] | PP | 2
| Online PSC |  | https://podminky.urs.cz/item/CS_URS_2022_02/452311131 | [14 empty] | Online PSC | 2
| VV |  | podkladní beton | [14 empty] | VV | 2 | 1 | True | 0 | ROZPOCET
| VV |  | "ŠS3" 2,2*2,3*0,1 |  | 0.506 | [12 empty] | VV | 2 | 2 | True | 0 | ROZPOCET
| VV |  | "ŠS4" 1,5*1,5*0,1 |  | 0.225 | [12 empty] | VV | 2 | 2 | True | 0 | ROZPOCET
| VV |  | "ŠS5" 1,8*2,05*0,1 |  | 0.369 | [12 empty] | VV | 2 | 2 | True | 0 | ROZPOCET
| VV |  | Součet |  | 1.1 | [12 empty] | VV | 2 | 4 | True | 1 | ROZPOCET
33 | K | 452312131 | Sedlové lože z betonu prostého tř. C 12/15 otevřený výkop | m3 | 55.151 |  | 0 | CS ÚRS 2022 02 |  | základní |  | 0 | 2.301 | 126.9036 | 0 | 0 | 4 | K | 2 |  |  |  | ROZPOCET | 0 | 0 | 0 | 0 | 0 | 1 | 0 | 4 | 39366692
| PP |  | Podkladní a zajišťovací konstrukce z betonu prostého v otevřeném výkopu sedlové lože pod potrubí z betonu tř. C 12/15 | [14 empty] | PP | 2
| Online PSC |  | https://podminky.urs.cz/item/CS_URS_2022_02/452312131 | [14 empty] | Online PSC | 2
| VV |  | "ŽB DN600 - sedlo 120°:" (1,68*0,33-0,42*0,42*0,6142) |  | 0.446 | [12 empty] | VV | 2 | 2 | True | 0 | ROZPOCET
| VV |  | "ŽB DN500 - sedlo 120°:" (1,55*0,35-0,405*0,405*0,6142) |  | 0.442 | [12 empty] | VV | 2 | 2 | True | 0 | ROZPOCET
| VV |  | Součet |  | 0.888 | [12 empty] | VV | 2 | 4 | True | 0 | ROZPOCET
| VV |  | "Stoka Sobotní - ŽB DN600 čv:" 36,0*0,446 |  | 16.056 | [12 empty] | VV | 2 | 2 | True | 0 | ROZPOCET
| VV |  | "Stoka Sobotní - ŽB DN500 čv" 88,45*0,442 |  | 39.095 | [12 empty] | VV | 2 | 2 | True | 0 | ROZPOCET
| VV |  | Součet |  | 55.151 | [12 empty] | VV | 2 | 4 | True | 1 | ROZPOCET
| D | 6 | Úpravy povrchů, podlahy a osazování výplní |  |  |  | 0 |  |  |  |  | 0 |  | 0.085032 |  | 0 | 1 | D | 1 |  |  |  | ROZPOCET | [6 empty] | 0
34 | K | R627001 | Dodávka a montáž ochranného nátěru uzavíracího vnitřních stěn šachet čtyř a vícehranných | m2 | 10.629 |  | 0 | vlastní |  | základní |  | 0 | 0.008 | 0.085032 | 0 | 0 | 4 | K | 2 |  |  |  | ROZPOCET | 0 | 0 | 0 | 0 | 0 | 1 | 0 | 4 | 1136771622
| PP |  | Dodávka a montáž ochranného nátěru uzavíracího vnitřních stěn šachet čtyř a vícehranných | [14 empty] | PP | 2
| VV |  | "vnitřní stěny atypických šachet" | [14 empty] | VV | 2 | 1 | True | 0 | ROZPOCET
| VV |  | "ŠS3 vni:" (1,5+1,14+0,595+1,0+1,3)*0,75+1,4*1,5 |  | 6.251 | [12 empty] | VV | 2 | 2 | True | 0 | ROZPOCET
| VV |  | "ŠS5 vni:" (1,1+1,0+1,25*2)*0,68+1,0*1,25 |  | 4.378 | [12 empty] | VV | 2 | 2 | True | 0 | ROZPOCET
| VV |  | Součet |  | 10.629 | [12 empty] | VV | 2 | 4 | True | 1 | ROZPOCET
| D | 8 | Trubní vedení |  |  |  | 0 |  |  |  |  | 0 |  | 120.8222 |  | 0 | 1 | D | 1 |  |  |  | ROZPOCET | [6 empty] | 0
35 | K | 822422212 | Montáž potrubí z trub TZH s integrovaným pryžovým těsněním a čedičovou výstelkou otevřený výkop sklon do 20 % DN 500 | m | 88.45 |  | 0 | CS ÚRS 2022 02 |  | základní |  | 0 | 0.00023 | 0.020344 | 0 | 0 | 4 | K | 2 |  |  |  | ROZPOCET | 0 | 0 | 0 | 0 | 0 | 1 | 0 | 4 | -501858479
| PP |  | Montáž potrubí z trub železobetonových hrdlových v otevřeném výkopu ve sklonu do 20 % s integrovaným pryžovým těsněním a čedičovou výstelkou DN 500 | [14 empty] | PP | 2
| Online PSC |  | https://podminky.urs.cz/item/CS_URS_2022_02/822422212 | [14 empty] | Online PSC | 2
| VV |  | "Stoka Sobotní - ŽB DN500 čv:" 88,45 |  | 88.45 | [12 empty] | VV | 2 | 2 | True | 1 | ROZPOCET
36 | M | 59222123 | trouba ŽB hrdlová s čedičovou výstelkou DN 500 360° | m | 89.335 |  | 0 | CS ÚRS 2022 02 |  | základní |  | 0 | 0.81 | 72.3614 | 0 | 0 | 8 | M | 2 |  |  |  | ROZPOCET | 0 | 0 | 0 | 0 | 0 | 1 | 0 | 4 | 322254901
| PP |  | trouba ŽB hrdlová s čedičovou výstelkou DN 500 360° | [14 empty] | PP | 2
| VV |  | 88,45*1,01 'Přepočtené koeficientem množství |  | 89.335 | [12 empty] | VV | 2 | 2 | False | 1 | ROZPOCET
37 | K | 822442212 | Montáž potrubí z trub TZH s integrovaným pryžovým těsněním a čedičovou výstelkou otevřený výkop sklon do 20 % DN 600 | m | 36 |  | 0 | CS ÚRS 2022 02 |  | základní |  | 0 | 0.00025 | 0.009 | 0 | 0 | 4 | K | 2 |  |  |  | ROZPOCET | 0 | 0 | 0 | 0 | 0 | 1 | 0 | 4 | 861099295
| PP |  | Montáž potrubí z trub železobetonových hrdlových v otevřeném výkopu ve sklonu do 20 % s integrovaným pryžovým těsněním a čedičovou výstelkou DN 600 | [14 empty] | PP | 2
| Online PSC |  | https://podminky.urs.cz/item/CS_URS_2022_02/822442212 | [14 empty] | Online PSC | 2
| VV |  | "Stoka Sobotní - ŽB DN600 čv:" 36,0 |  | 36 | [12 empty] | VV | 2 | 2 | True | 1 | ROZPOCET
38 | M | 59222124 | trouba ŽB hrdlová s čedičovou výstelkou DN 600 180° | m | 36.36 |  | 0 | CS ÚRS 2022 02 |  | základní |  | 0 | 0.52 | 18.9072 | 0 | 0 | 8 | M | 2 |  |  |  | ROZPOCET | 0 | 0 | 0 | 0 | 0 | 1 | 0 | 4 | -646327304
| PP |  | trouba ŽB hrdlová s čedičovou výstelkou DN 600 180° | [14 empty] | PP | 2
| VV |  | 36*1,01 'Přepočtené koeficientem množství |  | 36.36 | [12 empty] | VV | 2 | 2 | False | 1 | ROZPOCET
39 | K | 892421111 | Tlaková zkouška vodou potrubí DN 400 nebo 500 | m | 88.45 |  | 0 | CS ÚRS 2022 02 |  | základní |  | 0 | 0 | 0 | 0 | 0 | 4 | K | 2 |  |  |  | ROZPOCET | 0 | 0 | 0 | 0 | 0 | 1 | 0 | 4 | -1124723178
| PP |  | Tlakové zkoušky vodou na potrubí DN 400 nebo 500 | [14 empty] | PP | 2
| Online PSC |  | https://podminky.urs.cz/item/CS_URS_2022_02/892421111 | [14 empty] | Online PSC | 2
40 | K | 892441111 | Tlaková zkouška vodou potrubí DN 600 | m | 36 |  | 0 | CS ÚRS 2022 02 |  | základní |  | 0 | 0 | 0 | 0 | 0 | 4 | K | 2 |  |  |  | ROZPOCET | 0 | 0 | 0 | 0 | 0 | 1 | 0 | 4 | -2038941719
| PP |  | Tlakové zkoušky vodou na potrubí DN 600 | [14 empty] | PP | 2
| Online PSC |  | https://podminky.urs.cz/item/CS_URS_2022_02/892441111 | [14 empty] | Online PSC | 2
41 | K | 892442111 | Zabezpečení konců potrubí DN přes 300 do 600 při tlakových zkouškách vodou | kus | 3 |  | 0 | CS ÚRS 2022 02 |  | základní |  | 0 | 0.47094 | 1.4128 | 0 | 0 | 4 | K | 2 |  |  |  | ROZPOCET | 0 | 0 | 0 | 0 | 0 | 1 | 0 | 4 | 1052335907
| PP |  | Tlakové zkoušky vodou zabezpečení konců potrubí při tlakových zkouškách DN přes 300 do 600 | [14 empty] | PP | 2
| Online PSC |  | https://podminky.urs.cz/item/CS_URS_2022_02/892442111 | [14 empty] | Online PSC | 2
42 | K | 894201161 | Dno šachet tl nad 200 mm z prostého betonu se zvýšenými nároky na prostředí tř. C 30/37 | m3 | 1.613 |  | 0 | CS ÚRS 2022 02 |  | základní |  | 0 | 2.5019 | 4.0355 | 0 | 0 | 4 | K | 2 |  |  |  | ROZPOCET | 0 | 0 | 0 | 0 | 0 | 1 | 0 | 4 | 19116350
| PP |  | Ostatní konstrukce na trubním vedení z prostého betonu dno šachet tloušťky přes 200 mm z betonu se zvýšenými nároky na prostředí tř. C 30/37 | [14 empty] | PP | 2
| Online PSC |  | https://podminky.urs.cz/item/CS_URS_2022_02/894201161 | [14 empty] | Online PSC | 2
| VV |  | "Výplňový beton atypických šachet" | [14 empty] | VV | 2 | 1 | True | 0 | ROZPOCET
| VV |  | "ŠS3:" 1,4*1,5*0,5 |  | 1.05 | [12 empty] | VV | 2 | 2 | True | 0 | ROZPOCET
| VV |  | "ŠS5:" 1,0*1,25*0,45 |  | 0.563 | [12 empty] | VV | 2 | 2 | True | 0 | ROZPOCET
| VV |  | Součet |  | 1.613 | [12 empty] | VV | 2 | 4 | True | 1 | ROZPOCET
43 | K | 894302162 | Stěny šachet tl nad 200 mm ze ŽB se zvýšenými nároky na prostředí tř. C 30/37 | m3 | 3.88 |  | 0 | CS ÚRS 2022 02 |  | základní |  | 0 | 2.5019 | 9.7073 | 0 | 0 | 4 | K | 2 |  |  |  | ROZPOCET | 0 | 0 | 0 | 0 | 0 | 1 | 0 | 4 | -843560304
| PP |  | Ostatní konstrukce na trubním vedení ze železobetonu stěny šachet tloušťky přes 200 mm z betonu se zvýšenými nároky na prostředí tř. C 30/37 | [14 empty] | PP | 2
| Online PSC |  | https://podminky.urs.cz/item/CS_URS_2022_02/894302162 | [14 empty] | Online PSC | 2
| VV |  | "Stěny šachet atypických nebo s monolitickým dnem" | [14 empty] | VV | 2 | 1 | True | 0 | ROZPOCET
| VV |  | "ŠS3:" (1,375+0,7325+1,1825+1,58+1,8)*0,3*1,25 |  | 2.501 | [12 empty] | VV | 2 | 2 | True | 0 | ROZPOCET
| VV |  | "ŽB DN600 čv:" -3,1416*0,420*0,420*0,30*1 |  | -0.166 | [12 empty] | VV | 2 | 2 | True | 0 | ROZPOCET
| VV |  | "ŽB DN500 čv:" -3,1416*0,405*0,405*0,30*1 |  | -0.155 | [12 empty] | VV | 2 | 2 | True | 0 | ROZPOCET
| VV |  | "ŽB DN300:" -3,1416*0,22*0,22*0,30*1 |  | -0.046 | [12 empty] | VV | 2 | 2 | True | 0 | ROZPOCET
| VV |  | "ŠS5:" (1,4+1,24+1,551*2)*0,3*1,13 |  | 1.947 | [12 empty] | VV | 2 | 2 | True | 0 | ROZPOCET
| VV |  | "ŽB DN500 čv:" -3,1416*0,405*0,405*0,30*1 |  | -0.155 | [12 empty] | VV | 2 | 2 | True | 0 | ROZPOCET
| VV |  | "ŽB DN300:" -3,1416*0,22*0,22*0,30*1 |  | -0.046 | [12 empty] | VV | 2 | 2 | True | 0 | ROZPOCET
| VV |  | Součet |  | 3.88 | [12 empty] | VV | 2 | 4 | True | 1 | ROZPOCET
44 | K | 894302M01 | Dno šachet tl nad 200 mm z železového betonu tř. C 30/37 - XA1, XC4, XF1, dodávka a montáž | m3 | 2.148 |  | 0 | vlastní |  | základní |  | 0 | 2.4776 | 5.3218 | 0 | 0 | 4 | K | 2 |  |  |  | ROZPOCET | 0 | 0 | 0 | 0 | 0 | 1 | 0 | 4 | 1430142756
| PP |  | Ostatní konstrukce na trubním vedení ze železového betonu dno šachet tloušťky přes 200 mm z železového betonu se zvýšenými nároky na prostředí tř. C 30/37, dodávka a montáž | [14 empty] | PP | 2
| VV |  | "Dno šachet atypických nebo s monolitickým dnem" | [14 empty] | VV | 2 | 1 | True | 0 | ROZPOCET
| VV |  | "ŠS3:" 2,0*2,1*0,3 |  | 1.26 | [12 empty] | VV | 2 | 2 | True | 0 | ROZPOCET
| VV |  | "ŠS5:" 1,6*1,85*0,3 |  | 0.888 | [12 empty] | VV | 2 | 2 | True | 0 | ROZPOCET
| VV |  | Součet |  | 2.148 | [12 empty] | VV | 2 | 4 | True | 1 | ROZPOCET
45 | K | 894411311 | Osazení betonových nebo železobetonových dílců pro šachty skruží rovných | kus | 1 |  | 0 | CS ÚRS 2022 02 |  | základní |  | 0 | 0.01019 | 0.01019 | 0 | 0 | 4 | K | 2 |  |  |  | ROZPOCET | 0 | 0 | 0 | 0 | 0 | 1 | 0 | 4 | -916116837
| PP |  | Osazení betonových nebo železobetonových dílců pro šachty skruží rovných | [14 empty] | PP | 2
| Online PSC |  | https://podminky.urs.cz/item/CS_URS_2022_02/894411311 | [14 empty] | Online PSC | 2
| VV |  | "100/25" 1 |  | 1 | [12 empty] | VV | 2 | 2 | True | 0 | ROZPOCET
| VV |  | Součet |  | 1 | [12 empty] | VV | 2 | 4 | True | 1 | ROZPOCET
46 | M | 59224050 | skruž pro kanalizační šachty se zabudovanými stupadly 100x25x12cm | kus | 1.01 |  | 0 | CS ÚRS 2022 02 |  | základní |  | 0 | 0.254 | 0.25654 | 0 | 0 | 8 | M | 2 |  |  |  | ROZPOCET | 0 | 0 | 0 | 0 | 0 | 1 | 0 | 4 | 2029452959
| PP |  | skruž pro kanalizační šachty se zabudovanými stupadly 100x25x12cm | [14 empty] | PP | 2
| VV |  | 1*1,01 'Přepočtené koeficientem množství |  | 1.01 | [12 empty] | VV | 2 | 2 | False | 1 | ROZPOCET
47 | M | 59224348 | těsnění elastomerové pro spojení šachetních dílů DN 1000 | kus | 4.04 |  | 0 | CS ÚRS 2022 02 |  | základní |  | 0 | 0.002 | 0.00808 | 0 | 0 | 8 | M | 2 |  |  |  | ROZPOCET | 0 | 0 | 0 | 0 | 0 | 1 | 0 | 4 | 1858901483
| PP |  | těsnění elastomerové pro spojení šachetních dílů DN 1000 | [14 empty] | PP | 2
| VV |  | 4*1,01 'Přepočtené koeficientem množství |  | 4.04 | [12 empty] | VV | 2 | 2 | False | 1 | ROZPOCET
48 | K | 894412411 | Osazení betonových nebo železobetonových dílců pro šachty skruží přechodových | kus | 3 |  | 0 | CS ÚRS 2022 02 |  | základní |  | 0 | 0.01248 | 0.03744 | 0 | 0 | 4 | K | 2 |  |  |  | ROZPOCET | 0 | 0 | 0 | 0 | 0 | 1 | 0 | 4 | 944158797
| PP |  | Osazení betonových nebo železobetonových dílců pro šachty skruží přechodových | [14 empty] | PP | 2
| Online PSC |  | https://podminky.urs.cz/item/CS_URS_2022_02/894412411 | [14 empty] | Online PSC | 2
| VV |  | viz Výpis prefabrikátů | [14 empty] | VV | 2 | 1 | True | 0 | ROZPOCET
| VV |  | "zákrytová deska 100-63/17" 3 |  | 3 | [12 empty] | VV | 2 | 2 | True | 0 | ROZPOCET
| VV |  | Součet |  | 3 | [12 empty] | VV | 2 | 4 | True | 1 | ROZPOCET
49 | M | 59224315 | deska betonová zákrytová pro kruhové šachty 100/62,5x16,5cm | kus | 3.03 |  | 0 | CS ÚRS 2022 02 |  | základní |  | 0 | 0.449 | 1.3605 | 0 | 0 | 8 | M | 2 |  |  |  | ROZPOCET | 0 | 0 | 0 | 0 | 0 | 1 | 0 | 4 | -738223057
| PP |  | deska betonová zákrytová pro kruhové šachty 100/62,5x16,5cm | [14 empty] | PP | 2
| VV |  | 3*1,01 'Přepočtené koeficientem množství |  | 3.03 | [12 empty] | VV | 2 | 2 | False | 1 | ROZPOCET
50 | K | 894414111 | Osazení betonových nebo železobetonových dílců pro šachty skruží základových (dno) | kus | 1 |  | 0 | CS ÚRS 2022 02 |  | základní |  | 0 | 0.02854 | 0.02854 | 0 | 0 | 4 | K | 2 |  |  |  | ROZPOCET | 0 | 0 | 0 | 0 | 0 | 1 | 0 | 4 | 980050244
| PP |  | Osazení betonových nebo železobetonových dílců pro šachty skruží základových (dno) | [14 empty] | PP | 2
| Online PSC |  | https://podminky.urs.cz/item/CS_URS_2022_02/894414111 | [14 empty] | Online PSC | 2
51 | M | R59224338 | dno betonové šachty DN 1000 kanalizační, výšky 800 mm, zaústění potrubí DN500, čedičová výstelka 180°, čedičová kanalizační cihla - 2 řady, stupadla | kus | 1.01 |  | 0 | vlastní |  | základní |  | 0 | 1.87 | 1.8887 | 0 | 0 | 8 | M | 2 |  |  |  | ROZPOCET | 0 | 0 | 0 | 0 | 0 | 1 | 0 | 4 | 292551039
| PP |  | dno betonové šachty DN 1000 kanalizační, výšky 800 mm, zaústění potrubí DN500, čedičová výstelka 180°, čedičová kanalizační cihla - 2 řady, 2x ocel. stupadlo s PE povlakem | [14 empty] | PP | 2
| VV |  | "dno 100/80" 1 |  | 1 | [12 empty] | VV | 2 | 2 | True | 1 | ROZPOCET
| VV |  | 1*1,01 'Přepočtené koeficientem množství |  | 1.01 | [12 empty] | VV | 2 | 2 | False | 1 | ROZPOCET
52 | K | 894502101 | Bednění stěn šachet pravoúhlých nebo vícehranných jednostranné | m2 | 4.423 |  | 0 | CS ÚRS 2022 02 |  | základní |  | 0 | 0.00232 | 0.010261 | 0 | 0 | 4 | K | 2 |  |  |  | ROZPOCET | 0 | 0 | 0 | 0 | 0 | 1 | 0 | 4 | -1315186187
| PP |  | Bednění konstrukcí na trubním vedení stěn šachet pravoúhlých nebo čtyř a vícehranných jednostranné | [14 empty] | PP | 2
| Online PSC |  | https://podminky.urs.cz/item/CS_URS_2022_02/894502101 | [14 empty] | Online PSC | 2
| VV |  | "Dno šachet atypických nebo s monolitickým dnem" | [14 empty] | VV | 2 | 1 | True | 0 | ROZPOCET
| VV |  | "ŠS3:" (1,61+0,87+1,365+1,86+2,1)*0,3 |  | 2.342 | [12 empty] | VV | 2 | 2 | True | 0 | ROZPOCET
| VV |  | "ŠS5:" (1,714+1,851*2+1,522)*0,3 |  | 2.081 | [12 empty] | VV | 2 | 2 | True | 0 | ROZPOCET
| VV |  | Součet |  | 4.423 | [12 empty] | VV | 2 | 4 | True | 1 | ROZPOCET
53 | K | 894502201 | Bednění stěn šachet pravoúhlých nebo vícehranných oboustranné | m2 | 29.652 |  | 0 | CS ÚRS 2022 02 |  | základní |  | 0 | 0.00465 | 0.13788 | 0 | 0 | 4 | K | 2 |  |  |  | ROZPOCET | 0 | 0 | 0 | 0 | 0 | 1 | 0 | 4 | -1776737557
| PP |  | Bednění konstrukcí na trubním vedení stěn šachet pravoúhlých nebo čtyř a vícehranných oboustranné | [14 empty] | PP | 2
| Online PSC |  | https://podminky.urs.cz/item/CS_URS_2022_02/894502201 | [14 empty] | Online PSC | 2
| VV |  | "Stěny šachet atypických nebo s monolitickým dnem" | [14 empty] | VV | 2 | 1 | True | 0 | ROZPOCET
| VV |  | "ŠS3:" (1,375+0,7325+1,1825+1,58+1,8)*2*1,25 |  | 16.675 | [12 empty] | VV | 2 | 2 | True | 0 | ROZPOCET
| VV |  | "ŠS5:" (1,4+1,24+1,551*2)*2*1,13 |  | 12.977 | [12 empty] | VV | 2 | 2 | True | 0 | ROZPOCET
| VV |  | Součet |  | 29.652 | [12 empty] | VV | 2 | 4 | True | 1 | ROZPOCET
54 | K | 894608112 | Výztuž šachet z betonářské oceli 10 505 | t | 0.548 |  | 0 | CS ÚRS 2022 02 |  | základní |  | 0 | 1.0423 | 0.57119 | 0 | 0 | 4 | K | 2 |  |  |  | ROZPOCET | 0 | 0 | 0 | 0 | 0 | 1 | 0 | 4 | -35109067
| PP |  | Výztuž šachet z betonářské oceli 10 505 (R) nebo BSt 500 | [14 empty] | PP | 2
| Online PSC |  | https://podminky.urs.cz/item/CS_URS_2022_02/894608112 | [14 empty] | Online PSC | 2
| VV |  | dle výkresů výztuže (B 500 A) | [14 empty] | VV | 2 | 1 | True | 0 | ROZPOCET
| VV |  | "ŠS3:" (295,93+10)*0,001 |  | 0.306 | [12 empty] | VV | 2 | 2 | True | 0 | ROZPOCET
| VV |  | "ŠS5:" (232,33+10)*0,001 |  | 0.242 | [12 empty] | VV | 2 | 2 | True | 0 | ROZPOCET
| VV |  | Součet |  | 0.548 | [12 empty] | VV | 2 | 4 | True | 1 | ROZPOCET
55 | K | 894700M03 | Žlaby čedičové z radiálních tvarovek pro potrubí DN 300 | m | 1.3 |  | 0 | vlastní |  | základní |  | 0 | 0.03 | 0.039 | 0 | 0 | 4 | K | 2 |  |  |  | ROZPOCET | 0 | 0 | 0 | 0 | 0 | 1 | 0 | 4 | 1182424434
| PP |  | Ostatní konstrukce na trubním vedení. Žlaby šachet čedičové z radiálních tvarovek pro potrubí DN 300; dodávka a montáž | [14 empty] | PP | 2
| P |  | Poznámka k položce: podrobný popis viz. výkresy atypických šachet | [14 empty] | P | 2
| VV |  | "žlab atypických šachet" | [14 empty] | VV | 2 | 1 | True | 0 | ROZPOCET
| VV |  | "ŠS3:" 1,3 |  | 1.3 | [12 empty] | VV | 2 | 2 | True | 0 | ROZPOCET
| VV |  | Součet |  | 1.3 | [12 empty] | VV | 2 | 4 | True | 1 | ROZPOCET
56 | K | 894700M05 | Žlaby čedičové z radiálních tvarovek pro potrubí DN 500 | m | 1.9 |  | 0 | vlastní |  | základní |  | 0 | 0.05 | 0.095 | 0 | 0 | 4 | K | 2 |  |  |  | ROZPOCET | 0 | 0 | 0 | 0 | 0 | 1 | 0 | 4 | -410418553
| PP |  | Ostatní konstrukce na trubním vedení. Žlaby šachet čedičové z radiálních tvarovek pro potrubí DN 500; dodávka a montáž | [14 empty] | PP | 2
| P |  | Poznámka k položce: podrobný popis viz. výkresy atypických šachet | [14 empty] | P | 2
| VV |  | "žlab atypických šachet" | [14 empty] | VV | 2 | 1 | True | 0 | ROZPOCET
| VV |  | "ŠS3" 0,9 |  | 0.9 | [12 empty] | VV | 2 | 2 | True | 0 | ROZPOCET
| VV |  | "ŠS5" 1,0 |  | 1 | [12 empty] | VV | 2 | 2 | True | 0 | ROZPOCET
| VV |  | Součet |  | 1.9 | [12 empty] | VV | 2 | 4 | True | 1 | ROZPOCET
57 | K | 894700M06 | Žlaby čedičové z radiálních tvarovek pro potrubí DN 600 | m | 0.5 |  | 0 | vlastní |  | základní |  | 0 | 0.06 | 0.03 | 0 | 0 | 4 | K | 2 |  |  |  | ROZPOCET | 0 | 0 | 0 | 0 | 0 | 1 | 0 | 4 | 1976122722
| PP |  | Ostatní konstrukce na trubním vedení. Žlaby šachet čedičové z radiálních tvarovek pro potrubí DN 600; dodávka a montáž | [14 empty] | PP | 2
| P |  | Poznámka k položce: podrobný popis viz. výkresy atypických šachet | [14 empty] | P | 2
| VV |  | "žlab atypických šachet" | [14 empty] | VV | 2 | 1 | True | 0 | ROZPOCET
| VV |  | "ŠS3." 0,5 |  | 0.5 | [12 empty] | VV | 2 | 2 | True | 0 | ROZPOCET
| VV |  | Součet |  | 0.5 | [12 empty] | VV | 2 | 4 | True | 1 | ROZPOCET
58 | K | 899104112 | Osazení poklopů litinových nebo ocelových včetně rámů pro třídu zatížení D400, E600 | kus | 3 |  | 0 | CS ÚRS 2022 02 |  | základní |  | 0 | 0.21734 | 0.65202 | 0 | 0 | 4 | K | 2 |  |  |  | ROZPOCET | 0 | 0 | 0 | 0 | 0 | 1 | 0 | 4 | 856315673
| PP |  | Osazení poklopů litinových a ocelových včetně rámů pro třídu zatížení D400, E600 | [14 empty] | PP | 2
| Online PSC |  | https://podminky.urs.cz/item/CS_URS_2022_02/899104112 | [14 empty] | Online PSC | 2
59 | M | 55241030 | poklop šachtový litinový kruhový DN 600 bez ventilace tř D400 pro intenzivní provoz | kus | 3 |  | 0 | CS ÚRS 2022 02 |  | základní |  | 0 | 0.079 | 0.237 | 0 | 0 | 8 | M | 2 |  |  |  | ROZPOCET | 0 | 0 | 0 | 0 | 0 | 1 | 0 | 4 | -1159812866
| PP |  | poklop šachtový litinový kruhový DN 600 bez ventilace tř D400 pro intenzivní provoz | [14 empty] | PP | 2
60 | K | 899501221 | Stupadla do šachet ocelová s PE povlakem vidlicová pro přímé zabudování do hmoždinek | kus | 7 |  | 0 | CS ÚRS 2022 02 |  | základní |  | 0 | 0.00136 | 0.00952 | 0 | 0 | 4 | K | 2 |  |  |  | ROZPOCET | 0 | 0 | 0 | 0 | 0 | 1 | 0 | 4 | 2146822586
| PP |  | Stupadla do šachet a drobných objektů ocelová s PE povlakem vidlicová pro přímé zabudování do hmoždinek | [14 empty] | PP | 2
| Online PSC |  | https://podminky.urs.cz/item/CS_URS_2022_02/899501221 | [14 empty] | Online PSC | 2
| VV |  | "v monolitickém dně šachet" | [14 empty] | VV | 2 | 1 | True | 0 | ROZPOCET
| VV |  | "ŠS3:" 4 |  | 4 | [12 empty] | VV | 2 | 2 | True | 0 | ROZPOCET
| VV |  | "ŠS5:" 3 |  | 3 | [12 empty] | VV | 2 | 2 | True | 0 | ROZPOCET
| VV |  | Součet |  | 7 | [12 empty] | VV | 2 | 4 | True | 1 | ROZPOCET
61 | K | 899623141 | Obetonování potrubí nebo zdiva stok betonem prostým tř. C 12/15 v otevřeném výkopu | m3 | 0.266 |  | 0 | CS ÚRS 2022 02 |  | základní |  | 0 | 0 | 0 | 0 | 0 | 4 | K | 2 |  |  |  | ROZPOCET | 0 | 0 | 0 | 0 | 0 | 1 | 0 | 4 | -1843521179
| PP |  | Obetonování potrubí nebo zdiva stok betonem prostým v otevřeném výkopu, betonem tř. C 12/15 | [14 empty] | PP | 2
| Online PSC |  | https://podminky.urs.cz/item/CS_URS_2022_02/899623141 | [14 empty] | Online PSC | 2
| VV |  | "obetonování prefa dílce (kónus/zákryt. deska) na stropní ŽB desce (staveništní prefabrikát)" | [14 empty] | VV | 2 | 1 | True | 0 | ROZPOCET
| VV |  | "ŠS3 atyp." 3,1416*(0,82*0,82-0,5*0,5)*0,2/2 |  | 0.133 | [12 empty] | VV | 2 | 2 | True | 0 | ROZPOCET
| VV |  | "ŠS5 atyp." 3,1416*(0,82*0,82-0,5*0,5)*0,2/2 |  | 0.133 | [12 empty] | VV | 2 | 2 | True | 0 | ROZPOCET
| VV |  | Součet |  | 0.266 | [12 empty] | VV | 2 | 4 | True | 1 | ROZPOCET
62 | K | R812001 | Vymazání spár prefabrikovaných dílců maltovou směsí, D+M | m | 20.42 |  | 0 | vlastní |  | základní |  | 0 | 0 | 0 | 0 | 0 | 4 | K | 2 |  |  |  | ROZPOCET | 0 | 0 | 0 | 0 | 0 | 1 | 0 | 4 | 2119662117
| PP |  | Vymazání spár prefabrikovaných dílců maltovou směsí, D+M | [14 empty] | PP | 2
| VV |  | Vymazání spar betonových skruží | [14 empty] | VV | 2 | 1 | True | 0 | ROZPOCET
| VV |  | "DN625:" 4*2*3,1416*0,3125 |  | 7.854 | [12 empty] | VV | 2 | 2 | True | 0 | ROZPOCET
| VV |  | "DN1000:" 4*2*3,1416*0,5 |  | 12.566 | [12 empty] | VV | 2 | 2 | True | 0 | ROZPOCET
| VV |  | "DN1500:" 0*2*3,1416*0,75 |  | 0 | [12 empty] | VV | 2 | 2 | True | 0 | ROZPOCET
| VV |  | Součet |  | 20.42 | [12 empty] | VV | 2 | 4 | True | 1 | ROZPOCET
63 | K | R8-SP-ŠS3 | Dodávka a montáž desky stropní ŠS3 ŽB C30/37 XA1, XC4, XF3 rozměr cca 2000x2100x250 mm, vstupní otvor pr.1000 mm, výztuž cca 91 kg, staveništní prefabrikát včetně povrchové úpravy | kus | 1 |  | 0 | vlastní |  | základní |  | 0 | 2.245 | 2.245 | 0 | 0 | 4 | K | 2 |  |  |  | ROZPOCET | 0 | 0 | 0 | 0 | 0 | 1 | 0 | 4 | -56804595
| PP |  | Dodávka a montáž desky stropní ŠS3 ŽB C30/37 XA1, XC4, XF3 rozměr cca 2000x2100x250 mm, vstupní otvor pr.1000 mm, výztuž cca 91 kg, staveništní prefabrikát včetně povrchové úpravy | [14 empty] | PP | 2
64 | K | R8-SP-ŠS5 | Dodávka a montáž desky stropní ŠS5 ŽB C30/37 XA1, XC4, XF3 rozměr cca 1600x1850x250 mm, vstupní otvor pr.1000 mm, výztuž cca 61 kg, staveništní prefabrikát včetně povrchové úpravy | kus | 1 |  | 0 | vlastní |  | základní |  | 0 | 1.43 | 1.43 | 0 | 0 | 4 | K | 2 |  |  |  | ROZPOCET | 0 | 0 | 0 | 0 | 0 | 1 | 0 | 4 | -289512744
| PP |  | Dodávka a montáž desky stropní ŠS5 ŽB C30/37 XA1, XC4, XF3 rozměr cca 1600x1850x250 mm, vstupní otvor pr.1000 mm, výztuž cca 61 kg, staveništní prefabrikát včetně povrchové úpravy | [14 empty] | PP | 2
| D | 9 | Ostatní konstrukce a práce-bourání |  |  |  | 0 |  |  |  |  | 0 |  | 0.02706 |  | 0 | 1 | D | 1 |  |  |  | ROZPOCET | [6 empty] | 0
65 | K | 919735116 | Řezání stávajícího živičného krytu hl přes 250 do 300 mm | m | 265 |  | 0 | CS ÚRS 2022 02 |  | základní |  | 0 | 2e-05 | 0.0053 | 0 | 0 | 4 | K | 2 |  |  |  | ROZPOCET | 0 | 0 | 0 | 0 | 0 | 1 | 0 | 4 | -802666242
| PP |  | Řezání stávajícího živičného krytu nebo podkladu hloubky přes 250 do 300 mm | [14 empty] | PP | 2
| Online PSC |  | https://podminky.urs.cz/item/CS_URS_2022_02/919735116 | [14 empty] | Online PSC | 2
| VV |  | "asfaltová komunikace:" 36,0*2 |  | 72 | [12 empty] | VV | 2 | 2 | True | 0 | ROZPOCET
| VV |  | "asfaltová komunikace:" 88,45*2 |  | 176.9 | [12 empty] | VV | 2 | 2 | True | 0 | ROZPOCET
| VV |  | "ŠS3" 2*(3,5-1,75) |  | 3.5 | [12 empty] | VV | 2 | 2 | True | 0 | ROZPOCET
| VV |  | "ŠS4" 2*(2,8-1,75) |  | 2.1 | [12 empty] | VV | 2 | 2 | True | 0 | ROZPOCET
| VV |  | "ŠS5" 4*3,5-3,5/2-1,75 |  | 10.5 | [12 empty] | VV | 2 | 2 | True | 0 | ROZPOCET
| VV |  | Součet |  | 265 | [12 empty] | VV | 2 | 4 | True | 1 | ROZPOCET
66 | K | R931001 | Těsnění pracovních spár atypických šachet bobtnající páskou (dodávka a montáž včetně všech souvisejících prací) | m | 12.412 |  | 0 | vlastní |  | základní |  | 0 | 0.00095 | 0.011791 | 0 | 0 | 4 | K | 2 |  |  |  | ROZPOCET | 0 | 0 | 0 | 0 | 0 | 1 | 0 | 4 | 1257675787
| PP |  | Těsnění pracovních spár atypických šachet bobtnající páskou (dodávka a montáž včetně všech souvisejících prací) | [14 empty] | PP | 2
| VV |  | "Těsnění atypických šachet, přechody dno-stěny + stěny-strop" | [14 empty] | VV | 2 | 1 | True | 0 | ROZPOCET
| VV |  | "ŠS3:" 1,375+0,7325+1,1825+1,58+1,8 |  | 6.67 | [12 empty] | VV | 2 | 2 | True | 0 | ROZPOCET
| VV |  | "ŠS5:" 1,4+1,24+1,551*2 |  | 5.742 | [12 empty] | VV | 2 | 2 | True | 0 | ROZPOCET
| VV |  | Součet |  | 12.412 | [12 empty] | VV | 2 | 4 | True | 1 | ROZPOCET
67 | K | R931002 | Těsnění prostupů rour atypických šachet bobtnající páskou (dodávka a montáž včetně všech souvisejících prací) | m | 10.493 |  | 0 | vlastní |  | základní |  | 0 | 0.00095 | 0.0099684 | 0 | 0 | 4 | K | 2 |  |  |  | ROZPOCET | 0 | 0 | 0 | 0 | 0 | 1 | 0 | 4 | 1097144074
| PP |  | Těsnění prostupů rour atypických šachet bobtnající páskou (dodávka a montáž včetně všech souvisejících prací) | [14 empty] | PP | 2
| VV |  | "Stěny šachet atypických nebo s monolitickým dnem" | [14 empty] | VV | 2 | 1 | True | 0 | ROZPOCET
| VV |  | "ŠS3:" | [14 empty] | VV | 2 | 1 | True | 0 | ROZPOCET
| VV |  | "ŽB DN600 čv:" 2*3,1416*0,420 |  | 2.639 | [12 empty] | VV | 2 | 2 | True | 0 | ROZPOCET
| VV |  | "ŽB DN500 čv:" 2*3,1416*0,405 |  | 2.545 | [12 empty] | VV | 2 | 2 | True | 0 | ROZPOCET
| VV |  | "ŽB DN300:" 2*3,1416*0,22 |  | 1.382 | [12 empty] | VV | 2 | 2 | True | 0 | ROZPOCET
| VV |  | "ŠS5:" | [14 empty] | VV | 2 | 1 | True | 0 | ROZPOCET
| VV |  | "ŽB DN500 čv:" 2*3,1416*0,405 |  | 2.545 | [12 empty] | VV | 2 | 2 | True | 0 | ROZPOCET
| VV |  | "ŽB DN300:" 2*3,1416*0,22 |  | 1.382 | [12 empty] | VV | 2 | 2 | True | 0 | ROZPOCET
| VV |  | Součet |  | 10.493 | [12 empty] | VV | 2 | 4 | True | 1 | ROZPOCET
| D | 96 | Bourání konstrukcí |  |  |  | 0 |  |  |  |  | 0 |  | 16.3021 |  | 48.5143 | 1 | D | 1 |  |  |  | ROZPOCET | [6 empty] | 0
68 | K | 810391811 | Bourání stávajícího potrubí z betonu DN přes 200 do 400 | m | 45.4 |  | 0 | CS ÚRS 2022 02 |  | základní |  | 0 | 0 | 0 | 0.32 | 14.528 | 4 | K | 2 |  |  |  | ROZPOCET | 0 | 0 | 0 | 0 | 0 | 1 | 0 | 4 | 431051382
| PP |  | Bourání stávajícího potrubí z betonu v otevřeném výkopu DN přes 200 do 400 | [14 empty] | PP | 2
| Online PSC |  | https://podminky.urs.cz/item/CS_URS_2022_02/810391811 | [14 empty] | Online PSC | 2
| VV |  | "viz Technická zpráva:" 45,4 |  | 45.4 | [12 empty] | VV | 2 | 2 | True | 1 | ROZPOCET
69 | K | 890351851 | Bourání šachet ze ŽB strojně obestavěného prostoru přes 3 do 5 m3 | m3 | 13.824 |  | 0 | CS ÚRS 2022 02 |  | základní |  | 0 | 0 | 0 | 0.36 | 4.9766 | 4 | K | 2 |  |  |  | ROZPOCET | 0 | 0 | 0 | 0 | 0 | 1 | 0 | 4 | -1472502053
| PP |  | Bourání šachet a jímek strojně velikosti obestavěného prostoru přes 3 do 5 m3 ze železobetonu | [14 empty] | PP | 2
| Online PSC |  | https://podminky.urs.cz/item/CS_URS_2022_02/890351851 | [14 empty] | Online PSC | 2
| VV |  | "viz Technická zpráva:" | [14 empty] | VV | 2 | 1 | True | 0 | ROZPOCET
| VV |  | 1,6*1,6*1,8*3 |  | 13.824 | [12 empty] | VV | 2 | 2 | True | 1 | ROZPOCET
70 | K | 890411851 | Bourání šachet z prefabrikovaných skruží strojně obestavěného prostoru do 1,5 m3 | m3 | 1.654 |  | 0 | CS ÚRS 2022 02 |  | základní |  | 0 | 0 | 0 | 1.92 | 3.1757 | 4 | K | 2 |  |  |  | ROZPOCET | 0 | 0 | 0 | 0 | 0 | 1 | 0 | 4 | -1850634724
| PP |  | Bourání šachet a jímek strojně velikosti obestavěného prostoru do 1,5 m3 z prefabrikovaných skruží | [14 empty] | PP | 2
| Online PSC |  | https://podminky.urs.cz/item/CS_URS_2022_02/890411851 | [14 empty] | Online PSC | 2
| VV |  | "viz Technická zpráva:" | [14 empty] | VV | 2 | 1 | True | 0 | ROZPOCET
| VV |  | 3,1416*0,62*0,62*(0,72+0,3+0,35) |  | 1.654 | [12 empty] | VV | 2 | 2 | True | 1 | ROZPOCET
71 | K | 899103211 | Demontáž poklopů litinových nebo ocelových včetně rámů hmotnosti přes 100 do 150 kg | kus | 10 |  | 0 | CS ÚRS 2022 02 |  | základní |  | 0 | 0 | 0 | 0.15 | 1.5 | 4 | K | 2 |  |  |  | ROZPOCET | 0 | 0 | 0 | 0 | 0 | 1 | 0 | 4 | 108153825
| PP |  | Demontáž poklopů litinových a ocelových včetně rámů, hmotnosti jednotlivě přes 100 do 150 Kg | [14 empty] | PP | 2
| Online PSC |  | https://podminky.urs.cz/item/CS_URS_2022_02/899103211 | [14 empty] | Online PSC | 2
| VV |  | "Š:" 3 |  | 3 | [12 empty] | VV | 2 | 2 | True | 0 | ROZPOCET
| VV |  | "UV:" 7 |  | 7 | [12 empty] | VV | 2 | 2 | True | 0 | ROZPOCET
| VV |  | Součet |  | 10 | [12 empty] | VV | 2 | 4 | True | 1 | ROZPOCET
72 | K | 899910212 | Výplň potrubí pod tlakem cementopopílkovou suspenzí délky potrubí přes 50 do 100 m | m3 | 10.656 |  | 0 | CS ÚRS 2022 02 |  | základní |  | 0 | 1.5298 | 16.3021 | 0 | 0 | 4 | K | 2 |  |  |  | ROZPOCET | 0 | 0 | 0 | 0 | 0 | 1 | 0 | 4 | -725329614
| PP |  | Výplň potrubí trub betonových, litinových nebo kameninových cementopopílkovou suspenzí pod tlakem, délky přes 50 do 100 m | [14 empty] | PP | 2
| Online PSC |  | https://podminky.urs.cz/item/CS_URS_2022_02/899910212 | [14 empty] | Online PSC | 2
| VV |  | "viz Technická zpráva:" | [14 empty] | VV | 2 | 1 | True | 0 | ROZPOCET
| VV |  | "rušení stáv. kanalizace mimo výkop pro novou stoku - zalití cementopopílkovou suspenzí" | [14 empty] | VV | 2 | 1 | True | 0 | ROZPOCET
| VV |  | "BET - DN400" 3,1416*0,2*0,2*84,8 |  | 10.656 | [12 empty] | VV | 2 | 2 | True | 0 | ROZPOCET
| VV |  | Součet |  | 10.656 | [12 empty] | VV | 2 | 4 | True | 1 | ROZPOCET
73 | K | 961044111 | Bourání základů z betonu prostého | m3 | 12.167 |  | 0 | CS ÚRS 2022 02 |  | základní |  | 0 | 0 | 0 | 2 | 24.334 | 4 | K | 2 |  |  |  | ROZPOCET | 0 | 0 | 0 | 0 | 0 | 1 | 0 | 4 | 1526555593
| PP |  | Bourání základů z betonu prostého | [14 empty] | PP | 2
| Online PSC |  | https://podminky.urs.cz/item/CS_URS_2022_02/961044111 | [14 empty] | Online PSC | 2
| VV |  | bouraná kanalizace - podkladní kce | [14 empty] | VV | 2 | 1 | True | 0 | ROZPOCET
| VV |  | "BET DN400:" 45,4*1,34*0,2 |  | 12.167 | [12 empty] | VV | 2 | 2 | True | 0 | ROZPOCET
| VV |  | Součet |  | 12.167 | [12 empty] | VV | 2 | 4 | True | 1 | ROZPOCET
| D | 997 | Přesun sutě |  |  |  | 0 |  |  |  |  | 0 |  | 0 |  | 0 | 1 | D | 1 |  |  |  | ROZPOCET | [6 empty] | 0
74 | K | 997013111 | Vnitrostaveništní doprava suti a vybouraných hmot pro budovy v do 6 m s použitím mechanizace | t | 48.514 |  | 0 | CS ÚRS 2022 02 |  | základní |  | 0 | 0 | 0 | 0 | 0 | 4 | K | 2 |  |  |  | ROZPOCET | 0 | 0 | 0 | 0 | 0 | 1 | 0 | 4 | -1978681328
| PP |  | Vnitrostaveništní doprava suti a vybouraných hmot vodorovně do 50 m svisle s použitím mechanizace pro budovy a haly výšky do 6 m | [14 empty] | PP | 2
| Online PSC |  | https://podminky.urs.cz/item/CS_URS_2022_02/997013111 | [14 empty] | Online PSC | 2
75 | K | 997013501 | Odvoz suti a vybouraných hmot na skládku nebo meziskládku do 1 km se složením | t | 48.514 |  | 0 | CS ÚRS 2022 02 |  | základní |  | 0 | 0 | 0 | 0 | 0 | 4 | K | 2 |  |  |  | ROZPOCET | 0 | 0 | 0 | 0 | 0 | 1 | 0 | 4 | -1191092821
| PP |  | Odvoz suti a vybouraných hmot na skládku nebo meziskládku se složením, na vzdálenost do 1 km | [14 empty] | PP | 2
| Online PSC |  | https://podminky.urs.cz/item/CS_URS_2022_02/997013501 | [14 empty] | Online PSC | 2
76 | K | 997013509 | Příplatek k odvozu suti a vybouraných hmot na skládku ZKD 1 km přes 1 km | t | 776.224 |  | 0 | CS ÚRS 2022 02 |  | základní |  | 0 | 0 | 0 | 0 | 0 | 4 | K | 2 |  |  |  | ROZPOCET | 0 | 0 | 0 | 0 | 0 | 1 | 0 | 4 | -1455621815
| PP |  | Odvoz suti a vybouraných hmot na skládku nebo meziskládku se složením, na vzdálenost Příplatek k ceně za každý další i započatý 1 km přes 1 km | [14 empty] | PP | 2
| Online PSC |  | https://podminky.urs.cz/item/CS_URS_2022_02/997013509 | [14 empty] | Online PSC | 2
| VV |  | 48,514*16 'Přepočtené koeficientem množství |  | 776.224 | [12 empty] | VV | 2 | 2 | False | 1 | ROZPOCET
77 | K | 997221561 | Vodorovná doprava suti z kusových materiálů do 1 km | t | 341.342 |  | 0 | CS ÚRS 2022 02 |  | základní |  | 0 | 0 | 0 | 0 | 0 | 4 | K | 2 |  |  |  | ROZPOCET | 0 | 0 | 0 | 0 | 0 | 1 | 0 | 4 | -1006899720
| PP |  | Vodorovná doprava suti bez naložení, ale se složením a s hrubým urovnáním z kusových materiálů, na vzdálenost do 1 km | [14 empty] | PP | 2
| Online PSC |  | https://podminky.urs.cz/item/CS_URS_2022_02/997221561 | [14 empty] | Online PSC | 2
78 | K | 997221569 | Příplatek ZKD 1 km u vodorovné dopravy suti z kusových materiálů | t | 5461.472 |  | 0 | CS ÚRS 2022 02 |  | základní |  | 0 | 0 | 0 | 0 | 0 | 4 | K | 2 |  |  |  | ROZPOCET | 0 | 0 | 0 | 0 | 0 | 1 | 0 | 4 | 17353949
| PP |  | Vodorovná doprava suti bez naložení, ale se složením a s hrubým urovnáním Příplatek k ceně za každý další i započatý 1 km přes 1 km | [14 empty] | PP | 2
| Online PSC |  | https://podminky.urs.cz/item/CS_URS_2022_02/997221569 | [14 empty] | Online PSC | 2
| VV |  | 341,342*16 'Přepočtené koeficientem množství |  | 5461.472 | [12 empty] | VV | 2 | 2 | False | 1 | ROZPOCET
79 | K | 997221861 | Poplatek za uložení stavebního odpadu na recyklační skládce (skládkovné) z prostého betonu pod kódem 17 01 01 | t | 27.51 |  | 0 | CS ÚRS 2022 02 |  | základní |  | 0 | 0 | 0 | 0 | 0 | 4 | K | 2 |  |  |  | ROZPOCET | 0 | 0 | 0 | 0 | 0 | 1 | 0 | 4 | 1106544373
| PP |  | Poplatek za uložení stavebního odpadu na recyklační skládce (skládkovné) z prostého betonu zatříděného do Katalogu odpadů pod kódem 17 01 01 | [14 empty] | PP | 2
| Online PSC |  | https://podminky.urs.cz/item/CS_URS_2022_02/997221861 | [14 empty] | Online PSC | 2
80 | K | 997221862 | Poplatek za uložení stavebního odpadu na recyklační skládce (skládkovné) z armovaného betonu pod kódem 17 01 01 | t | 4.977 |  | 0 | CS ÚRS 2022 02 |  | základní |  | 0 | 0 | 0 | 0 | 0 | 4 | K | 2 |  |  |  | ROZPOCET | 0 | 0 | 0 | 0 | 0 | 1 | 0 | 4 | 908646132
| PP |  | Poplatek za uložení stavebního odpadu na recyklační skládce (skládkovné) z armovaného betonu zatříděného do Katalogu odpadů pod kódem 17 01 01 | [14 empty] | PP | 2
| Online PSC |  | https://podminky.urs.cz/item/CS_URS_2022_02/997221862 | [14 empty] | Online PSC | 2
81 | K | 997221875 | Poplatek za uložení stavebního odpadu na recyklační skládce (skládkovné) asfaltového bez obsahu dehtu zatříděného do Katalogu odpadů pod kódem 17 03 02 | t | 341.342 |  | 0 | CS ÚRS 2022 02 |  | základní |  | 0 | 0 | 0 | 0 | 0 | 4 | K | 2 |  |  |  | ROZPOCET | 0 | 0 | 0 | 0 | 0 | 1 | 0 | 4 | 691837709
| PP |  | Poplatek za uložení stavebního odpadu na recyklační skládce (skládkovné) asfaltového bez obsahu dehtu zatříděného do Katalogu odpadů pod kódem 17 03 02 | [14 empty] | PP | 2
| Online PSC |  | https://podminky.urs.cz/item/CS_URS_2022_02/997221875 | [14 empty] | Online PSC | 2
| D | 998 | Přesun hmot |  |  |  | 0 |  |  |  |  | 0 |  | 0 |  | 0 | 1 | D | 1 |  |  |  | ROZPOCET | [6 empty] | 0
82 | K | 998274101 | Přesun hmot pro trubní vedení z trub betonových otevřený výkop | t | 721.845 |  | 0 | CS ÚRS 2022 02 |  | základní |  | 0 | 0 | 0 | 0 | 0 | 4 | K | 2 |  |  |  | ROZPOCET | 0 | 0 | 0 | 0 | 0 | 1 | 0 | 4 | -1117358735
| PP |  | Přesun hmot pro trubní vedení hloubené z trub betonových nebo železobetonových pro vodovody nebo kanalizace v otevřeném výkopu dopravní vzdálenost do 15 m | [14 empty] | PP | 2
| Online PSC |  | https://podminky.urs.cz/item/CS_URS_2022_02/998274101 | [14 empty] | Online PSC | 2
| D | M | Práce a dodávky M |  |  |  | 0 |  |  |  |  | 0 |  | 0.33394 |  | 0 | 3 | D | 0 |  |  |  | ROZPOCET | [6 empty] | 0
| D | 46-M | Zemní práce při extr.mont.pracích |  |  |  | 0 |  |  |  |  | 0 |  | 0.33394 |  | 0 | 3 | D | 1 |  |  |  | ROZPOCET | [6 empty] | 0
83 | K | 460671112 | Výstražná fólie pro krytí kabelů šířky 25 cm | m | 3.76 |  | 0 | CS ÚRS 2022 02 |  | základní |  | 0 | 7e-05 | 0.0002632 | 0 | 0 | 64 | K | 2 |  |  |  | ROZPOCET | 0 | 0 | 0 | 0 | 0 | 1 | 0 | 64 | 1694550764
| PP |  | Výstražná fólie z PVC pro krytí kabelů včetně vyrovnání povrchu rýhy, rozvinutí a uložení fólie šířky do 25 cm | [14 empty] | PP | 2
| Online PSC |  | https://podminky.urs.cz/item/CS_URS_2022_02/460671112 | [14 empty] | Online PSC | 2
| VV |  | "kabel sdělovací CETIN" 1,88 |  | 1.88 | [12 empty] | VV | 2 | 2 | True | 0 | ROZPOCET
| VV |  | "kabel NN 2x" 1,88 |  | 1.88 | [12 empty] | VV | 2 | 2 | True | 0 | ROZPOCET
| VV |  | Součet |  | 3.76 | [12 empty] | VV | 2 | 4 | True | 1 | ROZPOCET
84 | K | 460751111 | Osazení kabelových kanálů do rýhy z prefabrikovaných betonových žlabů vnější šířky do 20 cm | m | 3.76 |  | 0 | CS ÚRS 2022 02 |  | základní |  | 0 | 0 | 0 | 0 | 0 | 64 | K | 2 |  |  |  | ROZPOCET | 0 | 0 | 0 | 0 | 0 | 1 | 0 | 64 | -113088854
| PP |  | Osazení kabelových kanálů včetně utěsnění, vyspárování a zakrytí víkem z prefabrikovaných betonových žlabů do rýhy, bez výkopových prací vnější šířky do 20 cm | [14 empty] | PP | 2
| Online PSC |  | https://podminky.urs.cz/item/CS_URS_2022_02/460751111 | [14 empty] | Online PSC | 2
| VV |  | "kabel sdělovací CETIN" 1,88 |  | 1.88 | [12 empty] | VV | 2 | 2 | True | 0 | ROZPOCET
| VV |  | "kabel NN 2x" 1,88 |  | 1.88 | [12 empty] | VV | 2 | 2 | True | 0 | ROZPOCET
| VV |  | Součet |  | 3.76 | [12 empty] | VV | 2 | 4 | True | 1 | ROZPOCET
85 | K | 460751121 | Osazení kabelových kanálů zapuštěných do terénu z prefabrikovaných betonových žlabů vnější šířky do 20 cm | m | 4 |  | 0 | CS ÚRS 2022 02 |  | základní |  | 0 | 0 | 0 | 0 | 0 | 64 | K | 2 |  |  |  | ROZPOCET | 0 | 0 | 0 | 0 | 0 | 1 | 0 | 64 | -360596559
| PP |  | Osazení kabelových kanálů včetně utěsnění, vyspárování a zakrytí víkem z prefabrikovaných betonových žlabů zapuštěných do terénu, včetně výkopu horniny vnější šířky do 20 cm | [14 empty] | PP | 2
| Online PSC |  | https://podminky.urs.cz/item/CS_URS_2022_02/460751121 | [14 empty] | Online PSC | 2
| VV |  | mimo rýhu | [14 empty] | VV | 2 | 1 | True | 0 | ROZPOCET
| VV |  | "kabel sdělovací CETIN" 2*1,0 |  | 2 | [12 empty] | VV | 2 | 2 | True | 0 | ROZPOCET
| VV |  | "kabel NN 2x" 2*1,0 |  | 2 | [12 empty] | VV | 2 | 2 | True | 0 | ROZPOCET
| VV |  | Součet |  | 4 | [12 empty] | VV | 2 | 4 | True | 1 | ROZPOCET
86 | M | 59213009 | žlab kabelový betonový k ochraně zemního drátovodného vedení 100x17x14cm | m | 7.76 |  | 0 | CS ÚRS 2022 02 |  | základní |  | 0 | 0.031 | 0.24056 | 0 | 0 | 128 | M | 2 |  |  |  | ROZPOCET | 0 | 0 | 0 | 0 | 0 | 1 | 0 | 128 | 647094954
| PP |  | žlab kabelový betonový k ochraně zemního drátovodného vedení 100x17x14cm | [14 empty] | PP | 2
87 | M | 59213344 | poklop kabelového žlabu betonový 500x160x35mm | kus | 15.52 |  | 0 | CS ÚRS 2022 02 |  | základní |  | 0 | 0.006 | 0.09312 | 0 | 0 | 128 | M | 2 |  |  |  | ROZPOCET | 0 | 0 | 0 | 0 | 0 | 1 | 0 | 128 | -1901055609
| PP |  | poklop kabelového žlabu betonový 500x160x35mm | [14 empty] | PP | 2
| VV |  | 7,76*2 'Přepočtené koeficientem množství |  | 15.52 | [12 empty] | VV | 2 | 2 | False | 1 | ROZPOCET

## 330.4.2 - Odbočky
{c7a7b7be-6ccb-4ae9-a2a6-6cf198955684}
2
| KRYCÍ LIST SOUPISU PRACÍ | [7 empty] | v --- níže se nacházejí doplnkové a pomocné údaje k sestavám --- v | [8 empty] | False
Stavba:
Valtice - rekonstrukce kanalizace na ulicích Mikulovská, Břeclavská - část II.
Objekt:
SO 330.4 - Kanalizace - ulice Sobotní - část II.
Soupis:
330.4.2 - Odbočky
| KSO: |  | 827 21 42 |  |  | CC-CZ:
| Místo: |  | Valtice |  |  | Datum: | 26. 7. 2022
| Zadavatel: |  |  |  |  | IČ: | 49455168
|  | Vodovody a kanalizace Břeclav a.s. |  |  |  | DIČ:
| Uchazeč: |  |  |  |  | IČ: | Vyplň údaj
|  | Vyplň údaj |  |  |  | DIČ: | Vyplň údaj
| Projektant: |  |  |  |  | IČ: | 46964371
|  | AQUA PROCON s.r.o. |  |  |  | DIČ: | CZ46964371
| Zpracovatel: |  |  |  |  | IČ:
|  | Ing. Humpolík |  |  |  | DIČ:
Poznámka:
| Cena bez DPH | [5 empty] | 0
|  |  | Základ daně |  |  | Sazba daně | Výše daně
| DPH | základní | 0 |  |  | 21% | 0
|  | snížená | 0 |  |  | 15% | 0
|  | zákl. přenesená | 0 |  |  | 21% | 0
|  | sníž. přenesená | 0 |  |  | 15% | 0
|  | nulová | 0 |  |  | 0% | 0
| Cena s DPH |  |  | v | CZK |  | 0
REKAPITULACE ČLENĚNÍ SOUPISU PRACÍ
Stavba:
Valtice - rekonstrukce kanalizace na ulicích Mikulovská, Břeclavská - část II.
Objekt:
SO 330.4 - Kanalizace - ulice Sobotní - část II.
Soupis:
330.4.2 - Odbočky
Místo: |  |  | Valtice |  |  | Datum: | 26. 7. 2022
Zadavatel: |  |  | Vodovody a kanalizace Břeclav a.s. |  |  | Projektant: | AQUA PROCON s.r.o.
Uchazeč: |  |  | Vyplň údaj |  |  | Zpracovatel: | Ing. Humpolík
Kód dílu - Popis | [6 empty] | Cena celkem [CZK]
Náklady stavby celkem | [6 empty] | 0 | [11 empty] | -1
| HSV - Práce a dodávky HSV | [5 empty] | 0
| 1 - Zemní práce | [5 empty] | 0
| 4 - Vodorovné konstrukce | [5 empty] | 0
| 8 - Trubní vedení | [5 empty] | 0
| 9 - Ostatní konstrukce a práce-bourání | [5 empty] | 0
| 96 - Bourání konstrukcí | [5 empty] | 0
| 997 - Přesun sutě | [5 empty] | 0
| 998 - Přesun hmot | [5 empty] | 0
SOUPIS PRACÍ
Stavba:
Valtice - rekonstrukce kanalizace na ulicích Mikulovská, Břeclavská - část II.
Objekt:
SO 330.4 - Kanalizace - ulice Sobotní - část II.
Soupis:
330.4.2 - Odbočky
Místo: |  |  | Valtice |  |  | Datum: | 26. 7. 2022
Zadavatel: |  |  | Vodovody a kanalizace Břeclav a.s. |  |  | Projektant: | AQUA PROCON s.r.o.
Uchazeč: |  |  | Vyplň údaj |  |  | Zpracovatel: | Ing. Humpolík
PČ | Typ | Kód | Popis | MJ | Množství | J.cena [CZK] | Cena celkem [CZK] | Cenová soustava |  | DPH | J. Nh [h] | Nh celkem [h] | J. hmotnost [t] | Hmotnost celkem [t] | J. suť [t] | Suť Celkem [t]
Náklady soupisu celkem | [6 empty] | 0 |  |  |  |  | 0 |  | 90.3599 |  | 120.9514 |  | D | -1 | [10 empty] | 0
| D | HSV | Práce a dodávky HSV |  |  |  | 0 |  |  |  |  | 0 |  | 90.3599 |  | 120.9514 | 1 | D | 0 |  |  |  | ROZPOCET | [6 empty] | 0
| D | 1 | Zemní práce |  |  |  | 0 |  |  |  |  | 0 |  | 52.6575 |  | 100.6284 | 1 | D | 1 |  |  |  | ROZPOCET | [6 empty] | 0
1 | K | 113107346 | Odstranění podkladu živičného tl přes 250 do 300 mm strojně pl do 50 m2 | m2 | 141.93 |  | 0 | CS ÚRS 2022 02 |  | základní |  | 0 | 0 | 0 | 0.709 | 100.6284 | 4 | K | 2 |  |  |  | ROZPOCET | 0 | 0 | 0 | 0 | 0 | 1 | 0 | 4 | -898283658
| PP |  | Odstranění podkladů nebo krytů strojně plochy jednotlivě do 50 m2 s přemístěním hmot na skládku na vzdálenost do 3 m nebo s naložením na dopravní prostředek živičných, o tl. vrstvy přes 250 do 300 mm | [14 empty] | PP | 2
| Online PSC |  | https://podminky.urs.cz/item/CS_URS_2022_02/113107346 | [14 empty] | Online PSC | 2
| VV |  | Stoka Sobotní - odbočky | [14 empty] | VV | 2 | 1 | True | 0 | ROZPOCET
| VV |  | "asfaltová komunikace" (4,2+29,35+21,8)*1,1 |  | 60.885 | [12 empty] | VV | 2 | 2 | True | 0 | ROZPOCET
| VV |  | "asfaltová komunikace" 7*1,2*1,2 |  | 10.08 | [12 empty] | VV | 2 | 2 | True | 0 | ROZPOCET
| VV |  | Mezisoučet |  | 70.965 | [12 empty] | VV | 2 | 3 | True | 0 | ROZPOCET
| VV |  | Součet |  | 70.965 | [12 empty] | VV | 2 | 4 | True | 0 | ROZPOCET
| VV |  | "celková tloušťka asfaltové komunikace je 60 cm:" 70,965*2 |  | 141.93 | [12 empty] | VV | 2 | 2 | True | 0 | ROZPOCET
| VV |  | Součet |  | 141.93 | [12 empty] | VV | 2 | 4 | True | 1 | ROZPOCET
2 | K | 132212222 | Hloubení zapažených rýh šířky do 2000 mm v nesoudržných horninách třídy těžitelnosti I skupiny 3 ručně | m3 | 73.074 |  | 0 | CS ÚRS 2022 02 |  | základní |  | 0 | 0 | 0 | 0 | 0 | 4 | K | 2 |  |  |  | ROZPOCET | 0 | 0 | 0 | 0 | 0 | 1 | 0 | 4 | 565086609
| PP |  | Hloubení zapažených rýh šířky přes 800 do 2 000 mm ručně s urovnáním dna do předepsaného profilu a spádu v hornině třídy těžitelnosti I skupiny 3 nesoudržných | [14 empty] | PP | 2
| Online PSC |  | https://podminky.urs.cz/item/CS_URS_2022_02/132212222 | [14 empty] | Online PSC | 2
| VV |  | viz Podélné profily a Situace: | [14 empty] | VV | 2 | 1 | True | 0 | ROZPOCET
| VV |  | Stoka Sobotní | [14 empty] | VV | 2 | 1 | True | 0 | ROZPOCET
| VV |  | "odbočky DP - KT DN200" 4,2*1,1*2,0 |  | 9.24 | [12 empty] | VV | 2 | 2 | True | 0 | ROZPOCET
| VV |  | "odbočky DP - KT DN150" 29,35*1,1*2,0 |  | 64.57 | [12 empty] | VV | 2 | 2 | True | 0 | ROZPOCET
| VV |  | "odbočky UV - KT DN150" 21,80*1,1*2,0 |  | 47.96 | [12 empty] | VV | 2 | 2 | True | 0 | ROZPOCET
| VV |  | "UV:" 1,2*1,2*2,5*7 |  | 25.2 | [12 empty] | VV | 2 | 2 | True | 0 | ROZPOCET
| VV |  | Mezisoučet |  | 146.97 | [12 empty] | VV | 2 | 3 | True | 0 | ROZPOCET
| VV |  | odpočet povrchů | [14 empty] | VV | 2 | 1 | True | 0 | ROZPOCET
| VV |  | "asfaltová komunikace" -(4,2+29,35+21,8)*1,1*0,6 |  | -36.531 | [12 empty] | VV | 2 | 2 | True | 0 | ROZPOCET
| VV |  | "asfaltová komunikace" -7*1,2*1,2*0,6 |  | -6.048 | [12 empty] | VV | 2 | 2 | True | 0 | ROZPOCET
| VV |  | Mezisoučet |  | -42.579 | [12 empty] | VV | 2 | 3 | True | 0 | ROZPOCET
| VV |  | Součet |  | 104.391 | [12 empty] | VV | 2 | 4 | True | 0 | ROZPOCET
| VV |  | "tř. těž. I skup. 3 - 70%" 104,391*0,70 |  | 73.074 | [12 empty] | VV | 2 | 2 | True | 0 | ROZPOCET
| VV |  | Součet |  | 73.074 | [12 empty] | VV | 2 | 4 | True | 1 | ROZPOCET
3 | K | 132312222 | Hloubení zapažených rýh šířky do 2000 mm v nesoudržných horninách třídy těžitelnosti II skupiny 4 ručně | m3 | 31.317 |  | 0 | CS ÚRS 2022 02 |  | základní |  | 0 | 0 | 0 | 0 | 0 | 4 | K | 2 |  |  |  | ROZPOCET | 0 | 0 | 0 | 0 | 0 | 1 | 0 | 4 | -1906772922
| PP |  | Hloubení zapažených rýh šířky přes 800 do 2 000 mm ručně s urovnáním dna do předepsaného profilu a spádu v hornině třídy těžitelnosti II skupiny 4 nesoudržných | [14 empty] | PP | 2
| Online PSC |  | https://podminky.urs.cz/item/CS_URS_2022_02/132312222 | [14 empty] | Online PSC | 2
| VV |  | "tř. těž. II skup. 4 - 30%" 104,391*0,30 |  | 31.317 | [12 empty] | VV | 2 | 2 | True | 0 | ROZPOCET
| VV |  | Součet |  | 31.317 | [12 empty] | VV | 2 | 4 | True | 1 | ROZPOCET
4 | K | 151101101 | Zřízení příložného pažení a rozepření stěn rýh hl do 2 m | m2 | 221.4 |  | 0 | CS ÚRS 2022 02 |  | základní |  | 0 | 0.00084 | 0.18598 | 0 | 0 | 4 | K | 2 |  |  |  | ROZPOCET | 0 | 0 | 0 | 0 | 0 | 1 | 0 | 4 | 417410580
| PP |  | Zřízení pažení a rozepření stěn rýh pro podzemní vedení příložné pro jakoukoliv mezerovitost, hloubky do 2 m | [14 empty] | PP | 2
| Online PSC |  | https://podminky.urs.cz/item/CS_URS_2022_02/151101101 | [14 empty] | Online PSC | 2
| VV |  | "odbočky DP - KT DN200" 4,2*2*2,0 |  | 16.8 | [12 empty] | VV | 2 | 2 | True | 0 | ROZPOCET
| VV |  | "odbočky DP - KT DN150" 29,35*2*2,0 |  | 117.4 | [12 empty] | VV | 2 | 2 | True | 0 | ROZPOCET
| VV |  | "odbočky UV - KT DN150" 21,80*2*2,0 |  | 87.2 | [12 empty] | VV | 2 | 2 | True | 0 | ROZPOCET
| VV |  | Součet |  | 221.4 | [12 empty] | VV | 2 | 4 | True | 1 | ROZPOCET
5 | K | 151101102 | Zřízení příložného pažení a rozepření stěn rýh hl přes 2 do 4 m | m2 | 63 |  | 0 | CS ÚRS 2022 02 |  | základní |  | 0 | 0.00085 | 0.05355 | 0 | 0 | 4 | K | 2 |  |  |  | ROZPOCET | 0 | 0 | 0 | 0 | 0 | 1 | 0 | 4 | -308750288
| PP |  | Zřízení pažení a rozepření stěn rýh pro podzemní vedení příložné pro jakoukoliv mezerovitost, hloubky přes 2 do 4 m | [14 empty] | PP | 2
| Online PSC |  | https://podminky.urs.cz/item/CS_URS_2022_02/151101102 | [14 empty] | Online PSC | 2
| VV |  | "UV:" 3*1,2*2,5*7 |  | 63 | [12 empty] | VV | 2 | 2 | True | 0 | ROZPOCET
| VV |  | Součet |  | 63 | [12 empty] | VV | 2 | 4 | True | 1 | ROZPOCET
6 | K | 151101111 | Odstranění příložného pažení a rozepření stěn rýh hl do 2 m | m2 | 221.4 |  | 0 | CS ÚRS 2022 02 |  | základní |  | 0 | 0 | 0 | 0 | 0 | 4 | K | 2 |  |  |  | ROZPOCET | 0 | 0 | 0 | 0 | 0 | 1 | 0 | 4 | 195641288
| PP |  | Odstranění pažení a rozepření stěn rýh pro podzemní vedení s uložením materiálu na vzdálenost do 3 m od kraje výkopu příložné, hloubky do 2 m | [14 empty] | PP | 2
| Online PSC |  | https://podminky.urs.cz/item/CS_URS_2022_02/151101111 | [14 empty] | Online PSC | 2
7 | K | 151101112 | Odstranění příložného pažení a rozepření stěn rýh hl přes 2 do 4 m | m2 | 63 |  | 0 | CS ÚRS 2022 02 |  | základní |  | 0 | 0 | 0 | 0 | 0 | 4 | K | 2 |  |  |  | ROZPOCET | 0 | 0 | 0 | 0 | 0 | 1 | 0 | 4 | 287770407
| PP |  | Odstranění pažení a rozepření stěn rýh pro podzemní vedení s uložením materiálu na vzdálenost do 3 m od kraje výkopu příložné, hloubky přes 2 do 4 m | [14 empty] | PP | 2
| Online PSC |  | https://podminky.urs.cz/item/CS_URS_2022_02/151101112 | [14 empty] | Online PSC | 2
8 | K | 162751117 | Vodorovné přemístění přes 9 000 do 10000 m výkopku/sypaniny z horniny třídy těžitelnosti I skupiny 1 až 3 | m3 | 73.074 |  | 0 | CS ÚRS 2022 02 |  | základní |  | 0 | 0 | 0 | 0 | 0 | 4 | K | 2 |  |  |  | ROZPOCET | 0 | 0 | 0 | 0 | 0 | 1 | 0 | 4 | -2094737177
| PP |  | Vodorovné přemístění výkopku nebo sypaniny po suchu na obvyklém dopravním prostředku, bez naložení výkopku, avšak se složením bez rozhrnutí z horniny třídy těžitelnosti I skupiny 1 až 3 na vzdálenost přes 9 000 do 10 000 m | [14 empty] | PP | 2
| Online PSC |  | https://podminky.urs.cz/item/CS_URS_2022_02/162751117 | [14 empty] | Online PSC | 2
| VV |  | odvoz nepotřebné zeminy na skládku | [14 empty] | VV | 2 | 1 | True | 0 | ROZPOCET
| VV |  | "tř. těž. I skup. 3 - 70%" 104,391*0,70 |  | 73.074 | [12 empty] | VV | 2 | 2 | True | 0 | ROZPOCET
| VV |  | "zásyp výkopkem - vhodná zemina z výkopku dle IGP" 0 |  | 0 | [12 empty] | VV | 2 | 2 | True | 0 | ROZPOCET
| VV |  | Součet |  | 73.074 | [12 empty] | VV | 2 | 4 | True | 1 | ROZPOCET
9 | K | 162751119 | Příplatek k vodorovnému přemístění výkopku/sypaniny z horniny třídy těžitelnosti I skupiny 1 až 3 ZKD 1000 m přes 10000 m | m3 | 511.518 |  | 0 | CS ÚRS 2022 02 |  | základní |  | 0 | 0 | 0 | 0 | 0 | 4 | K | 2 |  |  |  | ROZPOCET | 0 | 0 | 0 | 0 | 0 | 1 | 0 | 4 | 1474159401
| PP |  | Vodorovné přemístění výkopku nebo sypaniny po suchu na obvyklém dopravním prostředku, bez naložení výkopku, avšak se složením bez rozhrnutí z horniny třídy těžitelnosti I skupiny 1 až 3 na vzdálenost Příplatek k ceně za každých dalších i započatých 1 000 m | [14 empty] | PP | 2
| Online PSC |  | https://podminky.urs.cz/item/CS_URS_2022_02/162751119 | [14 empty] | Online PSC | 2
| VV |  | 73,074*7 'Přepočtené koeficientem množství |  | 511.518 | [12 empty] | VV | 2 | 2 | False | 1 | ROZPOCET
10 | K | 162751137 | Vodorovné přemístění přes 9 000 do 10000 m výkopku/sypaniny z horniny třídy těžitelnosti II skupiny 4 a 5 | m3 | 31.317 |  | 0 | CS ÚRS 2022 02 |  | základní |  | 0 | 0 | 0 | 0 | 0 | 4 | K | 2 |  |  |  | ROZPOCET | 0 | 0 | 0 | 0 | 0 | 1 | 0 | 4 | 307354266
| PP |  | Vodorovné přemístění výkopku nebo sypaniny po suchu na obvyklém dopravním prostředku, bez naložení výkopku, avšak se složením bez rozhrnutí z horniny třídy těžitelnosti II skupiny 4 a 5 na vzdálenost přes 9 000 do 10 000 m | [14 empty] | PP | 2
| Online PSC |  | https://podminky.urs.cz/item/CS_URS_2022_02/162751137 | [14 empty] | Online PSC | 2
| VV |  | odvoz nepotřebné zeminy na skládku | [14 empty] | VV | 2 | 1 | True | 0 | ROZPOCET
| VV |  | "tř. těž. I skup. 4 - 30%" 104,391*0,30 |  | 31.317 | [12 empty] | VV | 2 | 2 | True | 0 | ROZPOCET
| VV |  | "zásyp výkopkem - vhodná zemina z výkopku dle IGP" 0 |  | 0 | [12 empty] | VV | 2 | 2 | True | 0 | ROZPOCET
| VV |  | Součet |  | 31.317 | [12 empty] | VV | 2 | 4 | True | 1 | ROZPOCET
11 | K | 162751139 | Příplatek k vodorovnému přemístění výkopku/sypaniny z horniny třídy těžitelnosti II skupiny 4 a 5 ZKD 1000 m přes 10000 m | m3 | 219.219 |  | 0 | CS ÚRS 2022 02 |  | základní |  | 0 | 0 | 0 | 0 | 0 | 4 | K | 2 |  |  |  | ROZPOCET | 0 | 0 | 0 | 0 | 0 | 1 | 0 | 4 | 1525025608
| PP |  | Vodorovné přemístění výkopku nebo sypaniny po suchu na obvyklém dopravním prostředku, bez naložení výkopku, avšak se složením bez rozhrnutí z horniny třídy těžitelnosti II skupiny 4 a 5 na vzdálenost Příplatek k ceně za každých dalších i započatých 1 000 m | [14 empty] | PP | 2
| Online PSC |  | https://podminky.urs.cz/item/CS_URS_2022_02/162751139 | [14 empty] | Online PSC | 2
| VV |  | 31,317*7 'Přepočtené koeficientem množství |  | 219.219 | [12 empty] | VV | 2 | 2 | False | 1 | ROZPOCET
12 | K | 171201221 | Poplatek za uložení na skládce (skládkovné) zeminy a kamení kód odpadu 17 05 04 | t | 194.794 |  | 0 | CS ÚRS 2022 02 |  | základní |  | 0 | 0 | 0 | 0 | 0 | 4 | K | 2 |  |  |  | ROZPOCET | 0 | 0 | 0 | 0 | 0 | 1 | 0 | 4 | 1873641621
| PP |  | Poplatek za uložení stavebního odpadu na skládce (skládkovné) zeminy a kamení zatříděného do Katalogu odpadů pod kódem 17 05 04 | [14 empty] | PP | 2
| Online PSC |  | https://podminky.urs.cz/item/CS_URS_2022_02/171201221 | [14 empty] | Online PSC | 2
| VV |  | "uložení nepotřebné zeminy na skládce" | [14 empty] | VV | 2 | 1 | True | 0 | ROZPOCET
| VV |  | "tř. těž. I skup. 3 - 70%" 104,391*0,70*1,83 |  | 133.725 | [12 empty] | VV | 2 | 2 | True | 0 | ROZPOCET
| VV |  | "tř. těž. II skup. 4 - 30%" 104,391*0,30*1,95 |  | 61.069 | [12 empty] | VV | 2 | 2 | True | 0 | ROZPOCET
| VV |  | "zásyp výkopkem - vhodná zemina z výkopku dle IGP" 0 |  | 0 | [12 empty] | VV | 2 | 2 | True | 0 | ROZPOCET
| VV |  | Součet |  | 194.794 | [12 empty] | VV | 2 | 4 | True | 1 | ROZPOCET
13 | K | 174151101 | Zásyp jam, šachet rýh nebo kolem objektů sypaninou se zhutněním | m3 | 66.729 |  | 0 | CS ÚRS 2022 02 |  | základní |  | 0 | 0 | 0 | 0 | 0 | 4 | K | 2 |  |  |  | ROZPOCET | 0 | 0 | 0 | 0 | 0 | 1 | 0 | 4 | -1080714961
| PP |  | Zásyp sypaninou z jakékoliv horniny strojně s uložením výkopku ve vrstvách se zhutněním jam, šachet, rýh nebo kolem objektů v těchto vykopávkách | [14 empty] | PP | 2
| Online PSC |  | https://podminky.urs.cz/item/CS_URS_2022_02/174151101 | [14 empty] | Online PSC | 2
| VV |  | "vytěžená zemina" | [14 empty] | VV | 2 | 1 | True | 0 | ROZPOCET
| VV |  | "rýhy:" 104,391 |  | 104.391 | [12 empty] | VV | 2 | 2 | True | 0 | ROZPOCET
| VV |  | "asfaltová komunikace" (4,2+29,35+21,8)*1,1*0,01 |  | 0.609 | [12 empty] | VV | 2 | 2 | True | 0 | ROZPOCET
| VV |  | "asfaltová komunikace" 7*1,2*1,2*0,01 |  | 0.101 | [12 empty] | VV | 2 | 2 | True | 0 | ROZPOCET
| VV |  | "vytlačená zemina" | [14 empty] | VV | 2 | 1 | True | 0 | ROZPOCET
| VV |  | obsyp vč.potrubí + sedlo+lože | [14 empty] | VV | 2 | 1 | True | 0 | ROZPOCET
| VV |  | "odbočky DP - KT DN200" -4,2*1,1*(0,3+0,242+0,08+0,06) |  | -3.151 | [12 empty] | VV | 2 | 2 | True | 0 | ROZPOCET
| VV |  | "odbočky DP - KT DN150" -29,35*1,1*(0,3+0,186+0,08+0,06) |  | -20.21 | [12 empty] | VV | 2 | 2 | True | 0 | ROZPOCET
| VV |  | "odbočky UV - KT DN150" -21,8*1,1*(0,3+0,186+0,08+0,06) |  | -15.011 | [12 empty] | VV | 2 | 2 | True | 0 | ROZPOCET
| VV |  | Součet |  | 66.729 | [12 empty] | VV | 2 | 4 | True | 1 | ROZPOCET
14 | M | R-5833120 | vhodný zásypový materiál | t | 140.865 |  | 0 | vlastní |  | základní |  | 0 | 0 | 0 | 0 | 0 | 8 | M | 2 |  |  |  | ROZPOCET | 0 | 0 | 0 | 0 | 0 | 1 | 0 | 4 | 380978622
| PP |  | vhodný zásypový materiál | [14 empty] | PP | 2
| P |  | Poznámka k položce: vč.dovozu na staveniště | [14 empty] | P | 2
| VV |  | 66,729*2,111 'Přepočtené koeficientem množství |  | 140.865 | [12 empty] | VV | 2 | 2 | False | 1 | ROZPOCET
15 | K | 175151101 | Obsypání potrubí strojně sypaninou bez prohození, uloženou do 3 m | m3 | 26.209 |  | 0 | CS ÚRS 2022 02 |  | základní |  | 0 | 0 | 0 | 0 | 0 | 4 | K | 2 |  |  |  | ROZPOCET | 0 | 0 | 0 | 0 | 0 | 1 | 0 | 4 | -1518915260
| PP |  | Obsypání potrubí strojně sypaninou z vhodných třídy těžitelnosti I a II, skupiny 1 až 4 nebo materiálem připraveným podél výkopu ve vzdálenosti do 3 m od jeho kraje, pro jakoukoliv hloubku výkopu a míru zhutnění bez prohození sypaniny | [14 empty] | PP | 2
| Online PSC |  | https://podminky.urs.cz/item/CS_URS_2022_02/175151101 | [14 empty] | Online PSC | 2
| VV |  | Hutněný obsyp potrubí dle vzorového příčného řezu | [14 empty] | VV | 2 | 1 | True | 0 | ROZPOCET
| VV |  | "KT DN200" 4,2*1,1*(0,3+0,242+0,08) |  | 2.874 | [12 empty] | VV | 2 | 2 | True | 0 | ROZPOCET
| VV |  | "KT DN150" (29,35+21,8)*1,1*(0,3+0,186+0,08) |  | 31.846 | [12 empty] | VV | 2 | 2 | True | 0 | ROZPOCET
| VV |  | odpočet | [14 empty] | VV | 2 | 1 | True | 0 | ROZPOCET
| VV |  | "potrubí" -3,1416*0,121*0,121*4,2 |  | -0.193 | [12 empty] | VV | 2 | 2 | True | 0 | ROZPOCET
| VV |  | "potrubí" -3,1416*0,093*0,093*(29,35+21,8) |  | -1.39 | [12 empty] | VV | 2 | 2 | True | 0 | ROZPOCET
| VV |  | "KT DN200 - sedlo 120°:" -4,2*(1,0*0,14-0,121*0,121*0,6142) |  | -0.55 | [12 empty] | VV | 2 | 2 | True | 0 | ROZPOCET
| VV |  | "KT DN150 - sedlo 120°:" -(29,35+21,8)*(1,0*0,13-0,093*0,093*0,6142) |  | -6.378 | [12 empty] | VV | 2 | 2 | True | 0 | ROZPOCET
| VV |  | Součet |  | 26.209 | [12 empty] | VV | 2 | 4 | True | 1 | ROZPOCET
16 | M | 58337331 | štěrkopísek frakce 0/22 | t | 52.418 |  | 0 | CS ÚRS 2022 02 |  | základní |  | 0 | 1 | 52.418 | 0 | 0 | 8 | M | 2 |  |  |  | ROZPOCET | 0 | 0 | 0 | 0 | 0 | 1 | 0 | 4 | 1735122203
| PP |  | štěrkopísek frakce 0/22 | [14 empty] | PP | 2
| P |  | Poznámka k položce: max. zrno 20 mm | [14 empty] | P | 2
| VV |  | 26,209*2 'Přepočtené koeficientem množství |  | 52.418 | [12 empty] | VV | 2 | 2 | False | 1 | ROZPOCET
| D | 4 | Vodorovné konstrukce |  |  |  | 0 |  |  |  |  | 0 |  | 24.7912 |  | 0 | 1 | D | 1 |  |  |  | ROZPOCET | [6 empty] | 0
17 | K | 451573111 | Lože pod potrubí otevřený výkop ze štěrkopísku | m3 | 4.661 |  | 0 | CS ÚRS 2022 02 |  | základní |  | 0 | 1.8908 | 8.8129 | 0 | 0 | 4 | K | 2 |  |  |  | ROZPOCET | 0 | 0 | 0 | 0 | 0 | 1 | 0 | 4 | -2062417406
| PP |  | Lože pod potrubí, stoky a drobné objekty v otevřeném výkopu z písku a štěrkopísku do 63 mm | [14 empty] | PP | 2
| Online PSC |  | https://podminky.urs.cz/item/CS_URS_2022_02/451573111 | [14 empty] | Online PSC | 2
| VV |  | "odbočky DP - KT DN200" 4,2*1,1*0,06 |  | 0.277 | [12 empty] | VV | 2 | 2 | True | 0 | ROZPOCET
| VV |  | "odbočky DP - KT DN150" 29,35*1,1*0,06 |  | 1.937 | [12 empty] | VV | 2 | 2 | True | 0 | ROZPOCET
| VV |  | "odbočky UV - KT DN150" 21,8*1,1*0,06 |  | 1.439 | [12 empty] | VV | 2 | 2 | True | 0 | ROZPOCET
| VV |  | "UV:" 1,2*1,2*0,1*7 |  | 1.008 | [12 empty] | VV | 2 | 2 | True | 0 | ROZPOCET
| VV |  | Součet |  | 4.661 | [12 empty] | VV | 2 | 4 | True | 1 | ROZPOCET
18 | K | 452312131 | Sedlové lože z betonu prostého tř. C 12/15 otevřený výkop | m3 | 6.944 |  | 0 | CS ÚRS 2022 02 |  | základní |  | 0 | 2.301 | 15.9783 | 0 | 0 | 4 | K | 2 |  |  |  | ROZPOCET | 0 | 0 | 0 | 0 | 0 | 1 | 0 | 4 | 899938475
| PP |  | Podkladní a zajišťovací konstrukce z betonu prostého v otevřeném výkopu sedlové lože pod potrubí z betonu tř. C 12/15 | [14 empty] | PP | 2
| Online PSC |  | https://podminky.urs.cz/item/CS_URS_2022_02/452312131 | [14 empty] | Online PSC | 2
| VV |  | "KT DN200 - sedlo 120°:" (1,0*0,14-0,121*0,121*0,6142) |  | 0.131 | [12 empty] | VV | 2 | 2 | True | 0 | ROZPOCET
| VV |  | "KT DN150 - sedlo 120°:" (1,0*0,13-0,093*0,093*0,6142) |  | 0.125 | [12 empty] | VV | 2 | 2 | True | 0 | ROZPOCET
| VV |  | Součet |  | 0.256 | [12 empty] | VV | 2 | 4 | True | 0 | ROZPOCET
| VV |  | "odbočky DP - KT DN200" 4,2*0,131 |  | 0.55 | [12 empty] | VV | 2 | 2 | True | 0 | ROZPOCET
| VV |  | "odbočky DP - KT DN150" 29,35*0,125 |  | 3.669 | [12 empty] | VV | 2 | 2 | True | 0 | ROZPOCET
| VV |  | "odbočky UV - KT DN150" 21,8*0,125 |  | 2.725 | [12 empty] | VV | 2 | 2 | True | 0 | ROZPOCET
| VV |  | Součet |  | 6.944 | [12 empty] | VV | 2 | 4 | True | 1 | ROZPOCET
| D | 8 | Trubní vedení |  |  |  | 0 |  |  |  |  | 0 |  | 12.9087 |  | 0 | 1 | D | 1 |  |  |  | ROZPOCET | [6 empty] | 0
19 | K | 831312121 | Montáž potrubí z trub kameninových hrdlových s integrovaným těsněním výkop sklon do 20 % DN 150 | m | 51.15 |  | 0 | CS ÚRS 2022 02 |  | základní |  | 0 | 3e-05 | 0.0015345 | 0 | 0 | 4 | K | 2 |  |  |  | ROZPOCET | 0 | 0 | 0 | 0 | 0 | 1 | 0 | 4 | -338083421
| PP |  | Montáž potrubí z trub kameninových hrdlových s integrovaným těsněním v otevřeném výkopu ve sklonu do 20 % DN 150 | [14 empty] | PP | 2
| Online PSC |  | https://podminky.urs.cz/item/CS_URS_2022_02/831312121 | [14 empty] | Online PSC | 2
| VV |  | "odbočky DP - KT DN150" 29,35 |  | 29.35 | [12 empty] | VV | 2 | 2 | True | 0 | ROZPOCET
| VV |  | "odbočky UV - KT DN150" 21,80 |  | 21.8 | [12 empty] | VV | 2 | 2 | True | 0 | ROZPOCET
| VV |  | Součet |  | 51.15 | [12 empty] | VV | 2 | 4 | True | 1 | ROZPOCET
20 | M | 59710632 | trouba kameninová glazovaná DN 150 dl 1,00m spojovací systém F | m | 51.917 |  | 0 | CS ÚRS 2022 02 |  | základní |  | 0 | 0.024 | 1.246 | 0 | 0 | 8 | M | 2 |  |  |  | ROZPOCET | 0 | 0 | 0 | 0 | 0 | 1 | 0 | 4 | -1014856219
| PP |  | trouba kameninová glazovaná DN 150 dl 1,00m spojovací systém F | [14 empty] | PP | 2
| VV |  | 51,15*1,015 'Přepočtené koeficientem množství |  | 51.917 | [12 empty] | VV | 2 | 2 | False | 1 | ROZPOCET
21 | K | 831312193 | Příplatek k montáži kameninového potrubí za napojení dvou dříků trub pomocí převlečné manžety DN 150 | kus | 20 |  | 0 | CS ÚRS 2022 02 |  | základní |  | 0 | 0.00085 | 0.017 | 0 | 0 | 4 | K | 2 |  |  |  | ROZPOCET | 0 | 0 | 0 | 0 | 0 | 1 | 0 | 4 | -1911795798
| PP |  | Montáž potrubí z trub kameninových hrdlových s integrovaným těsněním Příplatek k cenám za napojení dvou dříků trub o stejném průměru (max. rozdíl 12 mm) pomocí převlečné manžety (manžeta zahrnuta v ceně) DN 150 | [14 empty] | PP | 2
| Online PSC |  | https://podminky.urs.cz/item/CS_URS_2022_02/831312193 | [14 empty] | Online PSC | 2
22 | K | 831352121 | Montáž potrubí z trub kameninových hrdlových s integrovaným těsněním výkop sklon do 20 % DN 200 | m | 4.2 |  | 0 | CS ÚRS 2022 02 |  | základní |  | 0 | 4e-05 | 0.000168 | 0 | 0 | 4 | K | 2 |  |  |  | ROZPOCET | 0 | 0 | 0 | 0 | 0 | 1 | 0 | 4 | -675405557
| PP |  | Montáž potrubí z trub kameninových hrdlových s integrovaným těsněním v otevřeném výkopu ve sklonu do 20 % DN 200 | [14 empty] | PP | 2
| Online PSC |  | https://podminky.urs.cz/item/CS_URS_2022_02/831352121 | [14 empty] | Online PSC | 2
| VV |  | "odbočky DP - KT DN200" 4,2 |  | 4.2 | [12 empty] | VV | 2 | 2 | True | 0 | ROZPOCET
| VV |  | Součet |  | 4.2 | [12 empty] | VV | 2 | 4 | True | 1 | ROZPOCET
23 | M | 59710633 | trouba kameninová glazovaná DN 200 dl 1,00m spojovací systém F | m | 4.263 |  | 0 | CS ÚRS 2022 02 |  | základní |  | 0 | 0.037 | 0.15773 | 0 | 0 | 8 | M | 2 |  |  |  | ROZPOCET | 0 | 0 | 0 | 0 | 0 | 1 | 0 | 4 | 1207794635
| PP |  | trouba kameninová glazovaná DN 200 dl 1,00m spojovací systém F | [14 empty] | PP | 2
| VV |  | 4,2*1,015 'Přepočtené koeficientem množství |  | 4.263 | [12 empty] | VV | 2 | 2 | False | 1 | ROZPOCET
24 | K | 831352193 | Příplatek k montáži kameninového potrubí za napojení dvou dříků trub pomocí převlečné manžety DN 200 | kus | 2 |  | 0 | CS ÚRS 2022 02 |  | základní |  | 0 | 0.001 | 0.002 | 0 | 0 | 4 | K | 2 |  |  |  | ROZPOCET | 0 | 0 | 0 | 0 | 0 | 1 | 0 | 4 | -307115331
| PP |  | Montáž potrubí z trub kameninových hrdlových s integrovaným těsněním Příplatek k cenám za napojení dvou dříků trub o stejném průměru (max. rozdíl 12 mm) pomocí převlečné manžety (manžeta zahrnuta v ceně) DN 200 | [14 empty] | PP | 2
| Online PSC |  | https://podminky.urs.cz/item/CS_URS_2022_02/831352193 | [14 empty] | Online PSC | 2
25 | K | 892351111 | Tlaková zkouška vodou potrubí DN 150 nebo 200 | m | 55.35 |  | 0 | CS ÚRS 2022 02 |  | základní |  | 0 | 0 | 0 | 0 | 0 | 4 | K | 2 |  |  |  | ROZPOCET | 0 | 0 | 0 | 0 | 0 | 1 | 0 | 4 | 1290857612
| PP |  | Tlakové zkoušky vodou na potrubí DN 150 nebo 200 | [14 empty] | PP | 2
| Online PSC |  | https://podminky.urs.cz/item/CS_URS_2022_02/892351111 | [14 empty] | Online PSC | 2
| VV |  | 4,2+29,35+21,8 |  | 55.35 | [12 empty] | VV | 2 | 2 | True | 1 | ROZPOCET
26 | K | PC8-01 | Dodávka a montáž napojení přípojky jádrovým vrtem DN150 na stoku včetně těsnění a tvarovky | kus | 23 |  | 0 | vlastní |  | základní |  | 0 | 0 | 0 | 0 | 0 | 4 | K | 2 |  |  |  | ROZPOCET | 0 | 0 | 0 | 0 | 0 | 1 | 0 | 4 | 1956417952
| PP |  | Dodávka a montáž napojení přípojky jádrovým vrtem DN150 na stoku včetně těsnění a tvarovky | [14 empty] | PP | 2
| VV |  | "Napojovací elementy F pro potrubí KT DN150 (přepojení domovní odbočky):" 16 |  | 16 | [12 empty] | VV | 2 | 2 | True | 0 | ROZPOCET
| VV |  | "Napojovací elementy F pro potrubí KT DN150 (přepojení odbočky od UV):" 7 |  | 7 | [12 empty] | VV | 2 | 2 | True | 0 | ROZPOCET
| VV |  | Součet |  | 23 | [12 empty] | VV | 2 | 4 | True | 1 | ROZPOCET
27 | K | PC8-02 | Dodávka a montáž napojení přípojky jádrovým vrtem DN200 na stoku včetně těsnění a tvarovky | kus | 2 |  | 0 | vlastní |  | základní |  | 0 | 0 | 0 | 0 | 0 | 4 | K | 2 |  |  |  | ROZPOCET | 0 | 0 | 0 | 0 | 0 | 1 | 0 | 4 | -498455884
| PP |  | Dodávka a montáž napojení přípojky jádrovým vrtem DN150 na stoku včetně těsnění a tvarovky | [14 empty] | PP | 2
| VV |  | "Napojovací elementy F pro potrubí KT DN200 (přepojení domovní odbočky):" 2 |  | 2 | [12 empty] | VV | 2 | 2 | True | 0 | ROZPOCET
| VV |  | Součet |  | 2 | [12 empty] | VV | 2 | 4 | True | 1 | ROZPOCET
28 | K | R892916111 | Utěsnění přípojek do DN 200 při zkoušce kanalizace | kus | 25 |  | 0 | vlastní |  | základní |  | 0 | 0.45937 | 11.4842 | 0 | 0 | 4 | K | 2 |  |  |  | ROZPOCET | 0 | 0 | 0 | 0 | 0 | 1 | 0 | 4 | 515585924
| PP |  | Utěsnění přípojek do DN 200 při zkoušce kanalizace | [14 empty] | PP | 2
29 | K | R859941001 | D+M Uliční vpust vč. litinové mříže | kus | 7 |  | 0 | vlastní |  | základní |  | 0 | 0 | 0 | 0 | 0 | 4 | K | 2 |  |  |  | ROZPOCET | 0 | 0 | 0 | 0 | 0 | 1 | 0 | 4 | 130524619
| PP |  | D+M Uliční vpust vč. litinové mříže | [14 empty] | PP | 2
| D | 9 | Ostatní konstrukce a práce-bourání |  |  |  | 0 |  |  |  |  | 0 |  | 0.00255 |  | 0 | 1 | D | 1 |  |  |  | ROZPOCET | [6 empty] | 0
30 | K | 919735116 | Řezání stávajícího živičného krytu hl přes 250 do 300 mm | m | 127.5 |  | 0 | CS ÚRS 2022 02 |  | základní |  | 0 | 2e-05 | 0.00255 | 0 | 0 | 4 | K | 2 |  |  |  | ROZPOCET | 0 | 0 | 0 | 0 | 0 | 1 | 0 | 4 | -1843889823
| PP |  | Řezání stávajícího živičného krytu nebo podkladu hloubky přes 250 do 300 mm | [14 empty] | PP | 2
| Online PSC |  | https://podminky.urs.cz/item/CS_URS_2022_02/919735116 | [14 empty] | Online PSC | 2
| VV |  | "asfaltová komunikace" (4,2+29,35+21,8)*2 |  | 110.7 | [12 empty] | VV | 2 | 2 | True | 0 | ROZPOCET
| VV |  | "asfaltová komunikace" 2*1,2*7 |  | 16.8 | [12 empty] | VV | 2 | 2 | True | 0 | ROZPOCET
| VV |  | Součet |  | 127.5 | [12 empty] | VV | 2 | 4 | True | 1 | ROZPOCET
| D | 96 | Bourání konstrukcí |  |  |  | 0 |  |  |  |  | 0 |  | 0 |  | 20.3231 | 1 | D | 1 |  |  |  | ROZPOCET | [6 empty] | 0
31 | K | 810351811 | Bourání stávajícího potrubí z betonu DN do 200 | m | 55.35 |  | 0 | CS ÚRS 2022 02 |  | základní |  | 0 | 0 | 0 | 0.18 | 9.963 | 4 | K | 2 |  |  |  | ROZPOCET | 0 | 0 | 0 | 0 | 0 | 1 | 0 | 4 | 1241002442
| PP |  | Bourání stávajícího potrubí z betonu v otevřeném výkopu DN do 200 | [14 empty] | PP | 2
| Online PSC |  | https://podminky.urs.cz/item/CS_URS_2022_02/810351811 | [14 empty] | Online PSC | 2
| VV |  | "viz Technická zpráva:" 51,15+4,2 |  | 55.35 | [12 empty] | VV | 2 | 2 | True | 1 | ROZPOCET
32 | K | 890411851 | Bourání šachet z prefabrikovaných skruží strojně obestavěného prostoru do 1,5 m3 | m3 | 4.849 |  | 0 | CS ÚRS 2022 02 |  | základní |  | 0 | 0 | 0 | 1.92 | 9.3101 | 4 | K | 2 |  |  |  | ROZPOCET | 0 | 0 | 0 | 0 | 0 | 1 | 0 | 4 | -696353514
| PP |  | Bourání šachet a jímek strojně velikosti obestavěného prostoru do 1,5 m3 z prefabrikovaných skruží | [14 empty] | PP | 2
| Online PSC |  | https://podminky.urs.cz/item/CS_URS_2022_02/890411851 | [14 empty] | Online PSC | 2
| VV |  | "viz Technická zpráva:" | [14 empty] | VV | 2 | 1 | True | 0 | ROZPOCET
| VV |  | "UV:" 3,1416*0,3*0,3*2,45*7 |  | 4.849 | [12 empty] | VV | 2 | 2 | True | 0 | ROZPOCET
| VV |  | Součet |  | 4.849 | [12 empty] | VV | 2 | 4 | True | 1 | ROZPOCET
33 | K | 899103211 | Demontáž poklopů litinových nebo ocelových včetně rámů hmotnosti přes 100 do 150 kg | kus | 7 |  | 0 | CS ÚRS 2022 02 |  | základní |  | 0 | 0 | 0 | 0.15 | 1.05 | 4 | K | 2 |  |  |  | ROZPOCET | 0 | 0 | 0 | 0 | 0 | 1 | 0 | 4 | -152443425
| PP |  | Demontáž poklopů litinových a ocelových včetně rámů, hmotnosti jednotlivě přes 100 do 150 Kg | [14 empty] | PP | 2
| Online PSC |  | https://podminky.urs.cz/item/CS_URS_2022_02/899103211 | [14 empty] | Online PSC | 2
| D | 997 | Přesun sutě |  |  |  | 0 |  |  |  |  | 0 |  | 0 |  | 0 | 1 | D | 1 |  |  |  | ROZPOCET | [6 empty] | 0
34 | K | 997013111 | Vnitrostaveništní doprava suti a vybouraných hmot pro budovy v do 6 m s použitím mechanizace | t | 20.323 |  | 0 | CS ÚRS 2022 02 |  | základní |  | 0 | 0 | 0 | 0 | 0 | 4 | K | 2 |  |  |  | ROZPOCET | 0 | 0 | 0 | 0 | 0 | 1 | 0 | 4 | 1305663477
| PP |  | Vnitrostaveništní doprava suti a vybouraných hmot vodorovně do 50 m svisle s použitím mechanizace pro budovy a haly výšky do 6 m | [14 empty] | PP | 2
| Online PSC |  | https://podminky.urs.cz/item/CS_URS_2022_02/997013111 | [14 empty] | Online PSC | 2
35 | K | 997013501 | Odvoz suti a vybouraných hmot na skládku nebo meziskládku do 1 km se složením | t | 20.323 |  | 0 | CS ÚRS 2022 02 |  | základní |  | 0 | 0 | 0 | 0 | 0 | 4 | K | 2 |  |  |  | ROZPOCET | 0 | 0 | 0 | 0 | 0 | 1 | 0 | 4 | 960289828
| PP |  | Odvoz suti a vybouraných hmot na skládku nebo meziskládku se složením, na vzdálenost do 1 km | [14 empty] | PP | 2
| Online PSC |  | https://podminky.urs.cz/item/CS_URS_2022_02/997013501 | [14 empty] | Online PSC | 2
36 | K | 997013509 | Příplatek k odvozu suti a vybouraných hmot na skládku ZKD 1 km přes 1 km | t | 325.168 |  | 0 | CS ÚRS 2022 02 |  | základní |  | 0 | 0 | 0 | 0 | 0 | 4 | K | 2 |  |  |  | ROZPOCET | 0 | 0 | 0 | 0 | 0 | 1 | 0 | 4 | -538425539
| PP |  | Odvoz suti a vybouraných hmot na skládku nebo meziskládku se složením, na vzdálenost Příplatek k ceně za každý další i započatý 1 km přes 1 km | [14 empty] | PP | 2
| Online PSC |  | https://podminky.urs.cz/item/CS_URS_2022_02/997013509 | [14 empty] | Online PSC | 2
| VV |  | 20,323*16 'Přepočtené koeficientem množství |  | 325.168 | [12 empty] | VV | 2 | 2 | False | 1 | ROZPOCET
37 | K | 997013861 | Poplatek za uložení stavebního odpadu na recyklační skládce (skládkovné) z prostého betonu kód odpadu 17 01 01 | t | 19.273 |  | 0 | CS ÚRS 2022 02 |  | základní |  | 0 | 0 | 0 | 0 | 0 | 4 | K | 2 |  |  |  | ROZPOCET | 0 | 0 | 0 | 0 | 0 | 1 | 0 | 4 | 1739315462
| PP |  | Poplatek za uložení stavebního odpadu na recyklační skládce (skládkovné) z prostého betonu zatříděného do Katalogu odpadů pod kódem 17 01 01 | [14 empty] | PP | 2
| Online PSC |  | https://podminky.urs.cz/item/CS_URS_2022_02/997013861 | [14 empty] | Online PSC | 2
38 | K | 997221561 | Vodorovná doprava suti z kusových materiálů do 1 km | t | 100.628 |  | 0 | CS ÚRS 2022 02 |  | základní |  | 0 | 0 | 0 | 0 | 0 | 4 | K | 2 |  |  |  | ROZPOCET | 0 | 0 | 0 | 0 | 0 | 1 | 0 | 4 | -357729231
| PP |  | Vodorovná doprava suti bez naložení, ale se složením a s hrubým urovnáním z kusových materiálů, na vzdálenost do 1 km | [14 empty] | PP | 2
| Online PSC |  | https://podminky.urs.cz/item/CS_URS_2022_02/997221561 | [14 empty] | Online PSC | 2
39 | K | 997221569 | Příplatek ZKD 1 km u vodorovné dopravy suti z kusových materiálů | t | 1610.048 |  | 0 | CS ÚRS 2022 02 |  | základní |  | 0 | 0 | 0 | 0 | 0 | 4 | K | 2 |  |  |  | ROZPOCET | 0 | 0 | 0 | 0 | 0 | 1 | 0 | 4 | 1777982728
| PP |  | Vodorovná doprava suti bez naložení, ale se složením a s hrubým urovnáním Příplatek k ceně za každý další i započatý 1 km přes 1 km | [14 empty] | PP | 2
| Online PSC |  | https://podminky.urs.cz/item/CS_URS_2022_02/997221569 | [14 empty] | Online PSC | 2
| VV |  | 100,628*16 'Přepočtené koeficientem množství |  | 1610.048 | [12 empty] | VV | 2 | 2 | False | 1 | ROZPOCET
40 | K | 997221875 | Poplatek za uložení stavebního odpadu na recyklační skládce (skládkovné) asfaltového bez obsahu dehtu zatříděného do Katalogu odpadů pod kódem 17 03 02 | t | 100.628 |  | 0 | CS ÚRS 2022 02 |  | základní |  | 0 | 0 | 0 | 0 | 0 | 4 | K | 2 |  |  |  | ROZPOCET | 0 | 0 | 0 | 0 | 0 | 1 | 0 | 4 | 2094311016
| PP |  | Poplatek za uložení stavebního odpadu na recyklační skládce (skládkovné) asfaltového bez obsahu dehtu zatříděného do Katalogu odpadů pod kódem 17 03 02 | [14 empty] | PP | 2
| Online PSC |  | https://podminky.urs.cz/item/CS_URS_2022_02/997221875 | [14 empty] | Online PSC | 2
| D | 998 | Přesun hmot |  |  |  | 0 |  |  |  |  | 0 |  | 0 |  | 0 | 1 | D | 1 |  |  |  | ROZPOCET | [6 empty] | 0
41 | K | 998275101 | Přesun hmot pro trubní vedení z trub kameninových otevřený výkop | t | 90.36 |  | 0 | CS ÚRS 2022 02 |  | základní |  | 0 | 0 | 0 | 0 | 0 | 4 | K | 2 |  |  |  | ROZPOCET | 0 | 0 | 0 | 0 | 0 | 1 | 0 | 4 | 1461206841
| PP |  | Přesun hmot pro trubní vedení hloubené z trub kameninových pro kanalizace v otevřeném výkopu dopravní vzdálenost do 15 m | [14 empty] | PP | 2
| Online PSC |  | https://podminky.urs.cz/item/CS_URS_2022_02/998275101 | [14 empty] | Online PSC | 2

## 330.4.3 - Obnova povrchu
{5805ecf9-73b7-4c2e-b55b-03d150ffe9c2}
2
| KRYCÍ LIST SOUPISU PRACÍ | [7 empty] | v --- níže se nacházejí doplnkové a pomocné údaje k sestavám --- v | [8 empty] | False
Stavba:
Valtice - rekonstrukce kanalizace na ulicích Mikulovská, Břeclavská - část II.
Objekt:
SO 330.4 - Kanalizace - ulice Sobotní - část II.
Soupis:
330.4.3 - Obnova povrchu
| KSO: |  | 827 21 42 |  |  | CC-CZ:
| Místo: |  | Valtice |  |  | Datum: | 26. 7. 2022
| Zadavatel: |  |  |  |  | IČ: | 49455168
|  | Vodovody a kanalizace Břeclav a.s. |  |  |  | DIČ:
| Uchazeč: |  |  |  |  | IČ: | Vyplň údaj
|  | Vyplň údaj |  |  |  | DIČ: | Vyplň údaj
| Projektant: |  |  |  |  | IČ: | 46964371
|  | AQUA PROCON s.r.o. |  |  |  | DIČ: | CZ46964371
| Zpracovatel: |  |  |  |  | IČ:
|  | Ing. Humpolík |  |  |  | DIČ:
Poznámka:
| Cena bez DPH | [5 empty] | 0
|  |  | Základ daně |  |  | Sazba daně | Výše daně
| DPH | základní | 0 |  |  | 21% | 0
|  | snížená | 0 |  |  | 15% | 0
|  | zákl. přenesená | 0 |  |  | 21% | 0
|  | sníž. přenesená | 0 |  |  | 15% | 0
|  | nulová | 0 |  |  | 0% | 0
| Cena s DPH |  |  | v | CZK |  | 0
REKAPITULACE ČLENĚNÍ SOUPISU PRACÍ
Stavba:
Valtice - rekonstrukce kanalizace na ulicích Mikulovská, Břeclavská - část II.
Objekt:
SO 330.4 - Kanalizace - ulice Sobotní - část II.
Soupis:
330.4.3 - Obnova povrchu
Místo: |  |  | Valtice |  |  | Datum: | 26. 7. 2022
Zadavatel: |  |  | Vodovody a kanalizace Břeclav a.s. |  |  | Projektant: | AQUA PROCON s.r.o.
Uchazeč: |  |  | Vyplň údaj |  |  | Zpracovatel: | Ing. Humpolík
Kód dílu - Popis | [6 empty] | Cena celkem [CZK]
Náklady stavby celkem | [6 empty] | 0 | [11 empty] | -1
| HSV - Práce a dodávky HSV | [5 empty] | 0
| 1 - Zemní práce | [5 empty] | 0
| 5 - Komunikace pozemní | [5 empty] | 0
| 9 - Ostatní konstrukce a práce-bourání | [5 empty] | 0
| 997 - Přesun sutě | [5 empty] | 0
| 998 - Přesun hmot | [5 empty] | 0
SOUPIS PRACÍ
Stavba:
Valtice - rekonstrukce kanalizace na ulicích Mikulovská, Břeclavská - část II.
Objekt:
SO 330.4 - Kanalizace - ulice Sobotní - část II.
Soupis:
330.4.3 - Obnova povrchu
Místo: |  |  | Valtice |  |  | Datum: | 26. 7. 2022
Zadavatel: |  |  | Vodovody a kanalizace Břeclav a.s. |  |  | Projektant: | AQUA PROCON s.r.o.
Uchazeč: |  |  | Vyplň údaj |  |  | Zpracovatel: | Ing. Humpolík
PČ | Typ | Kód | Popis | MJ | Množství | J.cena [CZK] | Cena celkem [CZK] | Cenová soustava |  | DPH | J. Nh [h] | Nh celkem [h] | J. hmotnost [t] | Hmotnost celkem [t] | J. suť [t] | Suť Celkem [t]
Náklady soupisu celkem | [6 empty] | 0 |  |  |  |  | 0 |  | 0.099529 |  | 293.3951 |  | D | -1 | [10 empty] | 0
| D | HSV | Práce a dodávky HSV |  |  |  | 0 |  |  |  |  | 0 |  | 0.099529 |  | 293.3951 | 1 | D | 0 |  |  |  | ROZPOCET | [6 empty] | 0
| D | 1 | Zemní práce |  |  |  | 0 |  |  |  |  | 0 |  | 0.094229 |  | 293.3951 | 1 | D | 1 |  |  |  | ROZPOCET | [6 empty] | 0
1 | K | 113107344 | Odstranění podkladu živičného tl přes 150 do 200 mm strojně pl do 50 m2 | m2 | 214.157 |  | 0 | CS ÚRS 2022 02 |  | základní |  | 0 | 0 | 0 | 0.45 | 96.3706 | 4 | K | 2 |  |  |  | ROZPOCET | 0 | 0 | 0 | 0 | 0 | 1 | 0 | 4 | -599784481
| PP |  | Odstranění podkladů nebo krytů strojně plochy jednotlivě do 50 m2 s přemístěním hmot na skládku na vzdálenost do 3 m nebo s naložením na dopravní prostředek živičných, o tl. vrstvy přes 150 do 200 mm | [14 empty] | PP | 2
| Online PSC |  | https://podminky.urs.cz/item/CS_URS_2022_02/113107344 | [14 empty] | Online PSC | 2
| VV |  | 428,314*0,5 'Přepočtené koeficientem množství |  | 214.157 | [12 empty] | VV | 2 | 2 | False | 1 | ROZPOCET
2 | K | 113154255 | Frézování živičného krytu tl 200 mm pruh š přes 0,5 do 1 m pl přes 500 do 1000 m2 s překážkami v trase | m2 | 428.314 |  | 0 | CS ÚRS 2022 02 |  | základní |  | 0 | 0.00022 | 0.094229 | 0.46 | 197.0244 | 4 | K | 2 |  |  |  | ROZPOCET | 0 | 0 | 0 | 0 | 0 | 1 | 0 | 4 | 1161601889
| PP |  | Frézování živičného podkladu nebo krytu s naložením na dopravní prostředek plochy přes 500 do 1 000 m2 s překážkami v trase pruhu šířky do 1 m, tloušťky vrstvy 200 mm | [14 empty] | PP | 2
| Online PSC |  | https://podminky.urs.cz/item/CS_URS_2022_02/113154255 | [14 empty] | Online PSC | 2
| VV |  | "viz Technická zpráva:" 740,0 |  | 740 | [12 empty] | VV | 2 | 2 | True | 0 | ROZPOCET
| VV |  | odpočet odstranění: | [14 empty] | VV | 2 | 1 | True | 0 | ROZPOCET
| VV |  | "stoky:" | [14 empty] | VV | 2 | 1 | True | 0 | ROZPOCET
| VV |  | "asfaltová komunikace:" -36,0*1,88 |  | -67.68 | [12 empty] | VV | 2 | 2 | True | 0 | ROZPOCET
| VV |  | "asfaltová komunikace:" -88,45*1,75 |  | -154.788 | [12 empty] | VV | 2 | 2 | True | 0 | ROZPOCET
| VV |  | "ŠS3" -3,5*(3,5-1,75) |  | -6.125 | [12 empty] | VV | 2 | 2 | True | 0 | ROZPOCET
| VV |  | "ŠS4" -2,8*(2,8-1,75) |  | -2.94 | [12 empty] | VV | 2 | 2 | True | 0 | ROZPOCET
| VV |  | "ŠS5" -(3,5*3,5-3,5/2*1,75) |  | -9.188 | [12 empty] | VV | 2 | 2 | True | 0 | ROZPOCET
| VV |  | "odbočky:" | [14 empty] | VV | 2 | 1 | True | 0 | ROZPOCET
| VV |  | "asfaltová komunikace" -(4,2+29,35+21,8)*1,1 |  | -60.885 | [12 empty] | VV | 2 | 2 | True | 0 | ROZPOCET
| VV |  | "asfaltová komunikace" -7*1,2*1,2 |  | -10.08 | [12 empty] | VV | 2 | 2 | True | 0 | ROZPOCET
| VV |  | Součet |  | 428.314 | [12 empty] | VV | 2 | 4 | True | 1 | ROZPOCET
| D | 5 | Komunikace pozemní |  |  |  | 0 |  |  |  |  | 0 |  | 0 |  | 0 | 1 | D | 1 |  |  |  | ROZPOCET | [6 empty] | 0
3 | K | 564861111 | Podklad ze štěrkodrtě ŠD plochy přes 100 m2 tl 200 mm | m2 | 740 |  | 0 | CS ÚRS 2022 02 |  | základní |  | 0 | 0 | 0 | 0 | 0 | 4 | K | 2 |  |  |  | ROZPOCET | 0 | 0 | 0 | 0 | 0 | 1 | 0 | 4 | 1718621229
| PP |  | Podklad ze štěrkodrti ŠD s rozprostřením a zhutněním plochy přes 100 m2, po zhutnění tl. 200 mm | [14 empty] | PP | 2
| Online PSC |  | https://podminky.urs.cz/item/CS_URS_2022_02/564861111 | [14 empty] | Online PSC | 2
4 | K | 565185121 | Asfaltový beton vrstva podkladní ACP 16 (obalované kamenivo OKS) tl 150 mm š přes 3 m | m2 | 740 |  | 0 | CS ÚRS 2022 02 |  | základní |  | 0 | 0 | 0 | 0 | 0 | 4 | K | 2 |  |  |  | ROZPOCET | 0 | 0 | 0 | 0 | 0 | 1 | 0 | 4 | 840754793
| PP |  | Asfaltový beton vrstva podkladní ACP 16 (obalované kamenivo střednězrnné - OKS) s rozprostřením a zhutněním v pruhu šířky přes 3 m, po zhutnění tl. 150 mm | [14 empty] | PP | 2
| Online PSC |  | https://podminky.urs.cz/item/CS_URS_2022_02/565185121 | [14 empty] | Online PSC | 2
5 | K | 567132115 | Podklad ze směsi stmelené cementem SC C 8/10 (KSC I) tl 200 mm | m2 | 740 |  | 0 | CS ÚRS 2022 02 |  | základní |  | 0 | 0 | 0 | 0 | 0 | 4 | K | 2 |  |  |  | ROZPOCET | 0 | 0 | 0 | 0 | 0 | 1 | 0 | 4 | 1185070577
| PP |  | Podklad ze směsi stmelené cementem SC bez dilatačních spár, s rozprostřením a zhutněním SC C 8/10 (KSC I), po zhutnění tl. 200 mm | [14 empty] | PP | 2
| Online PSC |  | https://podminky.urs.cz/item/CS_URS_2022_02/567132115 | [14 empty] | Online PSC | 2
6 | K | 573111112 | Postřik živičný infiltrační s posypem z asfaltu množství 1 kg/m2 | m2 | 740 |  | 0 | CS ÚRS 2022 02 |  | základní |  | 0 | 0 | 0 | 0 | 0 | 4 | K | 2 |  |  |  | ROZPOCET | 0 | 0 | 0 | 0 | 0 | 1 | 0 | 4 | -449589723
| PP |  | Postřik infiltrační PI z asfaltu silničního s posypem kamenivem, v množství 1,00 kg/m2 | [14 empty] | PP | 2
| Online PSC |  | https://podminky.urs.cz/item/CS_URS_2022_02/573111112 | [14 empty] | Online PSC | 2
7 | K | 573211108 | Postřik živičný spojovací z asfaltu v množství 0,40 kg/m2 | m2 | 740 |  | 0 | CS ÚRS 2022 02 |  | základní |  | 0 | 0 | 0 | 0 | 0 | 4 | K | 2 |  |  |  | ROZPOCET | 0 | 0 | 0 | 0 | 0 | 1 | 0 | 4 | 510730332
| PP |  | Postřik spojovací PS bez posypu kamenivem z asfaltu silničního, v množství 0,40 kg/m2 | [14 empty] | PP | 2
| Online PSC |  | https://podminky.urs.cz/item/CS_URS_2022_02/573211108 | [14 empty] | Online PSC | 2
8 | K | 577144121 | Asfaltový beton vrstva obrusná ACO 11 (ABS) tř. I tl 50 mm š přes 3 m z nemodifikovaného asfaltu | m2 | 740 |  | 0 | CS ÚRS 2022 02 |  | základní |  | 0 | 0 | 0 | 0 | 0 | 4 | K | 2 |  |  |  | ROZPOCET | 0 | 0 | 0 | 0 | 0 | 1 | 0 | 4 | 2121882785
| PP |  | Asfaltový beton vrstva obrusná ACO 11 (ABS) s rozprostřením a se zhutněním z nemodifikovaného asfaltu v pruhu šířky přes 3 m tř. I, po zhutnění tl. 50 mm | [14 empty] | PP | 2
| Online PSC |  | https://podminky.urs.cz/item/CS_URS_2022_02/577144121 | [14 empty] | Online PSC | 2
| VV |  | "viz Technická zpráva:" 740,0 |  | 740 | [12 empty] | VV | 2 | 2 | True | 1 | ROZPOCET
| D | 9 | Ostatní konstrukce a práce-bourání |  |  |  | 0 |  |  |  |  | 0 |  | 0.0053 |  | 0 | 1 | D | 1 |  |  |  | ROZPOCET | [6 empty] | 0
9 | K | 919735116 | Řezání stávajícího živičného krytu hl přes 250 do 300 mm | m | 265 |  | 0 | CS ÚRS 2022 02 |  | základní |  | 0 | 2e-05 | 0.0053 | 0 | 0 | 4 | K | 2 |  |  |  | ROZPOCET | 0 | 0 | 0 | 0 | 0 | 1 | 0 | 4 | -1177574154
| PP |  | Řezání stávajícího živičného krytu nebo podkladu hloubky přes 250 do 300 mm | [14 empty] | PP | 2
| Online PSC |  | https://podminky.urs.cz/item/CS_URS_2022_02/919735116 | [14 empty] | Online PSC | 2
| VV |  | "asfaltová komunikace:" 36,0*2 |  | 72 | [12 empty] | VV | 2 | 2 | True | 0 | ROZPOCET
| VV |  | "asfaltová komunikace:" 88,45*2 |  | 176.9 | [12 empty] | VV | 2 | 2 | True | 0 | ROZPOCET
| VV |  | "ŠS3" 2*(3,5-1,75) |  | 3.5 | [12 empty] | VV | 2 | 2 | True | 0 | ROZPOCET
| VV |  | "ŠS4" 2*(2,8-1,75) |  | 2.1 | [12 empty] | VV | 2 | 2 | True | 0 | ROZPOCET
| VV |  | "ŠS5" 4*3,5-3,5/2-1,75 |  | 10.5 | [12 empty] | VV | 2 | 2 | True | 0 | ROZPOCET
| VV |  | Součet |  | 265 | [12 empty] | VV | 2 | 4 | True | 1 | ROZPOCET
| D | 997 | Přesun sutě |  |  |  | 0 |  |  |  |  | 0 |  | 0 |  | 0 | 1 | D | 1 |  |  |  | ROZPOCET | [6 empty] | 0
10 | K | 997221551 | Vodorovná doprava suti ze sypkých materiálů do 1 km | t | 197.024 |  | 0 | CS ÚRS 2022 02 |  | základní |  | 0 | 0 | 0 | 0 | 0 | 4 | K | 2 |  |  |  | ROZPOCET | 0 | 0 | 0 | 0 | 0 | 1 | 0 | 4 | -1251366521
| PP |  | Vodorovná doprava suti bez naložení, ale se složením a s hrubým urovnáním ze sypkých materiálů, na vzdálenost do 1 km | [14 empty] | PP | 2
| Online PSC |  | https://podminky.urs.cz/item/CS_URS_2022_02/997221551 | [14 empty] | Online PSC | 2
11 | K | 997221559 | Příplatek ZKD 1 km u vodorovné dopravy suti ze sypkých materiálů | t | 3152.384 |  | 0 | CS ÚRS 2022 02 |  | základní |  | 0 | 0 | 0 | 0 | 0 | 4 | K | 2 |  |  |  | ROZPOCET | 0 | 0 | 0 | 0 | 0 | 1 | 0 | 4 | -730633806
| PP |  | Vodorovná doprava suti bez naložení, ale se složením a s hrubým urovnáním Příplatek k ceně za každý další i započatý 1 km přes 1 km | [14 empty] | PP | 2
| Online PSC |  | https://podminky.urs.cz/item/CS_URS_2022_02/997221559 | [14 empty] | Online PSC | 2
| VV |  | 197,024*16 'Přepočtené koeficientem množství |  | 3152.384 | [12 empty] | VV | 2 | 2 | False | 1 | ROZPOCET
12 | K | 997221561 | Vodorovná doprava suti z kusových materiálů do 1 km | t | 96.371 |  | 0 | CS ÚRS 2022 02 |  | základní |  | 0 | 0 | 0 | 0 | 0 | 4 | K | 2 |  |  |  | ROZPOCET | 0 | 0 | 0 | 0 | 0 | 1 | 0 | 4 | 1966987908
| PP |  | Vodorovná doprava suti bez naložení, ale se složením a s hrubým urovnáním z kusových materiálů, na vzdálenost do 1 km | [14 empty] | PP | 2
| Online PSC |  | https://podminky.urs.cz/item/CS_URS_2022_02/997221561 | [14 empty] | Online PSC | 2
13 | K | 997221569 | Příplatek ZKD 1 km u vodorovné dopravy suti z kusových materiálů | t | 1541.936 |  | 0 | CS ÚRS 2022 02 |  | základní |  | 0 | 0 | 0 | 0 | 0 | 4 | K | 2 |  |  |  | ROZPOCET | 0 | 0 | 0 | 0 | 0 | 1 | 0 | 4 | -291163313
| PP |  | Vodorovná doprava suti bez naložení, ale se složením a s hrubým urovnáním Příplatek k ceně za každý další i započatý 1 km přes 1 km | [14 empty] | PP | 2
| Online PSC |  | https://podminky.urs.cz/item/CS_URS_2022_02/997221569 | [14 empty] | Online PSC | 2
| VV |  | 96,371*16 'Přepočtené koeficientem množství |  | 1541.936 | [12 empty] | VV | 2 | 2 | False | 1 | ROZPOCET
14 | K | 997221875 | Poplatek za uložení stavebního odpadu na recyklační skládce (skládkovné) asfaltového bez obsahu dehtu zatříděného do Katalogu odpadů pod kódem 17 03 02 | t | 293.395 |  | 0 | CS ÚRS 2022 02 |  | základní |  | 0 | 0 | 0 | 0 | 0 | 4 | K | 2 |  |  |  | ROZPOCET | 0 | 0 | 0 | 0 | 0 | 1 | 0 | 4 | -585332763
| PP |  | Poplatek za uložení stavebního odpadu na recyklační skládce (skládkovné) asfaltového bez obsahu dehtu zatříděného do Katalogu odpadů pod kódem 17 03 02 | [14 empty] | PP | 2
| Online PSC |  | https://podminky.urs.cz/item/CS_URS_2022_02/997221875 | [14 empty] | Online PSC | 2
| D | 998 | Přesun hmot |  |  |  | 0 |  |  |  |  | 0 |  | 0 |  | 0 | 1 | D | 1 |  |  |  | ROZPOCET | [6 empty] | 0
15 | K | 998225111 | Přesun hmot pro pozemní komunikace s krytem z kamene, monolitickým betonovým nebo živičným | t | 0.1 |  | 0 | CS ÚRS 2022 02 |  | základní |  | 0 | 0 | 0 | 0 | 0 | 4 | K | 2 |  |  |  | ROZPOCET | 0 | 0 | 0 | 0 | 0 | 1 | 0 | 4 | 575608586
| PP |  | Přesun hmot pro komunikace s krytem z kameniva, monolitickým betonovým nebo živičným dopravní vzdálenost do 200 m jakékoliv délky objektu | [14 empty] | PP | 2
| Online PSC |  | https://podminky.urs.cz/item/CS_URS_2022_02/998225111 | [14 empty] | Online PSC | 2

## OVN - Ostatní a vedlejší ...
{ea54c05d-642d-40d2-a7e1-45c5e367ff0d}
2
| KRYCÍ LIST SOUPISU PRACÍ | [7 empty] | v --- níže se nacházejí doplnkové a pomocné údaje k sestavám --- v | [8 empty] | False
Stavba:
Valtice - rekonstrukce kanalizace na ulicích Mikulovská, Břeclavská - část II.
Objekt:
OVN - Ostatní a vedlejší náklady
| KSO: |  |  |  |  | CC-CZ:
| Místo: |  | Valtice |  |  | Datum: | 26. 7. 2022
| Zadavatel: |  |  |  |  | IČ: | 49455168
|  | Vodovody a kanalizace Břeclav a.s. |  |  |  | DIČ:
| Uchazeč: |  |  |  |  | IČ: | Vyplň údaj
|  | Vyplň údaj |  |  |  | DIČ: | Vyplň údaj
| Projektant: |  |  |  |  | IČ: | 46964371
|  | AQUA PROCON s.r.o. |  |  |  | DIČ: | CZ46964371
| Zpracovatel: |  |  |  |  | IČ:
|  | Ing. Humpolík |  |  |  | DIČ:
Poznámka:
| Cena bez DPH | [5 empty] | 0
|  |  | Základ daně |  |  | Sazba daně | Výše daně
| DPH | základní | 0 |  |  | 21% | 0
|  | snížená | 0 |  |  | 15% | 0
|  | zákl. přenesená | 0 |  |  | 21% | 0
|  | sníž. přenesená | 0 |  |  | 15% | 0
|  | nulová | 0 |  |  | 0% | 0
| Cena s DPH |  |  | v | CZK |  | 0
REKAPITULACE ČLENĚNÍ SOUPISU PRACÍ
Stavba:
Valtice - rekonstrukce kanalizace na ulicích Mikulovská, Břeclavská - část II.
Objekt:
OVN - Ostatní a vedlejší náklady
Místo: |  |  | Valtice |  |  | Datum: | 26. 7. 2022
Zadavatel: |  |  | Vodovody a kanalizace Břeclav a.s. |  |  | Projektant: | AQUA PROCON s.r.o.
Uchazeč: |  |  | Vyplň údaj |  |  | Zpracovatel: | Ing. Humpolík
Kód dílu - Popis | [6 empty] | Cena celkem [CZK]
Náklady stavby celkem | [6 empty] | 0 | [11 empty] | -1
| OVN - Ostatní a vedlejší náklady | [5 empty] | 0
SOUPIS PRACÍ
Stavba:
Valtice - rekonstrukce kanalizace na ulicích Mikulovská, Břeclavská - část II.
Objekt:
OVN - Ostatní a vedlejší náklady
Místo: |  |  | Valtice |  |  | Datum: | 26. 7. 2022
Zadavatel: |  |  | Vodovody a kanalizace Břeclav a.s. |  |  | Projektant: | AQUA PROCON s.r.o.
Uchazeč: |  |  | Vyplň údaj |  |  | Zpracovatel: | Ing. Humpolík
PČ | Typ | Kód | Popis | MJ | Množství | J.cena [CZK] | Cena celkem [CZK] | Cenová soustava |  | DPH | J. Nh [h] | Nh celkem [h] | J. hmotnost [t] | Hmotnost celkem [t] | J. suť [t] | Suť Celkem [t]
Náklady soupisu celkem | [6 empty] | 0 |  |  |  |  | 0 |  | 0 |  | 0 |  | D | -1 | [7 empty] | 0
| D | OVN | Ostatní a vedlejší náklady |  |  |  | 0 |  |  |  |  | 0 |  | 0 |  | 0 | 4 | D | 0 | ROZPOCET | [6 empty] | 0
1 | K | B.10.1 | Zařízení staveniště, vybudování, provoz, odstranění | soubor | 1 |  | 0 | Vlastní |  | základní |  | 0 | 0 | 0 | 0 | 0 | 4 | K | 1 | ROZPOCET | 0 | 0 | 0 | 0 | 0 | 1 | 0 | 4 | -2040633371
| PP |  | Zařízení staveniště, vybudování, provoz, odstranění | [14 empty] | PP | 1
2 | K | B.10.2 | Vytýčení stavby | soubor | 1 |  | 0 | Vlastní |  | základní |  | 0 | 0 | 0 | 0 | 0 | 4 | K | 1 | ROZPOCET | 0 | 0 | 0 | 0 | 0 | 1 | 0 | 4 | -2020494927
| PP |  | Vytýčení stavby | [14 empty] | PP | 1
3 | K | B.10.3 | Dočasná dopravní opatření | soubor | 1 |  | 0 | Vlastní |  | základní |  | 0 | 0 | 0 | 0 | 0 | 4 | K | 1 | ROZPOCET | 0 | 0 | 0 | 0 | 0 | 1 | 0 | 4 | 539782287
| PP |  | Dočasná dopravní opatření | [14 empty] | PP | 1
4 | K | B.10.4 | Individuální a komplexní vyzkoušení | soubor | 1 |  | 0 | Vlastní |  | základní |  | 0 | 0 | 0 | 0 | 0 | 4 | K | 1 | ROZPOCET | 0 | 0 | 0 | 0 | 0 | 1 | 0 | 4 | -1943713184
| PP |  | Individuální a komplexní vyzkoušení | [14 empty] | PP | 1
5 | K | B.10.5 | Geodetické zaměření skutečného provedení | soubor | 1 |  | 0 | Vlastní |  | základní |  | 0 | 0 | 0 | 0 | 0 | 4 | K | 1 | ROZPOCET | 0 | 0 | 0 | 0 | 0 | 1 | 0 | 4 | -1370140462
| PP |  | Geodetické zaměření skutečného provedení | [14 empty] | PP | 1
6 | K | B.10.6 | Dokumentace skutečného provedení | soubor | 1 |  | 0 | Vlastní |  | základní |  | 0 | 0 | 0 | 0 | 0 | 4 | K | 1 | ROZPOCET | 0 | 0 | 0 | 0 | 0 | 1 | 0 | 4 | -581037545
| PP |  | Dokumentace skutečného provedení | [14 empty] | PP | 1

## Pokyny pro vyplnění
Struktura údajů, formát souboru a metodika pro zpracování
Struktura
Soubor je složen ze záložky Rekapitulace stavby a záložek s názvem soupisu prací pro jednotlivé objekty ve formátu XLSX. Každá ze záložek přitom obsahuje
ještě samostatné sestavy vymezené orámovaním a nadpisem sestavy.
Rekapitulace stavby obsahuje sestavu Rekapitulace stavby a Rekapitulace objektů stavby a soupisů prací.
V sestavě Rekapitulace stavby jsou uvedeny informace identifikující předmět veřejné zakázky na stavební práce, KSO, CC-CZ, CZ-CPV, CZ-CPA a rekapitulaci
celkové nabídkové ceny uchazeče.
Termínem "uchazeč" (resp. zhotovitel) se myslí "účastník zadávacího řízení" ve smyslu zákona o zadávání veřejných zakázek.
V sestavě Rekapitulace objektů stavby a soupisů prací je uvedena rekapitulace stavebních objektů, inženýrských objektů, provozních souborů,
vedlejších a ostatních nákladů a ostatních nákladů s rekapitulací nabídkové ceny za jednotlivé soupisy prací. Na základě údaje Typ je možné
identifikovat, zda se jedná o objekt nebo soupis prací pro daný objekt:
|  | STA | Stavební objekt pozemní
|  | ING | Stavební objekt inženýrský
|  | PRO | Provozní soubor
|  | VON | Vedlejší a ostatní náklady
|  | OST | Ostatní
|  | Soupis | Soupis prací pro daný typ objektu
Soupis prací pro jednotlivé objekty obsahuje sestavy Krycí list soupisu prací, Rekapitulace členění soupisu prací, Soupis prací. Za soupis prací může být považován
i objekt stavby v případě, že neobsahuje podřízenou zakázku.
Krycí list soupisu obsahuje rekapitulaci informací o předmětu veřejné zakázky ze sestavy Rekapitulace stavby, informaci o zařazení objektu do KSO,
CC-CZ, CZ-CPV, CZ-CPA a rekapitulaci celkové nabídkové ceny uchazeče za aktuální soupis prací.
Rekapitulace členění soupisu prací obsahuje rekapitulaci soupisu prací ve všech úrovních členění soupisu tak, jak byla tato členění použita (např.
stavební díly, funkční díly, případně jiné členění) s rekapitulací nabídkové ceny.
Soupis prací obsahuje položky veškerých stavebních nebo montážních prací, dodávek materiálů a služeb nezbytných pro zhotovení stavebního objektu,
inženýrského objektu, provozního souboru, vedlejších a ostatních nákladů.
Pro položky soupisu prací se zobrazují následující informace:
|  | PČ |  | Pořadové číslo položky v aktuálním soupisu
|  | TYP |  | Typ položky: K - konstrukce, M - materiál, PP - plný popis, PSC - poznámka k souboru cen, P - poznámka k položce, VV - výkaz výměr
|  | Kód |  | Kód položky
|  | Popis |  | Zkrácený popis položky
|  | MJ |  | Měrná jednotka položky
|  | Množství |  | Množství v měrné jednotce
|  | J.cena |  | Jednotková cena položky. Zadaní může obsahovat namísto J.ceny sloupce J.materiál a J.montáž, jejichž součet definuje
J.cenu položky.
|  | Cena celkem |  | Celková cena položky daná jako součin množství a j.ceny
|  | Cenová soustava |  | Příslušnost položky do cenové soustavy
Ke každé položce soupisu prací se na samostatných řádcích může zobrazovat:
Plný popis položky
Poznámka k souboru cen a poznámka zadavatele
Výkaz výměr
Pokud je k řádku výkazu výměr evidovaný údaj ve sloupci Kód, jedná se o definovaný odkaz, na který se může odvolávat výkaz výměr z jiné položky.
Metodika pro zpracování
Jednotlivé sestavy jsou v souboru provázány. Editovatelné pole jsou zvýrazněny žlutým podbarvením, ostatní pole neslouží k editaci a nesmí být jakkoliv
modifikovány.
Uchazeč je pro podání nabídky povinen vyplnit žlutě podbarvená pole:
Pole Uchazeč v sestavě Rekapitulace stavby - zde uchazeč vyplní svůj název (název subjektu)
Pole IČ a DIČ v sestavě Rekapitulace stavby - zde uchazeč vyplní svoje IČ a DIČ
Datum v sestavě Rekapitulace stavby - zde uchazeč vyplní datum vytvoření nabídky
J.cena = jednotková cena v sestavě Soupis prací o maximálním počtu desetinných míst uvedených v poli
- pokud sestavy soupisů prací obsahují pole J.cena, měla by být všechna tato pole vyplněna nenulovými
Poznámka - nepovinný údaj pro položku soupisu
V případě, že sestavy soupisů prací neobsahují pole J.cena, potom ve všech soupisech prací obsahují pole:
- J.materiál - jednotková cena materiálu
- J.montáž - jednotková cena montáže
Uchazeč v tomto případě by měl vyplnit všechna pole J.materiál a pole J.montáž nenulovými kladnými číslicemi. V případech, kdy položka
neobsahuje žádný materiál je přípustné, aby pole J.materiál bylo vyplněno nulou. V případech, kdy položka neobsahuje žádnou montáž je přípustné,
aby pole J.montáž bylo vyplněno nulou. Obě pole - J.materiál, J.Montáž u jedné položky by však neměly být vyplněny nulou.
Rekapitulace stavby
Název |  |  | Povinný |  | Popis | Typ | Max. počet
atributu |  |  | (A/N) |  |  |  | znaků
Kód |  |  | A |  | Kód stavby | String | 20
Stavba |  |  | A |  | Název stavby | String | 120
Místo |  |  | N |  | Místo stavby | String | 50
Datum |  |  | A |  | Datum vykonaného exportu | Date
KSO |  |  | N |  | Klasifikace stavebního objektu | String | 15
CC-CZ |  |  | N |  | Klasifikace stavbeních děl | String | 15
CZ-CPV |  |  | N |  | Společný slovník pro veřejné zakázky | String | 20
CZ-CPA |  |  | N |  | Klasifikace produkce podle činností | String | 20
Zadavatel |  |  | N |  | Zadavatel zadaní | String | 50
IČ |  |  | N |  | IČ zadavatele zadaní | String | 20
DIČ |  |  | N |  | DIČ zadavatele zadaní | String | 20
Uchazeč |  |  | N |  | Uchazeč veřejné zakázky | String | 50
Projektant |  |  | N |  | Projektant | String | 50
Poznámka |  |  | N |  | Poznámka k zadání | String | 255
Sazba DPH |  |  | A |  | Rekapitulace sazeb DPH u položek soupisů | eGSazbaDph
Základna DPH |  |  | A |  | Základna DPH určena součtem celkové ceny z položek soupisů | Double
Hodnota DPH |  |  | A |  | Hodnota DPH | Double
Cena bez DPH |  |  | A |  | Celková cena bez DPH za celou stavbu. Sčítává se ze všech listů. | Double
Cena s DPH |  |  | A |  | Celková cena s DPH za celou stavbu | Double
Rekapitulace objektů stavby a soupisů prací
Název |  |  | Povinný |  | Popis | Typ | Max. počet
atributu |  |  | (A/N) |  |  |  | znaků
Kód |  |  | A |  | Přebírá se z Rekapitulace stavby | String | 20
Stavba |  |  | A |  | Přebírá se z Rekapitulace stavby | String | 120
Místo |  |  | N |  | Přebírá se z Rekapitulace stavby | String | 50
Datum |  |  | A |  | Přebírá se z Rekapitulace stavby | Date
Zadavatel |  |  | N |  | Přebírá se z Rekapitulace stavby | String | 50
Projektant |  |  | N |  | Přebírá se z Rekapitulace stavby | String | 50
Uchazeč |  |  | N |  | Přebírá se z Rekapitulace stavby | String | 50
Kód |  |  | A |  | Kód objektu | String | 20
Objektu, Soupis prací |  |  | A |  | Název objektu | String | 120
Cena bez DPH |  |  | A |  | Cena bez DPH za daný objekt | Double
Cena s DPH |  |  | A |  | Cena spolu s DPH za daný objekt | Double
Typ |  |  | A |  | Typ zakázky | eGTypZakazky
Krycí list soupisu
Název |  |  | Povinný |  | Popis | Typ | Max. počet
atributu |  |  | (A/N) |  |  |  | znaků
Stavba |  |  | A |  | Přebírá se z Rekapitulace stavby | String | 120
Objekt |  |  | A |  | Kód a název objektu | String | 20 + 120
Soupis |  |  | A |  | Kód a název soupisu | String | 20 + 120
KSO |  |  | N |  | Klasifikace stavebního objektu | String | 15
CC-CZ |  |  | N |  | Klasifikace stavbeních děl | String | 15
CZ-CPV |  |  | N |  | Společný slovník pro veřejné zakázky | String | 20
CZ-CPA |  |  | N |  | Klasifikace produkce podle činností | String | 20
Místo |  |  | N |  | Přebírá se z Rekapitulace stavby | String | 50
Zadavatel |  |  | N |  | Přebírá se z Rekapitulace stavby | String | 50
Uchazeč |  |  | N |  | Přebírá se z Rekapitulace stavby | String | 50
Projektant |  |  | N |  | Přebírá se z Rekapitulace stavby | String | 50
Poznámka |  |  | N |  | Poznámka k soupisu prací | String | 255
Sazba DPH |  |  | A |  | Rekapitulace sazeb DPH na položkách aktuálního soupisu | eGSazbaDph
Základna DPH |  |  | A |  | Základna DPH určena součtem celkové ceny z položek aktuálního soupisu | Double
Hodnota DPH |  |  | A |  | Hodnota DPH | Double
Cena bez DPH |  |  | A |  | Cena bez DPH za daný soupis | Double
Cena s DPH |  |  | A |  | Cena s DPH za daný soupis | Double
Rekapitulace členění soupisu prací
Název |  |  | Povinný |  | Popis | Typ | Max. počet
atributu |  |  | (A/N) |  |  |  | znaků
Stavba |  |  | A |  | Přebírá se z Rekapitulace stavby | String | 120
Objekt |  |  | A |  | Kód a název objektu, přebírá se z Krycího listu soupisu | String | 20 + 120
Soupis |  |  | A |  | Kód a název objektu, přebírá se z Krycího listu soupisu | String | 20 + 120
Místo |  |  | N |  | Přebírá se z Rekapitulace stavby | String | 50
Datum |  |  | A |  | Přebírá se z Rekapitulace stavby | Date
Zadavatel |  |  | N |  | Přebírá se z Rekapitulace stavby | String | 50
Projektant |  |  | N |  | Přebírá se z Rekapitulace stavby | String | 50
Uchazeč |  |  | N |  | Přebírá se z Rekapitulace stavby | String | 50
Kód dílu - Popis |  |  | A |  | Kód a název dílu ze soupisu | String | 20 + 100
Cena celkem |  |  | A |  | Cena celkem za díl ze soupisu | Double
Soupis prací
Název |  |  | Povinný |  | Popis | Typ | Max. počet
atributu |  |  | (A/N) |  |  |  | znaků
Stavba |  |  | A |  | Přebírá se z Rekapitulace stavby | String | 120
Objekt |  |  | A |  | Kód a název objektu | String | 20 + 120
Soupis |  |  | A |  | Přebírá se z Krycího listu soupisu | String | 20 + 120
Místo |  |  | N |  | Přebírá se z Krycího listu soupisu | String | 50
Datum |  |  | A |  | Přebírá se z Krycího listu soupisu | Date
Zadavatel |  |  | N |  | Přebírá se z Krycího listu soupisu | String | 50
Projektant |  |  | N |  | Přebírá se z Krycího listu soupisu | String | 50
Uchazeč |  |  | N |  | Přebírá se z Krycího listu soupisu | String | 50
PČ |  |  | A |  | Pořadové číslo položky soupisu | Long
Typ |  |  | A |  | Typ položky soupisu | eGTypPolozky | 1
Kód |  |  | A |  | Kód položky ze soupisu | String | 20
Popis |  |  | A |  | Popis položky ze soupisu | String | 255
MJ |  |  | A |  | Měrná jednotka položky | String | 10
Množství |  |  | A |  | Množství položky soupisu | Double
J.Cena |  |  | A |  | Jednotková cena položky | Double
Cena celkem |  |  | A |  | Cena celkem vyčíslena jako J.Cena * Množství | Double
Cenová soustava |  |  | N |  | Zařazení položky do cenové soustavy | String | 50
p |  |  | N |  | Poznámka položky ze soupisu | Memo
psc |  |  | N |  | Poznámka k souboru cen ze soupisu | Memo
pp |  |  | N |  | Plný popis položky ze soupisu | Memo
vv |  |  | N |  | Výkaz výměr (figura, výraz, výměra) ze soupisu | Text,Text,Double | 20, 150
DPH |  |  | A |  | Sazba DPH pro položku | eGSazbaDPH
Hmotnost |  |  | A |  | Hmotnost položky ze soupisu | Double
Suť |  |  | A |  | Suť položky ze soupisu | Double
Nh |  |  | N |  | Normohodiny položky ze soupisu | Double
Datová věta
Typ věty |  |  | Hodnota |  | Význam
eGSazbaDPH |  |  | základní |  | Základní sazba DPH
|  |  | snížená |  | Snížená sazba DPH
|  |  | nulová |  | Nulová sazba DPH
|  |  | zákl. přenesená |  | Základní sazba DPH přenesená
|  |  | sníž. přenesená |  | Snížená sazba DPH přenesená
eGTypZakazky |  |  | STA |  | Stavební objekt
|  |  | PRO |  | Provozní soubor
|  |  | ING |  | Inženýrský objekt
|  |  | VON |  | Vedlejší a ostatní náklady
|  |  | OST |  | Ostatní náklady
eGTypPolozky |  |  | 1 |  | Položka typu HSV
|  |  | 2 |  | Položka typu PSV
|  |  | 3 |  | Položka typu M
|  |  | 4 |  | Položka typu OST