## List1
ROZPOČET
Stavba: Pohořelice - Dlouhá, Hybešova, sanace kanalizace
Objekt: Sanace DN 500
Objednatel:
Zhotovitel: |  |  |  |  | Zpracoval:
Místo: |  |  |  |  | Datum:
Č. | Kód položky | Popis | MJ | Množství celkem | Cena jednotková | Cena celkem
1 | 2 | 3 | 4 | 5 | 6 | 7
| HSV | Práce a dodávky HSV |  |  |  | 0
| 3 | Svislé a kompletní konstrukce |  |  |  | 0
1 | 359901212 | Monitoring stoky jakékoli výšky na stávající kanalizaci - 2x | m | 550 |  | 0
2 | 898161222R | Vyčištění kanalizace před sanací | m | 275 |  | 0
| 8 | Trubní vedení |  |  |  | 0
3 | 898161226 | Frézování nerovností kanalizace | hod | 42 |  | 0
4 | 898161224R | Odfrézování předsazených přípojek | kus | 7 |  | 0
5 | 898161225R | Otevření přípojek po sanaci | kus | 7 |  | 0
6 | 898161226R | Sanace kanalizačního potrubí vložkování rukávcem DN 500 tl 5,8 mm, krátkodobý modul pružnosti dle ISO 178: 8500N/mm2 | m | 275 |  | 0
7 | 898161227R | Zatěsnění přípojek po sanaci - injektáž | kus | 7 |  | 0
8 | 898161228R | Sanace šachet - zednicky (dno, stěny, stupačky) | kus | 9 |  | 0
9 | 898161230R | Stavební úprava revizní šachty pro sanační práce | kus | 4 |  | 0
10 | 898161232R | Přečerpávání splašků po dobu sanace - pohotovost čerpadel | kpl | 1 |  | 0
| VRN | Vedlejší rozpočtové náklady |  |  |  | 0
| VRN3 | Zařízení staveniště |  |  |  | 0
11 | 030001000 | Zařízení staveniště | kpl | 1 |  | 0
| VRN6 | Územní vlivy |  |  |  | 0
12 | 065002000 | Mimostaveništní doprava materiálů - doprava sanačního rukávce | kpl | 1 |  | 0
| VRN9 | Ostatní náklady |  |  |  | 0
13 | 090001000 | Ostatní náklady - doprava na staveniště | kpl | 1 |  | 0
|  | Celkem |  |  |  | 0