## D.1 - Retenční nádrž
POHOŘELICE - ČS U HŘIŠTĚ A RETENČNÍ NÁDRŽ D.1 - Retenční nádrž D.1.101 - PS 301 STROJNĚ–TECHNOLOGICKÁ ČÁST - výkaz výměr potrubních větví - pol. 15 (Technická zpráva D.1.101.1) |  |  |  | Číslo potrubní větve |  | Celkem
Č.pol. | Název | DN | Materiál | 1 | 2 | počet | jedn.
NEREZOVÝ MATERIÁL
1 | TRUBKA f 42,4x2,0mm | 32 | Nerez 1.4571 |  | 11 | 11 | m
2 | TRUBKA f 154x2,0mm | 150 | Nerez 1.4571 | 9 |  | 9 | m
3 | REDUKCE PŘIVAŘOVACÍ CENTRICKÁ 33,7/60,3x2,0mm | 32/50 | Nerez 1.4571 |  | 1 | 1 | ks
4 | REDUKCE PŘIVAŘOVACÍ CENTRICKÁ 104/154x2,0mm | 100/150 | Nerez 1.4571 | 2 |  | 2 | ks
5 | KOLENO PŘIVAŘOVACÍ 900, R=1,5D, 42,4x2,0mm | 32 | Nerez 1.4571 |  | 6 | 6 | ks
6 | KOLENO PŘIVAŘOVACÍ 900, R=1,5D, 154x2,0mm | 150 | Nerez 1.4571 | 2 |  | 2 | ks
7 | KOLENO PŘIVAŘOVACÍ 600, R=1,5D, 154x2,0mm | 150 | Nerez 1.4571 | 2 |  | 2 | ks
8 | KOLENO PŘIVAŘOVACÍ 300, R=1,5D, 154x2,0mm | 150 | Nerez 1.4571 | 2 |  | 2 | ks
9 | PŘÍRUBA PLOCHÁ PŘIVAŘOVACÍ, D=60,3mm, DN50, PN10 | 50 | Nerez 1.4571 |  | 1 | 1 | ks
10 | PŘÍRUBA PLOCHÁ PŘIVAŘOVACÍ, D=104mm, DN100, PN10 | 100 | Nerez 1.4571 | 2 |  | 2 | ks
11 | PŘÍRUBA PLOCHÁ PŘIVAŘOVACÍ, D=154mm, DN150, PN10 | 150 | Nerez 1.4571 | 4 |  | 4 | ks
12 | VSUVKA S VNĚJŠÍM ZÁVITEM | 5/4" | Nerez 1.4571 |  | 4 | 4 | ks
13 | ŠROUBENÍ VNITŘNÍ/VNĚJŠÍ ZÁVIT | 5/4" | Nerez 1.4571 |  | 2 | 2 | ks
14 | TŘMEN NA POTRUBÍ 42,4mm | 5/4" | Nerez 1.4571 |  | 8 | 8 | ks
15 | TŘMEN NA POTRUBÍ 154mm |  | Nerez 1.4571 | 4 |  | 4 | ks
16 | L30x30x3 pro výrobu konzol |  | Nerez 1.4571 | 2 | 4 | 6 | m
ARMATURY
17 | KULOVÝ KOHOUT, VNITŘNÍ/VNITŘNÍ ZÁVIT | 5/4" | NEREZ |  | 1 | 1 | ks
PŘÍRUBOVÉ SPOJE
18 | PŘÍRUBOVÝ SPOJ DN 50, PN10 (ŠROUBY+MATICE M16, PODLOŽKY, TĚSNĚNÍ) | 50 | NEREZ |  | 1 | 1 | ks
19 | PŘÍRUBOVÝ SPOJ DN 100, PN10 (ŠROUBY+MATICE M16, PODLOŽKY, TĚSNĚNÍ) | 100 | NEREZ | 2 |  | 2 | ks
20 | PŘÍRUBOVÝ SPOJ DN 150, PN10 (ŠROUBY+MATICE M20, PODLOŽKY, TĚSNĚNÍ) | 150 | NEREZ | 4 |  | 4 | ks

## D.2 - Čerpací stanice 02
POHOŘELICE - ČS U HŘIŠTĚ A RETENČNÍ NÁDRŽ D.2 - Čerpací stanice 02 D.2.101 - PS 401 STROJNĚ–TECHNOLOGICKÁ ČÁST - výkaz výměr potrubních větví - pol. 5 (Technická zpráva D.2.101.1) |  |  |  | Číslo potrubní větve |  |  |  | Celkem
Č.pol. | Název | DN | Materiál | 1 | 2 | 3 | 4 | počet | jedn.
NEREZOVÝ MATERIÁL
1 | TRUBKA f 84x2,0mm | 80 | Nerez 1.4571 |  | 2 | 1 |  | 3 | m
2 | TRUBKA f 104x2,0mm | 100 | Nerez 1.4571 | 20 |  |  | 4 | 24 | m
3 | TRUBKA f 154x2,0mm | 150 | Nerez 1.4571 | 2 |  |  |  | 2 | m
4 | TRUBKA f 204x2,0mm | 200 | Nerez 1.4571 | 1 |  |  |  | 1 | m
5 | REDUKCE PŘIVAŘOVACÍ CENTRICKÁ 104/154x2,0mm | 100/150 | Nerez 1.4571 | 1 |  |  |  | 1 | ks
6 | REDUKCE PŘIVAŘOVACÍ CENTRICKÁ 154/204x2,0mm | 150/200 | Nerez 1.4571 | 1 |  |  |  | 1 | ks
7 | KOLENO PŘIVAŘOVACÍ 900, R=1,5D, 84x2,0mm | 80 | Nerez 1.4571 |  | 1 |  |  | 1 | ks
8 | KOLENO PŘIVAŘOVACÍ 900, R=1,5D, 104x2,0mm | 100 | Nerez 1.4571 | 5 |  |  | 1 | 6 | ks
9 | KOLENO PŘIVAŘOVACÍ 900, R=1,5D, 154x2,0mm | 150 | Nerez 1.4571 | 1 |  |  |  | 1 | ks
10 | KOLENO PŘIVAŘOVACÍ 800, R=1,5D, 104x2,0mm | 100 | Nerez 1.4571 |  |  |  | 1 | 1 | ks
11 | KOLENO PŘIVAŘOVACÍ 450, R=1,5D, 84x2,0mm | 80 | Nerez 1.4571 |  | 1 |  |  | 1 | ks
12 | KOLENO PŘIVAŘOVACÍ 450, R=1,5D, 104x2,0mm | 100 | Nerez 1.4571 | 5 |  |  |  | 5 | ks
13 | PŘÍRUBA PLOCHÁ PŘIVAŘOVACÍ, D=70mm, DN65, PN10 | 65 | Nerez 1.4571 |  |  |  | 1 | 1 | ks
14 | PŘÍRUBA PLOCHÁ PŘIVAŘOVACÍ, D=84mm, DN80, PN10 | 80 | Nerez 1.4571 |  | 4 | 2 |  | 6 | ks
15 | PŘÍRUBA PLOCHÁ PŘIVAŘOVACÍ, D=104mm, DN100, PN10 | 100 | Nerez 1.4571 | 15 |  |  |  | 15 | ks
16 | PŘÍRUBA PLOCHÁ PŘIVAŘOVACÍ, D=154mm, DN150, PN10 | 150 | Nerez 1.4571 | 3 |  |  |  | 3 | ks
17 | TŘMEN NA POTRUBÍ 84mm |  | Nerez 1.4571 |  | 1 |  |  | 1 | ks
18 | TŘMEN NA POTRUBÍ 104mm |  | Nerez 1.4571 | 6 |  |  | 1 | 7 | ks
19 | TŘMEN NA POTRUBÍ 154mm |  | Nerez 1.4571 | 1 |  |  |  | 1 | ks
20 | L30x30x3 pro výrobu konzol |  | Nerez 1.4571 | 3 | 1 |  | 1 | 5 | m
ARMATURY
21 | ŠOUPÁTKO VÍKOVÉ VODÁRENSKÉ, DN 150, PN 10 | 150 | LITINA | 1 |  |  |  | 1 | ks
22 | ŠOUPÁTKO NOŽOVÉ, DN 80, PN 10 | 80 | LITINA |  | 1 | 1 |  | 2 | ks
23 | ŠOUPÁTKO NOŽOVÉ, DN 100, PN 10 | 100 | LITINA | 3 |  |  |  | 3 | ks
24 | ZPĚTNÝ VENTIL S KOULÍ, PŘÍRUBOVÝ, DN 100, PN 10 | 100 | LITINA | 3 |  |  |  | 3 | ks
25 | PŘÍRUBA S JIŠTĚNÍM PROTI POSUNU PRO NEREZ, PN10 | 150 | LITINA | 1 |  |  |  | 1 | ks
26 | MONTÁŽNÍ VLOŽKA, DN 80, PN 10 (LZE NAHRADIT POTRUBNÍ SPOJKOU) | 80 | LITINA |  | 1 |  |  | 1 | ks
27 | MONTÁŽNÍ VLOŽKA, DN 100, PN 10 (LZE NAHRADIT POTRUBNÍ SPOJKOU) | 100 | LITINA | 3 |  |  |  | 3 | ks
PŘÍRUBOVÉ SPOJE
28 | PŘÍRUBOVÝ SPOJ DN 65, PN10 (ŠROUBY+MATICE M16, PODLOŽKY, TĚSNĚNÍ) | 65 | NEREZ |  |  |  | 1 | 1 | ks
29 | PŘÍRUBOVÝ SPOJ DN 80, PN10 (ŠROUBY+MATICE M16, PODLOŽKY, TĚSNĚNÍ) | 80 | NEREZ |  | 3 | 1 |  | 4 | ks
30 | PŘÍRUBOVÝ SPOJ DN 100, PN10 (ŠROUBY+MATICE M16, PODLOŽKY, TĚSNĚNÍ) | 100 | NEREZ | 15 |  |  |  | 15 | ks
31 | PŘÍRUBOVÝ SPOJ DN 150, PN10 (ŠROUBY+MATICE M20, PODLOŽKY, TĚSNĚNÍ) | 150 | NEREZ | 3 |  |  |  | 3 | ks
OSTATNÍ MATERIÁL
32 | POŽÁRNÍ RYCHLOSPOJKA PEVNÁ 3" | 80 | HLINÍK |  |  |  | 1 | 1 | ks
33 | POŽÁRNÍ RYCHLOSPOJKA 3" - ZÁSLEPKA | 80 | HLINÍK |  |  |  | 1 | 1 | ks