## Rekapitulace stavby
Export Komplet | [27 empty] | 2.0 | ZAMOK |  |  |  |  | False | False | {73c0a462-5613-4169-9722-975400acfdcd}
[33 empty] | 0,01 | 21
[33 empty] | 0,01 | 15
|  | REKAPITULACE STAVBY | [17 empty] | v --- níže se nacházejí doplnkové a pomocné údaje k sestavám --- v | [11 empty] | Návod na vyplnění | 0,001
|  | Kód: |  |  |  |  | PODIVHRBITZASRAD | [24 empty] | Měnit lze pouze buňky se žlutým podbarvením! 1) na prvním listu Rekapitulace stavby vyplňte v sestavě a) Souhrnný list - údaje o Uchazeči (přenesou se do ostatních sestav i v jiných listech) b) Rekapitulace objektů - potřebné Ostatní náklady 2) na vybraných listech vyplňte v sestavě a) Krycí list - údaje o Uchazeči, pokud se liší od údajů o Uchazeči na Souhrnném listu (údaje se přenesou do ostatních sestav v daném listu) b) Rekapitulace rozpočtu - potřebné Ostatní náklady c) Celkové náklady za stavbu - ceny u položek - množství, pokud má žluté podbarvení - a v případě potřeby poznámku (ta je ve skrytém sloupci) | 0,01
|  | Stavba: |  |  |  |  | PODIVÍN - ul. Hřbitovní, přeložka vodovodu | [25 empty] | 0,01
|  | KSO: |  |  |  |  | 827 11 1 | [8 empty] | CC-CZ: |  | 22221 | [14 empty] | 0,01
|  | Místo: |  |  |  |  | Podivín, ul.Hřbitovní | [8 empty] | Datum: |  | 22. 6. 2023 | [14 empty] | 0,01
|  | CZ-CPV: |  |  |  |  | 45000000-7 | [8 empty] | CZ-CPA: |  | 42.21.1 | [14 empty] | 0,01
|  | Zadavatel: | [13 empty] | IČ: | [16 empty] | 0,01
|  |  | Vodovody a kanalizace Břeclav, a.s. | [12 empty] | DIČ: | [16 empty] | 0,01
0,01
|  | Uchazeč: | [13 empty] | IČ: |  | Vyplň údaj | [14 empty] | 0,01
|  |  | Vyplň údaj | [12 empty] | DIČ: |  | Vyplň údaj | [14 empty] | 0,01
False
|  | Projektant: | [13 empty] | IČ: | [16 empty] | False
|  |  | Jiří Třináctý, DiS. | [12 empty] | DIČ: | [16 empty] | True
0,01
|  | Zpracovatel: | [13 empty] | IČ: | [16 empty] | 0,01
|  |  | Jiří Třináctý, DiS. | [12 empty] | DIČ: | [16 empty] | True
Poznámka:
|  | Cena bez DPH | [13 empty] | 0
[8 empty] | Sazba daně |  |  | Základ daně |  |  |  |  | Výše daně
|  | DPH |  | základní |  |  |  | 21% |  |  | 0 |  |  |  |  | 0
|  |  |  | snížená |  |  |  | 15% |  |  | 0 |  |  |  |  | 0
|  |  |  | zákl. přenesená |  |  |  | 21% |  |  | 0 |  |  |  |  | 0
|  |  |  | sníž. přenesená |  |  |  | 15% |  |  | 0 |  |  |  |  | 0
|  |  |  | nulová |  |  |  | 0% |  |  | 0 |  |  |  |  | 0
|  | Cena s DPH | [6 empty] | v |  |  | CZK |  |  |  | 0
|  | Projektant | [11 empty] | Zpracovatel
|  | Datum a podpis: | [7 empty] | Razítko |  |  |  | Datum a podpis: |  |  | Razítko
|  | Objednavatel | [11 empty] | Uchazeč
|  | Datum a podpis: | [7 empty] | Razítko |  |  |  | Datum a podpis: |  |  | Razítko
REKAPITULACE OBJEKTŮ STAVBY A SOUPISŮ PRACÍ
| Kód: | [6 empty] | PODIVHRBITZASRAD
| Stavba: | [6 empty] | PODIVÍN - ul. Hřbitovní, přeložka vodovodu
| Místo: | [6 empty] | Podivín, ul.Hřbitovní | [6 empty] | Datum: |  | 22. 6. 2023
| Zadavatel: | [6 empty] | Vodovody a kanalizace Břeclav, a.s. | [6 empty] | Projektant: |  | Jiří Třináctý, DiS. |  |  | Informatívní údaje z listů zakázek
| Uchazeč: | [13 empty] | Zpracovatel: |  | Jiří Třináctý, DiS.
| Kód |  |  |  | Popis | [7 empty] | Cena bez DPH [CZK] |  |  |  |  | Cena s DPH [CZK] | Typ | z toho Ostat. náklady [CZK] | DPH [CZK] | Normohodiny [h] | DPH základní [CZK] | DPH snížená [CZK] | DPH základní přenesená [CZK] | DPH snížená přenesená [CZK] | Základna DPH základní | Základna DPH snížená | Základna DPH zákl. přenesená | Základna DPH sníž. přenesená | Základna DPH nulová
| Náklady z rozpočtů | [11 empty] | 0 |  |  |  |  | 0 |  | 0 | 0 | 0 | 0 | 0 | 0 | 0 | 0 | 0 | 0 | 0 | 0 |  | D | 0 | ###NOIMPORT### | IMPORT | {73c0a462-5613-4169-9722-975400acfdcd} | {00000000-0000-0000-0000-000000000000} | 827 11 1
/ |  | SO 01.1 |  |  |  | Přeložka zásobovacího řadu | [6 empty] | 0 |  |  |  |  | 0 | STA | 0 | 0 | 0 | 0 | 0 | 0 | 0 | 0 | 0 | 0 | 0 | 0 |  |  | 1 |  | IMPORT | {946bd2df-5bcb-41fd-9e61-e36281147bc1} | {73c0a462-5613-4169-9722-975400acfdcd} | 827 11 1 | 2
/ |  | SO 01.2 |  |  |  | Přepojení vodovodních přípojek | [6 empty] | 0 |  |  |  |  | 0 | STA | 0 | 0 | 0 | 0 | 0 | 0 | 0 | 0 | 0 | 0 | 0 | 0 |  |  | 1 |  | IMPORT | {732b3650-f407-4514-bfff-a8b92e9a5e97} | {73c0a462-5613-4169-9722-975400acfdcd} | 827 11 1 | 2
/ |  | VRN |  |  |  | Vedlejší rozpočtové náklady | [6 empty] | 0 |  |  |  |  | 0 | STA | 0 | 0 | 0 | 0 | 0 | 0 | 0 | 0 | 0 | 0 | 0 | 0 |  |  | 1 |  | IMPORT | {c3d1c502-ae9f-411b-a752-6ee7aae8f16e} | {73c0a462-5613-4169-9722-975400acfdcd} | 827 11 1 | 2

## SO 01.1 - Přeložka zásobo...
{946bd2df-5bcb-41fd-9e61-e36281147bc1}
2
| KRYCÍ LIST SOUPISU PRACÍ | [7 empty] | v --- níže se nacházejí doplnkové a pomocné údaje k sestavám --- v | [8 empty] | False
Stavba:
PODIVÍN - ul. Hřbitovní, přeložka vodovodu
Objekt:
SO 01.1 - Přeložka zásobovacího řadu
| KSO: |  | 827 11 1 |  |  | CC-CZ: | 22221
| Místo: |  | Podivín, ul.Hřbitovní |  |  | Datum: | 22. 6. 2023
| CZ-CPV: |  | 45000000-7 |  |  | CZ-CPA: | 42.21.1
| Zadavatel: |  |  |  |  | IČ:
|  | Vodovody a kanalizace Břeclav, a.s. |  |  |  | DIČ:
| Uchazeč: |  |  |  |  | IČ: | Vyplň údaj
|  | Vyplň údaj |  |  |  | DIČ: | Vyplň údaj
| Projektant: |  |  |  |  | IČ:
|  | Jiří Třináctý, DiS. |  |  |  | DIČ:
| Zpracovatel: |  |  |  |  | IČ:
|  | Jiří Třináctý, DiS. |  |  |  | DIČ:
Poznámka:
| Cena bez DPH | [5 empty] | 0
|  |  | Základ daně |  |  | Sazba daně | Výše daně
| DPH | základní | 0 |  |  | 21% | 0
|  | snížená | 0 |  |  | 15% | 0
|  | zákl. přenesená | 0 |  |  | 21% | 0
|  | sníž. přenesená | 0 |  |  | 15% | 0
|  | nulová | 0 |  |  | 0% | 0
| Cena s DPH |  |  | v | CZK |  | 0
| Projektant |  |  | Zpracovatel
| Datum a podpis: |  | Razítko | Datum a podpis: |  |  | Razítko
| Objednavatel |  |  | Uchazeč
| Datum a podpis: |  | Razítko | Datum a podpis: |  |  | Razítko
REKAPITULACE ČLENĚNÍ SOUPISU PRACÍ
Stavba:
PODIVÍN - ul. Hřbitovní, přeložka vodovodu
Objekt:
SO 01.1 - Přeložka zásobovacího řadu
Místo: |  |  | Podivín, ul.Hřbitovní |  |  | Datum: | 22. 6. 2023
Zadavatel: |  |  | Vodovody a kanalizace Břeclav, a.s. |  |  | Projektant: | Jiří Třináctý, DiS.
Uchazeč: |  |  | Vyplň údaj |  |  | Zpracovatel: | Jiří Třináctý, DiS.
Kód dílu - Popis | [6 empty] | Cena celkem [CZK]
Náklady ze soupisu prací | [6 empty] | 0 | [11 empty] | -1
| HSV - Práce a dodávky HSV | [5 empty] | 0
| 1 - Zemní práce | [5 empty] | 0
| 2 - Zakládání | [5 empty] | 0
| 3 - Svislé a kompletní konstrukce | [5 empty] | 0
| 4 - Vodorovné konstrukce | [5 empty] | 0
| 5 - Komunikace | [5 empty] | 0
| 8 - Trubní vedení | [5 empty] | 0
| 9 - Ostatní konstrukce a práce-bourání | [5 empty] | 0
| 99 - Přesun hmot | [5 empty] | 0
| 997 - Přesun sutě | [5 empty] | 0
| 998 - Přesun hmot | [5 empty] | 0
| M - Práce a dodávky M | [5 empty] | 0
| 23-M - Montáže potrubí | [5 empty] | 0
| HZS - Hodinové zúčtovací sazby | [5 empty] | 0
| VRN - Vedlejší rozpočtové náklady | [5 empty] | 0
| VRN1 - Průzkumné, geodetické a projektové práce | [5 empty] | 0
SOUPIS PRACÍ
Stavba:
PODIVÍN - ul. Hřbitovní, přeložka vodovodu
Objekt:
SO 01.1 - Přeložka zásobovacího řadu
Místo: |  |  | Podivín, ul.Hřbitovní |  |  | Datum: | 22. 6. 2023
Zadavatel: |  |  | Vodovody a kanalizace Břeclav, a.s. |  |  | Projektant: | Jiří Třináctý, DiS.
Uchazeč: |  |  | Vyplň údaj |  |  | Zpracovatel: | Jiří Třináctý, DiS.
PČ | Typ | Kód | Popis | MJ | Množství | J.cena [CZK] | Cena celkem [CZK] | Cenová soustava |  | DPH | J. Nh [h] | Nh celkem [h] | J. hmotnost [t] | Hmotnost celkem [t] | J. suť [t] | Suť Celkem [t]
Náklady soupisu celkem | [6 empty] | 0 |  |  |  |  | 0 |  | 1279.5243 |  | 34.8288 |  | D | -1 | [10 empty] | 0
| D | HSV | Práce a dodávky HSV |  |  |  | 0 |  |  |  |  | 0 |  | 1279.5243 |  | 34.8288 | 1 | D | 0 |  |  |  | ROZPOCET | [6 empty] | 0
| D | 1 | Zemní práce |  |  |  | 0 |  |  |  |  | 0 |  | 1204.4712 |  | 26.6112 | 1 | D | 1 |  |  |  | ROZPOCET | [6 empty] | 0
1 | K | 112151011 | Volné kácení stromů s rozřezáním a odvětvením D kmene přes 100 do 200 mm | kus | 15 |  | 0 | CS ÚRS 2023 01 |  | základní |  | 0 | 0 | 0 | 0 | 0 | 4 | K | 2 |  |  |  | ROZPOCET | 0 | 0 | 0 | 0 | 0 | 1 | 0 | 4 | -1149414320
| VV |  | 15 |  | 15 | [12 empty] | VV | 2 | 2 | True | 1 | ROZPOCET
2 | K | 113107323 | Odstranění podkladu z kameniva drceného tl přes 200 do 300 mm strojně pl do 50 m2 | m2 | 35.2 |  | 0 | CS ÚRS 2023 01 |  | základní |  | 0 | 0 | 0 | 0.44 | 15.488 | 4 | K | 2 |  |  |  | ROZPOCET | 0 | 0 | 0 | 0 | 0 | 1 | 0 | 4 | -1975797020
| VV |  | 3,00*3,00 "montážní jáma" |  | 9 | [12 empty] | VV | 2 | 2 | True | 0 | ROZPOCET
| VV |  | 26,20*1,00"podklad asf.plochami-rýha" |  | 26.2 | [12 empty] | VV | 2 | 2 | True | 0 | ROZPOCET
| VV |  | Součet |  | 35.2 | [12 empty] | VV | 2 | 4 | True | 1 | ROZPOCET
3 | K | 113107343 | Odstranění podkladu živičného tl přes 100 do 150 mm strojně pl do 50 m2 | m2 | 35.2 |  | 0 | CS ÚRS 2023 01 |  | základní |  | 0 | 0 | 0 | 0.316 | 11.1232 | 4 | K | 2 |  |  |  | ROZPOCET | 0 | 0 | 0 | 0 | 0 | 1 | 0 | 4 | 1493393327
| VV |  | 3,00*3,00 "montážní jáma" |  | 9 | [12 empty] | VV | 2 | 2 | True | 0 | ROZPOCET
| VV |  | 26,20*1,00"rýha" |  | 26.2 | [12 empty] | VV | 2 | 2 | True | 0 | ROZPOCET
| VV |  | Součet |  | 35.2 | [12 empty] | VV | 2 | 4 | True | 1 | ROZPOCET
4 | K | 115101201 | Čerpání vody na dopravní výšku do 10 m průměrný přítok do 500 l/min | hod | 240 |  | 0 | CS ÚRS 2023 01 |  | základní |  | 0 | 3e-05 | 0.0072 | 0 | 0 | 4 | K | 2 |  |  |  | ROZPOCET | 0 | 0 | 0 | 0 | 0 | 1 | 0 | 4 | 278375219
| VV |  | 10*24 "10 dní" |  | 240 | [12 empty] | VV | 2 | 2 | True | 1 | ROZPOCET
5 | K | 115101301 | Pohotovost čerpací soupravy pro dopravní výšku do 10 m přítok do 500 l/min | den | 10 |  | 0 | CS ÚRS 2023 01 |  | základní |  | 0 | 0 | 0 | 0 | 0 | 4 | K | 2 |  |  |  | ROZPOCET | 0 | 0 | 0 | 0 | 0 | 1 | 0 | 4 | 349464340
| VV |  | 10 |  | 10 | [12 empty] | VV | 2 | 2 | True | 1 | ROZPOCET
6 | K | 119001405 | Dočasné zajištění potrubí z plstických hmot DN do 200 mm | m | 1 |  | 0 | CS ÚRS 2023 01 |  | základní |  | 0 | 0.0369 | 0.0369 | 0 | 0 | 4 | K | 2 |  |  |  | ROZPOCET | 0 | 0 | 0 | 0 | 0 | 1 | 0 | 4 | 209862056
| VV |  | 1*1,00 "STL plynovod" |  | 1 | [12 empty] | VV | 2 | 2 | True | 0 | ROZPOCET
| VV |  | Součet |  | 1 | [12 empty] | VV | 2 | 4 | True | 1 | ROZPOCET
7 | K | 119001421 | Dočasné zajištění kabelů a kabelových tratí ze 3 volně ložených kabelů | m | 9 |  | 0 | CS ÚRS 2023 01 |  | základní |  | 0 | 0.0369 | 0.3321 | 0 | 0 | 4 | K | 2 |  |  |  | ROZPOCET | 0 | 0 | 0 | 0 | 0 | 1 | 0 | 4 | -667226008
| VV |  | 4*1,00 "kabel NN" |  | 4 | [12 empty] | VV | 2 | 2 | True | 0 | ROZPOCET
| VV |  | 5*1,00 "CETIN a internet4you" |  | 5 | [12 empty] | VV | 2 | 2 | True | 0 | ROZPOCET
| VV |  | Součet |  | 9 | [12 empty] | VV | 2 | 4 | True | 1 | ROZPOCET
8 | K | 129001101 | Příplatek za ztížení odkopávky nebo prokopávky v blízkosti inženýrských sítí | m3 | 40 |  | 0 | CS ÚRS 2023 01 |  | základní |  | 0 | 0 | 0 | 0 | 0 | 4 | K | 2 |  |  |  | ROZPOCET | 0 | 0 | 0 | 0 | 0 | 1 | 0 | 4 | -153175034
| VV |  | 2,00*2,00*1,00*10 |  | 40 | [12 empty] | VV | 2 | 2 | True | 1 | ROZPOCET
9 | K | 131251021 | Hloubení jam zapažených v hornině třídy těžitelnosti I skupiny 3 při překopech inženýrských sítí strojně | m3 | 67.55 |  | 0 | CS ÚRS 2023 01 |  | základní |  | 0 | 0 | 0 | 0 | 0 | 4 | K | 2 |  |  |  | ROZPOCET | 0 | 0 | 0 | 0 | 0 | 1 | 0 | 4 | 131260474
| VV |  | 67,55 "viz. kubaturové listy" |  | 67.55 | [12 empty] | VV | 2 | 2 | True | 1 | ROZPOCET
10 | K | 132254205 | Hloubení zapažených rýh š do 2000 mm v hornině třídy těžitelnosti I skupiny 3 objem do 1000 m3 | m3 | 706.74 |  | 0 | CS ÚRS 2023 01 |  | základní |  | 0 | 0 | 0 | 0 | 0 | 4 | K | 2 |  |  |  | ROZPOCET | 0 | 0 | 0 | 0 | 0 | 1 | 0 | 4 | -220975625
| VV |  | 706,74 "viz.kubaturové listy" |  | 706.74 | [12 empty] | VV | 2 | 2 | True | 1 | ROZPOCET
11 | K | 141721215 | Řízený zemní protlak délky do 50 m hl do 6 m se zatažením potrubí průměru vrtu přes 180 do 225 mm | m | 8 |  | 0 | CS ÚRS 2023 01 |  | základní |  | 0 | 0.0044 | 0.0352 | 0 | 0 | 4 | K | 2 |  |  |  | ROZPOCET | 0 | 0 | 0 | 0 | 0 | 1 | 0 | 4 | -1615689992
| VV |  | 8,00 |  | 8 | [12 empty] | VV | 2 | 2 | True | 1 | ROZPOCET
12 | K | 151811131 | Osazení pažicího boxu hl výkopu do 4 m š do 1,2 m | m2 | 1413.48 |  | 0 | CS ÚRS 2023 01 |  | základní |  | 0 | 0.00058 | 0.81982 | 0 | 0 | 4 | K | 2 |  |  |  | ROZPOCET | 0 | 0 | 0 | 0 | 0 | 1 | 0 | 4 | 1944587143
| VV |  | 1413,48 "viz. kubaturové listy" |  | 1413.48 | [12 empty] | VV | 2 | 2 | True | 1 | ROZPOCET
13 | K | 151811231 | Odstranění pažicího boxu hl výkopu do 4 m š do 1,2 m | m2 | 1413.48 |  | 0 | CS ÚRS 2023 01 |  | základní |  | 0 | 0 | 0 | 0 | 0 | 4 | K | 2 |  |  |  | ROZPOCET | 0 | 0 | 0 | 0 | 0 | 1 | 0 | 4 | 2072378514
| VV |  | 1413,48"viz. kubaturové listy" |  | 1413.48 | [12 empty] | VV | 2 | 2 | True | 1 | ROZPOCET
14 | K | 162751117 | Vodorovné přemístění přes 9 000 do 10000 m výkopku/sypaniny z horniny třídy těžitelnosti I skupiny 1 až 3 | m3 | 644.32 |  | 0 | CS ÚRS 2023 01 |  | základní |  | 0 | 0 | 0 | 0 | 0 | 4 | K | 2 |  |  |  | ROZPOCET | 0 | 0 | 0 | 0 | 0 | 1 | 0 | 4 | 1272491242
| VV |  | 576,77+67,55"odvoz přebytečné zeminy na skládku" |  | 644.32 | [12 empty] | VV | 2 | 2 | True | 0 | ROZPOCET
| VV |  | Součet |  | 644.32 | [12 empty] | VV | 2 | 4 | True | 1 | ROZPOCET
15 | K | 162751119 | Příplatek k vodorovnému přemístění výkopku/sypaniny z horniny třídy těžitelnosti I skupiny 1 až 3 ZKD 1000 m přes 10000 m | m3 | 1730.31 |  | 0 | CS ÚRS 2023 01 |  | základní |  | 0 | 0 | 0 | 0 | 0 | 4 | K | 2 |  |  |  | ROZPOCET | 0 | 0 | 0 | 0 | 0 | 1 | 0 | 4 | 726469186
| VV |  | 576,77*3 "+3km" |  | 1730.31 | [12 empty] | VV | 2 | 2 | True | 1 | ROZPOCET
16 | K | 171201221 | Poplatek za uložení na skládce (skládkovné) zeminy a kamení kód odpadu 17 05 04 | t | 1153.54 |  | 0 | CS ÚRS 2023 01 |  | základní |  | 0 | 0 | 0 | 0 | 0 | 4 | K | 2 |  |  |  | ROZPOCET | 0 | 0 | 0 | 0 | 0 | 1 | 0 | 4 | -337950532
| VV |  | 576,77*2,00 |  | 1153.54 | [12 empty] | VV | 2 | 2 | True | 1 | ROZPOCET
17 | K | 174151101 | Zásyp jam, šachet rýh nebo kolem objektů sypaninou se zhutněním | m3 | 558.45 |  | 0 | CS ÚRS 2023 01 |  | základní |  | 0 | 0 | 0 | 0 | 0 | 4 | K | 2 |  |  |  | ROZPOCET | 0 | 0 | 0 | 0 | 0 | 1 | 0 | 4 | 962208180
| VV |  | (706,74+67,55)-42,70-173,14"objem výkopku-lože-obsyp" |  | 558.45 | [12 empty] | VV | 2 | 2 | True | 1 | ROZPOCET
18 | M | 58331200 | štěrkopísek netříděný | t | 856.96 |  | 0 | CS ÚRS 2023 01 |  | základní |  | 0 | 1 | 856.96 | 0 | 0 | 8 | M | 2 |  |  |  | ROZPOCET | 0 | 0 | 0 | 0 | 0 | 1 | 0 | 4 | 217657817
| VV |  | (644,32-42,70-173,14)*2,00 |  | 856.96 | [12 empty] | VV | 2 | 2 | True | 1 | ROZPOCET
19 | K | 175151101 | Obsypání potrubí strojně sypaninou bez prohození, uloženou do 3 m | m3 | 173.14 |  | 0 | CS ÚRS 2023 01 |  | základní |  | 0 | 0 | 0 | 0 | 0 | 4 | K | 2 |  |  |  | ROZPOCET | 0 | 0 | 0 | 0 | 0 | 1 | 0 | 4 | 1892655303
| VV |  | 3,00*3,00*0,46*3 "v montážních jamách" |  | 12.42 | [12 empty] | VV | 2 | 2 | True | 0 | ROZPOCET
| VV |  | (400,00-8,00)*1,00*0,41 "pod potrubí ve výkopu" |  | 160.72 | [12 empty] | VV | 2 | 2 | True | 0 | ROZPOCET
| VV |  | Součet |  | 173.14 | [12 empty] | VV | 2 | 4 | True | 1 | ROZPOCET
20 | M | 58337303 | štěrkopísek frakce 0/8 | t | 346.28 |  | 0 | CS ÚRS 2023 01 |  | základní |  | 0 | 1 | 346.28 | 0 | 0 | 8 | M | 2 |  |  |  | ROZPOCET | 0 | 0 | 0 | 0 | 0 | 1 | 0 | 4 | -1677591106
| VV |  | 173,14*2,00 |  | 346.28 | [12 empty] | VV | 2 | 2 | True | 1 | ROZPOCET
| D | 2 | Zakládání |  |  |  | 0 |  |  |  |  | 0 |  | 0.082443 |  | 0 | 1 | D | 1 |  |  |  | ROZPOCET | [6 empty] | 0
21 | K | 273362021 | Výztuž základových desek svařovanými sítěmi Kari | t | 0.077 |  | 0 | CS ÚRS 2023 01 |  | základní |  | 0 | 1.0628 | 0.081833 | 0 | 0 | 4 | K | 2 |  |  |  | ROZPOCET | 0 | 0 | 0 | 0 | 0 | 1 | 0 | 4 | -982566056
| VV |  | (2,20*2,20*2)*0,00792 "výztuž dna šachty" |  | 0.077 | [12 empty] | VV | 2 | 2 | True | 1 | ROZPOCET
22 | M | 31316008 | síť výztužná svařovaná 100x100mm drát D 8mm | m2 | 0.077 |  | 0 | CS ÚRS 2018 01 |  | základní |  | 0 | 0.00792 | 0.00060984 | 0 | 0 | 8 | M | 2 |  |  |  | ROZPOCET | 0 | 0 | 0 | 0 | 0 | 1 | 0 | 4 | 1510522757
| VV |  | (2,20*2,20*2)*0,00792 "výztuž dna šachty" |  | 0.077 | [12 empty] | VV | 2 | 2 | True | 1 | ROZPOCET
| D | 3 | Svislé a kompletní konstrukce |  |  |  | 0 |  |  |  |  | 0 |  | 0.89145 |  | 0 | 1 | D | 1 |  |  |  | ROZPOCET | [6 empty] | 0
23 | K | 338171113 | Osazování sloupků ocelových orientačních do 2 m se zabetonováním včetně tabulek | kus | 5 |  | 0 | CS ÚRS 2023 01 |  | základní |  | 0 | 0.17489 | 0.87445 | 0 | 0 | 4 | K | 2 |  |  |  | ROZPOCET | 0 | 0 | 0 | 0 | 0 | 1 | 0 | 4 | -1955226646
| VV |  | 5 |  | 5 | [12 empty] | VV | 2 | 2 | True | 1 | ROZPOCET
24 | M | 55342260 | sloupek orientační 2000/48x1,5mm s tabulkou | kus | 5 |  | 0 | CS ÚRS 2023 01 |  | základní |  | 0 | 0.0034 | 0.017 | 0 | 0 | 8 | M | 2 |  |  |  | ROZPOCET | 0 | 0 | 0 | 0 | 0 | 1 | 0 | 4 | -2024822810
| VV |  | 5 |  | 5 | [12 empty] | VV | 2 | 2 | True | 1 | ROZPOCET
| D | 4 | Vodorovné konstrukce |  |  |  | 0 |  |  |  |  | 0 |  | 1.2934 |  | 0 | 1 | D | 1 |  |  |  | ROZPOCET | [6 empty] | 0
25 | K | 451572111 | Lože pod potrubí otevřený výkop z kameniva drobného těženého | m3 | 42.7 |  | 0 | CS ÚRS 2023 01 |  | základní |  | 0 | 0 | 0 | 0 | 0 | 4 | K | 2 |  |  |  | ROZPOCET | 0 | 0 | 0 | 0 | 0 | 1 | 0 | 4 | 977320676
| VV |  | 3,00*3,00*0,10*3 "v montážních jamách" |  | 2.7 | [12 empty] | VV | 2 | 2 | True | 0 | ROZPOCET
| VV |  | (408,00-8,00*1,00)*0,10 "pod potrubí ve výkopu" |  | 40 | [12 empty] | VV | 2 | 2 | True | 0 | ROZPOCET
| VV |  | Součet |  | 42.7 | [12 empty] | VV | 2 | 4 | True | 1 | ROZPOCET
26 | M | 59213010 | žlab kabelový betonový k ochraně zemního drátovodného vedení 100x31x26cm | m | 9 |  | 0 | CS ÚRS 2023 01 |  | základní |  | 0 | 0.097 | 0.873 | 0 | 0 | 8 | M | 2 |  |  |  | ROZPOCET | 0 | 0 | 0 | 0 | 0 | 1 | 0 | 4 | -1409063389
| VV |  | 9,00 |  | 9 | [12 empty] | VV | 2 | 2 | True | 1 | ROZPOCET
27 | M | 59213006 | deska krycí betonová 500x310/210x55mm | m | 9 |  | 0 | CS ÚRS 2023 01 |  | základní |  | 0 | 0.038 | 0.342 | 0 | 0 | 8 | M | 2 |  |  |  | ROZPOCET | 0 | 0 | 0 | 0 | 0 | 1 | 0 | 4 | -995206070
| VV |  | 9,00 |  | 9 | [12 empty] | VV | 2 | 2 | True | 1 | ROZPOCET
28 | K | 452111141 | Osazení betonových kabelových žlabů a krycích desek | kus | 27 |  | 0 | CS ÚRS 2023 01 |  | základní |  | 0 | 0.00165 | 0.04455 | 0 | 0 | 4 | K | 2 |  |  |  | ROZPOCET | 0 | 0 | 0 | 0 | 0 | 1 | 0 | 4 | 187490942
| VV |  | 9+18 |  | 27 | [12 empty] | VV | 2 | 2 | True | 1 | ROZPOCET
29 | K | 452313131 | Podkladní bloky z betonu prostého bez zvýšených nároků na prostředí tř. C 12/15 otevřený výkop | m3 | 0.85 |  | 0 | CS ÚRS 2023 01 |  | základní |  | 0 | 0 | 0 | 0 | 0 | 4 | K | 2 |  |  |  | ROZPOCET | 0 | 0 | 0 | 0 | 0 | 1 | 0 | 4 | -1904943378
| VV |  | 0,08*1+0,25*1+0,02*8+0,04*7+0,04*2 |  | 0.85 | [12 empty] | VV | 2 | 2 | True | 1 | ROZPOCET
30 | K | 452353101 | Bednění podkladních bloků otevřený výkop | m2 | 4.31 |  | 0 | CS ÚRS 2023 01 |  | základní |  | 0 | 0.00639 | 0.027541 | 0 | 0 | 4 | K | 2 |  |  |  | ROZPOCET | 0 | 0 | 0 | 0 | 0 | 1 | 0 | 4 | 1961172876
| VV |  | 0,55*1+1,00*1+0,13*9+0,15*7+0,27*2 |  | 4.31 | [12 empty] | VV | 2 | 2 | True | 1 | ROZPOCET
31 | K | 452361111 | Výztuž podkladních desek nebo bloků nebo pražců otevřený výkop z betonářské oceli 10 216 | t | 0.006 |  | 0 | CS ÚRS 2023 01 |  | základní |  | 0 | 1.0506 | 0.0063036 | 0 | 0 | 4 | K | 2 |  |  |  | ROZPOCET | 0 | 0 | 0 | 0 | 0 | 1 | 0 | 4 | 50485356
| VV |  | (0,666*7+0,800*2)*0,001 |  | 0.006 | [12 empty] | VV | 2 | 2 | True | 1 | ROZPOCET
| D | 5 | Komunikace |  |  |  | 0 |  |  |  |  | 0 |  | 23.4833 |  | 0 | 1 | D | 1 |  |  |  | ROZPOCET | [6 empty] | 0
32 | K | 569951133 | Zpevnění komunikací asfaltovým recyklátem tl 150 mm | m2 | 35.2 |  | 0 | CS ÚRS 2023 01 |  | základní |  | 0 | 0.324 | 11.4048 | 0 | 0 | 4 | K | 2 |  |  |  | ROZPOCET | 0 | 0 | 0 | 0 | 0 | 1 | 0 | 4 | -1373445070
| VV |  | 3,00*3,00 "montážní jáma" |  | 9 | [12 empty] | VV | 2 | 2 | True | 0 | ROZPOCET
| VV |  | 26,20*1,00"rýha" |  | 26.2 | [12 empty] | VV | 2 | 2 | True | 0 | ROZPOCET
| VV |  | Součet |  | 35.2 | [12 empty] | VV | 2 | 4 | True | 1 | ROZPOCET
33 | M | 58981152 | recyklát asfaltový frakce 0/8 R-materiál | t | 9.45 |  | 0 | CS ÚRS 2023 01 |  | základní |  | 0 | 1 | 9.45 | 0 | 0 | 8 | M | 2 |  |  |  | ROZPOCET | 0 | 0 | 0 | 0 | 0 | 1 | 0 | 4 | 2105257783
| VV |  | 35,00*0,150*1,8 |  | 9.45 | [12 empty] | VV | 2 | 2 | True | 1 | ROZPOCET
34 | K | 591241111 | Kladení dlažby z kostek drobných z kamene na MC tl 50 mm | m2 | 5.5 |  | 0 | CS ÚRS 2023 01 |  | základní |  | 0 | 0.19536 | 1.0745 | 0 | 0 | 4 | K | 2 |  |  |  | ROZPOCET | 0 | 0 | 0 | 0 | 0 | 1 | 0 | 4 | -111648581
| VV |  | 0,50*7+1,00*2 "kolem poklopů šoupat a hydrantů" |  | 5.5 | [12 empty] | VV | 2 | 2 | True | 1 | ROZPOCET
35 | M | 58381014 | kostka řezanoštípaná dlažební žula 10x10x8cm | m2 | 7 |  | 0 | CS ÚRS 2023 01 |  | základní |  | 0 | 0.222 | 1.554 | 0 | 0 | 8 | M | 2 |  |  |  | ROZPOCET | 0 | 0 | 0 | 0 | 0 | 1 | 0 | 4 | -257720410
| VV |  | 7,00 "kolem poklopů šoupat a hydrantů" |  | 7 | [12 empty] | VV | 2 | 2 | True | 1 | ROZPOCET
| D | 8 | Trubní vedení |  |  |  | 0 |  |  |  |  | 0 |  | 49.3025 |  | 0 | 1 | D | 1 |  |  |  | ROZPOCET | [6 empty] | 0
36 | K | 850315121 | Výřez nebo výsek na potrubí z trub litinových tlakových nebo plastických hmot DN 150 | kus | 2 |  | 0 | CS ÚRS 2023 01 |  | základní |  | 0 | 0 | 0 | 0 | 0 | 4 | K | 2 |  |  |  | ROZPOCET | 0 | 0 | 0 | 0 | 0 | 1 | 0 | 4 | -2038871128
| VV |  | 2 |  | 2 | [12 empty] | VV | 2 | 2 | True | 1 | ROZPOCET
37 | K | 857242122 | Montáž litinových tvarovek jednoosých přírubových otevřený výkop DN 80 | kus | 4 |  | 0 | CS ÚRS 2023 01 |  | základní |  | 0 | 0.00167 | 0.00668 | 0 | 0 | 4 | K | 2 |  |  |  | ROZPOCET | 0 | 0 | 0 | 0 | 0 | 1 | 0 | 4 | 2146783560
| VV |  | 2+2 |  | 4 | [12 empty] | VV | 2 | 2 | True | 1 | ROZPOCET
38 | M | 55254047 | koleno 90° s patkou přírubové litinové vodovodní N-kus PN10/40 DN 80 | kus | 2 |  | 0 | CS ÚRS 2023 01 |  | základní |  | 0 | 0.0122 | 0.0244 | 0 | 0 | 8 | M | 2 |  |  |  | ROZPOCET | 0 | 0 | 0 | 0 | 0 | 1 | 0 | 4 | -1205064757
| VV |  | 2 |  | 2 | [12 empty] | VV | 2 | 2 | True | 1 | ROZPOCET
39 | M | 55252203 | trouba přírubová se základní povrchovou úpravou PN10/16 DN 80 dl 200mm | kus | 2 |  | 0 | CS ÚRS 2023 01 |  | základní |  | 0 | 0.0125 | 0.025 | 0 | 0 | 8 | M | 2 |  |  |  | ROZPOCET | 0 | 0 | 0 | 0 | 0 | 1 | 0 | 4 | -95737372
| VV |  | 2 |  | 2 | [12 empty] | VV | 2 | 2 | True | 1 | ROZPOCET
40 | K | 857262122 | Montáž litinových tvarovek jednoosých přírubových otevřený výkop DN 100 | kus | 1 |  | 0 | CS ÚRS 2023 01 |  | základní |  | 0 | 0.00167 | 0.00167 | 0 | 0 | 4 | K | 2 |  |  |  | ROZPOCET | 0 | 0 | 0 | 0 | 0 | 1 | 0 | 4 | -618635219
| VV |  | 1 |  | 1 | [12 empty] | VV | 2 | 2 | True | 1 | ROZPOCET
41 | M | 55253661 | příruba zaslepovací litinová vodovodní PN10/16 X-kus DN 100 | kus | 1 |  | 0 | CS ÚRS 2023 01 |  | základní |  | 0 | 0.0049 | 0.0049 | 0 | 0 | 8 | M | 2 |  |  |  | ROZPOCET | 0 | 0 | 0 | 0 | 0 | 1 | 0 | 4 | -1871125918
| VV |  | 1 |  | 1 | [12 empty] | VV | 2 | 2 | True | 1 | ROZPOCET
42 | K | 857312122 | Montáž litinových tvarovek jednoosých přírubových otevřený výkop DN 150 | kus | 5 |  | 0 | CS ÚRS 2023 01 |  | základní |  | 0 | 0.00282 | 0.0141 | 0 | 0 | 4 | K | 2 |  |  |  | ROZPOCET | 0 | 0 | 0 | 0 | 0 | 1 | 0 | 4 | -1014171683
| VV |  | 5 |  | 5 | [12 empty] | VV | 2 | 2 | True | 1 | ROZPOCET
43 | M | 760420022510 | SPOJKA - TAH - DN150 | kus | 5 |  | 0 | Vlastní |  | základní |  | 0 | 0.0101 | 0.0505 | 0 | 0 | 8 | M | 2 |  |  |  | ROZPOCET | 0 | 0 | 0 | 0 | 0 | 1 | 0 | 4 | -1770083536
| VV |  | 5 |  | 5 | [12 empty] | VV | 2 | 2 | True | 1 | ROZPOCET
44 | K | 857314122 | Montáž litinových tvarovek odbočných přírubových otevřený výkop DN 150 | kus | 2 |  | 0 | CS ÚRS 2023 01 |  | základní |  | 0 | 0.00366 | 0.00732 | 0 | 0 | 4 | K | 2 |  |  |  | ROZPOCET | 0 | 0 | 0 | 0 | 0 | 1 | 0 | 4 | -2086270592
| VV |  | 2 |  | 2 | [12 empty] | VV | 2 | 2 | True | 1 | ROZPOCET
45 | M | 55253530 | tvarovka přírubová litinová vodovodní s přírubovou odbočkou PN10/16 T-kus DN 150/150 | kus | 1 |  | 0 | CS ÚRS 2023 01 |  | základní |  | 0 | 0.0299 | 0.0299 | 0 | 0 | 8 | M | 2 |  |  |  | ROZPOCET | 0 | 0 | 0 | 0 | 0 | 1 | 0 | 4 | -1462800991
| VV |  | 1 |  | 1 | [12 empty] | VV | 2 | 2 | True | 1 | ROZPOCET
46 | M | 55253528 | tvarovka přírubová litinová s přírubovou odbočkou T-kus DN 150/100 | kus | 1 |  | 0 | CS ÚRS 2023 01 |  | základní |  | 0 | 0.0284 | 0.0284 | 0 | 0 | 8 | M | 2 |  |  |  | ROZPOCET | 0 | 0 | 0 | 0 | 0 | 1 | 0 | 4 | 451450504
| VV |  | 1 |  | 1 | [12 empty] | VV | 2 | 2 | True | 1 | ROZPOCET
47 | K | 871321221 | Montáž potrubí z PE100 SDR 17 otevřený výkop svařovaných elektrotvarovkou D 160 x 9,5 mm | m | 408 |  | 0 | CS ÚRS 2023 01 |  | základní |  | 0 | 0 | 0 | 0 | 0 | 4 | K | 2 |  |  |  | ROZPOCET | 0 | 0 | 0 | 0 | 0 | 1 | 0 | 4 | 694373283
| VV |  | 408,00 |  | 408 | [12 empty] | VV | 2 | 2 | True | 1 | ROZPOCET
48 | M | 28613579 | potrubí dvouvrstvé PE100 RC SDR17 160x9,5 dl 12m | m | 414.12 |  | 0 | CS ÚRS 2023 01 |  | základní |  | 0 | 0.00457 | 1.8925 | 0 | 0 | 8 | M | 2 |  |  |  | ROZPOCET | 0 | 0 | 0 | 0 | 0 | 1 | 0 | 4 | 2074293645
| VV |  | 408,00 |  | 408 | [12 empty] | VV | 2 | 2 | True | 1 | ROZPOCET
| VV |  | 408*1,015 'Přepočtené koeficientem množství |  | 414.12 | [12 empty] | VV | 2 | 2 | False | 1 | ROZPOCET
49 | K | 871351222 | Montáž potrubí z PE100 SDR 17 otevřený výkop svařovaných elektrotvarovkou D 225 x 12,8 mm | m | 8 |  | 0 | CS ÚRS 2023 01 |  | základní |  | 0 | 0 | 0 | 0 | 0 | 4 | K | 2 |  |  |  | ROZPOCET | 0 | 0 | 0 | 0 | 0 | 1 | 0 | 4 | 277877396
| VV |  | 8,00 "potrubí chrániček" |  | 8 | [12 empty] | VV | 2 | 2 | True | 1 | ROZPOCET
50 | M | 28613582 | potrubí dvouvrstvé PE100 RC SDR17 225x12,8 dl 12m | m | 8.12 |  | 0 | CS ÚRS 2023 01 |  | základní |  | 0 | 0.00903 | 0.073324 | 0 | 0 | 8 | M | 2 |  |  |  | ROZPOCET | 0 | 0 | 0 | 0 | 0 | 1 | 0 | 4 | 1321179734
| VV |  | 8,00 |  | 8 | [12 empty] | VV | 2 | 2 | True | 1 | ROZPOCET
| VV |  | 8*1,015 'Přepočtené koeficientem množství |  | 8.12 | [12 empty] | VV | 2 | 2 | False | 1 | ROZPOCET
51 | K | 877241201 | Montáž tvarovek svařovaných na tupo na vodovodním potrubí z PE trub d 90 | kus | 2 |  | 0 | CS ÚRS 2023 01 |  | základní |  | 0 | 0 | 0 | 0 | 0 | 4 | K | 2 |  |  |  | ROZPOCET | 0 | 0 | 0 | 0 | 0 | 1 | 0 | 4 | -1406928235
| VV |  | 2 |  | 2 | [12 empty] | VV | 2 | 2 | True | 1 | ROZPOCET
52 | M | 753800013 | Lemový nákružek d 90 | kus | 2 |  | 0 | Vlastní |  | základní |  | 0 | 0.00047 | 0.00094 | 0 | 0 | 8 | M | 2 |  |  |  | ROZPOCET | 0 | 0 | 0 | 0 | 0 | 1 | 0 | 4 | 129424653
| VV |  | 2 |  | 2 | [12 empty] | VV | 2 | 2 | True | 1 | ROZPOCET
53 | M | 727700313 | Otočná příruba d 90 PP/Steel | kus | 2 |  | 0 | Vlastní |  | základní |  | 0 | 0.00139 | 0.00278 | 0 | 0 | 8 | M | 2 |  |  |  | ROZPOCET | 0 | 0 | 0 | 0 | 0 | 1 | 0 | 4 | 456812243
| VV |  | 2 |  | 2 | [12 empty] | VV | 2 | 2 | True | 1 | ROZPOCET
54 | K | 877321101 | Montáž elektrospojek a eltvarovek na vodovodním potrubí z PE trub d 160 | kus | 84 |  | 0 | CS ÚRS 2023 01 |  | základní |  | 0 | 0 | 0 | 0 | 0 | 4 | K | 2 |  |  |  | ROZPOCET | 0 | 0 | 0 | 0 | 0 | 1 | 0 | 4 | -1651131426
| VV |  | 14+68+2"el.spojky, el.tvarovky sedlové" |  | 84 | [12 empty] | VV | 2 | 2 | True | 1 | ROZPOCET
55 | M | 193135039 | Elektrotvarovka sedlová d 160-90 | kus | 2 |  | 0 | Vlastní |  | základní |  | 0 | 0.00145 | 0.0029 | 0 | 0 | 8 | M | 2 |  |  |  | ROZPOCET | 0 | 0 | 0 | 0 | 0 | 1 | 0 | 4 | -889263750
| VV |  | 2 |  | 2 | [12 empty] | VV | 2 | 2 | True | 1 | ROZPOCET
56 | M | 28615978 | elektrospojka SDR11 PE 100 PN16 D 160mm | kus | 82 |  | 0 | CS ÚRS 2023 01 |  | základní |  | 0 | 0.00082 | 0.06724 | 0 | 0 | 8 | M | 2 |  |  |  | ROZPOCET | 0 | 0 | 0 | 0 | 0 | 1 | 0 | 4 | 1575437264
| VV |  | 14+68 |  | 82 | [12 empty] | VV | 2 | 2 | True | 1 | ROZPOCET
57 | K | 877321110 | Montáž elektrokolen 45° na vodovodním potrubí z PE trub d 160 | kus | 3 |  | 0 | CS ÚRS 2023 01 |  | základní |  | 0 | 0 | 0 | 0 | 0 | 4 | K | 2 |  |  |  | ROZPOCET | 0 | 0 | 0 | 0 | 0 | 1 | 0 | 4 | -1023852228
| VV |  | 3 |  | 3 | [12 empty] | VV | 2 | 2 | True | 1 | ROZPOCET
58 | M | 28614951 | elektrokoleno 45° PE 100 PN16 D 160mm | kus | 3 |  | 0 | CS ÚRS 2023 01 |  | základní |  | 0 | 0.0038 | 0.0114 | 0 | 0 | 8 | M | 2 |  |  |  | ROZPOCET | 0 | 0 | 0 | 0 | 0 | 1 | 0 | 4 | -1517375436
| VV |  | 3 |  | 3 | [12 empty] | VV | 2 | 2 | True | 1 | ROZPOCET
59 | K | 877321201 | Montáž tvarovek svařovaných na tupo na vodovodním potrubí z PE trub d 160 | kus | 11 |  | 0 | CS ÚRS 2023 01 |  | základní |  | 0 | 0 | 0 | 0 | 0 | 4 | K | 2 |  |  |  | ROZPOCET | 0 | 0 | 0 | 0 | 0 | 1 | 0 | 4 | 1860981833
| VV |  | 1+1+9"kolena+oblouky+lemové nákružky s otočnou přírubou" |  | 11 | [12 empty] | VV | 2 | 2 | True | 1 | ROZPOCET
60 | M | 753091017 | Oblouk 11° d 160, PE 100 RC | kus | 1 |  | 0 | Vlastní |  | základní |  | 0 | 0.0033 | 0.0033 | 0 | 0 | 8 | M | 2 |  |  |  | ROZPOCET | 0 | 0 | 0 | 0 | 0 | 1 | 0 | 4 | -406702143
| VV |  | 1 |  | 1 | [12 empty] | VV | 2 | 2 | True | 1 | ROZPOCET
61 | M | FF585522 | Koleno 30° PE100 SDR17 160 | kus | 1 |  | 0 | Vlastní |  | základní |  | 0 | 0.0016 | 0.0016 | 0 | 0 | 8 | M | 2 |  |  |  | ROZPOCET | 0 | 0 | 0 | 0 | 0 | 1 | 0 | 4 | 399053327
| VV |  | 1 |  | 1 | [12 empty] | VV | 2 | 2 | True | 1 | ROZPOCET
62 | M | 753800017 | Lemový nákružek d 160 | kus | 9 |  | 0 | Vlastní |  | základní |  | 0 | 0.00172 | 0.01548 | 0 | 0 | 8 | M | 2 |  |  |  | ROZPOCET | 0 | 0 | 0 | 0 | 0 | 1 | 0 | 4 | 810913705
| VV |  | 9 |  | 9 | [12 empty] | VV | 2 | 2 | True | 1 | ROZPOCET
63 | M | 727700717 | Otočná příruba d 160 PP/OCEL | kus | 9 |  | 0 | Vlastní |  | základní |  | 0 | 0.00349 | 0.03141 | 0 | 0 | 8 | M | 2 |  |  |  | ROZPOCET | 0 | 0 | 0 | 0 | 0 | 1 | 0 | 4 | -1895791999
| VV |  | 9 |  | 9 | [12 empty] | VV | 2 | 2 | True | 1 | ROZPOCET
64 | K | 891241112 | Montáž vodovodních šoupátek otevřený výkop DN 80 | kus | 2 |  | 0 | CS ÚRS 2023 01 |  | základní |  | 0 | 0.00162 | 0.00324 | 0 | 0 | 4 | K | 2 |  |  |  | ROZPOCET | 0 | 0 | 0 | 0 | 0 | 1 | 0 | 4 | -662871301
| VV |  | 2 |  | 2 | [12 empty] | VV | 2 | 2 | True | 1 | ROZPOCET
65 | M | 42291073 | souprava zemní pro šoupátka DN 65-80mm | kus | 2 |  | 0 | CS ÚRS 2023 01 |  | základní |  | 0 | 0.0035 | 0.007 | 0 | 0 | 8 | M | 2 |  |  |  | ROZPOCET | 0 | 0 | 0 | 0 | 0 | 1 | 0 | 4 | -1748361057
| VV |  | 2 |  | 2 | [12 empty] | VV | 2 | 2 | True | 1 | ROZPOCET
66 | M | 42221116 | šoupátko s přírubami voda DN 80 PN16 | kus | 2 |  | 0 | CS ÚRS 2023 01 |  | základní |  | 0 | 0.01847 | 0.03694 | 0 | 0 | 8 | M | 2 |  |  |  | ROZPOCET | 0 | 0 | 0 | 0 | 0 | 1 | 0 | 4 | 860162722
| VV |  | 2 |  | 2 | [12 empty] | VV | 2 | 2 | True | 1 | ROZPOCET
67 | K | 891247112 | Montáž hydrantů podzemních DN 80 | kus | 2 |  | 0 | CS ÚRS 2023 01 |  | základní |  | 0 | 0.00136 | 0.00272 | 0 | 0 | 4 | K | 2 |  |  |  | ROZPOCET | 0 | 0 | 0 | 0 | 0 | 1 | 0 | 4 | -1014188584
| VV |  | 2 |  | 2 | [12 empty] | VV | 2 | 2 | True | 1 | ROZPOCET
68 | M | 42273590 | hydrant podzemní DN 80 PN 16 | kus | 2 |  | 0 | CS ÚRS 2023 01 |  | základní |  | 0 | 0.0375 | 0.075 | 0 | 0 | 8 | M | 2 |  |  |  | ROZPOCET | 0 | 0 | 0 | 0 | 0 | 1 | 0 | 4 | -1179777185
| VV |  | 2 |  | 2 | [12 empty] | VV | 2 | 2 | True | 1 | ROZPOCET
69 | K | 891261112 | Montáž vodovodních šoupátek otevřený výkop DN 100 | kus | 1 |  | 0 | CS ÚRS 2023 01 |  | základní |  | 0 | 0.00165 | 0.00165 | 0 | 0 | 4 | K | 2 |  |  |  | ROZPOCET | 0 | 0 | 0 | 0 | 0 | 1 | 0 | 4 | 2014398686
| VV |  | 1 |  | 1 | [12 empty] | VV | 2 | 2 | True | 1 | ROZPOCET
70 | M | 42291074 | souprava zemní pro šoupátka DN 100-150mm | kus | 5 |  | 0 | CS ÚRS 2023 01 |  | základní |  | 0 | 0.004 | 0.02 | 0 | 0 | 8 | M | 2 |  |  |  | ROZPOCET | 0 | 0 | 0 | 0 | 0 | 1 | 0 | 4 | 1188421511
| VV |  | 4+1 |  | 5 | [12 empty] | VV | 2 | 2 | True | 1 | ROZPOCET
71 | M | 42221117 | šoupátko s přírubami voda DN 100 PN16 | kus | 1 |  | 0 | CS ÚRS 2023 01 |  | základní |  | 0 | 0.0245 | 0.0245 | 0 | 0 | 8 | M | 2 |  |  |  | ROZPOCET | 0 | 0 | 0 | 0 | 0 | 1 | 0 | 4 | 147673095
| VV |  | 1 |  | 1 | [12 empty] | VV | 2 | 2 | True | 1 | ROZPOCET
72 | K | 891311112 | Montáž vodovodních šoupátek otevřený výkop DN 150 | kus | 5 |  | 0 | CS ÚRS 2023 01 |  | základní |  | 0 | 0.00281 | 0.01405 | 0 | 0 | 4 | K | 2 |  |  |  | ROZPOCET | 0 | 0 | 0 | 0 | 0 | 1 | 0 | 4 | -841582574
| VV |  | 5 |  | 5 | [12 empty] | VV | 2 | 2 | True | 1 | ROZPOCET
73 | M | 42221119 | šoupátko s přírubami voda DN 150 PN16 | kus | 5 |  | 0 | CS ÚRS 2023 01 |  | základní |  | 0 | 0.0405 | 0.2025 | 0 | 0 | 8 | M | 2 |  |  |  | ROZPOCET | 0 | 0 | 0 | 0 | 0 | 1 | 0 | 4 | 89660718
| VV |  | 5 |  | 5 | [12 empty] | VV | 2 | 2 | True | 1 | ROZPOCET
74 | M | 42210102 | kolo ruční pro DN 100-150 D 300mm | kus | 1 |  | 0 | CS ÚRS 2023 01 |  | základní |  | 0 | 0.0011 | 0.0011 | 0 | 0 | 8 | M | 2 |  |  |  | ROZPOCET | 0 | 0 | 0 | 0 | 0 | 1 | 0 | 4 | 2075854278
| VV |  | 1 |  | 1 | [12 empty] | VV | 2 | 2 | True | 1 | ROZPOCET
75 | K | 892353122 | Proplach a dezinfekce vodovodního potrubí DN 150 nebo 200 | m | 408 |  | 0 | CS ÚRS 2023 01 |  | základní |  | 0 | 0 | 0 | 0 | 0 | 4 | K | 2 |  |  |  | ROZPOCET | 0 | 0 | 0 | 0 | 0 | 1 | 0 | 4 | -641979583
| VV |  | 408,00 |  | 408 | [12 empty] | VV | 2 | 2 | True | 1 | ROZPOCET
76 | K | 893252111 | Šachty armaturní z prostého betonu se stropem z dílců půdorysné pl přes 4,50 do 5,50 m2 | kus | 1 |  | 0 | CS ÚRS 2023 01 |  | základní |  | 0 | 35.6801 | 35.6801 | 0 | 0 | 4 | K | 2 |  |  |  | ROZPOCET | 0 | 0 | 0 | 0 | 0 | 1 | 0 | 4 | -1917984367
| VV |  | 1 |  | 1 | [12 empty] | VV | 2 | 2 | True | 1 | ROZPOCET
77 | M | mš1 | ŽB překlad plný RZP 179/24/19 P | kus | 9 |  | 0 | Vlastní |  | základní |  | 0 | 0 | 0 | 0 | 0 | 8 | M | 2 |  |  |  | ROZPOCET | 0 | 0 | 0 | 0 | 0 | 1 | 0 | 4 | 971162221
| VV |  | 9 |  | 9 | [12 empty] | VV | 2 | 2 | True | 1 | ROZPOCET
78 | M | mš2 | ŽB překlad plný RZP 119/24/19 P | kus | 7 |  | 0 | Vlastní |  | základní |  | 0 | 0 | 0 | 0 | 0 | 8 | M | 2 |  |  |  | ROZPOCET | 0 | 0 | 0 | 0 | 0 | 1 | 0 | 4 | 1376072821
| VV |  | 7 |  | 7 | [12 empty] | VV | 2 | 2 | True | 1 | ROZPOCET
79 | M | mš3 | Poklop litinový s ventilační hlavicí | kus | 1 |  | 0 | Vlastní |  | základní |  | 0 | 0 | 0 | 0 | 0 | 8 | M | 2 |  |  |  | ROZPOCET | 0 | 0 | 0 | 0 | 0 | 1 | 0 | 4 | 1411651908
| VV |  | 1 |  | 1 | [12 empty] | VV | 2 | 2 | True | 1 | ROZPOCET
80 | M | mš4 | Žebřík nerezový s protislkuzovou úpravou nášlapných ploch s teleskopickými madly | m | 2 |  | 0 | Vlastní |  | základní |  | 0 | 0 | 0 | 0 | 0 | 8 | M | 2 |  |  |  | ROZPOCET | 0 | 0 | 0 | 0 | 0 | 1 | 0 | 4 | 927659081
| VV |  | 2,00 |  | 2 | [12 empty] | VV | 2 | 2 | True | 1 | ROZPOCET
81 | M | mš5 | Izolace proti zemní vodě ze svařované fólie PE/PVC | m2 | 27.3 |  | 0 | Vlastní |  | základní |  | 0 | 0 | 0 | 0 | 0 | 8 | M | 2 |  |  |  | ROZPOCET | 0 | 0 | 0 | 0 | 0 | 1 | 0 | 4 | -1431825090
| VV |  | 2,10*2,10*2+2,10*2,20*4 |  | 27.3 | [12 empty] | VV | 2 | 2 | True | 1 | ROZPOCET
82 | K | 899401112 | Osazení poklopů litinových šoupátkových | kus | 8 |  | 0 | CS ÚRS 2023 01 |  | základní |  | 0 | 0.12303 | 0.98424 | 0 | 0 | 4 | K | 2 |  |  |  | ROZPOCET | 0 | 0 | 0 | 0 | 0 | 1 | 0 | 4 | -910810588
| VV |  | 8 |  | 8 | [12 empty] | VV | 2 | 2 | True | 1 | ROZPOCET
83 | M | 42291352 | poklop litinový šoupátkový pro zemní soupravy osazení do terénu a do vozovky | kus | 8 |  | 0 | CS ÚRS 2023 01 |  | základní |  | 0 | 0.0133 | 0.1064 | 0 | 0 | 8 | M | 2 |  |  |  | ROZPOCET | 0 | 0 | 0 | 0 | 0 | 1 | 0 | 4 | -1278440878
| VV |  | 8 |  | 8 | [12 empty] | VV | 2 | 2 | True | 1 | ROZPOCET
84 | K | 899401113 | Osazení poklopů litinových hydrantových | kus | 2 |  | 0 | CS ÚRS 2023 01 |  | základní |  | 0 | 0.32906 | 0.65812 | 0 | 0 | 4 | K | 2 |  |  |  | ROZPOCET | 0 | 0 | 0 | 0 | 0 | 1 | 0 | 4 | 1470435784
| VV |  | 2 |  | 2 | [12 empty] | VV | 2 | 2 | True | 1 | ROZPOCET
85 | M | 42291452 | poklop litinový hydrantový DN 80 | kus | 2 |  | 0 | CS ÚRS 2023 01 |  | základní |  | 0 | 0.0295 | 0.059 | 0 | 0 | 8 | M | 2 |  |  |  | ROZPOCET | 0 | 0 | 0 | 0 | 0 | 1 | 0 | 4 | 1205190209
| VV |  | 2 |  | 2 | [12 empty] | VV | 2 | 2 | True | 1 | ROZPOCET
86 | K | 899721111 | Signalizační vodič DN do 150 mm na potrubí | m | 424 |  | 0 | CS ÚRS 2023 01 |  | základní |  | 0 | 0.00019 | 0.08056 | 0 | 0 | 4 | K | 2 |  |  |  | ROZPOCET | 0 | 0 | 0 | 0 | 0 | 1 | 0 | 4 | -330925097
| VV |  | 424,00 |  | 424 | [12 empty] | VV | 2 | 2 | True | 1 | ROZPOCET
87 | M | 34140844 | vodič siganlizační 1x6mm2 | m | 430.36 |  | 0 | CS ÚRS 2023 01 |  | základní |  | 0 | 9e-05 | 0.038732 | 0 | 0 | 8 | M | 2 |  |  |  | ROZPOCET | 0 | 0 | 0 | 0 | 0 | 1 | 0 | 4 | -1884398772
| VV |  | 424,00 |  | 424 | [12 empty] | VV | 2 | 2 | True | 1 | ROZPOCET
| VV |  | 424*1,015 'Přepočtené koeficientem množství |  | 430.36 | [12 empty] | VV | 2 | 2 | False | 1 | ROZPOCET
88 | K | 899722114 | Krytí potrubí z plastů výstražnou fólií z PVC 40 cm | m | 410 |  | 0 | CS ÚRS 2023 01 |  | základní |  | 0 | 0.00013 | 0.0533 | 0 | 0 | 4 | K | 2 |  |  |  | ROZPOCET | 0 | 0 | 0 | 0 | 0 | 1 | 0 | 4 | -673991366
| VV |  | 410 |  | 410 | [12 empty] | VV | 2 | 2 | True | 1 | ROZPOCET
89 | M | 69311307 | výstražná fólie do výkopu š 400mm | m | 416.15 |  | 0 | CS ÚRS 2023 01 |  | základní |  | 0 | 0.00012 | 0.049938 | 0 | 0 | 8 | M | 2 |  |  |  | ROZPOCET | 0 | 0 | 0 | 0 | 0 | 1 | 0 | 4 | 377696692
| VV |  | 410,00 |  | 410 | [12 empty] | VV | 2 | 2 | True | 1 | ROZPOCET
| VV |  | 410*1,015 'Přepočtené koeficientem množství |  | 416.15 | [12 empty] | VV | 2 | 2 | False | 1 | ROZPOCET
90 | K | 899910212 | Výplň potrubí pod tlakem cementopopílkovou suspenzí délky potrubí přes 50 do 100 m | m3 | 5.82 |  | 0 | CS ÚRS 2023 01 |  | základní |  | 0 | 1.5298 | 8.9037 | 0 | 0 | 4 | K | 2 |  |  |  | ROZPOCET | 0 | 0 | 0 | 0 | 0 | 1 | 0 | 4 | -962608271
| VV |  | 5,82 "cca300m původního potrubí" |  | 5.82 | [12 empty] | VV | 2 | 2 | True | 1 | ROZPOCET
91 | K | 899911220 | Kluzná objímka výšky 19 mm vnějšího průměru potrubí přes 151 mm do 170 mm | kus | 9 |  | 0 | CS ÚRS 2023 01 |  | základní |  | 0 | 0.00028 | 0.00252 | 0 | 0 | 4 | K | 2 |  |  |  | ROZPOCET | 0 | 0 | 0 | 0 | 0 | 1 | 0 | 4 | 71116357
| VV |  | 9 |  | 9 | [12 empty] | VV | 2 | 2 | True | 1 | ROZPOCET
92 | K | 899913151 | Uzavírací manžeta chráničky potrubí DN 150 x 200 | kus | 2 |  | 0 | CS ÚRS 2023 01 |  | základní |  | 0 | 0.00074 | 0.00148 | 0 | 0 | 4 | K | 2 |  |  |  | ROZPOCET | 0 | 0 | 0 | 0 | 0 | 1 | 0 | 4 | -658511410
| VV |  | 2 |  | 2 | [12 empty] | VV | 2 | 2 | True | 1 | ROZPOCET
| D | 9 | Ostatní konstrukce a práce-bourání |  |  |  | 0 |  |  |  |  | 0 |  | 0 |  | 8.2176 | 1 | D | 1 |  |  |  | ROZPOCET | [6 empty] | 0
93 | K | 919731123 | Zarovnání styčné plochy podkladu nebo krytu živičného tl přes 100 do 200 mm | m | 64.4 |  | 0 | CS ÚRS 2023 01 |  | základní |  | 0 | 0 | 0 | 0 | 0 | 4 | K | 2 |  |  |  | ROZPOCET | 0 | 0 | 0 | 0 | 0 | 1 | 0 | 4 | -166856857
| VV |  | 3,00*4 "montážní jáma" |  | 12 | [12 empty] | VV | 2 | 2 | True | 0 | ROZPOCET
| VV |  | 26,20*2"rýha" |  | 52.4 | [12 empty] | VV | 2 | 2 | True | 0 | ROZPOCET
| VV |  | Součet |  | 64.4 | [12 empty] | VV | 2 | 4 | True | 1 | ROZPOCET
94 | K | 919735113 | Řezání stávajícího živičného krytu hl přes 100 do 150 mm | m | 64.4 |  | 0 | CS ÚRS 2023 01 |  | základní |  | 0 | 0 | 0 | 0 | 0 | 4 | K | 2 |  |  |  | ROZPOCET | 0 | 0 | 0 | 0 | 0 | 1 | 0 | 4 | -489513370
| VV |  | 3,00*4 "montážní jáma" |  | 12 | [12 empty] | VV | 2 | 2 | True | 0 | ROZPOCET
| VV |  | 26,20*2"rýha" |  | 52.4 | [12 empty] | VV | 2 | 2 | True | 0 | ROZPOCET
| VV |  | Součet |  | 64.4 | [12 empty] | VV | 2 | 4 | True | 1 | ROZPOCET
95 | K | 966071711 | Bourání sloupků a vzpěr plotových ocelových do 2,5 m zabetonovaných | kus | 48 |  | 0 | CS ÚRS 2023 01 |  | základní |  | 0 | 0 | 0 | 0.165 | 7.92 | 4 | K | 2 |  |  |  | ROZPOCET | 0 | 0 | 0 | 0 | 0 | 1 | 0 | 4 | -1806011245
| VV |  | 120,00/2,5 |  | 48 | [12 empty] | VV | 2 | 2 | True | 1 | ROZPOCET
96 | K | 966071822 | Rozebrání oplocení z drátěného pletiva se čtvercovými oky v přes 1,6 do 2,0 m | m | 120 |  | 0 | CS ÚRS 2023 01 |  | základní |  | 0 | 0 | 0 | 0.00248 | 0.2976 | 4 | K | 2 |  |  |  | ROZPOCET | 0 | 0 | 0 | 0 | 0 | 1 | 0 | 4 | -1721437087
| VV |  | 120,00 |  | 120 | [12 empty] | VV | 2 | 2 | True | 1 | ROZPOCET
| D | 99 | Přesun hmot |  |  |  | 0 |  |  |  |  | 0 |  | 0 |  | 0 | 1 | D | 2 |  |  |  | ROZPOCET | [6 empty] | 0
97 | K | 997002611 | Nakládání suti a vybouraných hmot | t | 31.68 |  | 0 | CS ÚRS 2023 01 |  | základní |  | 0 | 0 | 0 | 0 | 0 | 4 | K | 3 |  |  |  | ROZPOCET | 0 | 0 | 0 | 0 | 0 | 1 | 0 | 4 | 1974788442
| VV |  | 3,00*3,00*0,30*2,00 "montážní jáma-štěrk" |  | 5.4 | [12 empty] | VV | 3 | 2 | True | 0 | ROZPOCET
| VV |  | 26,20*1,00*0,30*2,00"podklad asf.plochami-rýha-štěrk" |  | 15.72 | [12 empty] | VV | 3 | 2 | True | 0 | ROZPOCET
| VV |  | 3,00*3,00*0,15*2,00 "montážní jáma-asfalt" |  | 2.7 | [12 empty] | VV | 3 | 2 | True | 0 | ROZPOCET
| VV |  | 26,20*1,00*0,15*2,00"rýha-asfalt" |  | 7.86 | [12 empty] | VV | 3 | 2 | True | 0 | ROZPOCET
| VV |  | Součet |  | 31.68 | [12 empty] | VV | 3 | 4 | True | 1 | ROZPOCET
98 | K | 997321511 | Vodorovná doprava suti a vybouraných hmot po suchu do 1 km | t | 31.68 |  | 0 | CS ÚRS 2013 01 |  | základní |  | 0 | 0 | 0 | 0 | 0 | 4 | K | 3 |  |  |  | ROZPOCET | 0 | 0 | 0 | 0 | 0 | 1 | 0 | 4 | 729807991
| VV |  | 3,00*3,00*0,30*2,00 "montážní jáma-štěrk" |  | 5.4 | [12 empty] | VV | 3 | 2 | True | 0 | ROZPOCET
| VV |  | 26,20*1,00*0,30*2,00"podklad asf.plochami-rýha-štěrk" |  | 15.72 | [12 empty] | VV | 3 | 2 | True | 0 | ROZPOCET
| VV |  | 3,00*3,00*0,15*2,00 "montážní jáma-asfalt" |  | 2.7 | [12 empty] | VV | 3 | 2 | True | 0 | ROZPOCET
| VV |  | 26,20*1,00*0,15*2,00"rýha-asfalt" |  | 7.86 | [12 empty] | VV | 3 | 2 | True | 0 | ROZPOCET
| VV |  | Součet |  | 31.68 | [12 empty] | VV | 3 | 4 | True | 1 | ROZPOCET
99 | K | 997321519 | Příplatek ZKD 1km vodorovné dopravy suti a vybouraných hmot po suchu | t | 380.16 |  | 0 | CS ÚRS 2013 01 |  | základní |  | 0 | 0 | 0 | 0 | 0 | 4 | K | 3 |  |  |  | ROZPOCET | 0 | 0 | 0 | 0 | 0 | 1 | 0 | 4 | 2129534608
| VV |  | 31,68*12 "+12km" |  | 380.16 | [12 empty] | VV | 3 | 2 | True | 1 | ROZPOCET
| D | 997 | Přesun sutě |  |  |  | 0 |  |  |  |  | 0 |  | 0 |  | 0 | 1 | D | 1 |  |  |  | ROZPOCET | [6 empty] | 0
100 | K | 997013871 | Poplatek za uložení stavebního odpadu na recyklační skládce (skládkovné) směsného stavebního a demoličního kód odpadu 17 09 04 | t | 21.12 |  | 0 | CS ÚRS 2023 01 |  | základní |  | 0 | 0 | 0 | 0 | 0 | 4 | K | 2 |  |  |  | ROZPOCET | 0 | 0 | 0 | 0 | 0 | 1 | 0 | 4 | -34368580
| VV |  | 3,00*3,00*0,30*2,00 "montážní jáma-štěrk" |  | 5.4 | [12 empty] | VV | 2 | 2 | True | 0 | ROZPOCET
| VV |  | 26,20*1,00*0,30*2,00"podklad asf.plochami-rýha-štěrk" |  | 15.72 | [12 empty] | VV | 2 | 2 | True | 0 | ROZPOCET
| VV |  | Součet |  | 21.12 | [12 empty] | VV | 2 | 4 | True | 1 | ROZPOCET
101 | K | 997013875 | Poplatek za uložení stavebního odpadu na recyklační skládce (skládkovné) asfaltového bez obsahu dehtu zatříděného do Katalogu odpadů pod kódem 17 03 02 | t | 10.56 |  | 0 | CS ÚRS 2023 01 |  | základní |  | 0 | 0 | 0 | 0 | 0 | 4 | K | 2 |  |  |  | ROZPOCET | 0 | 0 | 0 | 0 | 0 | 1 | 0 | 4 | -333673856
| VV |  | 3,00*3,00*0,15*2,00 "montážní jáma-asfalt" |  | 2.7 | [12 empty] | VV | 2 | 2 | True | 0 | ROZPOCET
| VV |  | 26,20*1,00*0,15*2,00"rýha-asfalt" |  | 7.86 | [12 empty] | VV | 2 | 2 | True | 0 | ROZPOCET
| VV |  | Součet |  | 10.56 | [12 empty] | VV | 2 | 4 | True | 1 | ROZPOCET
| D | 998 | Přesun hmot |  |  |  | 0 |  |  |  |  | 0 |  | 0 |  | 0 | 1 | D | 1 |  |  |  | ROZPOCET | [6 empty] | 0
102 | K | 998276101 | Přesun hmot pro trubní vedení z trub z plastických hmot otevřený výkop | t | 1279.524 |  | 0 | CS ÚRS 2023 01 |  | základní |  | 0 | 0 | 0 | 0 | 0 | 4 | K | 2 |  |  |  | ROZPOCET | 0 | 0 | 0 | 0 | 0 | 1 | 0 | 4 | 1316835353
| D | M | Práce a dodávky M |  |  |  | 0 |  |  |  |  | 0 |  | 0 |  | 0 | 3 | D | 0 |  |  |  | ROZPOCET | [6 empty] | 0
| D | 23-M | Montáže potrubí |  |  |  | 0 |  |  |  |  | 0 |  | 0 |  | 0 | 3 | D | 1 |  |  |  | ROZPOCET | [6 empty] | 0
103 | K | 230170004 | Tlakové zkoušky těsnosti potrubí - příprava DN přes 125 do 200 | sada | 2 |  | 0 | CS ÚRS 2023 01 |  | základní |  | 0 | 0 | 0 | 0 | 0 | 64 | K | 2 |  |  |  | ROZPOCET | 0 | 0 | 0 | 0 | 0 | 1 | 0 | 64 | -1133972750
| VV |  | 2 |  | 2 | [12 empty] | VV | 2 | 2 | True | 1 | ROZPOCET
104 | K | 230170014 | Tlakové zkoušky těsnosti potrubí - zkouška DN přes 125 do 200 | m | 408 |  | 0 | CS ÚRS 2023 01 |  | základní |  | 0 | 0 | 0 | 0 | 0 | 64 | K | 2 |  |  |  | ROZPOCET | 0 | 0 | 0 | 0 | 0 | 1 | 0 | 64 | 52199104
| VV |  | 408,00 |  | 408 | [12 empty] | VV | 2 | 2 | True | 1 | ROZPOCET
| D | HZS | Hodinové zúčtovací sazby |  |  |  | 0 |  |  |  |  | 0 |  | 0 |  | 0 | 4 | D | 0 |  |  |  | ROZPOCET | [6 empty] | 0
105 | K | HZS3111 | Hodinová zúčtovací sazba montér potrubí-práce na propojení na stávající vodovod | hod | 120 |  | 0 | CS ÚRS 2023 01 |  | základní |  | 0 | 0 | 0 | 0 | 0 | 512 | K | 1 |  |  |  | ROZPOCET | 0 | 0 | 0 | 0 | 0 | 1 | 0 | 512 | -626837115
| VV |  | 3*40 "tři pracovníci pět pracovních dnů - propoje" |  | 120 | [12 empty] | VV | 1 | 2 | True | 1 | ROZPOCET
| D | OST | Ostatní |  |  |  | 0 |  |  |  |  | 0 |  | 0 |  | 0 | 5 | D | 0 |  |  |  | ROZPOCET | [6 empty] | 0
| D | OST1 | Průzkumné, geodetické a projektové práce |  |  |  | 0 |  |  |  |  | 0 |  | 0 |  | 0 | 5 | D | 1 |  |  |  | ROZPOCET | [6 empty] | 0
106 | K | 011414000 | Průzkum výskytu odpadu-průzkum přítomnosti dehtu v odstraňované asfaltové směsi | komlet | 1 |  | 0 | CS ÚRS 2023 01 |  | základní |  | 0 | 0 | 0 | 0 | 0 | 1024 | K | 2 |  |  |  | ROZPOCET | 0 | 0 | 0 | 0 | 0 | 1 | 0 | 1024 | -498583303
| VV |  | 1 |  | 1 | [12 empty] | VV | 2 | 2 | True | 1 | ROZPOCET
Červeně zabarvené položky na zeleném podkladě se nevyplňují !

## SO 01.2 - Přepojení vodov...
{732b3650-f407-4514-bfff-a8b92e9a5e97}
2
| KRYCÍ LIST SOUPISU PRACÍ | [7 empty] | v --- níže se nacházejí doplnkové a pomocné údaje k sestavám --- v | [8 empty] | False
Stavba:
PODIVÍN - ul. Hřbitovní, přeložka vodovodu
Objekt:
SO 01.2 - Přepojení vodovodních přípojek
| KSO: |  | 827 11 1 |  |  | CC-CZ: | 22221
| Místo: |  | Podivín, ul.Hřbitovní |  |  | Datum: | 22. 6. 2023
| CZ-CPV: |  | 45000000-7 |  |  | CZ-CPA: | 42.21.12
| Zadavatel: |  |  |  |  | IČ:
|  | Vodovody a kanalizace Břeclav, a.s. |  |  |  | DIČ:
| Uchazeč: |  |  |  |  | IČ: | Vyplň údaj
|  | Vyplň údaj |  |  |  | DIČ: | Vyplň údaj
| Projektant: |  |  |  |  | IČ:
|  | Jiří Třináctý, DiS. |  |  |  | DIČ:
| Zpracovatel: |  |  |  |  | IČ:
|  | Jiří Třináctý, DiS. |  |  |  | DIČ:
Poznámka:
| Cena bez DPH | [5 empty] | 0
|  |  | Základ daně |  |  | Sazba daně | Výše daně
| DPH | základní | 0 |  |  | 21% | 0
|  | snížená | 0 |  |  | 15% | 0
|  | zákl. přenesená | 0 |  |  | 21% | 0
|  | sníž. přenesená | 0 |  |  | 15% | 0
|  | nulová | 0 |  |  | 0% | 0
| Cena s DPH |  |  | v | CZK |  | 0
| Projektant |  |  | Zpracovatel
| Datum a podpis: |  | Razítko | Datum a podpis: |  |  | Razítko
| Objednavatel |  |  | Uchazeč
| Datum a podpis: |  | Razítko | Datum a podpis: |  |  | Razítko
REKAPITULACE ČLENĚNÍ SOUPISU PRACÍ
Stavba:
PODIVÍN - ul. Hřbitovní, přeložka vodovodu
Objekt:
SO 01.2 - Přepojení vodovodních přípojek
Místo: |  |  | Podivín, ul.Hřbitovní |  |  | Datum: | 22. 6. 2023
Zadavatel: |  |  | Vodovody a kanalizace Břeclav, a.s. |  |  | Projektant: | Jiří Třináctý, DiS.
Uchazeč: |  |  | Vyplň údaj |  |  | Zpracovatel: | Jiří Třináctý, DiS.
Kód dílu - Popis | [6 empty] | Cena celkem [CZK]
Náklady ze soupisu prací | [6 empty] | 0 | [11 empty] | -1
| HSV - Práce a dodávky HSV | [5 empty] | 0
| 1 - Zemní práce | [5 empty] | 0
| 4 - Vodorovné konstrukce | [5 empty] | 0
| 8 - Trubní vedení | [5 empty] | 0
| 9 - Ostatní konstrukce a práce-bourání | [5 empty] | 0
| 99 - Přesun hmot | [5 empty] | 0
| 998 - Přesun hmot | [5 empty] | 0
SOUPIS PRACÍ
Stavba:
PODIVÍN - ul. Hřbitovní, přeložka vodovodu
Objekt:
SO 01.2 - Přepojení vodovodních přípojek
Místo: |  |  | Podivín, ul.Hřbitovní |  |  | Datum: | 22. 6. 2023
Zadavatel: |  |  | Vodovody a kanalizace Břeclav, a.s. |  |  | Projektant: | Jiří Třináctý, DiS.
Uchazeč: |  |  | Vyplň údaj |  |  | Zpracovatel: | Jiří Třináctý, DiS.
PČ | Typ | Kód | Popis | MJ | Množství | J.cena [CZK] | Cena celkem [CZK] | Cenová soustava |  | DPH | J. Nh [h] | Nh celkem [h] | J. hmotnost [t] | Hmotnost celkem [t] | J. suť [t] | Suť Celkem [t]
Náklady soupisu celkem | [6 empty] | 0 |  |  |  |  | 0 |  | 78.53 |  | 0.03144 |  | D | -1 | [10 empty] | 0
| D | HSV | Práce a dodávky HSV |  |  |  | 0 |  |  |  |  | 0 |  | 78.53 |  | 0.03144 | 1 | D | 0 |  |  |  | ROZPOCET | [6 empty] | 0
| D | 1 | Zemní práce |  |  |  | 0 |  |  |  |  | 0 |  | 75.745 |  | 0 | 1 | D | 1 |  |  |  | ROZPOCET | [6 empty] | 0
1 | K | 115101202 | Čerpání vody na dopravní výšku do 10 m průměrný přítok přes 500 do 1 000 l/min | hod | 80 |  | 0 | CS ÚRS 2023 01 |  | základní |  | 0 | 4e-05 | 0.0032 | 0 | 0 | 4 | K | 2 |  |  |  | ROZPOCET | 0 | 0 | 0 | 0 | 0 | 1 | 0 | 4 | 1199656054
| VV |  | 10*8 "jeden den na jednu odbočku" |  | 80 | [12 empty] | VV | 2 | 2 | True | 1 | ROZPOCET
2 | K | 119001421 | Dočasné zajištění kabelů a kabelových tratí ze 3 volně ložených kabelů | m | 2 |  | 0 | CS ÚRS 2023 01 |  | základní |  | 0 | 0.0369 | 0.0738 | 0 | 0 | 4 | K | 2 |  |  |  | ROZPOCET | 0 | 0 | 0 | 0 | 0 | 1 | 0 | 4 | -479399867
| VV |  | 2*1,00 "kabely silové" |  | 2 | [12 empty] | VV | 2 | 2 | True | 1 | ROZPOCET
3 | K | 129001101 | Příplatek za ztížení odkopávky nebo prokopávky v blízkosti inženýrských sítí | m3 | 8 |  | 0 | CS ÚRS 2023 01 |  | základní |  | 0 | 0 | 0 | 0 | 0 | 4 | K | 2 |  |  |  | ROZPOCET | 0 | 0 | 0 | 0 | 0 | 1 | 0 | 4 | 2122937459
| VV |  | 2,00*2,00*1,00*2 |  | 8 | [12 empty] | VV | 2 | 2 | True | 1 | ROZPOCET
4 | K | 132254202 | Hloubení zapažených rýh š do 2000 mm v hornině třídy těžitelnosti I skupiny 3 objem do 50 m3 | m3 | 40.5 |  | 0 | CS ÚRS 2023 01 |  | základní |  | 0 | 0 | 0 | 0 | 0 | 4 | K | 2 |  |  |  | ROZPOCET | 0 | 0 | 0 | 0 | 0 | 1 | 0 | 4 | -292922859
| VV |  | 27,00*1,00*1,50 |  | 40.5 | [12 empty] | VV | 2 | 2 | True | 1 | ROZPOCET
5 | K | 151101101 | Zřízení příložného pažení a rozepření stěn rýh hl do 2 m | m2 | 81 |  | 0 | CS ÚRS 2023 01 |  | základní |  | 0 | 0.00084 | 0.06804 | 0 | 0 | 4 | K | 2 |  |  |  | ROZPOCET | 0 | 0 | 0 | 0 | 0 | 1 | 0 | 4 | 2050013459
| VV |  | 27,00*1,50*2 |  | 81 | [12 empty] | VV | 2 | 2 | True | 1 | ROZPOCET
6 | K | 151101111 | Odstranění příložného pažení a rozepření stěn rýh hl do 2 m | m2 | 81 |  | 0 | CS ÚRS 2023 01 |  | základní |  | 0 | 0 | 0 | 0 | 0 | 4 | K | 2 |  |  |  | ROZPOCET | 0 | 0 | 0 | 0 | 0 | 1 | 0 | 4 | 948478919
| VV |  | 27,00*1,50*2 |  | 81 | [12 empty] | VV | 2 | 2 | True | 1 | ROZPOCET
7 | K | 162751117 | Vodorovné přemístění přes 9 000 do 10000 m výkopku/sypaniny z horniny třídy těžitelnosti I skupiny 1 až 3 | m3 | 40.5 |  | 0 | CS ÚRS 2023 01 |  | základní |  | 0 | 0 | 0 | 0 | 0 | 4 | K | 2 |  |  |  | ROZPOCET | 0 | 0 | 0 | 0 | 0 | 1 | 0 | 4 | 1264874148
| VV |  | 27,00*1,00*1,50 |  | 40.5 | [12 empty] | VV | 2 | 2 | True | 1 | ROZPOCET
8 | K | 162751119 | Příplatek k vodorovnému přemístění výkopku/sypaniny z horniny třídy těžitelnosti I skupiny 1 až 3 ZKD 1000 m přes 10000 m | m3 | 121.5 |  | 0 | CS ÚRS 2023 01 |  | základní |  | 0 | 0 | 0 | 0 | 0 | 4 | K | 2 |  |  |  | ROZPOCET | 0 | 0 | 0 | 0 | 0 | 1 | 0 | 4 | 1876195751
| VV |  | (27,00*1,00*1,50)*3 "+3km" |  | 121.5 | [12 empty] | VV | 2 | 2 | True | 1 | ROZPOCET
9 | K | 171201221 | Poplatek za uložení na skládce (skládkovné) zeminy a kamení kód odpadu 17 05 04 | t | 81 |  | 0 | CS ÚRS 2023 01 |  | základní |  | 0 | 0 | 0 | 0 | 0 | 4 | K | 2 |  |  |  | ROZPOCET | 0 | 0 | 0 | 0 | 0 | 1 | 0 | 4 | 2032502881
| VV |  | 40,50*2,00 |  | 81 | [12 empty] | VV | 2 | 2 | True | 1 | ROZPOCET
10 | K | 174151101 | Zásyp jam, šachet rýh nebo kolem objektů sypaninou se zhutněním | m3 | 28.89 |  | 0 | CS ÚRS 2023 01 |  | základní |  | 0 | 0 | 0 | 0 | 0 | 4 | K | 2 |  |  |  | ROZPOCET | 0 | 0 | 0 | 0 | 0 | 1 | 0 | 4 | 1415887850
| VV |  | 40,50-2,70-8,91 "výkop-lože-obsyp" |  | 28.89 | [12 empty] | VV | 2 | 2 | True | 1 | ROZPOCET
11 | M | 58331200 | štěrkopísek netříděný | t | 57.78 |  | 0 | CS ÚRS 2023 01 |  | základní |  | 0 | 1 | 57.78 | 0 | 0 | 8 | M | 2 |  |  |  | ROZPOCET | 0 | 0 | 0 | 0 | 0 | 1 | 0 | 4 | 1834334084
| VV |  | 28,89*2,00 |  | 57.78 | [12 empty] | VV | 2 | 2 | True | 1 | ROZPOCET
12 | K | 175151101 | Obsypání potrubí strojně sypaninou bez prohození, uloženou do 3 m | m3 | 8.91 |  | 0 | CS ÚRS 2023 01 |  | základní |  | 0 | 0 | 0 | 0 | 0 | 4 | K | 2 |  |  |  | ROZPOCET | 0 | 0 | 0 | 0 | 0 | 1 | 0 | 4 | 224001051
| VV |  | 27,00*0,33*1,00 |  | 8.91 | [12 empty] | VV | 2 | 2 | True | 1 | ROZPOCET
13 | M | 58337303 | štěrkopísek frakce 0/8 | t | 17.82 |  | 0 | CS ÚRS 2023 01 |  | základní |  | 0 | 1 | 17.82 | 0 | 0 | 8 | M | 2 |  |  |  | ROZPOCET | 0 | 0 | 0 | 0 | 0 | 1 | 0 | 4 | 409064318
| VV |  | 8,91*2,00 |  | 17.82 | [12 empty] | VV | 2 | 2 | True | 1 | ROZPOCET
| D | 4 | Vodorovné konstrukce |  |  |  | 0 |  |  |  |  | 0 |  | 0 |  | 0 | 1 | D | 1 |  |  |  | ROZPOCET | [6 empty] | 0
14 | K | 451572111 | Lože pod potrubí otevřený výkop z kameniva drobného těženého | m3 | 2.7 |  | 0 | CS ÚRS 2023 01 |  | základní |  | 0 | 0 | 0 | 0 | 0 | 4 | K | 2 |  |  |  | ROZPOCET | 0 | 0 | 0 | 0 | 0 | 1 | 0 | 4 | -1416225118
| VV |  | 27,00*1,00*0,10 |  | 2.7 | [12 empty] | VV | 2 | 2 | True | 1 | ROZPOCET
| D | 8 | Trubní vedení |  |  |  | 0 |  |  |  |  | 0 |  | 2.7849 |  | 0.03144 | 1 | D | 1 |  |  |  | ROZPOCET | [6 empty] | 0
15 | K | 871161141 | Montáž potrubí z PE100 SDR 11 otevřený výkop svařovaných na tupo D 32 x 3,0 mm | m | 27 |  | 0 | CS ÚRS 2023 01 |  | základní |  | 0 | 0 | 0 | 0 | 0 | 4 | K | 2 |  |  |  | ROZPOCET | 0 | 0 | 0 | 0 | 0 | 1 | 0 | 4 | -1265608327
| VV |  | 27,00 |  | 27 | [12 empty] | VV | 2 | 2 | True | 1 | ROZPOCET
16 | M | 28613110 | trubka vodovodní PE100 PN 16 SDR11 32x3,0mm | m | 27.405 |  | 0 | CS ÚRS 2023 01 |  | základní |  | 0 | 0.00027 | 0.0073993 | 0 | 0 | 8 | M | 2 |  |  |  | ROZPOCET | 0 | 0 | 0 | 0 | 0 | 1 | 0 | 4 | -1594731558
| VV |  | 27,00 |  | 27 | [12 empty] | VV | 2 | 2 | True | 1 | ROZPOCET
| VV |  | 27*1,015 'Přepočtené koeficientem množství |  | 27.405 | [12 empty] | VV | 2 | 2 | False | 1 | ROZPOCET
17 | K | 877162001 | Montáž svěrných spojek na vodovodním potrubí z trub d 32 | kus | 10 |  | 0 | CS ÚRS 2023 01 |  | základní |  | 0 | 0 | 0 | 0 | 0 | 4 | K | 2 |  |  |  | ROZPOCET | 0 | 0 | 0 | 0 | 0 | 1 | 0 | 4 | -584120762
| VV |  | 10 |  | 10 | [12 empty] | VV | 2 | 2 | True | 1 | ROZPOCET
18 | M | 632003203216 | TVAROVKA ISO SPOJKA 32-32 | kus | 10 |  | 0 |  |  | základní |  | 0 | 0.00016 | 0.0016 | 0 | 0 | 8 | M | 2 |  |  |  | ROZPOCET | 0 | 0 | 0 | 0 | 0 | 1 | 0 | 4 | 302122330
| VV |  | 10 |  | 10 | [12 empty] | VV | 2 | 2 | True | 1 | ROZPOCET
19 | K | 891173911 | Montáž vodovodního ventilu hlavního pro přípojky DN 32 | kus | 12 |  | 0 | CS ÚRS 2023 01 |  | základní |  | 0 | 2e-05 | 0.00024 | 0.00262 | 0.03144 | 4 | K | 2 |  |  |  | ROZPOCET | 0 | 0 | 0 | 0 | 0 | 1 | 0 | 4 | 1378911330
| VV |  | 10+2 "dva v AŠ1" |  | 12 | [12 empty] | VV | 2 | 2 | True | 1 | ROZPOCET
20 | M | 55110846 | ventil přímý průchozí hlavní domovní uzávěr 1" | kus | 12 |  | 0 | CS ÚRS 2023 01 |  | základní |  | 0 | 0.00188 | 0.02256 | 0 | 0 | 8 | M | 2 |  |  |  | ROZPOCET | 0 | 0 | 0 | 0 | 0 | 1 | 0 | 4 | -1599186980
| VV |  | 10+2"dva v AŠ1" |  | 12 | [12 empty] | VV | 2 | 2 | True | 1 | ROZPOCET
21 | M | 42291056 | souprava zemní pro navrtávací pas | kus | 10 |  | 0 | CS ÚRS 2023 01 |  | základní |  | 0 | 0.0035 | 0.035 | 0 | 0 | 8 | M | 2 |  |  |  | ROZPOCET | 0 | 0 | 0 | 0 | 0 | 1 | 0 | 4 | 1191257487
| VV |  | 10 |  | 10 | [12 empty] | VV | 2 | 2 | True | 1 | ROZPOCET
22 | K | 891319111 | Montáž navrtávacích pasů na potrubí z jakýchkoli trub DN 150 | kus | 12 |  | 0 | CS ÚRS 2023 01 |  | základní |  | 0 | 0 | 0 | 0 | 0 | 4 | K | 2 |  |  |  | ROZPOCET | 0 | 0 | 0 | 0 | 0 | 1 | 0 | 4 | -1319783890
| VV |  | 10+2 |  | 12 | [12 empty] | VV | 2 | 2 | True | 1 | ROZPOCET
23 | M | 42273456 | pás navrtávací z tvárné litiny DN 150, univerzální, se závitovým výstupem 1" | kus | 12 |  | 0 | CS ÚRS 2023 01 |  | základní |  | 0 | 0.0034 | 0.0408 | 0 | 0 | 8 | M | 2 |  |  |  | ROZPOCET | 0 | 0 | 0 | 0 | 0 | 1 | 0 | 4 | -1603197826
| VV |  | 10+2 |  | 12 | [12 empty] | VV | 2 | 2 | True | 1 | ROZPOCET
24 | K | 893811263 | Osazení vodoměrné šachty kruhové z PP obetonované pro statické zatížení D do 1,2 m hl přes 1,4 do 1,6 m | kus | 1 |  | 0 | CS ÚRS 2023 01 |  | základní |  | 0 | 1.908 | 1.908 | 0 | 0 | 4 | K | 2 |  |  |  | ROZPOCET | 0 | 0 | 0 | 0 | 0 | 1 | 0 | 4 | 240845072
| VV |  | 1 |  | 1 | [12 empty] | VV | 2 | 2 | True | 1 | ROZPOCET
25 | M | 56230575 | šachta plastová vodoměrná kruhová k obetonování 1,2/1,6m | kus | 1 |  | 0 | CS ÚRS 2023 01 |  | základní |  | 0 | 0.055 | 0.055 | 0 | 0 | 8 | M | 2 |  |  |  | ROZPOCET | 0 | 0 | 0 | 0 | 0 | 1 | 0 | 4 | -64379585
26 | K | 899401111 | Osazení poklopů litinových ventilových | kus | 10 |  | 0 | CS ÚRS 2023 01 |  | základní |  | 0 | 0.06383 | 0.6383 | 0 | 0 | 4 | K | 2 |  |  |  | ROZPOCET | 0 | 0 | 0 | 0 | 0 | 1 | 0 | 4 | -1407086312
| VV |  | 10 |  | 10 | [12 empty] | VV | 2 | 2 | True | 1 | ROZPOCET
27 | M | 42291402 | poklop litinový ventilový | kus | 10 |  | 0 | CS ÚRS 2023 01 |  | základní |  | 0 | 0.0073 | 0.073 | 0 | 0 | 8 | M | 2 |  |  |  | ROZPOCET | 0 | 0 | 0 | 0 | 0 | 1 | 0 | 4 | 267434737
| VV |  | 10 |  | 10 | [12 empty] | VV | 2 | 2 | True | 1 | ROZPOCET
28 | M | 42210051 | deska podkladová uličního poklopu litinového ventilového | kus | 10 |  | 0 | CS ÚRS 2023 01 |  | základní |  | 0 | 0.0003 | 0.003 | 0 | 0 | 8 | M | 2 |  |  |  | ROZPOCET | 0 | 0 | 0 | 0 | 0 | 1 | 0 | 4 | 1783241567
| VV |  | 10 |  | 10 | [12 empty] | VV | 2 | 2 | True | 1 | ROZPOCET
29 | K | pc1 | Nutná úprava vnitřní instalace v rámci objektu na pozemku parc.č. 2513/2 | m | 40 |  | 0 | Vlastní |  | základní |  | 0 | 0 | 0 | 0 | 0 | 4 | K | 2 |  |  |  | ROZPOCET | 0 | 0 | 0 | 0 | 0 | 1 | 0 | 4 | 707827735
| VV |  | 40,00 |  | 40 | [12 empty] | VV | 2 | 2 | True | 1 | ROZPOCET
| D | 9 | Ostatní konstrukce a práce-bourání |  |  |  | 0 |  |  |  |  | 0 |  | 0 |  | 0 | 1 | D | 1 |  |  |  | ROZPOCET | [6 empty] | 0
| D | 99 | Přesun hmot |  |  |  | 0 |  |  |  |  | 0 |  | 0 |  | 0 | 1 | D | 2 |  |  |  | ROZPOCET | [6 empty] | 0
| D | 998 | Přesun hmot |  |  |  | 0 |  |  |  |  | 0 |  | 0 |  | 0 | 1 | D | 1 |  |  |  | ROZPOCET | [6 empty] | 0
30 | K | 998276101 | Přesun hmot pro trubní vedení z trub z plastických hmot otevřený výkop | t | 78.53 |  | 0 | CS ÚRS 2023 01 |  | základní |  | 0 | 0 | 0 | 0 | 0 | 4 | K | 2 |  |  |  | ROZPOCET | 0 | 0 | 0 | 0 | 0 | 1 | 0 | 4 | -32264104
Červeně zabarvené položky na zeleném podkladě se nevyplňuji !

## VRN - Vedlejší rozpočtové...
{c3d1c502-ae9f-411b-a752-6ee7aae8f16e}
2
| KRYCÍ LIST SOUPISU PRACÍ | [7 empty] | v --- níže se nacházejí doplnkové a pomocné údaje k sestavám --- v | [8 empty] | False
Stavba:
PODIVÍN - ul. Hřbitovní, přeložka vodovodu
Objekt:
VRN - Vedlejší rozpočtové náklady
| KSO: |  | 827 11 1 |  |  | CC-CZ: | 222
| Místo: |  | Podivín, ul.Hřbitovní |  |  | Datum: | 22. 6. 2023
| CZ-CPV: |  | 45000000-7 |  |  | CZ-CPA: | 42.21.1
| Zadavatel: |  |  |  |  | IČ:
|  | Vodovody a kanalizace Břeclav, a.s. |  |  |  | DIČ:
| Uchazeč: |  |  |  |  | IČ: | Vyplň údaj
|  | Vyplň údaj |  |  |  | DIČ: | Vyplň údaj
| Projektant: |  |  |  |  | IČ:
|  | Jiří Třináctý, DiS. |  |  |  | DIČ:
| Zpracovatel: |  |  |  |  | IČ:
|  | Jiří Třináctý, DiS. |  |  |  | DIČ:
Poznámka:
| Cena bez DPH | [5 empty] | 0
|  |  | Základ daně |  |  | Sazba daně | Výše daně
| DPH | základní | 0 |  |  | 21% | 0
|  | snížená | 0 |  |  | 15% | 0
|  | zákl. přenesená | 0 |  |  | 21% | 0
|  | sníž. přenesená | 0 |  |  | 15% | 0
|  | nulová | 0 |  |  | 0% | 0
| Cena s DPH |  |  | v | CZK |  | 0
| Projektant |  |  | Zpracovatel
| Datum a podpis: |  | Razítko | Datum a podpis: |  |  | Razítko
| Objednavatel |  |  | Uchazeč
| Datum a podpis: |  | Razítko | Datum a podpis: |  |  | Razítko
REKAPITULACE ČLENĚNÍ SOUPISU PRACÍ
Stavba:
PODIVÍN - ul. Hřbitovní, přeložka vodovodu
Objekt:
VRN - Vedlejší rozpočtové náklady
Místo: |  |  | Podivín, ul.Hřbitovní |  |  | Datum: | 22. 6. 2023
Zadavatel: |  |  | Vodovody a kanalizace Břeclav, a.s. |  |  | Projektant: | Jiří Třináctý, DiS.
Uchazeč: |  |  | Vyplň údaj |  |  | Zpracovatel: | Jiří Třináctý, DiS.
Kód dílu - Popis | [6 empty] | Cena celkem [CZK]
Náklady ze soupisu prací | [6 empty] | 0 | [11 empty] | -1
| VRN - Vedlejší rozpočtové náklady | [5 empty] | 0
| 0 - Vedlejší rozpočtové náklady | [5 empty] | 0
| VRN7 - Provozní vlivy | [5 empty] | 0
SOUPIS PRACÍ
Stavba:
PODIVÍN - ul. Hřbitovní, přeložka vodovodu
Objekt:
VRN - Vedlejší rozpočtové náklady
Místo: |  |  | Podivín, ul.Hřbitovní |  |  | Datum: | 22. 6. 2023
Zadavatel: |  |  | Vodovody a kanalizace Břeclav, a.s. |  |  | Projektant: | Jiří Třináctý, DiS.
Uchazeč: |  |  | Vyplň údaj |  |  | Zpracovatel: | Jiří Třináctý, DiS.
PČ | Typ | Kód | Popis | MJ | Množství | J.cena [CZK] | Cena celkem [CZK] | Cenová soustava |  | DPH | J. Nh [h] | Nh celkem [h] | J. hmotnost [t] | Hmotnost celkem [t] | J. suť [t] | Suť Celkem [t]
Náklady soupisu celkem | [6 empty] | 0 |  |  |  |  | 0 |  | 0 |  | 0 |  | D | -1 | [10 empty] | 0
| D | VRN | Vedlejší rozpočtové náklady |  |  |  | 0 |  |  |  |  | 0 |  | 0 |  | 0 | 5 | D | 0 |  |  |  | ROZPOCET | [6 empty] | 0
| D | 0 | Vedlejší rozpočtové náklady |  |  |  | 0 |  |  |  |  | 0 |  | 0 |  | 0 | 5 | D | 1 |  |  |  | ROZPOCET | [6 empty] | 0
1 | K | 012103000 | Geodetické práce před výstavbou - vytýčení stavby | komplet | 1 |  | 0 | CS ÚRS |  | základní |  | 0 | 0 | 0 | 0 | 0 | 1024 | K | 2 |  |  |  | ROZPOCET | 0 | 0 | 0 | 0 | 0 | 1 | 0 | 1024 | 1900649860
| VV |  | 1 |  | 1 | [12 empty] | VV | 2 | 2 | True | 1 | ROZPOCET
2 | K | 012303000 | Geodetické práce při a po výstavbě - geodetické zaměření skutečného provedení stavby | komplet | 1 |  | 0 | CS ÚRS |  | základní |  | 0 | 0 | 0 | 0 | 0 | 1024 | K | 2 |  |  |  | ROZPOCET | 0 | 0 | 0 | 0 | 0 | 1 | 0 | 1024 | 1001334842
| VV |  | 1 |  | 1 | [12 empty] | VV | 2 | 2 | True | 1 | ROZPOCET
3 | K | 013254000 | Dokumentace skutečného provedení stavby | hod | 20 |  | 0 | CS ÚRS |  | základní |  | 0 | 0 | 0 | 0 | 0 | 1024 | K | 2 |  |  |  | ROZPOCET | 0 | 0 | 0 | 0 | 0 | 1 | 0 | 1024 | -234847460
| VV |  | 20 |  | 20 | [12 empty] | VV | 2 | 2 | True | 1 | ROZPOCET
4 | K | 031002000 | Související přípravné práce pro vybudování zařízení staveniště | komplet | 1 |  | 0 | CS ÚRS |  | základní |  | 0 | 0 | 0 | 0 | 0 | 1024 | K | 2 |  |  |  | ROZPOCET | 0 | 0 | 0 | 0 | 0 | 1 | 0 | 1024 | -543102385
| VV |  | 1 |  | 1 | [12 empty] | VV | 2 | 2 | True | 1 | ROZPOCET
5 | K | 032002000 | Vybavení zařízení staveniště | komplet | 1 |  | 0 | CS ÚRS |  | základní |  | 0 | 0 | 0 | 0 | 0 | 1024 | K | 2 |  |  |  | ROZPOCET | 0 | 0 | 0 | 0 | 0 | 1 | 0 | 1024 | -608171577
| VV |  | 1 |  | 1 | [12 empty] | VV | 2 | 2 | True | 1 | ROZPOCET
6 | K | 033002000 | Připojení staveniště na inženýrské sítě | komplet | 1 |  | 0 | CS ÚRS |  | základní |  | 0 | 0 | 0 | 0 | 0 | 1024 | K | 2 |  |  |  | ROZPOCET | 0 | 0 | 0 | 0 | 0 | 1 | 0 | 1024 | 147467113
| VV |  | 1 |  | 1 | [12 empty] | VV | 2 | 2 | True | 1 | ROZPOCET
7 | K | 039002000 | Zrušení zařízení staveniště včetně uvedení dotčených ploch do původního stavu | komplet | 1 |  | 0 | CS ÚRS |  | základní |  | 0 | 0 | 0 | 0 | 0 | 1024 | K | 2 |  |  |  | ROZPOCET | 0 | 0 | 0 | 0 | 0 | 1 | 0 | 1024 | -1810891487
| VV |  | 1 |  | 1 | [12 empty] | VV | 2 | 2 | True | 1 | ROZPOCET
8 | K | 043194000 | Ostatní zkoušky - zkoušky únosnosti pláně po provedení hutněných zásypů rýh, před výstavbou zpevněných ploch komunikací | ks | 3 |  | 0 | CS ÚRS |  | základní |  | 0 | 0 | 0 | 0 | 0 | 1024 | K | 2 |  |  |  | ROZPOCET | 0 | 0 | 0 | 0 | 0 | 1 | 0 | 1024 | -414928132
| VV |  | 300/100 |  | 3 | [12 empty] | VV | 2 | 2 | True | 1 | ROZPOCET
9 | K | 043194000a | Ostatní zkoušky-zkouška signalizačního vodiče vodovodu | ks | 1 |  | 0 | CS ÚRS |  | základní |  | 0 | 0 | 0 | 0 | 0 | 1024 | K | 2 |  |  |  | ROZPOCET | 0 | 0 | 0 | 0 | 0 | 1 | 0 | 1024 | 1635037888
| VV |  | 1 |  | 1 | [12 empty] | VV | 2 | 2 | True | 1 | ROZPOCET
10 | K | 043194000b | Ostatní zkoušky-revize hydrantů | ks | 2 |  | 0 | CS ÚRS |  | základní |  | 0 | 0 | 0 | 0 | 0 | 1024 | K | 2 |  |  |  | ROZPOCET | 0 | 0 | 0 | 0 | 0 | 1 | 0 | 1024 | -1419028706
| VV |  | 2 "dle počtu hydrantů" |  | 2 | [12 empty] | VV | 2 | 2 | True | 1 | ROZPOCET
11 | K | 043194000c | Ostatní zkoušky - vodovod- bakteriologický rozbor | ks | 1 |  | 0 | CS ÚRS |  | základní |  | 0 | 0 | 0 | 0 | 0 | 1024 | K | 2 |  |  |  | ROZPOCET | 0 | 0 | 0 | 0 | 0 | 1 | 0 | 1024 | -1674012271
| VV |  | 1 "dle počtu řadů" |  | 1 | [12 empty] | VV | 2 | 2 | True | 1 | ROZPOCET
12 | K | 049002000 | Ostatní inženýrská činnost - vytýčení dosavadních inženýrských sítí na staveništi a jejich označení dle patných předpisů | hod | 8 |  | 0 | CS ÚRS |  | základní |  | 0 | 0 | 0 | 0 | 0 | 1024 | K | 2 |  |  |  | ROZPOCET | 0 | 0 | 0 | 0 | 0 | 1 | 0 | 1024 | 278850868
| VV |  | 8 |  | 8 | [12 empty] | VV | 2 | 2 | True | 1 | ROZPOCET
13 | K | 072002000 | Silniční provoz - náklady na zpracování návrhu dočasného dopravního značení, jeho projednání a schválení, dodání dopravních značek a světelné signalizace, jejich rozmístění a údržba, včetně následného odstranění po ukončení stavby | komplet | 1 |  | 0 | CS ÚRS |  | základní |  | 0 | 0 | 0 | 0 | 0 | 1024 | K | 2 |  |  |  | ROZPOCET | 0 | 0 | 0 | 0 | 0 | 1 | 0 | 1024 | -890958776
| VV |  | 1 |  | 1 | [12 empty] | VV | 2 | 2 | True | 1 | ROZPOCET
| D | VRN7 | Provozní vlivy |  |  |  | 0 |  |  |  |  | 0 |  | 0 |  | 0 | 5 | D | 1 |  |  |  | ROZPOCET | [6 empty] | 0
14 | K | 079002000 | Ostatní provozní vlivy spojené s provozem vodovodní sítě (náklady spojené se zajištěním jejího provozu běrem přeložky) | komlet… | 1 |  | 0 | CS ÚRS |  | základní |  | 0 | 0 | 0 | 0 | 0 | 1024 | K | 2 |  |  |  | ROZPOCET | 0 | 0 | 0 | 0 | 0 | 1 | 0 | 1024 | 1841619137
| VV |  | 1 |  | 1 | [12 empty] | VV | 2 | 2 | True | 1 | ROZPOCET
Červeně zabarvené položky na zeleném podkladě se nevyplňuji !

## Kubaturové listy
NÁZEV: | PODIVÍN - ul. Hřbitovní, přeložka vodovodu
SO 01.1 - PŘELOŽKA ZÁSOBOVACÍHO ŘADU
VÝKAZ | VÝMĚR |  |  |  | PAŽENÍ |  |  | HLOUBENÍ |  |  |  |  | ODVOZY
STANIČ. | VZDÁL. |  | HLOUBKY |  |  | PLOCHY |  |  |  | KUBATURY
|  | JEDNOTL. | SOUHRN | PRŮMĚR | DO 2m | DO 4m | DO 6m | Š.RÝHY | DO 1m | DO 2,5m | DO 4m | DO 6m
m | m | m | m | m | m2 | m2 | m2 | m | m3 | m3 | m3 | m3 | m3
0 |  | 0
| 9 |  | 0 | 0 | 0 | 0 | 0 | 1 | 0 | 0 | 0 | 0 |  | PROTLAK
9 |  | 1.76
| 11 |  | 3.53 | 1.765 | 19.415 | 0 | 0 | 1 | 0 | 19.415 | 0 | 0
20 |  | 1.77
| 11.4 |  | 3.56 | 1.78 | 20.292 | 0 | 0 | 1 | 0 | 20.292 | 0 | 0
31.4 |  | 1.79
| 8.6 |  | 3.51 | 1.755 | 15.093 | 0 | 0 | 1 | 0 | 15.093 | 0 | 0
40 |  | 1.72
| 1.5 |  | 3.43 | 1.715 | 2.5725 | 0 | 0 | 1 | 0 | 2.5725 | 0 | 0
41.5 |  | 1.71
| 18.5 |  | 3.45 | 1.725 | 31.9125 | 0 | 0 | 1 | 0 | 31.9125 | 0 | 0
60 |  | 1.74
| 20 |  | 3.52 | 1.76 | 35.2 | 0 | 0 | 1 | 0 | 35.2 | 0 | 0
80 |  | 1.78
| 20 |  | 3.6 | 1.8 | 36 | 0 | 0 | 1 | 0 | 36 | 0 | 0
100 |  | 1.82
| 2.4 |  | 3.64 | 1.82 | 4.368 | 0 | 0 | 1 | 0 | 4.368 | 0 | 0
102.4 |  | 1.82
| 17.6 |  | 3.63 | 1.815 | 31.944 | 0 | 0 | 1 | 0 | 31.944 | 0 | 0
120 |  | 1.81
| 20 |  | 3.61 | 1.805 | 36.1 | 0 | 0 | 1 | 0 | 36.1 | 0 | 0
140 |  | 1.8
| 10.5 |  | 3.59 | 1.795 | 18.8475 | 0 | 0 | 1 | 0 | 18.8475 | 0 | 0
150.5 |  | 1.79
| 9.5 |  | 3.57 | 1.785 | 16.9575 | 0 | 0 | 1 | 0 | 16.9575 | 0 | 0
160 |  | 1.78
| 20 |  | 3.55 | 1.775 | 35.5 | 0 | 0 | 1 | 0 | 35.5 | 0 | 0
180 |  | 1.77
| 20 |  | 3.53 | 1.765 | 35.3 | 0 | 0 | 1 | 0 | 35.3 | 0 | 0
200 |  | 1.76
| 32.3 |  | 3.5 | 1.75 | 56.525 | 0 | 0 | 1 | 0 | 56.525 | 0 | 0
232.3 |  | 1.74
| 7.7 |  | 3.49 | 1.745 | 13.4365 | 0 | 0 | 1 | 0 | 13.4365 | 0 | 0
240 |  | 1.75
| 0 |  | 3.35 | 1.675 | 0 | 0 | 0 | 1 | 0 | 0 | 0 | 0
240 |  | 1.6
| 3 |  | 3.35 | 1.675 | 5.025 | 0 | 0 | 1 | 0 | 5.025 | 0 | 0
243 |  | 1.75
| 17 |  | 3.53 | 1.765 | 30.005 | 0 | 0 | 1 | 0 | 30.005 | 0 | 0
260 |  | 1.78
| 20 |  | 3.59 | 1.795 | 35.9 | 0 | 0 | 1 | 0 | 35.9 | 0 | 0
280 |  | 1.81
| 20 |  | 3.59 | 1.795 | 35.9 | 0 | 0 | 1 | 0 | 35.9 | 0 | 0
300 |  | 1.78 | [10 empty] | 516.2935
| 20 |  | 3.52 | 1.76 | 35.2 | 0 | 0 | 1 | 0 | 35.2 | 0 | 0
320 |  | 1.74
| 8.3 |  | 3.47 | 1.735 | 14.4005 | 0 | 0 | 1 | 0 | 14.4005 | 0 | 0
328.3 |  | 1.73
| 11.7 |  | 3.48 | 1.74 | 20.358 | 0 | 0 | 1 | 0 | 20.358 | 0 | 0
340 |  | 1.75
| 20 |  | 3.55 | 1.775 | 35.5 | 0 | 0 | 1 | 0 | 35.5 | 0 | 0
360 |  | 1.8
| 20 |  | 3.64 | 1.82 | 36.4 | 0 | 0 | 1 | 0 | 36.4 | 0 | 0
380 |  | 1.84
| 5.9 |  | 3.69 | 1.845 | 10.8855 | 0 | 0 | 1 | 0 | 10.8855 | 0 | 0
385.9 |  | 1.85
| 13.6 |  | 3.45 | 1.725 | 23.46 | 0 | 0 | 1 | 0 | 23.46 | 0 | 0
399.5 |  | 1.6
| 0.5 |  | 3.21 | 1.605 | 0.8025 | 0 | 0 | 1 | 0 | 0.8025 | 0 | 0
400 |  | 1.61
| 8 |  | 3.36 | 1.68 | 13.44 | 0 | 0 | 1 | 0 | 13.44 | 0 | 0
408 |  | 1.75 | [10 empty] | 60.48
| 0 |  | 0 | 0 | 0 | 0 | 0 | 1 | 0 | 0 | 0 | 0
0 |  | 0
| 0 |  | 0 | 0 | 0 | 0 | 0 | 1 | 0 | 0 | 0 | 0
0 |  | 0
| 0 |  | 0 | 0 | 0 | 0 | 0 | 1 | 0 | 0 | 0 | 0
0 |  | 0
| 0 |  | 0 | 0 | 0 | 0 | 0 | 1 | 0 | 0 | 0 | 0
0 |  | 0
| 0 |  | 0 | 0 | 0 | 0 | 0 | 1 | 0 | 0 | 0 | 0
0 |  | 0
| 0 |  | 0 | 0 | 0 | 0 | 0 | 1 | 0 | 0 | 0 | 0
0 |  | 0
| 0 |  | 0 | 0 | 0 | 0 | 0 | 1 | 0 | 0 | 0 | 0
0 |  | 0
| 0 |  | 0 | 0 | 0 | 0 | 0 | 1 | 0 | 0 | 0 | 0
0 |  | 0
SOUČTY: |  |  |  |  | 706.74 | 0 | 0 |  | 0 | 706.74 | 0 | 0
[5 empty] | x2 | x2 | x2
[5 empty] | 1413.48 | 0 | 0
[8 empty] | SOUČTY: |  |  |  | 706.74 | 576.7735
OBJEM POTRUBÍ |  |  |  | JÁMY PRO OBJEKTY A MONTÁŽNÍ JÁMY:
PROFIL | DÉLKA | OBJEM |  | DÉLKA | ŠÍŘKA | HLOUBKA | OBJEM
mm | m | m3 |  | m | m | m | m3
90 | 0 | 0 |  | 3 | 3 | 1.8 | 16.2
110 | 0 | 0 |  | 3 | 3 | 1.8 | 16.2
160 | 399 | 8.0183 |  | 3 | 3 | 1.8 | 16.2
225 | 0 | 0 |  | 2.7 | 2.7 | 2.6 | 18.954
SOUČTY: |  | 8.0183 |  | SOUČTY: |  |  | 67.554
CELKOVÝ OBJEM |  | 774.294 | m3 | Výkopy
|  | 698.7217 | m3 | Výkopy- objem potrubí