## Rekapitulace stavby
Export Komplet | [27 empty] | 2.0 | ZAMOK |  |  |  |  | False | False | {968bf5da-b9e8-48b3-aec2-127134c02f7f}
[33 empty] | 0,01 | 21
[33 empty] | 0,01 | 15
|  | REKAPITULACE STAVBY | [17 empty] | v --- níže se nacházejí doplnkové a pomocné údaje k sestavám --- v | [11 empty] | Návod na vyplnění | 0,001
|  | Kód: |  |  |  |  | VNEM_KREP_POTOK_VOD | [24 empty] | Měnit lze pouze buňky se žlutým podbarvením! 1) na prvním listu Rekapitulace stavby vyplňte v sestavě a) Souhrnný list - údaje o Uchazeči (přenesou se do ostatních sestav i v jiných listech) b) Rekapitulace objektů - potřebné Ostatní náklady 2) na vybraných listech vyplňte v sestavě a) Krycí list - údaje o Uchazeči, pokud se liší od údajů o Uchazeči na Souhrnném listu (údaje se přenesou do ostatních sestav v daném listu) b) Rekapitulace rozpočtu - potřebné Ostatní náklady c) Celkové náklady za stavbu - ceny u položek - množství, pokud má žluté podbarvení - a v případě potřeby poznámku (ta je ve skrytém sloupci) | 0,01
|  | Stavba: |  |  |  |  | VELKÉ NĚMČICE - oprava vodovodu přes Křepický potok | [25 empty] | 0,01
|  | KSO: |  |  |  |  | 827 13 | [8 empty] | CC-CZ: |  | 2222 | [14 empty] | 0,01
|  | Místo: |  |  |  |  | Velké Němčice | [8 empty] | Datum: |  | 28. 11. 2023 | [14 empty] | 0,01
|  | CZ-CPV: |  |  |  |  | 50000000-5 | [8 empty] | CZ-CPA: |  | 42.21.12 | [14 empty] | 0,01
|  | Zadavatel: | [13 empty] | IČ: | [16 empty] | 0,01
|  |  | Vodovody a kanalizace Břeclav, a.s. | [12 empty] | DIČ: | [16 empty] | 0,01
0,01
|  | Uchazeč: | [13 empty] | IČ: |  | Vyplň údaj | [14 empty] | 0,01
|  |  | Vyplň údaj | [12 empty] | DIČ: |  | Vyplň údaj | [14 empty] | 0,01
False
|  | Projektant: | [13 empty] | IČ: | [16 empty] | False
|  |  | Jiří Třináctý, DiS. | [12 empty] | DIČ: | [16 empty] | True
0,01
|  | Zpracovatel: | [13 empty] | IČ: | [16 empty] | 0,01
|  |  | Jiří Třináctý, DiS. | [12 empty] | DIČ: | [16 empty] | True
Poznámka:
|  | Cena bez DPH | [13 empty] | 0
[8 empty] | Sazba daně |  |  | Základ daně |  |  |  |  | Výše daně
|  | DPH |  | základní |  |  |  | 21% |  |  | 0 |  |  |  |  | 0
|  |  |  | snížená |  |  |  | 15% |  |  | 0 |  |  |  |  | 0
|  |  |  | zákl. přenesená |  |  |  | 21% |  |  | 0 |  |  |  |  | 0
|  |  |  | sníž. přenesená |  |  |  | 15% |  |  | 0 |  |  |  |  | 0
|  |  |  | nulová |  |  |  | 0% |  |  | 0 |  |  |  |  | 0
|  | Cena s DPH | [6 empty] | v |  |  | CZK |  |  |  | 0
|  | Projektant | [11 empty] | Zpracovatel
|  | Datum a podpis: | [7 empty] | Razítko |  |  |  | Datum a podpis: |  |  | Razítko
|  | Objednavatel | [11 empty] | Uchazeč
|  | Datum a podpis: | [7 empty] | Razítko |  |  |  | Datum a podpis: |  |  | Razítko
REKAPITULACE OBJEKTŮ STAVBY A SOUPISŮ PRACÍ
| Kód: | [6 empty] | VNEM_KREP_POTOK_VOD
| Stavba: | [6 empty] | VELKÉ NĚMČICE - oprava vodovodu přes Křepický potok
| Místo: | [6 empty] | Velké Němčice | [6 empty] | Datum: |  | 28. 11. 2023
| Zadavatel: | [6 empty] | Vodovody a kanalizace Břeclav, a.s. | [6 empty] | Projektant: |  | Jiří Třináctý, DiS. |  |  | Informatívní údaje z listů zakázek
| Uchazeč: | [13 empty] | Zpracovatel: |  | Jiří Třináctý, DiS.
| Kód |  |  |  | Popis | [7 empty] | Cena bez DPH [CZK] |  |  |  |  | Cena s DPH [CZK] | Typ | z toho Ostat. náklady [CZK] | DPH [CZK] | Normohodiny [h] | DPH základní [CZK] | DPH snížená [CZK] | DPH základní přenesená [CZK] | DPH snížená přenesená [CZK] | Základna DPH základní | Základna DPH snížená | Základna DPH zákl. přenesená | Základna DPH sníž. přenesená | Základna DPH nulová
| Náklady z rozpočtů | [11 empty] | 0 |  |  |  |  | 0 |  | 0 | 0 | 0 | 0 | 0 | 0 | 0 | 0 | 0 | 0 | 0 | 0 |  | D | 0 | ###NOIMPORT### | IMPORT | {968bf5da-b9e8-48b3-aec2-127134c02f7f} | {00000000-0000-0000-0000-000000000000} | 827 13
/ |  | ZRN |  |  |  | Základní rozpočtové náklady | [6 empty] | 0 |  |  |  |  | 0 | STA | 0 | 0 | 0 | 0 | 0 | 0 | 0 | 0 | 0 | 0 | 0 | 0 |  |  | 1 |  | IMPORT | {3c722c8f-3078-4454-97af-32bb7d63a47e} | {968bf5da-b9e8-48b3-aec2-127134c02f7f} | 827 13 | 2
/ |  | VRN |  |  |  | Vedlejší rozpočtové náklady | [6 empty] | 0 |  |  |  |  | 0 | STA | 0 | 0 | 0 | 0 | 0 | 0 | 0 | 0 | 0 | 0 | 0 | 0 |  |  | 1 |  | IMPORT | {dd5c621d-92e7-47b3-ae1d-0eed502fb5fd} | {968bf5da-b9e8-48b3-aec2-127134c02f7f} | 827 13 | 2

## ZRN - Základní rozpočtové...
{3c722c8f-3078-4454-97af-32bb7d63a47e}
2
| KRYCÍ LIST SOUPISU PRACÍ | [7 empty] | v --- níže se nacházejí doplnkové a pomocné údaje k sestavám --- v | [8 empty] | False
Stavba:
VELKÉ NĚMČICE - oprava vodovodu přes Křepický potok
Objekt:
ZRN - Základní rozpočtové náklady
| KSO: |  | 827 13 |  |  | CC-CZ: | 2222
| Místo: |  | Velké Němčice |  |  | Datum: | 28. 11. 2023
| CZ-CPV: |  | 50000000-5 |  |  | CZ-CPA: | 42.21.12
| Zadavatel: |  |  |  |  | IČ:
|  | Vodovody a kanalizace Břeclav, a.s. |  |  |  | DIČ:
| Uchazeč: |  |  |  |  | IČ: | Vyplň údaj
|  | Vyplň údaj |  |  |  | DIČ: | Vyplň údaj
| Projektant: |  |  |  |  | IČ:
|  | Jiří Třináctý, DiS. |  |  |  | DIČ:
| Zpracovatel: |  |  |  |  | IČ:
|  | Jiří Třináctý, DiS. |  |  |  | DIČ:
Poznámka:
| Cena bez DPH | [5 empty] | 0
|  |  | Základ daně |  |  | Sazba daně | Výše daně
| DPH | základní | 0 |  |  | 21% | 0
|  | snížená | 0 |  |  | 15% | 0
|  | zákl. přenesená | 0 |  |  | 21% | 0
|  | sníž. přenesená | 0 |  |  | 15% | 0
|  | nulová | 0 |  |  | 0% | 0
| Cena s DPH |  |  | v | CZK |  | 0
| Projektant |  |  | Zpracovatel
| Datum a podpis: |  | Razítko | Datum a podpis: |  |  | Razítko
| Objednavatel |  |  | Uchazeč
| Datum a podpis: |  | Razítko | Datum a podpis: |  |  | Razítko
REKAPITULACE ČLENĚNÍ SOUPISU PRACÍ
Stavba:
VELKÉ NĚMČICE - oprava vodovodu přes Křepický potok
Objekt:
ZRN - Základní rozpočtové náklady
Místo: |  |  | Velké Němčice |  |  | Datum: | 28. 11. 2023
Zadavatel: |  |  | Vodovody a kanalizace Břeclav, a.s. |  |  | Projektant: | Jiří Třináctý, DiS.
Uchazeč: |  |  | Vyplň údaj |  |  | Zpracovatel: | Jiří Třináctý, DiS.
Kód dílu - Popis | [6 empty] | Cena celkem [CZK]
Náklady ze soupisu prací | [6 empty] | 0 | [11 empty] | -1
| HSV - Práce a dodávky HSV | [5 empty] | 0
| 1 - Zemní práce | [5 empty] | 0
| 2 - Zakládání | [5 empty] | 0
| 4 - Vodorovné konstrukce | [5 empty] | 0
| 5 - Komunikace pozemní | [5 empty] | 0
| 8 - Trubní vedení | [5 empty] | 0
| 9 - Ostatní konstrukce a práce, bourání | [5 empty] | 0
| 998 - Přesun hmot | [5 empty] | 0
| HZS - Hodinové zúčtovací sazby | [5 empty] | 0
SOUPIS PRACÍ
Stavba:
VELKÉ NĚMČICE - oprava vodovodu přes Křepický potok
Objekt:
ZRN - Základní rozpočtové náklady
Místo: |  |  | Velké Němčice |  |  | Datum: | 28. 11. 2023
Zadavatel: |  |  | Vodovody a kanalizace Břeclav, a.s. |  |  | Projektant: | Jiří Třináctý, DiS.
Uchazeč: |  |  | Vyplň údaj |  |  | Zpracovatel: | Jiří Třináctý, DiS.
PČ | Typ | Kód | Popis | MJ | Množství | J.cena [CZK] | Cena celkem [CZK] | Cenová soustava |  | DPH | J. Nh [h] | Nh celkem [h] | J. hmotnost [t] | Hmotnost celkem [t] | J. suť [t] | Suť Celkem [t]
Náklady soupisu celkem | [6 empty] | 0 |  |  |  |  | 0 |  | 63.5222 |  | 3.0415 |  | D | -1 | [10 empty] | 0
| D | HSV | Práce a dodávky HSV |  |  |  | 0 |  |  |  |  | 0 |  | 63.5222 |  | 3.0415 | 1 | D | 0 |  |  |  | ROZPOCET | [6 empty] | 0
| D | 1 | Zemní práce |  |  |  | 0 |  |  |  |  | 0 |  | 53.1388 |  | 2.772 | 1 | D | 1 |  |  |  | ROZPOCET | [6 empty] | 0
1 | K | 111251101 | Odstranění křovin a stromů průměru kmene do 100 mm i s kořeny sklonu terénu do 1:5 z celkové plochy do 100 m2 strojně | m2 | 90 |  | 0 | CS ÚRS |  | základní |  | 0 | 0 | 0 | 0 | 0 | 4 | K | 2 |  |  |  | ROZPOCET | 0 | 0 | 0 | 0 | 0 | 1 | 0 | 4 | 57781637
| VV |  | 90,00 |  | 90 | [12 empty] | VV | 2 | 2 | True | 1 | ROZPOCET
2 | K | 113106123 | Rozebrání dlažeb ze zámkových dlaždic komunikací pro pěší ručně | m2 | 4.95 |  | 0 | CS ÚRS |  | základní |  | 0 | 0 | 0 | 0.26 | 1.287 | 4 | K | 2 |  |  |  | ROZPOCET | 0 | 0 | 0 | 0 | 0 | 1 | 0 | 4 | -1296365671
| VV |  | 1,50*1,50 |  | 2.25 | [12 empty] | VV | 2 | 2 | True | 0 | ROZPOCET
| VV |  | 1,80*1,50 |  | 2.7 | [12 empty] | VV | 2 | 2 | True | 0 | ROZPOCET
| VV |  | Součet |  | 4.95 | [12 empty] | VV | 2 | 4 | True | 1 | ROZPOCET
3 | K | 113107112 | Odstranění podkladu z kameniva těženého tl přes 100 do 200 mm ručně | m2 | 4.95 |  | 0 | CS ÚRS |  | základní |  | 0 | 0 | 0 | 0.3 | 1.485 | 4 | K | 2 |  |  |  | ROZPOCET | 0 | 0 | 0 | 0 | 0 | 1 | 0 | 4 | -541767319
| VV |  | 1,50*1,50 |  | 2.25 | [12 empty] | VV | 2 | 2 | True | 0 | ROZPOCET
| VV |  | 1,80*1,50 |  | 2.7 | [12 empty] | VV | 2 | 2 | True | 0 | ROZPOCET
| VV |  | Součet |  | 4.95 | [12 empty] | VV | 2 | 4 | True | 1 | ROZPOCET
4 | K | 115101201 | Čerpání vody na dopravní výšku do 10 m průměrný přítok do 500 l/min | hod | 120 |  | 0 | CS ÚRS |  | základní |  | 0 | 0 | 0 | 0 | 0 | 4 | K | 2 |  |  |  | ROZPOCET | 0 | 0 | 0 | 0 | 0 | 1 | 0 | 4 | -338189406
| VV |  | 24*5 "pět dní" |  | 120 | [12 empty] | VV | 2 | 2 | True | 1 | ROZPOCET
5 | K | 115101301 | Pohotovost čerpací soupravy pro dopravní výšku do 10 m přítok do 500 l/min | den | 5 |  | 0 | CS ÚRS |  | základní |  | 0 | 0 | 0 | 0 | 0 | 4 | K | 2 |  |  |  | ROZPOCET | 0 | 0 | 0 | 0 | 0 | 1 | 0 | 4 | -1235187544
| VV |  | 5 |  | 5 | [12 empty] | VV | 2 | 2 | True | 1 | ROZPOCET
6 | K | 121151103 | Sejmutí ornice plochy do 100 m2 tl vrstvy do 200 mm strojně | m2 | 80 |  | 0 | CS ÚRS |  | základní |  | 0 | 0 | 0 | 0 | 0 | 4 | K | 2 |  |  |  | ROZPOCET | 0 | 0 | 0 | 0 | 0 | 1 | 0 | 4 | 1364074897
| VV |  | 8,00*10,00 |  | 80 | [12 empty] | VV | 2 | 2 | True | 1 | ROZPOCET
7 | K | 122201102 | Odkopávky a prokopávky nezapažené v hornině tř. 3 objem do 1000 m3 | m3 | 1.337 |  | 0 | CS ÚRS |  | základní |  | 0 | 0 | 0 | 0 | 0 | 4 | K | 2 |  |  |  | ROZPOCET | 0 | 0 | 0 | 0 | 0 | 1 | 0 | 4 | -808695686
| VV |  | 1,50*1,50*0,27"odkopávka pro opravu chodníku" |  | 0.608 | [12 empty] | VV | 2 | 2 | True | 0 | ROZPOCET
| VV |  | 1,80*1,50*0,27"odkopávka pro opravu chodníku" |  | 0.729 | [12 empty] | VV | 2 | 2 | True | 0 | ROZPOCET
| VV |  | Součet |  | 1.337 | [12 empty] | VV | 2 | 4 | True | 1 | ROZPOCET
8 | K | 131251201 | Hloubení jam zapažených v hornině třídy těžitelnosti I skupiny 3 objem do 20 m3 strojně | m3 | 14.112 |  | 0 | CS ÚRS |  | základní |  | 0 | 0 | 0 | 0 | 0 | 4 | K | 2 |  |  |  | ROZPOCET | 0 | 0 | 0 | 0 | 0 | 1 | 0 | 4 | -1499333386
| VV |  | 0,90*0,60*1,40 "jáma pro patku" |  | 0.756 | [12 empty] | VV | 2 | 2 | True | 0 | ROZPOCET
| VV |  | 0,90*0,60*1,40 "jáma pro patku" |  | 0.756 | [12 empty] | VV | 2 | 2 | True | 0 | ROZPOCET
| VV |  | 3,50*2,00*1,80"startovací jáma " |  | 12.6 | [12 empty] | VV | 2 | 2 | True | 0 | ROZPOCET
| VV |  | Součet |  | 14.112 | [12 empty] | VV | 2 | 4 | True | 1 | ROZPOCET
9 | K | 132254202 | Hloubení zapažených rýh š do 2000 mm v hornině třídy těžitelnosti I skupiny 3 objem do 50 m3 | m3 | 27.75 |  | 0 | CS ÚRS |  | základní |  | 0 | 0 | 0 | 0 | 0 | 4 | K | 2 |  |  |  | ROZPOCET | 0 | 0 | 0 | 0 | 0 | 1 | 0 | 4 | 324013388
| VV |  | 27,75 "viz.kubatuorvé listy" |  | 27.75 | [12 empty] | VV | 2 | 2 | True | 1 | ROZPOCET
10 | K | 139001101 | Příplatek za ztížení vykopávky v blízkosti podzemního vedení | m3 | 4.5 |  | 0 | CS ÚRS |  | základní |  | 0 | 0 | 0 | 0 | 0 | 4 | K | 2 |  |  |  | ROZPOCET | 0 | 0 | 0 | 0 | 0 | 1 | 0 | 4 | 1989964493
| VV |  | 1,50*1,00*1,50 "křížení slaboproudých kabelů" |  | 2.25 | [12 empty] | VV | 2 | 2 | True | 0 | ROZPOCET
| VV |  | 1,50*1,00*1,50 "křížení slaboproudých kabelů" |  | 2.25 | [12 empty] | VV | 2 | 2 | True | 0 | ROZPOCET
| VV |  | Součet |  | 4.5 | [12 empty] | VV | 2 | 4 | True | 1 | ROZPOCET
11 | K | 141721215 | Řízený zemní protlak délky do 50 m hl do 6 m se zatažením potrubí průměru vrtu přes 180 do 225 mm v hornině třídy těžitelnosti I a II skupiny 1 až 4 | m | 6.5 |  | 0 | CS ÚRS |  | základní |  | 0 | 0.0044 | 0.0286 | 0 | 0 | 4 | K | 2 |  |  |  | ROZPOCET | 0 | 0 | 0 | 0 | 0 | 1 | 0 | 4 | 1659125182
| VV |  | 6,50 |  | 6.5 | [12 empty] | VV | 2 | 2 | True | 1 | ROZPOCET
12 | M | 28613136 | potrubí chráničky PE-HD d225x12,8mm | m | 6.5 |  | 0 | CS ÚRS |  | základní |  | 0 | 0.011 | 0.0715 | 0 | 0 | 8 | M | 2 |  |  |  | ROZPOCET | 0 | 0 | 0 | 0 | 0 | 1 | 0 | 4 | 588257086
| VV |  | 6,50 |  | 6.5 | [12 empty] | VV | 2 | 2 | True | 1 | ROZPOCET
13 | K | 151101101 | Zřízení příložného pažení a rozepření stěn rýh hl do 2 m | m2 | 63.03 |  | 0 | CS ÚRS |  | základní |  | 0 | 0.00084 | 0.052945 | 0 | 0 | 4 | K | 2 |  |  |  | ROZPOCET | 0 | 0 | 0 | 0 | 0 | 1 | 0 | 4 | 689192750
| VV |  | 63,03 "viz. kubaturové listy" |  | 63.03 | [12 empty] | VV | 2 | 2 | True | 1 | ROZPOCET
14 | K | 151101102 | Zřízení příložného pažení a rozepření stěn rýh hl přes 2 do 4 m | m2 | 11.96 |  | 0 | CS ÚRS |  | základní |  | 0 | 0.00085 | 0.010166 | 0 | 0 | 4 | K | 2 |  |  |  | ROZPOCET | 0 | 0 | 0 | 0 | 0 | 1 | 0 | 4 | 1266125308
| VV |  | 11,96 "viz.kubaturové listy" |  | 11.96 | [12 empty] | VV | 2 | 2 | True | 1 | ROZPOCET
15 | K | 151101111 | Odstranění příložného pažení a rozepření stěn rýh hl do 2 m | m2 | 63.03 |  | 0 | CS ÚRS |  | základní |  | 0 | 0 | 0 | 0 | 0 | 4 | K | 2 |  |  |  | ROZPOCET | 0 | 0 | 0 | 0 | 0 | 1 | 0 | 4 | -1170393498
| VV |  | 63,03 |  | 63.03 | [12 empty] | VV | 2 | 2 | True | 1 | ROZPOCET
16 | K | 151101112 | Odstranění příložného pažení a rozepření stěn rýh hl přes 2 do 4 m | m2 | 11.96 |  | 0 | CS ÚRS |  | základní |  | 0 | 0 | 0 | 0 | 0 | 4 | K | 2 |  |  |  | ROZPOCET | 0 | 0 | 0 | 0 | 0 | 1 | 0 | 4 | 1269531711
| VV |  | 11,96 "viz.kubaturové listy" |  | 11.96 | [12 empty] | VV | 2 | 2 | True | 1 | ROZPOCET
17 | K | 162751117 | Vodorovné přemístění přes 9 000 do 10000 m výkopku/sypaniny z horniny třídy těžitelnosti I skupiny 1 až 3 | m3 | 41.862 |  | 0 | CS ÚRS |  | základní |  | 0 | 0 | 0 | 0 | 0 | 4 | K | 2 |  |  |  | ROZPOCET | 0 | 0 | 0 | 0 | 0 | 1 | 0 | 4 | 2131393373
| VV |  | 27,75 "hloubení rýh" |  | 27.75 | [12 empty] | VV | 2 | 2 | True | 0 | ROZPOCET
| VV |  | 0,90*0,60*1,40 "jáma pro patku" |  | 0.756 | [12 empty] | VV | 2 | 2 | True | 0 | ROZPOCET
| VV |  | 0,90*0,60*1,40 "jáma pro patku" |  | 0.756 | [12 empty] | VV | 2 | 2 | True | 0 | ROZPOCET
| VV |  | 3,50*2,00*1,80"startovací jáma " |  | 12.6 | [12 empty] | VV | 2 | 2 | True | 0 | ROZPOCET
| VV |  | Součet |  | 41.862 | [12 empty] | VV | 2 | 4 | True | 1 | ROZPOCET
18 | K | 162751119 | Příplatek k vodorovnému přemístění výkopku/sypaniny z horniny třídy těžitelnosti I skupiny 1 až 3 ZKD 1000 m přes 10000 m | m3 | 418.26 |  | 0 | CS ÚRS |  | základní |  | 0 | 0 | 0 | 0 | 0 | 4 | K | 2 |  |  |  | ROZPOCET | 0 | 0 | 0 | 0 | 0 | 1 | 0 | 4 | 1891888617
| VV |  | 41,826*10 "do 20-ti km" |  | 418.26 | [12 empty] | VV | 2 | 2 | True | 1 | ROZPOCET
19 | K | 171201221 | Poplatek za uložení na skládce (skládkovné) zeminy a kamení kód odpadu 17 05 04 | t | 41.862 |  | 0 | CS ÚRS |  | základní |  | 0 | 0 | 0 | 0 | 0 | 4 | K | 2 |  |  |  | ROZPOCET | 0 | 0 | 0 | 0 | 0 | 1 | 0 | 4 | -1431045971
| VV |  | 41,862 |  | 41.862 | [12 empty] | VV | 2 | 2 | True | 1 | ROZPOCET
20 | K | 174151101 | Zásyp jam, šachet rýh nebo kolem objektů sypaninou se zhutněním | m3 | 21.28 |  | 0 | CS ÚRS |  | základní |  | 0 | 0 | 0 | 0 | 0 | 4 | K | 2 |  |  |  | ROZPOCET | 0 | 0 | 0 | 0 | 0 | 1 | 0 | 4 | -861117461
| VV |  | 27,75-1,27-5,20 |  | 21.28 | [12 empty] | VV | 2 | 2 | True | 1 | ROZPOCET
21 | M | 58331200 | štěrkopísek netříděný zásypový materiál | t | 42.56 |  | 0 | CS ÚRS |  | základní |  | 0 | 1 | 42.56 | 0 | 0 | 8 | M | 2 |  |  |  | ROZPOCET | 0 | 0 | 0 | 0 | 0 | 1 | 0 | 4 | 605250841
| VV |  | 21,28*2,00 |  | 42.56 | [12 empty] | VV | 2 | 2 | True | 1 | ROZPOCET
22 | K | 175151101 | Obsypání potrubí strojně sypaninou bez prohození, uloženou do 3 m | m3 | 5.207 |  | 0 | CS ÚRS |  | základní |  | 0 | 0 | 0 | 0 | 0 | 4 | K | 2 |  |  |  | ROZPOCET | 0 | 0 | 0 | 0 | 0 | 1 | 0 | 4 | 1474334767
| VV |  | 12,70*0,41*1,00 |  | 5.207 | [12 empty] | VV | 2 | 2 | True | 1 | ROZPOCET
23 | M | 58337303 | štěrkopísek frakce 0/8 | t | 10.414 |  | 0 | CS ÚRS |  | základní |  | 0 | 1 | 10.414 | 0 | 0 | 8 | M | 2 |  |  |  | ROZPOCET | 0 | 0 | 0 | 0 | 0 | 1 | 0 | 4 | -946012978
| VV |  | 5,207*2,00 |  | 10.414 | [12 empty] | VV | 2 | 2 | True | 1 | ROZPOCET
24 | K | 181351003 | Rozprostření ornice tl vrstvy do 200 mm pl do 100 m2 v rovině nebo ve svahu do 1:5 strojně | m2 | 80 |  | 0 | CS ÚRS |  | základní |  | 0 | 0 | 0 | 0 | 0 | 4 | K | 2 |  |  |  | ROZPOCET | 0 | 0 | 0 | 0 | 0 | 1 | 0 | 4 | 2029013210
| VV |  | 8,00*10,00 |  | 80 | [12 empty] | VV | 2 | 2 | True | 1 | ROZPOCET
25 | K | 181411131 | Založení parkového trávníku výsevem pl do 1000 m2 v rovině a ve svahu do 1:5 | m2 | 80 |  | 0 | CS ÚRS |  | základní |  | 0 | 0 | 0 | 0 | 0 | 4 | K | 2 |  |  |  | ROZPOCET | 0 | 0 | 0 | 0 | 0 | 1 | 0 | 4 | 1062771388
| VV |  | 8,00*10,00 |  | 80 | [12 empty] | VV | 2 | 2 | True | 1 | ROZPOCET
26 | M | 00572410 | osivo směs travní parková | kg | 1.6 |  | 0 | CS ÚRS |  | základní |  | 0 | 0.001 | 0.0016 | 0 | 0 | 8 | M | 2 |  |  |  | ROZPOCET | 0 | 0 | 0 | 0 | 0 | 1 | 0 | 4 | 941545078
| VV |  | 80*0,02 'Přepočtené koeficientem množství |  | 1.6 | [12 empty] | VV | 2 | 2 | False | 1 | ROZPOCET
| D | 2 | Zakládání |  |  |  | 0 |  |  |  |  | 0 |  | 5.6902 |  | 0 | 1 | D | 1 |  |  |  | ROZPOCET | [6 empty] | 0
27 | K | 275313711 | Základové patky z betonu tř. C 20/25 | m3 | 2.269 |  | 0 | CS ÚRS |  | základní |  | 0 | 2.5019 | 5.6767 | 0 | 0 | 4 | K | 2 |  |  |  | ROZPOCET | 0 | 0 | 0 | 0 | 0 | 1 | 0 | 4 | 229428025
| VV |  | 0,90*0,60*1,40 "levobřežní patka" |  | 0.756 | [12 empty] | VV | 2 | 2 | True | 0 | ROZPOCET
| VV |  | 0,67*1,05*2,15 "pravobřežní patka" |  | 1.513 | [12 empty] | VV | 2 | 2 | True | 0 | ROZPOCET
| VV |  | Součet |  | 2.269 | [12 empty] | VV | 2 | 4 | True | 1 | ROZPOCET
28 | K | 275351121 | Zřízení bednění základových patek | m2 | 5.1 |  | 0 | CS ÚRS |  | základní |  | 0 | 0.00264 | 0.013464 | 0 | 0 | 4 | K | 2 |  |  |  | ROZPOCET | 0 | 0 | 0 | 0 | 0 | 1 | 0 | 4 | -155916465
| VV |  | (0,90*0,50*2)+(0,60*0,50*2) "levobřežní patka" |  | 1.5 | [12 empty] | VV | 2 | 2 | True | 0 | ROZPOCET
| VV |  | (0,90*1,20*2)+(0,60*1,20*2)"pravobřežní patka" |  | 3.6 | [12 empty] | VV | 2 | 2 | True | 0 | ROZPOCET
| VV |  | Součet |  | 5.1 | [12 empty] | VV | 2 | 4 | True | 1 | ROZPOCET
29 | K | 275351122 | Odstranění bednění základových patek | m2 | 5.1 |  | 0 | CS ÚRS |  | základní |  | 0 | 0 | 0 | 0 | 0 | 4 | K | 2 |  |  |  | ROZPOCET | 0 | 0 | 0 | 0 | 0 | 1 | 0 | 4 | 44154086
| VV |  | 5,10 |  | 5.1 | [12 empty] | VV | 2 | 2 | True | 1 | ROZPOCET
| D | 4 | Vodorovné konstrukce |  |  |  | 0 |  |  |  |  | 0 |  | 0.032402 |  | 0 | 1 | D | 1 |  |  |  | ROZPOCET | [6 empty] | 0
30 | K | 451572111 | Lože pod potrubí otevřený výkop z kameniva drobného těženého | m3 | 1.27 |  | 0 | CS ÚRS |  | základní |  | 0 | 0 | 0 | 0 | 0 | 4 | K | 2 |  |  |  | ROZPOCET | 0 | 0 | 0 | 0 | 0 | 1 | 0 | 4 | -1892774562
| VV |  | 12,70*1,00*0,10 |  | 1.27 | [12 empty] | VV | 2 | 2 | True | 1 | ROZPOCET
31 | K | 452311141 | Podkladní kce z betonu prostého bez zvýšených nároků na prostředí tř. C 16/20 otevřený výkop | m3 | 0.143 |  | 0 | CS ÚRS |  | základní |  | 0 | 0 | 0 | 0 | 0 | 4 | K | 2 |  |  |  | ROZPOCET | 0 | 0 | 0 | 0 | 0 | 1 | 0 | 4 | -1626862726
| VV |  | (2*3,14*0,57)*0,20*0,20 "základ pod ochrannou skruž hydrantu" |  | 0.143 | [12 empty] | VV | 2 | 2 | True | 1 | ROZPOCET
32 | K | 452313131 | Podkladní bloky z betonu prostého tř. C 12/15 otevřený výkop | m3 | 0.86 |  | 0 | CS ÚRS |  | základní |  | 0 | 0 | 0 | 0 | 0 | 4 | K | 2 |  |  |  | ROZPOCET | 0 | 0 | 0 | 0 | 0 | 1 | 0 | 4 | 573874091
| VV |  | 0,25*2+0,02*6+0,04*4+0,04*2 |  | 0.86 | [12 empty] | VV | 2 | 2 | True | 1 | ROZPOCET
33 | K | 452353101 | Bednění podkladních bloků otevřený výkop | m2 | 3.92 |  | 0 | CS ÚRS |  | základní |  | 0 | 0.00639 | 0.025049 | 0 | 0 | 4 | K | 2 |  |  |  | ROZPOCET | 0 | 0 | 0 | 0 | 0 | 1 | 0 | 4 | 1035039634
| VV |  | 1,00*2+0,13*6+0,15*4+0,27*2 |  | 3.92 | [12 empty] | VV | 2 | 2 | True | 1 | ROZPOCET
34 | K | 452361111 | Výztuž podkladních desek nebo bloků nebo pražců otevřený výkop z betonářské oceli 10 216 | t | 0.007 |  | 0 | CS ÚRS |  | základní |  | 0 | 1.0505 | 0.0073536 | 0 | 0 | 4 | K | 2 |  |  |  | ROZPOCET | 0 | 0 | 0 | 0 | 0 | 1 | 0 | 4 | -204881542
| VV |  | (0,666*4+0,800)*2*0,001 |  | 0.007 | [12 empty] | VV | 2 | 2 | True | 1 | ROZPOCET
| D | 5 | Komunikace pozemní |  |  |  | 0 |  |  |  |  | 0 |  | 1.7964 |  | 0 | 1 | D | 1 |  |  |  | ROZPOCET | [6 empty] | 0
35 | K | 564851014 | Podklad ze štěrkodrtě ŠD plochy do 100 m2 tl 180 mm | m2 | 4.95 |  | 0 | CS ÚRS |  | základní |  | 0 | 0 | 0 | 0 | 0 | 4 | K | 2 |  |  |  | ROZPOCET | 0 | 0 | 0 | 0 | 0 | 1 | 0 | 4 | 1930097508
| VV |  | 1,50*1,50 |  | 2.25 | [12 empty] | VV | 2 | 2 | True | 0 | ROZPOCET
| VV |  | 1,80*1,50 |  | 2.7 | [12 empty] | VV | 2 | 2 | True | 0 | ROZPOCET
| VV |  | Součet |  | 4.95 | [12 empty] | VV | 2 | 4 | True | 1 | ROZPOCET
36 | K | 591241111 | Kladení dlažby z kostek drobných z kamene na MC tl 50 mm | m2 | 3.2 |  | 0 | CS ÚRS |  | základní |  | 0 | 0.19536 | 0.62515 | 0 | 0 | 4 | K | 2 |  |  |  | ROZPOCET | 0 | 0 | 0 | 0 | 0 | 1 | 0 | 4 | 2038395716
| VV |  | 1,00*2+0,30*4 "odláždění poklopů" |  | 3.2 | [12 empty] | VV | 2 | 2 | True | 1 | ROZPOCET
37 | M | 58381015 | kostka řezanoštípaná dlažební žula 10x10x10cm | m2 | 3.2 |  | 0 | CS ÚRS |  | základní |  | 0 | 0.228 | 0.7296 | 0 | 0 | 8 | M | 2 |  |  |  | ROZPOCET | 0 | 0 | 0 | 0 | 0 | 1 | 0 | 4 | -719707806
| VV |  | 3,20 |  | 3.2 | [12 empty] | VV | 2 | 2 | True | 1 | ROZPOCET
38 | K | 596211110 | Kladení zámkové dlažby komunikací pro pěší ručně tl 60 mm skupiny A pl do 50 m2 | m2 | 4.95 |  | 0 | CS ÚRS |  | základní |  | 0 | 0.08922 | 0.44164 | 0 | 0 | 4 | K | 2 |  |  |  | ROZPOCET | 0 | 0 | 0 | 0 | 0 | 1 | 0 | 4 | 1044172723
| VV |  | 1,50*1,50 |  | 2.25 | [12 empty] | VV | 2 | 2 | True | 0 | ROZPOCET
| VV |  | 1,80*1,50 |  | 2.7 | [12 empty] | VV | 2 | 2 | True | 0 | ROZPOCET
| VV |  | Součet |  | 4.95 | [12 empty] | VV | 2 | 4 | True | 1 | ROZPOCET
| D | 8 | Trubní vedení |  |  |  | 0 |  |  |  |  | 0 |  | 2.8592 |  | 0.26953 | 1 | D | 1 |  |  |  | ROZPOCET | [6 empty] | 0
39 | K | 857242122 | Montáž litinových tvarovek jednoosých přírubových otevřený výkop DN 80 | kus | 6 |  | 0 | CS ÚRS |  | základní |  | 0 | 0.00167 | 0.01002 | 0 | 0 | 4 | K | 2 |  |  |  | ROZPOCET | 0 | 0 | 0 | 0 | 0 | 1 | 0 | 4 | -2035973207
| VV |  | 6 |  | 6 | [12 empty] | VV | 2 | 2 | True | 1 | ROZPOCET
40 | M | 55251608 | příruba otočná DN50 | kus | 1 |  | 0 | CS ÚRS |  | základní |  | 0 | 0.0025 | 0.0025 | 0 | 0 | 8 | M | 2 |  |  |  | ROZPOCET | 0 | 0 | 0 | 0 | 0 | 1 | 0 | 4 | -1531542977
| VV |  | 1 |  | 1 | [12 empty] | VV | 2 | 2 | True | 1 | ROZPOCET
41 | M | 55250642 | koleno přírubové s patkou PP litinové DN 80 | kus | 2 |  | 0 | CS ÚRS |  | základní |  | 0 | 0.0141 | 0.0282 | 0 | 0 | 8 | M | 2 |  |  |  | ROZPOCET | 0 | 0 | 0 | 0 | 0 | 1 | 0 | 4 | 938686489
| VV |  | 2 |  | 2 | [12 empty] | VV | 2 | 2 | True | 1 | ROZPOCET
42 | M | 55252226 | trouba přírubová PN10/16/25/40 DN 80 dl 200mm | kus | 2 |  | 0 | CS ÚRS |  | základní |  | 0 | 0.0112 | 0.0224 | 0 | 0 | 8 | M | 2 |  |  |  | ROZPOCET | 0 | 0 | 0 | 0 | 0 | 1 | 0 | 4 | -1225532782
| VV |  | 2 |  | 2 | [12 empty] | VV | 2 | 2 | True | 1 | ROZPOCET
43 | M | 55252231 | trouba přírubová PN10/16/25/40 DN 80 dl 1000mm | kus | 1 |  | 0 | CS ÚRS |  | základní |  | 0 | 0.0259 | 0.0259 | 0 | 0 | 8 | M | 2 |  |  |  | ROZPOCET | 0 | 0 | 0 | 0 | 0 | 1 | 0 | 4 | -264726028
| VV |  | 1 |  | 1 | [12 empty] | VV | 2 | 2 | True | 1 | ROZPOCET
44 | K | 857262122 | Montáž litinových tvarovek jednoosých přírubových otevřený výkop DN 100 | kus | 9 |  | 0 | CS ÚRS |  | základní |  | 0 | 0.00167 | 0.01503 | 0.01377 | 0.12393 | 4 | K | 2 |  |  |  | ROZPOCET | 0 | 0 | 0 | 0 | 0 | 1 | 0 | 4 | -1064389839
| VV |  | 9 |  | 9 | [12 empty] | VV | 2 | 2 | True | 1 | ROZPOCET
45 | M | 55259815 | přechod přírubový tvárná litina dl 200mm DN 100/80 | kus | 1 |  | 0 | CS ÚRS |  | základní |  | 0 | 0.0107 | 0.0107 | 0 | 0 | 8 | M | 2 |  |  |  | ROZPOCET | 0 | 0 | 0 | 0 | 0 | 1 | 0 | 4 | -285532469
| VV |  | 1 |  | 1 | [12 empty] | VV | 2 | 2 | True | 1 | ROZPOCET
46 | M | 55251321 | příruba otočná DN 100 | kus | 6 |  | 0 | CS ÚRS |  | základní |  | 0 | 0.0028 | 0.0168 | 0 | 0 | 8 | M | 2 |  |  |  | ROZPOCET | 0 | 0 | 0 | 0 | 0 | 1 | 0 | 4 | 758569018
| VV |  | 6 |  | 6 | [12 empty] | VV | 2 | 2 | True | 1 | ROZPOCET
47 | M | HWL.799410000016 | spojka jištěná v tahu multitoleranční-příruba/hrdlo DN100 pro plastová potrubí | kus | 2 |  | 0 | CS ÚRS |  | základní |  | 0 | 0.0108 | 0.0216 | 0 | 0 | 8 | M | 2 |  |  |  | ROZPOCET | 0 | 0 | 0 | 0 | 0 | 1 | 0 | 4 | -1951567695
| VV |  | 2 |  | 2 | [12 empty] | VV | 2 | 2 | True | 1 | ROZPOCET
48 | K | 857264122 | Montáž litinových tvarovek odbočných přírubových otevřený výkop DN 100 | kus | 2 |  | 0 | CS ÚRS |  | základní |  | 0 | 0.00171 | 0.00342 | 0 | 0 | 4 | K | 2 |  |  |  | ROZPOCET | 0 | 0 | 0 | 0 | 0 | 1 | 0 | 4 | 1264654805
| VV |  | 2 |  | 2 | [12 empty] | VV | 2 | 2 | True | 1 | ROZPOCET
49 | M | 55253515 | tvarovka přírubová litinová s přírubovou odbočkou,práškový epoxid tl 250µm T-kus DN 100/80 | kus | 1 |  | 0 | CS ÚRS |  | základní |  | 0 | 0.0178 | 0.0178 | 0 | 0 | 8 | M | 2 |  |  |  | ROZPOCET | 0 | 0 | 0 | 0 | 0 | 1 | 0 | 4 | 357619248
| VV |  | 1 |  | 1 | [12 empty] | VV | 2 | 2 | True | 1 | ROZPOCET
50 | M | 55253516 | tvarovka přírubová litinová vodovodní s přírubovou odbočkou PN10/16 T-kus DN 100/100 | kus | 1 |  | 0 | CS ÚRS |  | základní |  | 0 | 0.0197 | 0.0197 | 0 | 0 | 8 | M | 2 |  |  |  | ROZPOCET | 0 | 0 | 0 | 0 | 0 | 1 | 0 | 4 | -637418141
| VV |  | 1 |  | 1 | [12 empty] | VV | 2 | 2 | True | 1 | ROZPOCET
51 | K | 871241221 | Montáž potrubí z PE100 SDR 17 otevřený výkop svařovaných elektrotvarovkou D 90 x 5,4 mm | m | 0.2 |  | 0 | CS ÚRS |  | základní |  | 0 | 0 | 0 | 0 | 0 | 4 | K | 2 |  |  |  | ROZPOCET | 0 | 0 | 0 | 0 | 0 | 1 | 0 | 4 | 919895055
| VV |  | 0,20 |  | 0.2 | [12 empty] | VV | 2 | 2 | True | 1 | ROZPOCET
52 | M | 28613575 | potrubí dvouvrstvé PE100 RC SDR17 90x5,4 dl 12m | m | 0.2 |  | 0 | CS ÚRS |  | základní |  | 0 | 0.00147 | 0.000294 | 0 | 0 | 8 | M | 2 |  |  |  | ROZPOCET | 0 | 0 | 0 | 0 | 0 | 1 | 0 | 4 | 1085738826
| VV |  | 0,20 |  | 0.2 | [12 empty] | VV | 2 | 2 | True | 1 | ROZPOCET
53 | K | 871251221 | Montáž potrubí z PE100 SDR 17 otevřený výkop svařovaných elektrotvarovkou D 110 x 6,6 mm | m | 22.2 |  | 0 | CS ÚRS |  | základní |  | 0 | 0 | 0 | 0 | 0 | 4 | K | 2 |  |  |  | ROZPOCET | 0 | 0 | 0 | 0 | 0 | 1 | 0 | 4 | 1116671766
| VV |  | 11,50+10,70 |  | 22.2 | [12 empty] | VV | 2 | 2 | True | 1 | ROZPOCET
54 | M | 28613576 | potrubí dvouvrstvé PE100 RC SDR17 110x6,6 dl 12m | m | 22.533 |  | 0 | CS ÚRS |  | základní |  | 0 | 0.00218 | 0.049122 | 0 | 0 | 8 | M | 2 |  |  |  | ROZPOCET | 0 | 0 | 0 | 0 | 0 | 1 | 0 | 4 | -1302074213
| VV |  | 22,20 |  | 22.2 | [12 empty] | VV | 2 | 2 | True | 1 | ROZPOCET
| VV |  | 22,2*1,015 'Přepočtené koeficientem množství |  | 22.533 | [12 empty] | VV | 2 | 2 | False | 1 | ROZPOCET
55 | K | 871275811 | Bourání stávajícího potrubí z PVC nebo PP DN 150 | m | 22.2 |  | 0 | CS ÚRS |  | základní |  | 0 | 0 | 0 | 0.005 | 0.111 | 4 | K | 2 |  |  |  | ROZPOCET | 0 | 0 | 0 | 0 | 0 | 1 | 0 | 4 | 706744165
| VV |  | 22,20 |  | 22.2 | [12 empty] | VV | 2 | 2 | True | 1 | ROZPOCET
56 | K | 877211118 | Montáž nákružků lemových na vodovodním potrubí z PE trub d 63 | kus | 1 |  | 0 | CS ÚRS |  | základní |  | 0 | 0 | 0 | 0 | 0 | 4 | K | 2 |  |  |  | ROZPOCET | 0 | 0 | 0 | 0 | 0 | 1 | 0 | 4 | 1651955405
| VV |  | 1 |  | 1 | [12 empty] | VV | 2 | 2 | True | 1 | ROZPOCET
57 | M | 28653133 | nákružek lemový PE 100 SDR11 63mm | kus | 1 |  | 0 | CS ÚRS |  | základní |  | 0 | 0.00019 | 0.00019 | 0 | 0 | 8 | M | 2 |  |  |  | ROZPOCET | 0 | 0 | 0 | 0 | 0 | 1 | 0 | 4 | -276722217
| VV |  | 1 |  | 1 | [12 empty] | VV | 2 | 2 | True | 1 | ROZPOCET
58 | K | 877241101 | Montáž el.redukce na vodovodním potrubí z PE trub d 90/63 | kus | 1 |  | 0 | CS ÚRS |  | základní |  | 0 | 0 | 0 | 0 | 0 | 4 | K | 2 |  |  |  | ROZPOCET | 0 | 0 | 0 | 0 | 0 | 1 | 0 | 4 | 98234673
| VV |  | 1 |  | 1 | [12 empty] | VV | 2 | 2 | True | 1 | ROZPOCET
59 | M | 28614977 | elektroredukce PE 100 PN16 D 90-63mm | kus | 1 |  | 0 | CS ÚRS |  | základní |  | 0 | 0.00043 | 0.00043 | 0 | 0 | 8 | M | 2 |  |  |  | ROZPOCET | 0 | 0 | 0 | 0 | 0 | 1 | 0 | 4 | 1848710049
| VV |  | 1 |  | 1 | [12 empty] | VV | 2 | 2 | True | 1 | ROZPOCET
60 | K | 877251101 | Montáž elektrospojek na vodovodním potrubí z PE trub d 110 | kus | 10 |  | 0 | CS ÚRS |  | základní |  | 0 | 0 | 0 | 0 | 0 | 4 | K | 2 |  |  |  | ROZPOCET | 0 | 0 | 0 | 0 | 0 | 1 | 0 | 4 | 69357259
| VV |  | 6+4 |  | 10 | [12 empty] | VV | 2 | 2 | True | 1 | ROZPOCET
61 | M | 28615975 | elektrospojka SDR11 PE 100 PN16 D 110mm | kus | 10 |  | 0 | CS ÚRS |  | základní |  | 0 | 0.00072 | 0.0072 | 0 | 0 | 8 | M | 2 |  |  |  | ROZPOCET | 0 | 0 | 0 | 0 | 0 | 1 | 0 | 4 | -540226330
| VV |  | 10,00 |  | 10 | [12 empty] | VV | 2 | 2 | True | 1 | ROZPOCET
62 | K | 877251110 | Montáž elektrokolen 45° na vodovodním potrubí z PE trub d 110 | kus | 8 |  | 0 | CS ÚRS |  | základní |  | 0 | 0 | 0 | 0 | 0 | 4 | K | 2 |  |  |  | ROZPOCET | 0 | 0 | 0 | 0 | 0 | 1 | 0 | 4 | -1448490579
| VV |  | 8 |  | 8 | [12 empty] | VV | 2 | 2 | True | 1 | ROZPOCET
63 | M | 28614949 | elektrokoleno 45° PE 100 d110mm | kus | 8 |  | 0 | CS ÚRS |  | základní |  | 0 | 0.00121 | 0.00968 | 0 | 0 | 8 | M | 2 |  |  |  | ROZPOCET | 0 | 0 | 0 | 0 | 0 | 1 | 0 | 4 | 1965533901
| VV |  | 8 |  | 8 | [12 empty] | VV | 2 | 2 | True | 1 | ROZPOCET
64 | K | 877251118 | Montáž lemových nákružků na vodovodním potrubí z PE trub d 110 | kus | 6 |  | 0 | CS ÚRS |  | základní |  | 0 | 0 | 0 | 0 | 0 | 4 | K | 2 |  |  |  | ROZPOCET | 0 | 0 | 0 | 0 | 0 | 1 | 0 | 4 | -980883442
| VV |  | 6 |  | 6 | [12 empty] | VV | 2 | 2 | True | 1 | ROZPOCET
65 | M | 28653136 | nákružek lemový PE 100 SDR11 110mm | kus | 6 |  | 0 | CS ÚRS |  | základní |  | 0 | 0.00072 | 0.00432 | 0 | 0 | 8 | M | 2 |  |  |  | ROZPOCET | 0 | 0 | 0 | 0 | 0 | 1 | 0 | 4 | -1122174992
| VV |  | 6 |  | 6 | [12 empty] | VV | 2 | 2 | True | 1 | ROZPOCET
66 | K | 877321126 | Montáž elektrotvarovky sedlové PE trub d 110/90 | kus | 1 |  | 0 | CS ÚRS 2022 01 |  | základní |  | 0 | 0 | 0 | 0 | 0 | 4 | K | 2 |  |  |  | ROZPOCET | 0 | 0 | 0 | 0 | 0 | 1 | 0 | 4 | 266201424
| VV |  | 1 |  | 1 | [12 empty] | VV | 2 | 2 | True | 1 | ROZPOCET
67 | M | NCL.615413 | d110 / d90, PE100, SDR11, navrtávací sedlová odbočka, elektro | kus | 1 |  | 0 | CS ÚRS |  | základní |  | 0 | 0.00164 | 0.00164 | 0 | 0 | 8 | M | 2 |  |  |  | ROZPOCET | 0 | 0 | 0 | 0 | 0 | 1 | 0 | 4 | -943787490
| VV |  | 1 |  | 1 | [12 empty] | VV | 2 | 2 | True | 1 | ROZPOCET
68 | K | 891213321 | Montáž ventilů odvzdušňovacích přírubových DN 50 | kus | 1 |  | 0 | CS ÚRS |  | základní |  | 0 | 0.0007 | 0.0007 | 0 | 0 | 4 | K | 2 |  |  |  | ROZPOCET | 0 | 0 | 0 | 0 | 0 | 1 | 0 | 4 | 1777050579
| VV |  | 1 |  | 1 | [12 empty] | VV | 2 | 2 | True | 1 | ROZPOCET
69 | M | 42212307 | ventil odvzdušňovací šedá litina PN 1-16 DN 50 | kus | 1 |  | 0 | CS ÚRS |  | základní |  | 0 | 0.0048 | 0.0048 | 0 | 0 | 8 | M | 2 |  |  |  | ROZPOCET | 0 | 0 | 0 | 0 | 0 | 1 | 0 | 4 | 222706494
| VV |  | 1 |  | 1 | [12 empty] | VV | 2 | 2 | True | 1 | ROZPOCET
70 | K | 891241112 | Montáž vodovodních šoupátek otevřený výkop DN 80 | kus | 1 |  | 0 | CS ÚRS |  | základní |  | 0 | 0.00162 | 0.00162 | 0 | 0 | 4 | K | 2 |  |  |  | ROZPOCET | 0 | 0 | 0 | 0 | 0 | 1 | 0 | 4 | -1832901256
| VV |  | 1 |  | 1 | [12 empty] | VV | 2 | 2 | True | 1 | ROZPOCET
71 | M | 42221116 | šoupátko s přírubami voda DN 80 PN16 | kus | 1 |  | 0 | CS ÚRS |  | základní |  | 0 | 0.01847 | 0.01847 | 0 | 0 | 8 | M | 2 |  |  |  | ROZPOCET | 0 | 0 | 0 | 0 | 0 | 1 | 0 | 4 | 1292065995
| VV |  | 1 |  | 1 | [12 empty] | VV | 2 | 2 | True | 1 | ROZPOCET
72 | M | 42291079 | souprava zemní pro šoupátka DN 65-80mm | kus | 1 |  | 0 | CS ÚRS |  | základní |  | 0 | 0.0035 | 0.0035 | 0 | 0 | 8 | M | 2 |  |  |  | ROZPOCET | 0 | 0 | 0 | 0 | 0 | 1 | 0 | 4 | -1795053091
| VV |  | 1 |  | 1 | [12 empty] | VV | 2 | 2 | True | 1 | ROZPOCET
73 | K | 891241811 | Demontáž vodovodních šoupátek a hydrantů otevřený výkop DN 80 | kus | 2 |  | 0 | CS ÚRS |  | základní |  | 0 | 0 | 0 | 0.0173 | 0.0346 | 4 | K | 2 |  |  |  | ROZPOCET | 0 | 0 | 0 | 0 | 0 | 1 | 0 | 4 | 1485716050
| VV |  | 2 |  | 2 | [12 empty] | VV | 2 | 2 | True | 1 | ROZPOCET
74 | K | 891247112 | Montáž hydrantů podzemních DN 80 | kus | 2 |  | 0 | CS ÚRS |  | základní |  | 0 | 0.00136 | 0.00272 | 0 | 0 | 4 | K | 2 |  |  |  | ROZPOCET | 0 | 0 | 0 | 0 | 0 | 1 | 0 | 4 | 50520344
| VV |  | 2 |  | 2 | [12 empty] | VV | 2 | 2 | True | 1 | ROZPOCET
75 | M | 42273590 | hydrant podzemní DN 80 PN 16 jednoduchý uzávěr v 1250mm | kus | 1 |  | 0 | CS ÚRS |  | základní |  | 0 | 0.0375 | 0.0375 | 0 | 0 | 8 | M | 2 |  |  |  | ROZPOCET | 0 | 0 | 0 | 0 | 0 | 1 | 0 | 4 | -209809061
| VV |  | 1 |  | 1 | [12 empty] | VV | 2 | 2 | True | 1 | ROZPOCET
76 | M | 42273591 | hydrant podzemní DN 80 PN 16 jednoduchý uzávěr krycí v 1500mm | kus | 1 |  | 0 | CS ÚRS |  | základní |  | 0 | 0.0425 | 0.0425 | 0 | 0 | 8 | M | 2 |  |  |  | ROZPOCET | 0 | 0 | 0 | 0 | 0 | 1 | 0 | 4 | -595332986
| VV |  | 1 |  | 1 | [12 empty] | VV | 2 | 2 | True | 1 | ROZPOCET
77 | K | 891261112 | Montáž vodovodních šoupátek otevřený výkop DN 100 | kus | 3 |  | 0 | CS ÚRS |  | základní |  | 0 | 0.00165 | 0.00495 | 0 | 0 | 4 | K | 2 |  |  |  | ROZPOCET | 0 | 0 | 0 | 0 | 0 | 1 | 0 | 4 | 2054220447
| VV |  | 3 |  | 3 | [12 empty] | VV | 2 | 2 | True | 1 | ROZPOCET
78 | M | 42221117 | šoupátko s přírubami voda DN 100 PN16 | kus | 3 |  | 0 | CS ÚRS |  | základní |  | 0 | 0.0245 | 0.0735 | 0 | 0 | 8 | M | 2 |  |  |  | ROZPOCET | 0 | 0 | 0 | 0 | 0 | 1 | 0 | 4 | -1210778150
| VV |  | 3 |  | 3 | [12 empty] | VV | 2 | 2 | True | 1 | ROZPOCET
79 | M | 42291068 | souprava zemní pro šoupátka DN 100-150mm | kus | 3 |  | 0 | CS ÚRS |  | základní |  | 0 | 0.004 | 0.012 | 0 | 0 | 8 | M | 2 |  |  |  | ROZPOCET | 0 | 0 | 0 | 0 | 0 | 1 | 0 | 4 | -437081820
| VV |  | 3 |  | 3 | [12 empty] | VV | 2 | 2 | True | 1 | ROZPOCET
80 | M | M1 | Spojovací materiál pro spoje DN50 | spoj | 1 |  | 0 | Vlastní |  | základní |  | 0 | 0 | 0 | 0 | 0 | 8 | M | 2 |  |  |  | ROZPOCET | 0 | 0 | 0 | 0 | 0 | 1 | 0 | 4 | -925425355
| VV |  | 1 |  | 1 | [12 empty] | VV | 2 | 2 | True | 1 | ROZPOCET
81 | M | M2 | Spojovací materiál pro spoje DN80 | spoj | 8 |  | 0 | Vlastní |  | základní |  | 0 | 0 | 0 | 0 | 0 | 8 | M | 2 |  |  |  | ROZPOCET | 0 | 0 | 0 | 0 | 0 | 1 | 0 | 4 | 1167524547
| VV |  | 8 |  | 8 | [12 empty] | VV | 2 | 2 | True | 1 | ROZPOCET
82 | M | M3 | Spojovací materiál pro spoje DN100 | spoj | 10 |  | 0 | Vlastní |  | základní |  | 0 | 0 | 0 | 0 | 0 | 8 | M | 2 |  |  |  | ROZPOCET | 0 | 0 | 0 | 0 | 0 | 1 | 0 | 4 | -528511875
| VV |  | 10 |  | 10 | [12 empty] | VV | 2 | 2 | True | 1 | ROZPOCET
83 | K | 892271111 | Tlaková zkouška vodou potrubí DN 100 nebo 125 | m | 32 |  | 0 | CS ÚRS |  | základní |  | 0 | 0 | 0 | 0 | 0 | 4 | K | 2 |  |  |  | ROZPOCET | 0 | 0 | 0 | 0 | 0 | 1 | 0 | 4 | 163641803
| VV |  | 32,00 |  | 32 | [12 empty] | VV | 2 | 2 | True | 1 | ROZPOCET
84 | K | 892273122 | Proplach a dezinfekce vodovodního potrubí DN od 80 do 125 | m | 32 |  | 0 | CS ÚRS |  | základní |  | 0 | 0 | 0 | 0 | 0 | 4 | K | 2 |  |  |  | ROZPOCET | 0 | 0 | 0 | 0 | 0 | 1 | 0 | 4 | -1527686222
| VV |  | 32,00 |  | 32 | [12 empty] | VV | 2 | 2 | True | 1 | ROZPOCET
85 | K | 892372111 | Zabezpečení konců potrubí DN do 300 při tlakových zkouškách vodou | kus | 2 |  | 0 | CS ÚRS |  | základní |  | 0 | 0.46005 | 0.9201 | 0 | 0 | 4 | K | 2 |  |  |  | ROZPOCET | 0 | 0 | 0 | 0 | 0 | 1 | 0 | 4 | -194381514
| VV |  | 2 |  | 2 | [12 empty] | VV | 2 | 2 | True | 1 | ROZPOCET
86 | K | 894411311 | Osazení betonových ochranných skruží | kus | 1 |  | 0 | CS ÚRS |  | základní |  | 0 | 0.01019 | 0.01019 | 0 | 0 | 4 | K | 2 |  |  |  | ROZPOCET | 0 | 0 | 0 | 0 | 0 | 1 | 0 | 4 | -2117625451
| VV |  | 1 |  | 1 | [12 empty] | VV | 2 | 2 | True | 1 | ROZPOCET
87 | M | 59224100 | skruž betonová 100x25x9cm | kus | 1 |  | 0 | CS ÚRS |  | základní |  | 0 | 0.185 | 0.185 | 0 | 0 | 8 | M | 2 |  |  |  | ROZPOCET | 0 | 0 | 0 | 0 | 0 | 1 | 0 | 4 | -1746738325
| VV |  | 1 |  | 1 | [12 empty] | VV | 2 | 2 | True | 1 | ROZPOCET
88 | K | 899401112 | Osazení poklopů litinových šoupátkových | kus | 4 |  | 0 | CS ÚRS |  | základní |  | 0 | 0.12303 | 0.49212 | 0 | 0 | 4 | K | 2 |  |  |  | ROZPOCET | 0 | 0 | 0 | 0 | 0 | 1 | 0 | 4 | -754252243
| VV |  | 4 |  | 4 | [12 empty] | VV | 2 | 2 | True | 1 | ROZPOCET
89 | M | 42291352 | poklop litinový šoupátkový pro zemní soupravy osazení do terénu a do vozovky | kus | 4 |  | 0 | CS ÚRS |  | základní |  | 0 | 0.0133 | 0.0532 | 0 | 0 | 8 | M | 2 |  |  |  | ROZPOCET | 0 | 0 | 0 | 0 | 0 | 1 | 0 | 4 | 859808596
| VV |  | 4 |  | 4 | [12 empty] | VV | 2 | 2 | True | 1 | ROZPOCET
90 | K | 899401113 | Osazení poklopů litinových hydrantových | kus | 2 |  | 0 | CS ÚRS |  | základní |  | 0 | 0.32906 | 0.65812 | 0 | 0 | 4 | K | 2 |  |  |  | ROZPOCET | 0 | 0 | 0 | 0 | 0 | 1 | 0 | 4 | 1708332887
| VV |  | 2 |  | 2 | [12 empty] | VV | 2 | 2 | True | 1 | ROZPOCET
91 | M | 42291452 | poklop litinový hydrantový DN 80 | kus | 2 |  | 0 | CS ÚRS |  | základní |  | 0 | 0.0295 | 0.059 | 0 | 0 | 8 | M | 2 |  |  |  | ROZPOCET | 0 | 0 | 0 | 0 | 0 | 1 | 0 | 4 | 794103775
| VV |  | 2 |  | 2 | [12 empty] | VV | 2 | 2 | True | 1 | ROZPOCET
92 | K | 899713111 | Orientační tabulky na sloupku betonovém nebo ocelovém | kus | 3 |  | 0 | CS ÚRS |  | základní |  | 0 | 0.00016 | 0.00048 | 0 | 0 | 4 | K | 2 |  |  |  | ROZPOCET | 0 | 0 | 0 | 0 | 0 | 1 | 0 | 4 | 134186201
| VV |  | 3 |  | 3 | [12 empty] | VV | 2 | 2 | True | 1 | ROZPOCET
93 | M | 55342243 | sloupek ocelový 2500/48x1,5mm | kus | 3 |  | 0 | CS ÚRS |  | základní |  | 0 | 0 | 0 | 0 | 0 | 8 | M | 2 |  |  |  | ROZPOCET | 0 | 0 | 0 | 0 | 0 | 1 | 0 | 4 | -54191626
| VV |  | 3 |  | 3 | [12 empty] | VV | 2 | 2 | True | 1 | ROZPOCET
94 | K | 899721111 | Signalizační vodič DN do 150 mm na potrubí | m | 40 |  | 0 | CS ÚRS |  | základní |  | 0 | 0.00019 | 0.0076 | 0 | 0 | 4 | K | 2 |  |  |  | ROZPOCET | 0 | 0 | 0 | 0 | 0 | 1 | 0 | 4 | -1797522993
| VV |  | 40,00 |  | 40 | [12 empty] | VV | 2 | 2 | True | 1 | ROZPOCET
95 | K | 899722114 | Krytí potrubí z plastů výstražnou fólií z PVC 40 cm | m | 22.2 |  | 0 | CS ÚRS |  | základní |  | 0 | 0.00013 | 0.002886 | 0 | 0 | 4 | K | 2 |  |  |  | ROZPOCET | 0 | 0 | 0 | 0 | 0 | 1 | 0 | 4 | 2001455399
| VV |  | 11,50+10,70 |  | 22.2 | [12 empty] | VV | 2 | 2 | True | 1 | ROZPOCET
96 | K | 899911113 | Osazení ocelové konstrukce pro potrubí | komlet | 1 |  | 0 | CS ÚRS |  | základní |  | 0 | 0.00133 | 0.00133 | 0 | 0 | 4 | K | 2 |  |  |  | ROZPOCET | 0 | 0 | 0 | 0 | 0 | 1 | 0 | 4 | 744449128
| VV |  | 1 |  | 1 | [12 empty] | VV | 2 | 2 | True | 1 | ROZPOCET
97 | K | PC1 | Dodávka ocelové konstrukce pro potrubí z "I"nosníků dle výkresů v projektové dokumentaci včetně povrchové úpravy | komplet | 1 |  | 0 | Vlastní |  | základní |  | 0 | 0 | 0 | 0 | 0 | 4 | K | 2 |  |  |  | ROZPOCET | 0 | 0 | 0 | 0 | 0 | 1 | 0 | 4 | -487482006
| VV |  | 1 |  | 1 | [12 empty] | VV | 2 | 2 | True | 1 | ROZPOCET
98 | K | PC10 | Výroba a montáž závěsů včetně povrchové úpravy a uchycení potrubí | kus | 5 |  | 0 | Vlastní |  | základní |  | 0 | 0 | 0 | 0 | 0 | 4 | K | 2 |  |  |  | ROZPOCET | 0 | 0 | 0 | 0 | 0 | 1 | 0 | 4 | 1730280704
| VV |  | 5 |  | 5 | [12 empty] | VV | 2 | 2 | True | 1 | ROZPOCET
99 | K | PC6 | Montáž předizolovaného potrubí PE (PIP PE/SPIRO D 160/280), potrubí PE100 SDR17, 160x9,5mm včetně tvarovek a krytu vzdušníku | komplet | 12.8 |  | 0 | Vlastní |  | základní |  | 0 | 0 | 0 | 0 | 0 | 4 | K | 2 |  |  |  | ROZPOCET | 0 | 0 | 0 | 0 | 0 | 1 | 0 | 4 | -1300241711
| VV |  | 9,80+1,00+2,00 |  | 12.8 | [12 empty] | VV | 2 | 2 | True | 1 | ROZPOCET
100 | M | M4 | Izolované potrubí PE100 RC d110x6,6mm Spiro/ PE d250mm | m | 12.8 |  | 0 | Vlastní |  | základní |  | 0 | 0 | 0 | 0 | 0 | 8 | M | 2 |  |  |  | ROZPOCET | 0 | 0 | 0 | 0 | 0 | 1 | 0 | 4 | -1617919741
| VV |  | 9,80+1,00+2,00 |  | 12.8 | [12 empty] | VV | 2 | 2 | True | 1 | ROZPOCET
101 | M | M5 | Oblouk na potrubí PE100 d110x6,6mm, 90° - izolace spiro potrubí d250mm | kus | 2 |  | 0 | Vlastní |  | základní |  | 0 | 0 | 0 | 0 | 0 | 8 | M | 2 |  |  |  | ROZPOCET | 0 | 0 | 0 | 0 | 0 | 1 | 0 | 4 | 96187901
| VV |  | 2 |  | 2 | [12 empty] | VV | 2 | 2 | True | 1 | ROZPOCET
102 | M | M6 | Spojka d250mm komletní izolace | kus | 6 |  | 0 | Vlastní |  | základní |  | 0 | 0 | 0 | 0 | 0 | 8 | M | 2 |  |  |  | ROZPOCET | 0 | 0 | 0 | 0 | 0 | 1 | 0 | 4 | -1618387777
| VV |  | 6 |  | 6 | [12 empty] | VV | 2 | 2 | True | 1 | ROZPOCET
103 | M | M7 | Ukončovací manžeta d250/110mm | kus | 2 |  | 0 | Vlastní |  | základní |  | 0 | 0 | 0 | 0 | 0 | 8 | M | 2 |  |  |  | ROZPOCET | 0 | 0 | 0 | 0 | 0 | 1 | 0 | 4 | -798123982
| VV |  | 2 |  | 2 | [12 empty] | VV | 2 | 2 | True | 1 | ROZPOCET
104 | M | M8 | Ukončovací manžeta d140/63mm | kus | 1 |  | 0 | Vlastní |  | základní |  | 0 | 0 | 0 | 0 | 0 | 8 | M | 2 |  |  |  | ROZPOCET | 0 | 0 | 0 | 0 | 0 | 1 | 0 | 4 | -585020153
| VV |  | 1 |  | 1 | [12 empty] | VV | 2 | 2 | True | 1 | ROZPOCET
| D | 9 | Ostatní konstrukce a práce, bourání |  |  |  | 0 |  |  |  |  | 0 |  | 0.0052 |  | 0 | 1 | D | 1 |  |  |  | ROZPOCET | [6 empty] | 0
105 | K | 953945145 | Kotvení oc. konstrukce do patek mechanické M 16 dl 300 mm do betonu, ŽB nebo kamene s vyvrtáním otvoru | kus | 8 |  | 0 | CS ÚRS |  | základní |  | 0 | 0.00065 | 0.0052 | 0 | 0 | 4 | K | 2 |  |  |  | ROZPOCET | 0 | 0 | 0 | 0 | 0 | 1 | 0 | 4 | 10055130
| VV |  | 2*4 |  | 8 | [12 empty] | VV | 2 | 2 | True | 1 | ROZPOCET
106 | K | 979054451 | Očištění vybouraných zámkových dlaždic s původním spárováním z kameniva těženého | m2 | 4.95 |  | 0 | CS ÚRS |  | základní |  | 0 | 0 | 0 | 0 | 0 | 4 | K | 2 |  |  |  | ROZPOCET | 0 | 0 | 0 | 0 | 0 | 1 | 0 | 4 | 405081441
| VV |  | 1,50*1,50 |  | 2.25 | [12 empty] | VV | 2 | 2 | True | 0 | ROZPOCET
| VV |  | 1,80*1,50 |  | 2.7 | [12 empty] | VV | 2 | 2 | True | 0 | ROZPOCET
| VV |  | Součet |  | 4.95 | [12 empty] | VV | 2 | 4 | True | 1 | ROZPOCET
| D | 998 | Přesun hmot |  |  |  | 0 |  |  |  |  | 0 |  | 0 |  | 0 | 1 | D | 1 |  |  |  | ROZPOCET | [6 empty] | 0
107 | K | 998276101 | Přesun hmot pro trubní vedení z trub z plastických hmot otevřený výkop | t | 63.522 |  | 0 | CS ÚRS |  | základní |  | 0 | 0 | 0 | 0 | 0 | 4 | K | 2 |  |  |  | ROZPOCET | 0 | 0 | 0 | 0 | 0 | 1 | 0 | 4 | -410384745
| D | HZS | Hodinové zúčtovací sazby |  |  |  | 0 |  |  |  |  | 0 |  | 0 |  | 0 | 4 | D | 0 |  |  |  | ROZPOCET | [6 empty] | 0
108 | K | HZS3111 | Hodinová zúčtovací sazba montér potrubí-práce na propojení na stávající vodovod | hod | 48 |  | 0 | CS ÚRS |  | základní |  | 0 | 0 | 0 | 0 | 0 | 512 | K | 1 |  |  |  | ROZPOCET | 0 | 0 | 0 | 0 | 0 | 1 | 0 | 512 | -971423264
| VV |  | 3*8*2 "tři pracovníci 2 dny" |  | 48 | [12 empty] | VV | 1 | 2 | True | 1 | ROZPOCET

## VRN - Vedlejší rozpočtové...
{dd5c621d-92e7-47b3-ae1d-0eed502fb5fd}
2
| KRYCÍ LIST SOUPISU PRACÍ | [7 empty] | v --- níže se nacházejí doplnkové a pomocné údaje k sestavám --- v | [8 empty] | False
Stavba:
VELKÉ NĚMČICE - oprava vodovodu přes Křepický potok
Objekt:
VRN - Vedlejší rozpočtové náklady
| KSO: |  | 827 13 |  |  | CC-CZ: | 2222
| Místo: |  | Velké Němčice |  |  | Datum: | 28. 11. 2023
| CZ-CPV: |  | 50000000-5 |  |  | CZ-CPA: | 42.21.1
| Zadavatel: |  |  |  |  | IČ:
|  | Vodovody a kanalizace Břeclav, a.s. |  |  |  | DIČ:
| Uchazeč: |  |  |  |  | IČ: | Vyplň údaj
|  | Vyplň údaj |  |  |  | DIČ: | Vyplň údaj
| Projektant: |  |  |  |  | IČ:
|  | Jiří Třináctý, DiS. |  |  |  | DIČ:
| Zpracovatel: |  |  |  |  | IČ:
|  | Jiří Třináctý, DiS. |  |  |  | DIČ:
Poznámka:
| Cena bez DPH | [5 empty] | 0
|  |  | Základ daně |  |  | Sazba daně | Výše daně
| DPH | základní | 0 |  |  | 21% | 0
|  | snížená | 0 |  |  | 15% | 0
|  | zákl. přenesená | 0 |  |  | 21% | 0
|  | sníž. přenesená | 0 |  |  | 15% | 0
|  | nulová | 0 |  |  | 0% | 0
| Cena s DPH |  |  | v | CZK |  | 0
| Projektant |  |  | Zpracovatel
| Datum a podpis: |  | Razítko | Datum a podpis: |  |  | Razítko
| Objednavatel |  |  | Uchazeč
| Datum a podpis: |  | Razítko | Datum a podpis: |  |  | Razítko
REKAPITULACE ČLENĚNÍ SOUPISU PRACÍ
Stavba:
VELKÉ NĚMČICE - oprava vodovodu přes Křepický potok
Objekt:
VRN - Vedlejší rozpočtové náklady
Místo: |  |  | Velké Němčice |  |  | Datum: | 28. 11. 2023
Zadavatel: |  |  | Vodovody a kanalizace Břeclav, a.s. |  |  | Projektant: | Jiří Třináctý, DiS.
Uchazeč: |  |  | Vyplň údaj |  |  | Zpracovatel: | Jiří Třináctý, DiS.
Kód dílu - Popis | [6 empty] | Cena celkem [CZK]
Náklady ze soupisu prací | [6 empty] | 0 | [11 empty] | -1
| VRN - Vedlejší rozpočtové náklady | [5 empty] | 0
| VRN3 - Zařízení staveniště | [5 empty] | 0
| VRN4 - Inženýrská činnost | [5 empty] | 0
| VRN7 - Provozní vlivy | [5 empty] | 0
| VRN1 - Průzkumné, geodetické a projektové práce | [5 empty] | 0
SOUPIS PRACÍ
Stavba:
VELKÉ NĚMČICE - oprava vodovodu přes Křepický potok
Objekt:
VRN - Vedlejší rozpočtové náklady
Místo: |  |  | Velké Němčice |  |  | Datum: | 28. 11. 2023
Zadavatel: |  |  | Vodovody a kanalizace Břeclav, a.s. |  |  | Projektant: | Jiří Třináctý, DiS.
Uchazeč: |  |  | Vyplň údaj |  |  | Zpracovatel: | Jiří Třináctý, DiS.
PČ | Typ | Kód | Popis | MJ | Množství | J.cena [CZK] | Cena celkem [CZK] | Cenová soustava |  | DPH | J. Nh [h] | Nh celkem [h] | J. hmotnost [t] | Hmotnost celkem [t] | J. suť [t] | Suť Celkem [t]
Náklady soupisu celkem | [6 empty] | 0 |  |  |  |  | 0 |  | 0 |  | 0 |  | D | -1 | [10 empty] | 0
| D | VRN | Vedlejší rozpočtové náklady |  |  |  | 0 |  |  |  |  | 0 |  | 0 |  | 0 | 5 | D | 0 |  |  |  | ROZPOCET | [6 empty] | 0
| D | VRN3 | Zařízení staveniště |  |  |  | 0 |  |  |  |  | 0 |  | 0 |  | 0 | 5 | D | 1 |  |  |  | ROZPOCET | [6 empty] | 0
1 | K | 031002000 | Související přípravné práce pro vybudování zařízení staveniště | komplet | 1 |  | 0 | CS ÚRS |  | základní |  | 0 | 0 | 0 | 0 | 0 | 1024 | K | 2 |  |  |  | ROZPOCET | 0 | 0 | 0 | 0 | 0 | 1 | 0 | 1024 | -1023981968
| VV |  | 1 |  | 1 | [12 empty] | VV | 2 | 2 | True | 1 | ROZPOCET
2 | K | 031203000 | Technické zajištění provizorního přístupu na pravý břeh za účelem realizace stavby | komplet | 1 |  | 0 | CS ÚRS |  | základní |  | 0 | 0 | 0 | 0 | 0 | 1024 | K | 2 |  |  |  | ROZPOCET | 0 | 0 | 0 | 0 | 0 | 1 | 0 | 1024 | 56421919
| VV |  | 1 |  | 1 | [12 empty] | VV | 2 | 2 | True | 1 | ROZPOCET
3 | K | 032002000 | Vybavení zařízení staveniště | komplet | 1 |  | 0 | CS ÚRS |  | základní |  | 0 | 0 | 0 | 0 | 0 | 1024 | K | 2 |  |  |  | ROZPOCET | 0 | 0 | 0 | 0 | 0 | 1 | 0 | 1024 | -1478888397
| VV |  | 1 |  | 1 | [12 empty] | VV | 2 | 2 | True | 1 | ROZPOCET
4 | K | 033002000 | Připojení staveniště na inženýrské sítě | komplet | 1 |  | 0 | CS ÚRS |  | základní |  | 0 | 0 | 0 | 0 | 0 | 1024 | K | 2 |  |  |  | ROZPOCET | 0 | 0 | 0 | 0 | 0 | 1 | 0 | 1024 | 1044439924
| VV |  | 1 |  | 1 | [12 empty] | VV | 2 | 2 | True | 1 | ROZPOCET
5 | K | 039002000 | Zrušení zařízení staveniště včetně uvedení dotčených ploch do původního stavu | komplet | 1 |  | 0 | CS ÚRS |  | základní |  | 0 | 0 | 0 | 0 | 0 | 1024 | K | 2 |  |  |  | ROZPOCET | 0 | 0 | 0 | 0 | 0 | 1 | 0 | 1024 | 384386980
| VV |  | 1 |  | 1 | [12 empty] | VV | 2 | 2 | True | 1 | ROZPOCET
| D | VRN4 | Inženýrská činnost |  |  |  | 0 |  |  |  |  | 0 |  | 0 |  | 0 | 5 | D | 1 |  |  |  | ROZPOCET | [6 empty] | 0
6 | K | 043194000.1 | Ostatní zkoušky - zkoušky signalizačního vodiče (vodovod) | komplet | 1 |  | 0 | CS ÚRS |  | základní |  | 0 | 0 | 0 | 0 | 0 | 1024 | K | 2 |  |  |  | ROZPOCET | 0 | 0 | 0 | 0 | 0 | 1 | 0 | 1024 | -1745398440
| VV |  | 1 |  | 1 | [12 empty] | VV | 2 | 2 | True | 1 | ROZPOCET
7 | K | 043194000.2 | Ostatní zkoušky-bakteriologický rozbor (vodovod) | komplet | 1 |  | 0 | CS ÚRS |  | základní |  | 0 | 0 | 0 | 0 | 0 | 1024 | K | 2 |  |  |  | ROZPOCET | 0 | 0 | 0 | 0 | 0 | 1 | 0 | 1024 | -1656693602
| VV |  | 1 |  | 1 | [12 empty] | VV | 2 | 2 | True | 1 | ROZPOCET
8 | K | 044003000 | Revize hydrantů (vodovod) | kus | 2 |  | 0 | CS ÚRS |  | základní |  | 0 | 0 | 0 | 0 | 0 | 1024 | K | 2 |  |  |  | ROZPOCET | 0 | 0 | 0 | 0 | 0 | 1 | 0 | 1024 | -1932881984
| VV |  | 2 |  | 2 | [12 empty] | VV | 2 | 2 | True | 1 | ROZPOCET
9 | K | 049103000 | Náklady vzniklé v souvislosti s realizací stavby-vytýčení ostatních inž.sítí | hod | 8 |  | 0 | CS ÚRS |  | základní |  | 0 | 0 | 0 | 0 | 0 | 1024 | K | 2 |  |  |  | ROZPOCET | 0 | 0 | 0 | 0 | 0 | 1 | 0 | 1024 | 1346254941
| VV |  | 8 |  | 8 | [12 empty] | VV | 2 | 2 | True | 1 | ROZPOCET
| D | VRN7 | Provozní vlivy |  |  |  | 0 |  |  |  |  | 0 |  | 0 |  | 0 | 5 | D | 1 |  |  |  | ROZPOCET | [6 empty] | 0
10 | K | 072103011 | Zajištění DIO komunikace II. a III. třídy - jednoduché el. vedení | komplet | 1 |  | 0 | CS ÚRS |  | základní |  | 0 | 0 | 0 | 0 | 0 | 1024 | K | 2 |  |  |  | ROZPOCET | 0 | 0 | 0 | 0 | 0 | 1 | 0 | 1024 | 654072166
| VV |  | 1 |  | 1 | [12 empty] | VV | 2 | 2 | True | 1 | ROZPOCET
| D | VRN1 | Průzkumné, geodetické a projektové práce |  |  |  | 0 |  |  |  |  | 0 |  | 0 |  | 0 | 5 | D | 0 |  |  |  | ROZPOCET | [6 empty] | 0
11 | K | 012103000 | Geodetické práce před výstavbou - vytýčení stavby | komplet | 1 |  | 0 | CS ÚRS |  | základní |  | 0 | 0 | 0 | 0 | 0 | 1024 | K | 1 |  |  |  | ROZPOCET | 0 | 0 | 0 | 0 | 0 | 1 | 0 | 1024 | -513304496
| VV |  | 1 |  | 1 | [12 empty] | VV | 1 | 2 | True | 1 | ROZPOCET
12 | K | 012203000 | Geodetické práce při provádění stavby | komplet | 1 |  | 0 | CS ÚRS |  | základní |  | 0 | 0 | 0 | 0 | 0 | 1024 | K | 1 |  |  |  | ROZPOCET | 0 | 0 | 0 | 0 | 0 | 1 | 0 | 1024 | 675517375
| VV |  | 1 |  | 1 | [12 empty] | VV | 1 | 2 | True | 1 | ROZPOCET
13 | K | 013254000 | Dokumentace skutečného provedení stavby | hod | 12 |  | 0 | CS ÚRS |  | základní |  | 0 | 0 | 0 | 0 | 0 | 1024 | K | 1 |  |  |  | ROZPOCET | 0 | 0 | 0 | 0 | 0 | 1 | 0 | 1024 | -668113967
| VV |  | 12,00 |  | 12 | [12 empty] | VV | 1 | 2 | True | 1 | ROZPOCET

## Kubaturové listy
NÁZEV: | VELKÉ NĚMČICE -oprava vodovodu přes Křepický potok
VÝKAZ | VÝMĚR |  |  |  | PAŽENÍ |  |  | HLOUBENÍ
STANIČ. | VZDÁL. |  | HLOUBKY |  |  | PLOCHY |  |  |  | KUBATURY
|  | JEDNOTL. | SOUHRN | PRŮMĚR | DO 2m | DO 4m | DO 6m | Š.RÝHY | DO 1m | DO 2,5m | DO 4m | DO 6m
m | m | m | m | m | m2 | m2 | m2 | m | m3 | m3 | m3 | m3
0 |  | 3.1
| 2.6 |  | 4.6 | 2.3 | 0 | 5.98 | 0 | 1 | 0 | 5.98 | 0 | 0
2.6 |  | 1.5
| 8.9 |  | 2.98 | 1.49 | 13.261 | 0 | 0 | 1 | 0 | 13.261 | 0 | 0
11.5 |  | 1.48
| 0.5 |  | 1.48 | 0.74 | 0.37 | 0 | 0 | 1 | 0.37 | 0 | 0 | 0
12 |  | 0
| 8.8 |  | 0 | 0 | 0 | 0 | 0 | 1 | 0 | 0 | 0 | 0
20.8 |  | 0
| 0.5 |  | 1.5 | 0.75 | 0.375 | 0 | 0 | 1 | 0.375 | 0 | 0 | 0
21.3 |  | 1.5
| 9.3 |  | 3.26 | 1.63 | 15.159 | 0 | 0 | 1 | 0 | 15.159 | 0 | 0
30.6 |  | 1.76
| 1.4 |  | 3.36 | 1.68 | 2.352 | 0 | 0 | 1 | 0 | 2.352 | 0 | 0
32 |  | 1.6
[5 empty] | 31.517 | 5.98 | 0 |  | 0.745 | 36.752 | 0 | 0
[5 empty] | x2 | x2 | x2
[5 empty] | 63.034 | 11.96 | 0
[8 empty] | SOUČTY: |  |  |  | 37.497
OBJEM POTRUBÍ |  |  |  | JÁMY PRO OBJEKTY A MONTÁŽNÍ JÁMY: |  |  |  |  | ODPOČET NA PROTLAKY:
PROFIL | DÉLKA | OBJEM |  | DÉLKA | ŠÍŘKA | HL. | OBJEM |  | DÉLKA | ŠÍŘKA | HL. | OBJEM
mm | m | m3 |  | m | m | m | m3 |  | m | m | m | m3
90 | 0 | 0 |  | 3.5 | 2 | 1.8 | 12.6 |  | 6.5 | 1 | 1.5 | 9.75
110 | 22.2 | 0.21087 |  | 0 | 0 | 0 | 0 |  | 0 | 0 | 0 | 0
160 | 0 | 0 |  | 0 | 0 | 0 | 0 |  | 0 | 0 | 0 | 0
225 | 0 | 0 |  | 0 | 0 | 0 | 0 |  | 0 | 0 | 0 | 0
SOUČTY: |  | 0.21087 |  | SOUČTY: |  |  | 12.6 |  | SOUČTY: |  |  | 9.75
CELKOVÝ OBJEM |  | 37.497 | m3 | Hloubení rýh
|  | 27.747 | m3 | Hloubení rýh - protlaky