## Rekapitulace stavby
Export Komplet | [27 empty] | 2.0 | ZAMOK |  |  |  |  | False | False | {4f902235-7c66-4875-b575-2a4c75a65175}
[33 empty] | 0,01 | 21
[33 empty] | 0,01 | 15
|  | REKAPITULACE STAVBY | [17 empty] | v --- níže se nacházejí doplnkové a pomocné údaje k sestavám --- v | [11 empty] | Návod na vyplnění | 0,001
|  | Kód: |  |  |  |  | 23-005 | [24 empty] | Měnit lze pouze buňky se žlutým podbarvením! 1) na prvním listu Rekapitulace stavby vyplňte v sestavě a) Souhrnný list - údaje o Uchazeči (přenesou se do ostatních sestav i v jiných listech) b) Rekapitulace objektů - potřebné Ostatní náklady 2) na vybraných listech vyplňte v sestavě a) Krycí list - údaje o Uchazeči, pokud se liší od údajů o Uchazeči na Souhrnném listu (údaje se přenesou do ostatních sestav v daném listu) b) Rekapitulace rozpočtu - potřebné Ostatní náklady c) Celkové náklady za stavbu - ceny u položek - množství, pokud má žluté podbarvení - a v případě potřeby poznámku (ta je ve skrytém sloupci) | 0,01
|  | Stavba: |  |  |  |  | VDJ A ČS PAVLOV - DEMOLICE | [25 empty] | 0,01
|  | KSO: | [13 empty] | CC-CZ: | [16 empty] | 0,01
|  | Místo: | [13 empty] | Datum: |  | 19. 6. 2023 | [14 empty] | 0,01
0,01
|  | Zadavatel: | [13 empty] | IČ: | [16 empty] | 0,01
[16 empty] | DIČ: | [16 empty] | 0,01
0,01
|  | Uchazeč: | [13 empty] | IČ: |  | Vyplň údaj | [14 empty] | 0,01
|  |  | Vyplň údaj | [12 empty] | DIČ: |  | Vyplň údaj | [14 empty] | 0,01
False
|  | Projektant: | [13 empty] | IČ: | [16 empty] | False
[16 empty] | DIČ: | [16 empty] | True
0,01
|  | Zpracovatel: | [13 empty] | IČ: | [16 empty] | 0,01
[16 empty] | DIČ: | [16 empty] | False
Poznámka:
Kubatury zemních prací jsou orientační, bude fakturováno dle skutečnosti
|  | Cena bez DPH | [13 empty] | 0
[8 empty] | Sazba daně |  |  | Základ daně |  |  |  |  | Výše daně
|  | DPH |  | základní |  |  |  | 21% |  |  | 0 |  |  |  |  | 0
|  |  |  | snížená |  |  |  | 15% |  |  | 0 |  |  |  |  | 0
|  |  |  | zákl. přenesená |  |  |  | 21% |  |  | 0 |  |  |  |  | 0
|  |  |  | sníž. přenesená |  |  |  | 15% |  |  | 0 |  |  |  |  | 0
|  |  |  | nulová |  |  |  | 0% |  |  | 0 |  |  |  |  | 0
|  | Cena s DPH | [6 empty] | v |  |  | CZK |  |  |  | 0
|  | Projektant | [11 empty] | Zpracovatel
|  | Datum a podpis: | [7 empty] | Razítko |  |  |  | Datum a podpis: |  |  | Razítko
|  | Objednavatel | [11 empty] | Uchazeč
|  | Datum a podpis: | [7 empty] | Razítko |  |  |  | Datum a podpis: |  |  | Razítko
REKAPITULACE OBJEKTŮ STAVBY A SOUPISŮ PRACÍ
| Kód: | [6 empty] | 23-005
| Stavba: | [6 empty] | VDJ A ČS PAVLOV - DEMOLICE
| Místo: | [13 empty] | Datum: |  | 19. 6. 2023
| Zadavatel: | [13 empty] | Projektant: |  |  |  |  | Informatívní údaje z listů zakázek
| Uchazeč: | [13 empty] | Zpracovatel:
| Kód |  |  |  | Popis | [7 empty] | Cena bez DPH [CZK] |  |  |  |  | Cena s DPH [CZK] | Typ | z toho Ostat. náklady [CZK] | DPH [CZK] | Normohodiny [h] | DPH základní [CZK] | DPH snížená [CZK] | DPH základní přenesená [CZK] | DPH snížená přenesená [CZK] | Základna DPH základní | Základna DPH snížená | Základna DPH zákl. přenesená | Základna DPH sníž. přenesená | Základna DPH nulová
| Náklady z rozpočtů | [11 empty] | 0 |  |  |  |  | 0 |  | 0 | 0 | 0 | 0 | 0 | 0 | 0 | 0 | 0 | 0 | 0 | 0 |  | D | 0 | ###NOIMPORT### | IMPORT | {4f902235-7c66-4875-b575-2a4c75a65175} | {00000000-0000-0000-0000-000000000000}
/ |  | 01 |  |  |  | Vodojem a čerpací stanice Pavlov | [6 empty] | 0 |  |  |  |  | 0 | STA | 0 | 0 | 0 | 0 | 0 | 0 | 0 | 0 | 0 | 0 | 0 | 0 |  |  | 1 |  | IMPORT | {f1b4db12-774a-4ed6-9c58-14ca9cc24dac} | {4f902235-7c66-4875-b575-2a4c75a65175} | 2
/ |  | 090 |  |  |  | Vedlejší a ostatní rozpočtové náklady | [6 empty] | 0 |  |  |  |  | 0 | STA | 0 | 0 | 0 | 0 | 0 | 0 | 0 | 0 | 0 | 0 | 0 | 0 |  |  | 1 |  | IMPORT | {5b46e4ea-1d1a-4054-9933-86d3052eaf71} | {4f902235-7c66-4875-b575-2a4c75a65175} | 2

## 01 - Vodojem a čerpací st...
{f1b4db12-774a-4ed6-9c58-14ca9cc24dac}
2
| KRYCÍ LIST SOUPISU PRACÍ | [7 empty] | v --- níže se nacházejí doplnkové a pomocné údaje k sestavám --- v | [8 empty] | False
Stavba:
VDJ A ČS PAVLOV - DEMOLICE
Objekt:
01 - Vodojem a čerpací stanice Pavlov
| KSO: |  |  |  |  | CC-CZ:
| Místo: |  |  |  |  | Datum: | 19. 6. 2023
| Zadavatel: |  |  |  |  | IČ:
DIČ:
| Uchazeč: |  |  |  |  | IČ: | Vyplň údaj
|  | Vyplň údaj |  |  |  | DIČ: | Vyplň údaj
| Projektant: |  |  |  |  | IČ:
DIČ:
| Zpracovatel: |  |  |  |  | IČ:
DIČ:
Poznámka:
Kubatury zemních prací jsou orientační, bude fakturováno dle skutečnosti
| Cena bez DPH | [5 empty] | 0
|  |  | Základ daně |  |  | Sazba daně | Výše daně
| DPH | základní | 0 |  |  | 21% | 0
|  | snížená | 0 |  |  | 15% | 0
|  | zákl. přenesená | 0 |  |  | 21% | 0
|  | sníž. přenesená | 0 |  |  | 15% | 0
|  | nulová | 0 |  |  | 0% | 0
| Cena s DPH |  |  | v | CZK |  | 0
| Projektant |  |  | Zpracovatel
| Datum a podpis: |  | Razítko | Datum a podpis: |  |  | Razítko
| Objednavatel |  |  | Uchazeč
| Datum a podpis: |  | Razítko | Datum a podpis: |  |  | Razítko
REKAPITULACE ČLENĚNÍ SOUPISU PRACÍ
Stavba:
VDJ A ČS PAVLOV - DEMOLICE
Objekt:
01 - Vodojem a čerpací stanice Pavlov
Místo: | [5 empty] | Datum: | 19. 6. 2023
Zadavatel: | [5 empty] | Projektant:
Uchazeč: |  |  | Vyplň údaj |  |  | Zpracovatel:
Kód dílu - Popis | [6 empty] | Cena celkem [CZK]
Náklady ze soupisu prací | [6 empty] | 0 | [11 empty] | -1
| HSV - Práce a dodávky HSV | [5 empty] | 0
| 1 - Zemní práce | [5 empty] | 0
| 9 - Ostatní konstrukce a práce, bourání | [5 empty] | 0
| 96 - Bourání konstrukcí | [5 empty] | 0
| 997 - Přesun sutě | [5 empty] | 0
| 998 - Přesun hmot | [5 empty] | 0
| PSV - Práce a dodávky PSV | [5 empty] | 0
| 762 - Konstrukce tesařské | [5 empty] | 0
| 764 - Konstrukce klempířské | [5 empty] | 0
| 766 - Konstrukce truhlářské | [5 empty] | 0
| 767 - Konstrukce zámečnické | [5 empty] | 0
SOUPIS PRACÍ
Stavba:
VDJ A ČS PAVLOV - DEMOLICE
Objekt:
01 - Vodojem a čerpací stanice Pavlov
Místo: | [5 empty] | Datum: | 19. 6. 2023
Zadavatel: | [5 empty] | Projektant:
Uchazeč: |  |  | Vyplň údaj |  |  | Zpracovatel:
PČ | Typ | Kód | Popis | MJ | Množství | J.cena [CZK] | Cena celkem [CZK] | Cenová soustava |  | DPH | J. Nh [h] | Nh celkem [h] | J. hmotnost [t] | Hmotnost celkem [t] | J. suť [t] | Suť Celkem [t]
Náklady soupisu celkem | [6 empty] | 0 |  |  |  |  | 0 |  | 7.626 |  | 182.6282 |  | D | -1 | [10 empty] | 0
| D | HSV | Práce a dodávky HSV |  |  |  | 0 |  |  |  |  | 0 |  | 7.626 |  | 181.4835 | 1 | D | 0 |  |  |  | ROZPOCET | [6 empty] | 0
| D | 1 | Zemní práce |  |  |  | 0 |  |  |  |  | 0 |  | 7.4324 |  | 0 | 1 | D | 1 |  |  |  | ROZPOCET | [6 empty] | 0
1 | K | 111111101 | Odstranění travin a rákosu ručně travin pro jakoukoli plochu v rovině nebo ve svahu sklonu do 1:5 | m2 | 63.287 |  | 0 | CS ÚRS 2023 01 |  | základní |  | 0 | 0 | 0 | 0 | 0 | 4 | K | 2 |  |  |  | ROZPOCET | 0 | 0 | 0 | 0 | 0 | 1 | 0 | 4 | -1372715105
| VV |  | 1,2*8,3 |  | 9.96 | [12 empty] | VV | 2 | 2 | True | 0 | ROZPOCET
| VV |  | PI*4,12*4,12 |  | 53.327 | [12 empty] | VV | 2 | 2 | True | 0 | ROZPOCET
| VV |  | Součet |  | 63.287 | [12 empty] | VV | 2 | 4 | True | 1 | ROZPOCET
2 | K | 122211101 | Odkopávky a prokopávky ručně zapažené i nezapažené v hornině třídy těžitelnosti I skupiny 3 | m3 | 65.345 |  | 0 | CS ÚRS 2023 01 |  | základní |  | 0 | 0 | 0 | 0 | 0 | 4 | K | 2 |  |  |  | ROZPOCET | 0 | 0 | 0 | 0 | 0 | 1 | 0 | 4 | 1793781845
| VV |  | " bude fakturováno dle skutečnosti | [14 empty] | VV | 2 | 1 | True | 0 | ROZPOCET
| VV |  | " nad akumulační nádrži | [14 empty] | VV | 2 | 1 | True | 0 | ROZPOCET
| VV |  | (PI*4*4*1,3) |  | 65.345 | [12 empty] | VV | 2 | 2 | True | 1 | ROZPOCET
3 | K | 132212331 | Hloubení nezapažených rýh šířky přes 800 do 2 000 mm ručně s urovnáním dna do předepsaného profilu a spádu v hornině třídy těžitelnosti I skupiny 3 soudržných | m3 | 22.224 |  | 0 | CS ÚRS 2023 01 |  | základní |  | 0 | 0 | 0 | 0 | 0 | 4 | K | 2 |  |  |  | ROZPOCET | 0 | 0 | 0 | 0 | 0 | 1 | 0 | 4 | 43219601
| VV |  | " bude fakturováno dle skutečnosti | [14 empty] | VV | 2 | 1 | True | 0 | ROZPOCET
| VV |  | " za akumulační nádrži | [14 empty] | VV | 2 | 1 | True | 0 | ROZPOCET
| VV |  | (PI*1,2*1,2*1,5)-(PI*0,5*0,5*1,5) |  | 5.608 | [12 empty] | VV | 2 | 2 | True | 0 | ROZPOCET
| VV |  | " za budovou | [14 empty] | VV | 2 | 1 | True | 0 | ROZPOCET
| VV |  | 1,8*(0,5+1,2)/2*(8,2+2,66) |  | 16.616 | [12 empty] | VV | 2 | 2 | True | 0 | ROZPOCET
| VV |  | Součet |  | 22.224 | [12 empty] | VV | 2 | 4 | True | 1 | ROZPOCET
4 | K | 162751117 | Vodorovné přemístění výkopku nebo sypaniny po suchu na obvyklém dopravním prostředku, bez naložení výkopku, avšak se složením bez rozhrnutí z horniny třídy těžitelnosti I skupiny 1 až 3 na vzdálenost přes 9 000 do 10 000 m | m3 | 87.569 |  | 0 | CS ÚRS 2023 01 |  | základní |  | 0 | 0 | 0 | 0 | 0 | 4 | K | 2 |  |  |  | ROZPOCET | 0 | 0 | 0 | 0 | 0 | 1 | 0 | 4 | -204378432
5 | K | 162751119 | Vodorovné přemístění výkopku nebo sypaniny po suchu na obvyklém dopravním prostředku, bez naložení výkopku, avšak se složením bez rozhrnutí z horniny třídy těžitelnosti I skupiny 1 až 3 na vzdálenost Příplatek k ceně za každých dalších i započatých 1 000 m | m3 | 788.121 |  | 0 | CS ÚRS 2023 01 |  | základní |  | 0 | 0 | 0 | 0 | 0 | 4 | K | 2 |  |  |  | ROZPOCET | 0 | 0 | 0 | 0 | 0 | 1 | 0 | 4 | 2004542730
| VV |  | 87,569*9 'Přepočtené koeficientem množství |  | 788.121 | [12 empty] | VV | 2 | 2 | False | 1 | ROZPOCET
6 | K | 171201221vl | Poplatek za uložení na skládce (skládkovné) zeminy | t | 102.368 |  | 0 |  |  | základní |  | 0 | 0 | 0 | 0 | 0 | 4 | K | 2 |  |  |  | ROZPOCET | 0 | 0 | 0 | 0 | 0 | 1 | 0 | 4 | -344619314
| VV |  | 87,569*1,67*0,7 |  | 102.368 | [12 empty] | VV | 2 | 2 | True | 0 | ROZPOCET
7 | K | 171251201 | Uložení sypaniny na skládky nebo meziskládky bez hutnění s upravením uložené sypaniny do předepsaného tvaru | m3 | 87.569 |  | 0 | CS ÚRS 2023 01 |  | základní |  | 0 | 0 | 0 | 0 | 0 | 4 | K | 2 |  |  |  | ROZPOCET | 0 | 0 | 0 | 0 | 0 | 1 | 0 | 4 | -365450512
8 | K | 174111102 | Zásyp sypaninou z jakékoliv horniny ručně s uložením výkopku ve vrstvách se zhutněním v uzavřených prostorách s urovnáním povrchu zásypu | m3 | 104.474 |  | 0 | CS ÚRS 2023 01 |  | základní |  | 0 | 0 | 0 | 0 | 0 | 4 | K | 2 |  |  |  | ROZPOCET | 0 | 0 | 0 | 0 | 0 | 1 | 0 | 4 | -423756556
| VV |  | "náhradní zásypový materiál" | [14 empty] | VV | 2 | 1 | True | 0 | ROZPOCET
| VV |  | "akumulační nádrž do úrovně +251,121 | [14 empty] | VV | 2 | 1 | True | 0 | ROZPOCET
| VV |  | (PI*2,645*2,645*1,885) |  | 41.43 | [12 empty] | VV | 2 | 2 | True | 0 | ROZPOCET
| VV |  | "přístavby do úrovně +251,121 | [14 empty] | VV | 2 | 1 | True | 0 | ROZPOCET
| VV |  | 1,46*(2,55*3,155+3,55*2,86) |  | 26.569 | [12 empty] | VV | 2 | 2 | True | 0 | ROZPOCET
| VV |  | 1,0*8,385*4,35 |  | 36.475 | [12 empty] | VV | 2 | 2 | True | 0 | ROZPOCET
| VV |  | Součet |  | 104.474 | [12 empty] | VV | 2 | 4 | True | 1 | ROZPOCET
9 | K | 171111103 | Uložení sypanin do násypů ručně s rozprostřením sypaniny ve vrstvách a s hrubým urovnáním zhutněných z hornin soudržných jakékoliv třídy těžitelnosti | m3 | 159.976 |  | 0 | CS ÚRS 2023 01 |  | základní |  | 0 | 0 | 0 | 0 | 0 | 4 | K | 2 |  |  |  | ROZPOCET | 0 | 0 | 0 | 0 | 0 | 1 | 0 | 4 | -833288500
| VV |  | "nad vybouranou nádrží po úrověň +252,59 | [14 empty] | VV | 2 | 1 | True | 0 | ROZPOCET
| VV |  | 1,38*Pi*4,02*4,02 |  | 70.062 | [12 empty] | VV | 2 | 2 | True | 0 | ROZPOCET
| VV |  | "Přístavby po úroveň +252,59 až 251,12 | [14 empty] | VV | 2 | 1 | True | 0 | ROZPOCET
| VV |  | 1,38/2*(3,86*5,1+7,93*13,95) |  | 89.914 | [12 empty] | VV | 2 | 2 | True | 0 | ROZPOCET
| VV |  | Součet |  | 159.976 | [12 empty] | VV | 2 | 4 | True | 1 | ROZPOCET
10 | M | 58344198V | Náhradní zásypový materiál | t | 473.959 |  | 0 |  |  | základní |  | 0 | 0 | 0 | 0 | 0 | 8 | M | 2 |  |  |  | ROZPOCET | 0 | 0 | 0 | 0 | 0 | 1 | 0 | 4 | -636791718
| VV |  | (104,474+159,976)*1,01*1,05*1,69 |  | 473.959 | [12 empty] | VV | 2 | 2 | True | 0 | ROZPOCET
11 | K | 181311103 | Rozprostření a urovnání ornice v rovině nebo ve svahu sklonu do 1:5 ručně při souvislé ploše, tl. vrstvy do 200 mm | m2 | 52.678 |  | 0 | CS ÚRS 2023 01 |  | základní |  | 0 | 0 | 0 | 0 | 0 | 4 | K | 2 |  |  |  | ROZPOCET | 0 | 0 | 0 | 0 | 0 | 1 | 0 | 4 | -1278965880
| VV |  | Sqrt((3,8^2)+1,38^2)*13,03 |  | 52.678 | [12 empty] | VV | 2 | 2 | True | 1 | ROZPOCET
12 | K | 181411131 | Založení trávníku na půdě předem připravené plochy do 1000 m2 výsevem včetně utažení parkového v rovině nebo na svahu do 1:5 | m2 | 52.678 |  | 0 | CS ÚRS 2023 01 |  | základní |  | 0 | 0 | 0 | 0 | 0 | 4 | K | 2 |  |  |  | ROZPOCET | 0 | 0 | 0 | 0 | 0 | 1 | 0 | 4 | -2016757801
13 | M | 00572410 | osivo směs travní parková | kg | 1.659 |  | 0 | CS ÚRS 2023 01 |  | základní |  | 0 | 0.001 | 0.001659 | 0 | 0 | 8 | M | 2 |  |  |  | ROZPOCET | 0 | 0 | 0 | 0 | 0 | 1 | 0 | 4 | -382457931
| VV |  | 52,678*0,03*1,05 |  | 1.659 | [12 empty] | VV | 2 | 2 | True | 1 | ROZPOCET
14 | K | 182112121 | Svahování trvalých svahů do projektovaných profilů ručně s potřebným přemístěním výkopku při svahování v zářezech v hornině třídy těžitelnosti I skupiny 3 | m2 | 52.678 |  | 0 | CS ÚRS 2023 01 |  | základní |  | 0 | 0 | 0 | 0 | 0 | 4 | K | 2 |  |  |  | ROZPOCET | 0 | 0 | 0 | 0 | 0 | 1 | 0 | 4 | -717303355
15 | M | 58344199V | vhodná zemina pro osetí | t | 17.983 |  | 0 |  |  | základní |  | 0 | 0 | 0 | 0 | 0 | 8 | M | 2 |  |  |  | ROZPOCET | 0 | 0 | 0 | 0 | 0 | 1 | 0 | 4 | 1618671130
| VV |  | 52,678*0,2*1,01*1,69 |  | 17.983 | [12 empty] | VV | 2 | 2 | True | 0 | ROZPOCET
16 | K | R936451111vl | Zalití stávajícího potrubí a šachet popílkocemontovou směsí | m3 | 5 |  | 0 |  |  | základní |  | 0 | 1.4861 | 7.4307 | 0 | 0 | 4 | K | 2 |  |  |  | ROZPOCET | 0 | 0 | 0 | 0 | 0 | 1 | 0 | 4 | -1166517601
| VV |  | 5,0 |  | 5 | [12 empty] | VV | 2 | 2 | True | 0 | ROZPOCET
| D | 9 | Ostatní konstrukce a práce, bourání |  |  |  | 0 |  |  |  |  | 0 |  | 0.19362 |  | 181.4835 | 1 | D | 1 |  |  |  | ROZPOCET | [6 empty] | 0
| D | 96 | Bourání konstrukcí |  |  |  | 0 |  |  |  |  | 0 |  | 0.074256 |  | 181.4835 | 1 | D | 2 |  |  |  | ROZPOCET | [6 empty] | 0
17 | K | 961044111 | Bourání základů z betonu prostého | m3 | 7.608 |  | 0 | CS ÚRS 2023 01 |  | základní |  | 0 | 0 | 0 | 2 | 15.216 | 4 | K | 3 |  |  |  | ROZPOCET | 0 | 0 | 0 | 0 | 0 | 1 | 0 | 4 | 274912077
| VV |  | "sklad chemikálií | [14 empty] | VV | 3 | 1 | True | 0 | ROZPOCET
| VV |  | 5,14*3,87*0,3 |  | 5.968 | [12 empty] | VV | 3 | 2 | True | 0 | ROZPOCET
| VV |  | 0,28*0,325*(3,87+5,14)*2 |  | 1.64 | [12 empty] | VV | 3 | 2 | True | 0 | ROZPOCET
| VV |  | Součet |  | 7.608 | [12 empty] | VV | 3 | 4 | True | 1 | ROZPOCET
18 | K | 962081131 | Bourání zdiva příček nebo vybourání otvorů ze skleněných tvárnic, tl. do 100 mm | m2 | 3.708 |  | 0 | CS ÚRS 2023 01 |  | základní |  | 0 | 0 | 0 | 0.055 | 0.20394 | 4 | K | 3 |  |  |  | ROZPOCET | 0 | 0 | 0 | 0 | 0 | 1 | 0 | 4 | -297015471
| VV |  | "Luxfery | [14 empty] | VV | 3 | 1 | True | 0 | ROZPOCET
| VV |  | 0,85*0,65 |  | 0.553 | [12 empty] | VV | 3 | 2 | True | 0 | ROZPOCET
| VV |  | 0,805*0,67 |  | 0.539 | [12 empty] | VV | 3 | 2 | True | 0 | ROZPOCET
| VV |  | 0,51*1,98 |  | 1.01 | [12 empty] | VV | 3 | 2 | True | 0 | ROZPOCET
| VV |  | 0,78*1,0 |  | 0.78 | [12 empty] | VV | 3 | 2 | True | 0 | ROZPOCET
| VV |  | 0,65*1,27 |  | 0.826 | [12 empty] | VV | 3 | 2 | True | 0 | ROZPOCET
| VV |  | Součet |  | 3.708 | [12 empty] | VV | 3 | 4 | True | 1 | ROZPOCET
19 | K | 963012510 | Bourání stropů z desek nebo panelů železobetonových prefabrikovaných s dutinami z desek, š. do 300 mm tl. do 140 mm | m3 | 2.387 |  | 0 | CS ÚRS 2023 01 |  | základní |  | 0 | 0 | 0 | 2.1 | 5.0127 | 4 | K | 3 |  |  |  | ROZPOCET | 0 | 0 | 0 | 0 | 0 | 1 | 0 | 4 | -961266332
| VV |  | "sklad chemikálií | [14 empty] | VV | 3 | 1 | True | 0 | ROZPOCET
| VV |  | 0,12*5,14*3,87 |  | 2.387 | [12 empty] | VV | 3 | 2 | True | 1 | ROZPOCET
20 | K | 965042241 | Bourání mazanin betonových nebo z litého asfaltu tl. přes 100 mm, plochy přes 4 m2 | m3 | 3.258 |  | 0 | CS ÚRS 2023 01 |  | základní |  | 0 | 0 | 0 | 2.2 | 7.1676 | 4 | K | 3 |  |  |  | ROZPOCET | 0 | 0 | 0 | 0 | 0 | 1 | 0 | 4 | 2042300517
| VV |  | "Okapový chodníček | [14 empty] | VV | 3 | 1 | True | 0 | ROZPOCET
| VV |  | 0,25*1,0*13,03 |  | 3.258 | [12 empty] | VV | 3 | 2 | True | 1 | ROZPOCET
21 | K | 965082923 | Odstranění násypu pod podlahami nebo ochranného násypu na střechách tl. do 100 mm, plochy přes 2 m2 | m3 | 1.303 |  | 0 | CS ÚRS 2023 01 |  | základní |  | 0 | 0 | 0 | 1.4 | 1.8242 | 4 | K | 3 |  |  |  | ROZPOCET | 0 | 0 | 0 | 0 | 0 | 1 | 0 | 4 | 1555130055
| VV |  | "Okapový chodníček | [14 empty] | VV | 3 | 1 | True | 0 | ROZPOCET
| VV |  | 0,1*1,0*13,03 |  | 1.303 | [12 empty] | VV | 3 | 2 | True | 1 | ROZPOCET
22 | K | 968072455 | Vybourání kovových rámů oken s křídly, dveřních zárubní, vrat, stěn, ostění nebo obkladů dveřních zárubní, plochy do 2 m2 | m2 | 8.154 |  | 0 | CS ÚRS 2023 01 |  | základní |  | 0 | 0 | 0 | 0.076 | 0.6197 | 4 | K | 3 |  |  |  | ROZPOCET | 0 | 0 | 0 | 0 | 0 | 1 | 0 | 4 | -1006035314
| VV |  | 0,86*1,965 |  | 1.69 | [12 empty] | VV | 3 | 2 | True | 0 | ROZPOCET
| VV |  | 0,89*1,93 |  | 1.718 | [12 empty] | VV | 3 | 2 | True | 0 | ROZPOCET
| VV |  | 0,9*1,98*2 |  | 3.564 | [12 empty] | VV | 3 | 2 | True | 0 | ROZPOCET
| VV |  | 0,6*1,97 |  | 1.182 | [12 empty] | VV | 3 | 2 | True | 0 | ROZPOCET
| VV |  | Součet |  | 8.154 | [12 empty] | VV | 3 | 4 | True | 1 | ROZPOCET
23 | K | 97607521vl | Vybourání ocelových konzol hmotnosti do 20 kg, včetně odvozu a ekologické likvidace | kg | 4.2 |  | 0 |  |  | základní |  | 0 | 0 | 0 | 0 | 0 | 4 | K | 3 |  |  |  | ROZPOCET | 0 | 0 | 0 | 0 | 0 | 1 | 0 | 4 | 386464047
| VV |  | "odstranění zbytků zs směsných kovů | [14 empty] | VV | 3 | 1 | True | 0 | ROZPOCET
| VV |  | 4,2 |  | 4.2 | [12 empty] | VV | 3 | 2 | True | 1 | ROZPOCET
24 | K | 9781411vl | Vybourání zbytků kabelů, včetně odvozu a ekologické likvidace | kg | 2.3 |  | 0 |  |  | základní |  | 0 | 0.03026 | 0.069598 | 0 | 0 | 4 | K | 3 |  |  |  | ROZPOCET | 0 | 0 | 0 | 0 | 0 | 1 | 0 | 4 | 93411447
25 | K | 97814121vl | Demontáž kovového potrubí a technologického zařízení | kg | 535 |  | 0 |  |  | základní |  | 0 | 0 | 0 | 0 | 0 | 4 | K | 3 |  |  |  | ROZPOCET | 0 | 0 | 0 | 0 | 0 | 1 | 0 | 4 | -915447078
| VV |  | " včetně odvozu do šrotu | [14 empty] | VV | 3 | 1 | True | 0 | ROZPOCET
| VV |  | 535 |  | 535 | [12 empty] | VV | 3 | 2 | True | 1 | ROZPOCET
26 | K | 97814195vl | Vytěžení z výkupu kovového materiálu | kg | -539.26 |  | 0 |  |  | základní |  | 0 | 0 | 0 | 0 | 0 | 4 | K | 3 |  |  |  | ROZPOCET | 0 | 0 | 0 | 0 | 0 | 1 | 0 | 4 | -1362590431
| VV |  | "prodej do šrotu | [14 empty] | VV | 3 | 1 | True | 0 | ROZPOCET
| VV |  | -(535+4,26) |  | -539.26 | [12 empty] | VV | 3 | 2 | True | 1 | ROZPOCET
27 | K | 981511112 | Demolice konstrukcí objektů postupným rozebíráním zdiva na maltu cementovou z cihel nebo tvárnic | m3 | 16.233 |  | 0 | CS ÚRS 2023 01 |  | základní |  | 0 | 0 | 0 | 2.004 | 32.5309 | 4 | K | 3 |  |  |  | ROZPOCET | 0 | 0 | 0 | 0 | 0 | 1 | 0 | 4 | -1062947211
| VV |  | "sklad chemikálií | [14 empty] | VV | 3 | 1 | True | 0 | ROZPOCET
| VV |  | (0,55+0,325)*3,2*2,29 |  | 6.412 | [12 empty] | VV | 3 | 2 | True | 0 | ROZPOCET
| VV |  | 0,32*(3,2*2,29-0,9*1,97) |  | 1.778 | [12 empty] | VV | 3 | 2 | True | 0 | ROZPOCET
| VV |  | 0,33*(5,14*2,29-1,27*0,65) |  | 3.612 | [12 empty] | VV | 3 | 2 | True | 0 | ROZPOCET
| VV |  | 0,30*(5,14*2,29-1,0*0,78-0,9*1,97) |  | 2.765 | [12 empty] | VV | 3 | 2 | True | 0 | ROZPOCET
| VV |  | 0,17*(3,2*2,29-0,6*1,97) |  | 1.045 | [12 empty] | VV | 3 | 2 | True | 0 | ROZPOCET
| VV |  | "čerpací stanice | [14 empty] | VV | 3 | 1 | True | 0 | ROZPOCET
| VV |  | 0,195*(2,3*2,12-0,86*1,965) |  | 0.621 | [12 empty] | VV | 3 | 2 | True | 0 | ROZPOCET
| VV |  | Součet |  | 16.233 | [12 empty] | VV | 3 | 4 | True | 1 | ROZPOCET
28 | K | 981511114 | Demolice konstrukcí objektů postupným rozebíráním konstrukcí ze železobetonu | m3 | 46.58 |  | 0 | CS ÚRS 2023 01 |  | základní |  | 0 | 0.0001 | 0.004658 | 2.41 | 112.2578 | 4 | K | 3 |  |  |  | ROZPOCET | 0 | 0 | 0 | 0 | 0 | 1 | 0 | 4 | 526831846
| VV |  | "akumulační nádrž | [14 empty] | VV | 3 | 1 | True | 0 | ROZPOCET
| VV |  | (PI*01,325*(0,595*0,595-0,485*0,485)) |  | 0.495 | [12 empty] | VV | 3 | 2 | True | 0 | ROZPOCET
| VV |  | PI*(2,765*2,765+1,005*1,005)-PI*(2,645*2,645+0,885*0,855) |  | 2.835 | [12 empty] | VV | 3 | 2 | True | 0 | ROZPOCET
| VV |  | (PI*0,225*(2,765*2,765-2,645*2,645))/4*3 |  | 0.344 | [12 empty] | VV | 3 | 2 | True | 0 | ROZPOCET
| VV |  | "přístavba | [14 empty] | VV | 3 | 1 | True | 0 | ROZPOCET
| VV |  | 0,12*2,0*(3,5+2,0)/2 |  | 0.66 | [12 empty] | VV | 3 | 2 | True | 0 | ROZPOCET
| VV |  | (2,35+0,9)*(0,485*3,820+0,475*3,55+(0,45+0,375)/2*3,82+0,46*3,55+0,3*(1,385+0,195)+0,52*3,6+0,425*3,82)+0,41*1,41*1,575 |  | 35.741 | [12 empty] | VV | 3 | 2 | True | 0 | ROZPOCET
| VV |  | -(0,37*1,74*0,88+0,46*1,98*0,51+0,52*0,805*0,67+0,52*1,93*0,89+0,425*0,85*0,65) |  | -2.44 | [12 empty] | VV | 3 | 2 | True | 0 | ROZPOCET
| VV |  | 0,8*2,1*3,155+0,12*7,885*3,852 |  | 8.945 | [12 empty] | VV | 3 | 2 | True | 0 | ROZPOCET
| VV |  | Součet |  | 46.58 | [12 empty] | VV | 3 | 4 | True | 1 | ROZPOCET
29 | K | 981511116 | Demolice konstrukcí objektů postupným rozebíráním konstrukcí z betonu prostého | m3 | 3.023 |  | 0 | CS ÚRS 2023 01 |  | základní |  | 0 | 0 | 0 | 2.2 | 6.6506 | 4 | K | 3 |  |  |  | ROZPOCET | 0 | 0 | 0 | 0 | 0 | 1 | 0 | 4 | 1749278199
| VV |  | "akumulační nádrž | [14 empty] | VV | 3 | 1 | True | 0 | ROZPOCET
| VV |  | "základek | [14 empty] | VV | 3 | 1 | True | 0 | ROZPOCET
| VV |  | 0,15*0,5*1,35+0,15*0,6*0,7 |  | 0.164 | [12 empty] | VV | 3 | 2 | True | 0 | ROZPOCET
| VV |  | "betonové schody | [14 empty] | VV | 3 | 1 | True | 0 | ROZPOCET
| VV |  | 0,36*0,88*1,5 |  | 0.475 | [12 empty] | VV | 3 | 2 | True | 0 | ROZPOCET
| VV |  | 0,2*1,5*1,46/2 |  | 0.219 | [12 empty] | VV | 3 | 2 | True | 0 | ROZPOCET
| VV |  | (0,26+0,15)*0,88*6 |  | 2.165 | [12 empty] | VV | 3 | 2 | True | 0 | ROZPOCET
| VV |  | Součet |  | 3.023 | [12 empty] | VV | 3 | 4 | True | 1 | ROZPOCET
| D | 997 | Přesun sutě |  |  |  | 0 |  |  |  |  | 0 |  | 0.11936 |  | 0 | 1 | D | 2 |  |  |  | ROZPOCET | [6 empty] | 0
30 | K | 997006002 | Úprava stavebního odpadu třídění hrubé | t | 182.628 |  | 0 | CS ÚRS 2023 01 |  | základní |  | 0 | 0 | 0 | 0 | 0 | 4 | K | 3 |  |  |  | ROZPOCET | 0 | 0 | 0 | 0 | 0 | 1 | 0 | 4 | -1175188352
31 | K | 997006003vl | Pytlování stavebního odpadu | t | 5.968 |  | 0 |  |  | základní |  | 0 | 0.02 | 0.11936 | 0 | 0 | 4 | K | 3 |  |  |  | ROZPOCET | 0 | 0 | 0 | 0 | 0 | 1 | 0 | 4 | -1754781101
| VV |  | "kontaninace | [14 empty] | VV | 3 | 1 | True | 0 | ROZPOCET
| VV |  | "sklad chemikálií | [14 empty] | VV | 3 | 1 | True | 0 | ROZPOCET
| VV |  | 5,14*3,87*0,15*2,0 |  | 5.968 | [12 empty] | VV | 3 | 2 | True | 1 | ROZPOCET
32 | K | 997013211 | Vnitrostaveništní doprava suti a vybouraných hmot vodorovně do 50 m svisle ručně pro budovy a haly výšky do 6 m | t | 182.628 |  | 0 | CS ÚRS 2023 01 |  | základní |  | 0 | 0 | 0 | 0 | 0 | 4 | K | 3 |  |  |  | ROZPOCET | 0 | 0 | 0 | 0 | 0 | 1 | 0 | 4 | -973285300
33 | K | 997013501 | Odvoz suti a vybouraných hmot na skládku nebo meziskládku se složením, na vzdálenost do 1 km | t | 182.628 |  | 0 | CS ÚRS 2023 01 |  | základní |  | 0 | 0 | 0 | 0 | 0 | 4 | K | 3 |  |  |  | ROZPOCET | 0 | 0 | 0 | 0 | 0 | 1 | 0 | 4 | 1310919108
34 | K | 997013509 | Odvoz suti a vybouraných hmot na skládku nebo meziskládku se složením, na vzdálenost Příplatek k ceně za každý další i započatý 1 km přes 1 km | t | 3469.932 |  | 0 | CS ÚRS 2023 01 |  | základní |  | 0 | 0 | 0 | 0 | 0 | 4 | K | 3 |  |  |  | ROZPOCET | 0 | 0 | 0 | 0 | 0 | 1 | 0 | 4 | 1943267460
| VV |  | 182,628*19 'Přepočtené koeficientem množství |  | 3469.932 | [12 empty] | VV | 3 | 2 | False | 1 | ROZPOCET
35 | K | 997013861 | Poplatek za uložení stavebního odpadu na recyklační skládce (skládkovné) z prostého betonu zatříděného do Katalogu odpadů pod kódem 17 01 01 | t | 19.439 |  | 0 | CS ÚRS 2023 01 |  | základní |  | 0 | 0 | 0 | 0 | 0 | 4 | K | 3 |  |  |  | ROZPOCET | 0 | 0 | 0 | 0 | 0 | 1 | 0 | 4 | 1864995276
| VV |  | 15,216+7,168+3,023-5,968 |  | 19.439 | [12 empty] | VV | 3 | 2 | True | 1 | ROZPOCET
36 | K | 997013862 | Poplatek za uložení stavebního odpadu na recyklační skládce (skládkovné) z armovaného betonu zatříděného do Katalogu odpadů pod kódem 17 01 01 | t | 117.271 |  | 0 | CS ÚRS 2023 01 |  | základní |  | 0 | 0 | 0 | 0 | 0 | 4 | K | 3 |  |  |  | ROZPOCET | 0 | 0 | 0 | 0 | 0 | 1 | 0 | 4 | -224504824
| VV |  | 5,013+112,258 |  | 117.271 | [12 empty] | VV | 3 | 2 | True | 1 | ROZPOCET
37 | K | 997013863 | Poplatek za uložení stavebního odpadu na recyklační skládce (skládkovné) cihelného zatříděného do Katalogu odpadů pod kódem 17 01 02 | t | 34.355 |  | 0 | CS ÚRS 2023 01 |  | základní |  | 0 | 0 | 0 | 0 | 0 | 4 | K | 3 |  |  |  | ROZPOCET | 0 | 0 | 0 | 0 | 0 | 1 | 0 | 4 | -496170042
| VV |  | 1,824+32,531 |  | 34.355 | [12 empty] | VV | 3 | 2 | True | 1 | ROZPOCET
38 | K | 997013631 | Poplatek za uložení stavebního odpadu na skládce (skládkovné) směsného stavebního a demoličního zatříděného do Katalogu odpadů pod kódem 17 09 04 | t | 10.404 |  | 0 | CS ÚRS 2023 01 |  | základní |  | 0 | 0 | 0 | 0 | 0 | 4 | K | 3 |  |  |  | ROZPOCET | 0 | 0 | 0 | 0 | 0 | 1 | 0 | 4 | -675331944
| VV |  | 182,628-19,439-112,258-34,355-0,204-5,968 |  | 10.404 | [12 empty] | VV | 3 | 2 | True | 1 | ROZPOCET
39 | K | 99701384vl | Poplatek za uložení na skládce (skládkovné) odpadu s obsahem nebezpečných látek kód odpadu 12 01 16 | t | 5.968 |  | 0 |  |  | základní |  | 0 | 0 | 0 | 0 | 0 | 4 | K | 3 |  |  |  | ROZPOCET | 0 | 0 | 0 | 0 | 0 | 1 | 0 | 4 | -836156530
| VV |  | "kontaninace | [14 empty] | VV | 3 | 1 | True | 0 | ROZPOCET
| VV |  | "sklad chemikálií | [14 empty] | VV | 3 | 1 | True | 0 | ROZPOCET
| VV |  | 5,14*3,87*0,15*2,0 |  | 5.968 | [12 empty] | VV | 3 | 2 | True | 1 | ROZPOCET
40 | K | 997013804 | Poplatek za uložení stavebního odpadu na skládce (skládkovné) ze skla zatříděného do Katalogu odpadů pod kódem 17 02 02 | t | 0.204 |  | 0 | CS ÚRS 2023 01 |  | základní |  | 0 | 0 | 0 | 0 | 0 | 4 | K | 3 |  |  |  | ROZPOCET | 0 | 0 | 0 | 0 | 0 | 1 | 0 | 4 | 286672437
| D | 998 | Přesun hmot |  |  |  | 0 |  |  |  |  | 0 |  | 0 |  | 0 | 1 | D | 1 |  |  |  | ROZPOCET | [6 empty] | 0
41 | K | 998001123 | Přesun hmot pro demolice objektů výšky do 21 m | t | 7.626 |  | 0 | CS ÚRS 2023 01 |  | základní |  | 0 | 0 | 0 | 0 | 0 | 4 | K | 2 |  |  |  | ROZPOCET | 0 | 0 | 0 | 0 | 0 | 1 | 0 | 4 | 2105529624
| D | PSV | Práce a dodávky PSV |  |  |  | 0 |  |  |  |  | 0 |  | 0 |  | 1.1447 | 2 | D | 0 |  |  |  | ROZPOCET | [6 empty] | 0
| D | 762 | Konstrukce tesařské |  |  |  | 0 |  |  |  |  | 0 |  | 0 |  | 0.72882 | 2 | D | 1 |  |  |  | ROZPOCET | [6 empty] | 0
42 | K | 762341811 | Demontáž bednění a laťování bednění střech rovných, obloukových, sklonu do 60° se všemi nadstřešními konstrukcemi z prken hrubých, hoblovaných tl. do 32 mm | m2 | 48.588 |  | 0 | CS ÚRS 2023 01 |  | základní |  | 0 | 0 | 0 | 0.015 | 0.72882 | 16 | K | 2 |  |  |  | ROZPOCET | 0 | 0 | 0 | 0 | 0 | 1 | 0 | 16 | -934205379
| VV |  | 3,8*3,95+9,325*3,5+1,88*0,5 |  | 48.588 | [12 empty] | VV | 2 | 2 | True | 1 | ROZPOCET
| D | 764 | Konstrukce klempířské |  |  |  | 0 |  |  |  |  | 0 |  | 0 |  | 0.32391 | 2 | D | 1 |  |  |  | ROZPOCET | [6 empty] | 0
43 | K | 764001821 | Demontáž klempířských konstrukcí krytiny ze svitků nebo tabulí do suti | m2 | 48.588 |  | 0 | CS ÚRS 2023 01 |  | základní |  | 0 | 0 | 0 | 0.00594 | 0.28861 | 16 | K | 2 |  |  |  | ROZPOCET | 0 | 0 | 0 | 0 | 0 | 1 | 0 | 16 | 685352923
| VV |  | 3,8*3,95+9,325*3,5+1,88*0,5 |  | 48.588 | [12 empty] | VV | 2 | 2 | True | 1 | ROZPOCET
44 | K | 764002841 | Demontáž klempířských konstrukcí oplechování horních ploch zdí a nadezdívek do suti | m | 18.48 |  | 0 | CS ÚRS 2023 01 |  | základní |  | 0 | 0 | 0 | 0.00191 | 0.035297 | 16 | K | 2 |  |  |  | ROZPOCET | 0 | 0 | 0 | 0 | 0 | 1 | 0 | 16 | 1940477347
| VV |  | " atika | [14 empty] | VV | 2 | 1 | True | 0 | ROZPOCET
| VV |  | 2,95+2,5+13,03 |  | 18.48 | [12 empty] | VV | 2 | 2 | True | 1 | ROZPOCET
| D | 766 | Konstrukce truhlářské |  |  |  | 0 |  |  |  |  | 0 |  | 0 |  | 0.072 | 2 | D | 1 |  |  |  | ROZPOCET | [6 empty] | 0
45 | K | 766691914 | Ostatní práce vyvěšení nebo zavěšení křídel dřevěných dveřních, plochy do 2 m2 | kus | 3 |  | 0 | CS ÚRS 2023 01 |  | základní |  | 0 | 0 | 0 | 0.024 | 0.072 | 16 | K | 2 |  |  |  | ROZPOCET | 0 | 0 | 0 | 0 | 0 | 1 | 0 | 16 | 515983220
| D | 767 | Konstrukce zámečnické |  |  |  | 0 |  |  |  |  | 0 |  | 0 |  | 0.02 | 2 | D | 1 |  |  |  | ROZPOCET | [6 empty] | 0
46 | K | 767691822 | Ostatní práce - vyvěšení nebo zavěšení kovových křídel dveří, plochy do 2 m2 | kus | 2 |  | 0 | CS ÚRS 2023 01 |  | základní |  | 0 | 0 | 0 | 0 | 0 | 16 | K | 2 |  |  |  | ROZPOCET | 0 | 0 | 0 | 0 | 0 | 1 | 0 | 16 | -1120216055
47 | K | 767833801 | Demontáž vnitřních kovových žebříků přímých délky do 2 m | kus | 1 |  | 0 | CS ÚRS 2023 01 |  | základní |  | 0 | 0 | 0 | 0.02 | 0.02 | 16 | K | 2 |  |  |  | ROZPOCET | 0 | 0 | 0 | 0 | 0 | 1 | 0 | 16 | 1553417777

## 090 - Vedlejší a ostatní ...
{5b46e4ea-1d1a-4054-9933-86d3052eaf71}
2
| KRYCÍ LIST SOUPISU PRACÍ | [7 empty] | v --- níže se nacházejí doplnkové a pomocné údaje k sestavám --- v | [8 empty] | False
Stavba:
VDJ A ČS PAVLOV - DEMOLICE
Objekt:
090 - Vedlejší a ostatní rozpočtové náklady
| KSO: |  |  |  |  | CC-CZ:
| Místo: |  |  |  |  | Datum: | 19. 6. 2023
| Zadavatel: |  |  |  |  | IČ:
DIČ:
| Uchazeč: |  |  |  |  | IČ: | Vyplň údaj
|  | Vyplň údaj |  |  |  | DIČ: | Vyplň údaj
| Projektant: |  |  |  |  | IČ:
DIČ:
| Zpracovatel: |  |  |  |  | IČ:
DIČ:
Poznámka:
| Cena bez DPH | [5 empty] | 0
|  |  | Základ daně |  |  | Sazba daně | Výše daně
| DPH | základní | 0 |  |  | 21% | 0
|  | snížená | 0 |  |  | 15% | 0
|  | zákl. přenesená | 0 |  |  | 21% | 0
|  | sníž. přenesená | 0 |  |  | 15% | 0
|  | nulová | 0 |  |  | 0% | 0
| Cena s DPH |  |  | v | CZK |  | 0
| Projektant |  |  | Zpracovatel
| Datum a podpis: |  | Razítko | Datum a podpis: |  |  | Razítko
| Objednavatel |  |  | Uchazeč
| Datum a podpis: |  | Razítko | Datum a podpis: |  |  | Razítko
REKAPITULACE ČLENĚNÍ SOUPISU PRACÍ
Stavba:
VDJ A ČS PAVLOV - DEMOLICE
Objekt:
090 - Vedlejší a ostatní rozpočtové náklady
Místo: | [5 empty] | Datum: | 19. 6. 2023
Zadavatel: | [5 empty] | Projektant:
Uchazeč: |  |  | Vyplň údaj |  |  | Zpracovatel:
Kód dílu - Popis | [6 empty] | Cena celkem [CZK]
Náklady ze soupisu prací | [6 empty] | 0 | [11 empty] | -1
| VRN - Vedlejší rozpočtové náklady | [5 empty] | 0
SOUPIS PRACÍ
Stavba:
VDJ A ČS PAVLOV - DEMOLICE
Objekt:
090 - Vedlejší a ostatní rozpočtové náklady
Místo: | [5 empty] | Datum: | 19. 6. 2023
Zadavatel: | [5 empty] | Projektant:
Uchazeč: |  |  | Vyplň údaj |  |  | Zpracovatel:
PČ | Typ | Kód | Popis | MJ | Množství | J.cena [CZK] | Cena celkem [CZK] | Cenová soustava |  | DPH | J. Nh [h] | Nh celkem [h] | J. hmotnost [t] | Hmotnost celkem [t] | J. suť [t] | Suť Celkem [t]
Náklady soupisu celkem | [6 empty] | 0 |  |  |  |  | 0 |  | 0 |  | 0 |  | D | -1 | [7 empty] | 0
| D | VRN | Vedlejší rozpočtové náklady |  |  |  | 0 |  |  |  |  | 0 |  | 0 |  | 0 | 5 | D | 0 | ROZPOCET | [6 empty] | 0
1 | K | 1.2. | Vytyčení stavby, geodetické práce | kpl | 1 |  | 0 |  |  | základní |  | 0 | 0 | 0 | 0 | 0 | 1024 | K | 1 | ROZPOCET | 0 | 0 | 0 | 0 | 0 | 1 | 0 | 1024 | -1710313856
2 | K | 1.3. | Oplocení staveniště | kpl | 1 |  | 0 |  |  | základní |  | 0 | 0 | 0 | 0 | 0 | 1024 | K | 1 | ROZPOCET | 0 | 0 | 0 | 0 | 0 | 1 | 0 | 1024 | -856771353
3 | K | 1.5. | Zařízení staveniště - buňkoviště vč.vybavení | kpl | 1 |  | 0 |  |  | základní |  | 0 | 0 | 0 | 0 | 0 | 1024 | K | 1 | ROZPOCET | 0 | 0 | 0 | 0 | 0 | 1 | 0 | 1024 | 1114867134
4 | K | 1.6. | Vstup, výjezd, oklepová plocha | kpl | 1 |  | 0 |  |  | základní |  | 0 | 0 | 0 | 0 | 0 | 1024 | K | 1 | ROZPOCET | 0 | 0 | 0 | 0 | 0 | 1 | 0 | 1024 | -1033851623
5 | K | 1.8. | Čištění komunikací | kpl | 1 |  | 0 |  |  | základní |  | 0 | 0 | 0 | 0 | 0 | 1024 | K | 1 | ROZPOCET | 0 | 0 | 0 | 0 | 0 | 1 | 0 | 1024 | -697394614
6 | K | 1.9 | Zajištění BOZP | kpl | 1 |  | 0 |  |  | základní |  | 0 | 0 | 0 | 0 | 0 | 1024 | K | 1 | ROZPOCET | 0 | 0 | 0 | 0 | 0 | 1 | 0 | 1024 | 959272216