## List1
Položkový rozpočet stavby
Akce: Mikulov, Alfonse Muchy
Objednatel: VaK Břeclav a.s.
č.p. | Popis položky | MJ | Množství | Jed.cena | Celkem (Kč)
1 | Oprava potrubí bezvýkopovou metodou vložkováním zatažením rukávu vyrobeného ze syntetických vláken nasyceného vhodně formulovanou pryskyřicí a na místě vytvrzený pomocí horké vody nebo páry, úsek Š6997-Š6996, profil DN 600/900 mm, tloušťka rukávu min. 13,0 mm, krátkodobý modul pružnosti: min. 1 500,- N/mm2, dlouhodobý modul pružnosti: min. 300 N/mm2, napětí v ohybu: min. 25 N/mm2, vložka musí být opatřena protiabrazivní ochranou fólií | m | 107.1 |  | 0
2 | Oprava potrubí bezvýkopovou metodou vložkováním zatažením rukávu vyrobeného ze syntetických vláken nasyceného vhodně formulovanou pryskyřicí a na místě vytvrzený pomocí horké vody nebo páry, úsek Š6996-Š7167, profil DN 750/1100 mm, tloušťka rukávu min. 15,0 mm, krátkodobý modul pružnosti: min. 1 500,- N/mm2, dlouhodobý modul pružnosti: min. 300 N/mm2, napětí v ohybu: min. 25 N/mm2, vložka musí být opatřena protiabrazivní ochranou fólií | m | 84 |  | 0
3 | Přípravné príáce na potrubí před sanací - musí zahrnovat přípravné práce na odstranění překážek v porubí | hod | 25 |  | 0
4 | Rekonstrukce kanalizačních šachet - celková cena z rozpočtu "Mikulov-rekonstrukce kanalizačních šachet" | kpl | 1 |  | 0
5 | Zapravení přípojek před sanací | ks | 6 |  | 0
6 | Otevření přípojek po sanaci | ks | 18 |  | 0
7 | Vyčištění potrubí před sanací | m | 191.1 |  | 0
8 | TV monitoring potrubí po sanaci | m | 191.1 |  | 0
9 | Přečerpávání odpadních vod po dobu sanace - pohotovost čerpadel | kpl | 1 |  | 0
10 | Doprava materiálu a techniky, kolona vozidel | kpl | 1 |  | 0
11 | Zařízení staveniště, přípravné a dokončovací práce, inženýrská činnost | kpl | 1 |  | 0
| Celkem bez DPH |  |  |  | 0