## Pokyny pro vyplnění (hidden)
Pokyny pro vyplnění
Ve všech listech tohoto souboru můžete měnit pouze buňky s modrým pozadím. Jedná se o tyto údaje : - údaje o firmě - jednotkové ceny položek zadané na maximálně dvě desetinná místa

## Stavba
#RTSSTAROZP# | Položkový rozpočet stavby
| Stavba: |  | Mikulov - rekonstrukce kanalizačních šachet
867438 |  |  | Mikulov - rekonstrukce kanalizačních šachet
| Objednatel: |  |  |  |  | IČ:
DIČ:
| Projektant: |  |  |  |  | IČ:
DIČ:
| Zhotovitel: |  |  |  |  | IČ:
DIČ:
Vypracoval:
| Rozpis ceny | [5 empty] | Celkem
HSV | HSV | [5 empty] | 0
PSV | PSV | [5 empty] | 0
MON | MON | [5 empty] | 0
VN | VN | [5 empty] | 0
ON | ON | [5 empty] | 0
| Celkem | [5 empty] | 0
Rekapitulace daní
| Základ pro sníženou DPH |  | 12 | % | 0 |  |  | CZK
| Snížená DPH |  | 12 | % | 0 |  |  | CZK
| Základ pro základní DPH |  | 21 | % | 0 |  |  | CZK
| Základní DPH |  | 21 | % | 0 |  |  | CZK
| Zaokrouhlení |  |  |  | 0 |  |  | CZK
| Cena celkem bez DPH |  |  |  | 601706.37 |  |  | CZK
| Cena celkem s DPH |  |  |  | 0 |  |  | CZK
| V |  |  | dne
|  | Za zhotovitele |  |  |  | Za objednatele
Rekapitulace dílčích částí
#CASTI>> | Číslo | Název |  | Základ pro sníženou DPH | Základ pro základní DPH | DPH celkem | Cena celkem
1 | 5000914 | Mikulov - rekonstrukce kanalizačních šachet |  | 0 | 0 | 0 | 0
2 | 01 | Vedlejší rozpočtové náklady |  | 0 | 0 | 0 | 0
2 | 02 | Rekonstrukce kanalizačních šachet |  | 0 | 0 | 0 | 0
| Celkem za stavbu |  |  | 0 | 0 | 0 | 0
Rekapitulace dílů
| Číslo | Název |  | Typ dílu |  |  | Celkem
| 1 | Zemní práce |  | HSV |  |  | 0
| 4 | Vodorovné konstrukce |  | HSV |  |  | 0
| 5 | Komunikace |  | HSV |  |  | 0
| 8 | Trubní vedení |  | HSV |  |  | 0
| 91 | Doplňující práce na komunikaci |  | HSV |  |  | 0
| 96 | Bourání konstrukcí |  | HSV |  |  | 0
| 99 | Staveništní přesun hmot |  | HSV |  |  | 0
| VRN | Vedlejší rozpočtové náklady |  | HSV |  |  | 0
| D96 | Přesuny suti a vybouraných hmot |  | PSU |  |  | 0
| Cena celkem | [5 empty] | 0
Note on D11: Název
Note on I11: IČO
Note on D12: Ulice
Note on I12: DIČ
Note on D13: PSČ
Note on E13: Místo

## VzorPolozky (hidden)
Položkový rozpočet
S:
O:
R:

## 01
Položkový rozpočet | [25 empty] | #TypZaznamu#
S: |  | Mikulov - rekonstrukce kanalizačních šachet | [23 empty] | STA
O: | [25 empty] | OBJ
R: |  | Mikulov - rekonstrukce kanalizačních šachet | [23 empty] | ROZ
C: |  | Mikulov - rekonstrukce kanalizačních šachet | [23 empty] | CAS_STR
C: |  | Vedlejší rozpočtové náklady | [23 empty] | CAS_ROZ
# | Číslo položky | Název položky | MJ | Množství | Cena / MJ | Celkem | Dodávka | Dodávka celk. | Montáž | Montáž celk. | DPH | cena s DPH | hmotnost / MJ | hmotnost celk.(t) | dem. hmotnost / MJ | dem. hmotnost celk.(t) | Ceník | Cen. soustava / platnost | Cenová úroveň | Nhod / MJ | Nhod celk. | Dodavatel | Identifikace |  | CenaCelkem pro UzivDil | Typ | ParovaciUID
Díl | VRN | Vedlejší rozpočtové náklady |  |  |  | 0 |  | 0 |  | 113400 |  | 0 |  | 0 |  | 0 |  |  |  |  | 0 |  |  |  |  | DIL
1 | VRN 01 | Provizorní dopravní značení na 3 měsíce | soubor | 1 |  | 0 | 0 | 0 | 45000 | 45000 | 21 | 0 | 0 | 0 | 0 | 0 |  | Firemní | Indiv | 0 | 0 |  |  |  |  | POL1_ | C159E5EB-EFE5-481B-A641-68DF656A4BA4
2 | VRN 02 | Zařízení staveniště | soubor | 1 |  | 0 | 0 | 0 | 38400 | 38400 | 21 | 0 | 0 | 0 | 0 | 0 |  | Firemní | Indiv | 0 | 0 |  |  |  |  | POL1_ | 20A515B3-4D49-47FE-BF4A-9EB66F0BADC4
3 | VRN 03 | Vytýčení stávajících sítí | soubor | 1 |  | 0 | 0 | 0 | 15000 | 15000 | 21 | 0 | 0 | 0 | 0 | 0 |  | Firemní | Indiv | 0 | 0 |  |  |  |  | POL1_ | 854A13FF-F4A9-486E-8D4A-47BB48F1ED49
4 | VRN 04 | Přesun stavební techniky | soubor | 1 |  | 0 | 0 | 0 | 15000 | 15000 | 21 | 0 | 0 | 0 | 0 | 0 |  | Firemní | Indiv | 0 | 0 |  |  |  |  | POL1_ | E70CBE8F-6542-4075-94FC-8549D1CEFC82
[24 empty] | 12 | 21
END
Note on S8: Jedná se o informaci, zda se jedná o položku, která je do rozpočtu zadána z cenové soustavy RTS, nebo vlastní.
Note on T8: Jedná se o název CÚ, která je zadána u položky rozpočtu

## 02
Položkový rozpočet | [25 empty] | #TypZaznamu#
S: |  | Mikulov - rekonstrukce kanalizačních šachet | [23 empty] | STA
O: | [25 empty] | OBJ
R: |  | Mikulov - rekonstrukce kanalizačních šachet | [23 empty] | ROZ
C: |  | Mikulov - rekonstrukce kanalizačních šachet | [23 empty] | CAS_STR
C: |  | Rekonstrukce kanalizačních šachet | [23 empty] | CAS_ROZ
# | Číslo položky | Název položky | MJ | Množství | Cena / MJ | Celkem | Dodávka | Dodávka celk. | Montáž | Montáž celk. | DPH | cena s DPH | hmotnost / MJ | hmotnost celk.(t) | dem. hmotnost / MJ | dem. hmotnost celk.(t) | Ceník | Cen. soustava / platnost | Cenová úroveň | Nhod / MJ | Nhod celk. | Dodavatel | Identifikace |  | CenaCelkem pro UzivDil | Typ | ParovaciUID
Díl | 1 | Zemní práce |  |  |  | 0 |  | 19917.86 |  | 167246.36 |  | 0 |  | 59.88 |  | 18.41 |  |  |  |  | 192.55 |  |  |  |  | DIL
1 | 113106222R00 | Rozebrání dlažeb z drobných kostek | m2 | 3.75 |  | 0 | 0 | 0 | 66.5 | 249.38 | 21 | 0 | 0 | 0 | 0.288 | 1.08 | 822-1 | RTS 25/I | RTS 25/I | 0.12 | 0.45 |  |  |  |  | POL1_ | BBDD8984-6E14-486B-BF3A-F3BE9BEFA134
| šachta 2 : 2,5*2,5-2,5 |  |  | 3.75 | [21 empty] | VV | 0 | šachta 2 : 2,5*2,5-2,5
2 | 113107530R00 | Odstranění podkladu pl. 50 m2,kam.drcené tl.30 cm | m2 | 18.75 |  | 0 | 0 | 0 | 800 | 15000 | 21 | 0 | 0 | 0 | 0.66 | 12.38 | 822-1 | RTS 25/I | RTS 25/I | 1.053 | 19.74 |  |  |  |  | POL1_ | 42C0389E-0A07-4031-80B6-9415984E1C44
| šachta 1 : 2,5*2,5 |  |  | 6.25 | [21 empty] | VV | 0 | šachta 1 : 2,5*2,5
| šachta 2 : 2,5*2,5 |  |  | 6.25 | [21 empty] | VV | 0 | šachta 2 : 2,5*2,5
| šachta 3 : 2,5*2,5 |  |  | 6.25 | [21 empty] | VV | 0 | šachta 3 : 2,5*2,5
| Mezisoučet |  |  | 18.75 | [21 empty] | VV | 1 | Mezisoučet
3 | 113108315R00 | Odstranění asfaltové vrstvy pl. do 50 m2, tl.15 cm | m2 | 15 |  | 0 | 0 | 0 | 474.5 | 7117.5 | 21 | 0 | 0 | 0 | 0.33 | 4.95 | 822-1 | RTS 25/I | RTS 25/I | 0.625 | 9.38 |  |  |  |  | POL1_ | 339F3F29-85D5-4825-9D7B-AF893C1B1DD1
| šachta 1 : 2,5*2,5 |  |  | 6.25 | [21 empty] | VV | 0 | šachta 1 : 2,5*2,5
| šachta 2 : 2,5*2,0/2 |  |  | 2.5 | [21 empty] | VV | 0 | šachta 2 : 2,5*2,0/2
| šachta 3 : 2,5*2,5 |  |  | 6.25 | [21 empty] | VV | 0 | šachta 3 : 2,5*2,5
| Mezisoučet |  |  | 15 | [21 empty] | VV | 1 | Mezisoučet
4 | 133201101R00 | Hloubení šachet v hor.3 do 100 m3 | m3 | 29.8994 |  | 0 | 0 | 0 | 2060 | 61592.72 | 21 | 0 | 0 | 0 | 0 | 0 | 800-1 | RTS 25/I | RTS 25/I | 3.131 | 93.61 |  |  |  |  | POL1_ | A95B1D5E-8121-4C6B-956F-992B27F9DBAC
| šachta 1 : (2,2*2,2-3,14*0,6*0,6)*(3,18-0,45) |  |  | 10.1272 | [21 empty] | VV | 0 | šachta 1 : (2,2*2,2-3,14*0,6*0,6)*(3,18-0,45)
| šachta 2 : (2,2*2,2-3,14*0,6*0,6)*(2,98-0,45) |  |  | 9.3853 | [21 empty] | VV | 0 | šachta 2 : (2,2*2,2-3,14*0,6*0,6)*(2,98-0,45)
| šachta 3 : (2,2*2,2-3,14*0,6*0,6)*(3,25-0,45) |  |  | 10.3869 | [21 empty] | VV | 0 | šachta 3 : (2,2*2,2-3,14*0,6*0,6)*(3,25-0,45)
| Mezisoučet |  |  | 29.8994 | [21 empty] | VV | 1 | Mezisoučet
5 | 151201102R00 | Pažení a rozepření stěn rýh - hl. do 4 m | m2 | 41.404 |  | 0 | 75.22 | 3114.41 | 336.78 | 13944.04 | 21 | 0 | 0.00201 | 0.08 | 0 | 0 | 800-1 | RTS 25/I | RTS 25/I | 0.458 | 18.96 |  |  |  |  | POL1_ | 07D79F75-5019-46F8-8D1C-B20D47ECCA33
| šachta 1 : 2,2*3,18*2 |  |  | 13.992 | [21 empty] | VV | 0 | šachta 1 : 2,2*3,18*2
| šachta 2 : 2,2*2,98*2 |  |  | 13.112 | [21 empty] | VV | 0 | šachta 2 : 2,2*2,98*2
| šachta 3 : 2,2*3,25*2 |  |  | 14.3 | [21 empty] | VV | 0 | šachta 3 : 2,2*3,25*2
| Mezisoučet |  |  | 41.404 | [21 empty] | VV | 1 | Mezisoučet
6 | 151201112R00 | Odstranění pažení stěn rýh - hl. do 4 m | m2 | 41.404 |  | 0 | 0 | 0 | 140.5 | 5817.26 | 21 | 0 | 0 | 0 | 0 | 0 | 800-1 | RTS 25/I | RTS 25/I | 0.218 | 9.03 |  |  |  |  | POL1_ | 7841132F-FC4E-41E8-B9B3-C881B949C972
7 | 161101102R00 | Svislé přemístění výkopku z hor.1-4 do 4,0 m | m3 | 29.8994 |  | 0 | 0 | 0 | 291 | 8700.72 | 21 | 0 | 0 | 0 | 0 | 0 | 800-1 | RTS 25/I | RTS 25/I | 0.519 | 15.52 |  |  |  |  | POL1_ | BFA45996-934B-4ED9-AE4D-03650F022FDB
| šachta 1 : (2,2*2,2-3,14*0,6*0,6)*(3,18-0,45) |  |  | 10.1272 | [21 empty] | VV | 0 | šachta 1 : (2,2*2,2-3,14*0,6*0,6)*(3,18-0,45)
| šachta 2 : (2,2*2,2-3,14*0,6*0,6)*(2,98-0,45) |  |  | 9.3853 | [21 empty] | VV | 0 | šachta 2 : (2,2*2,2-3,14*0,6*0,6)*(2,98-0,45)
| šachta 3 : (2,2*2,2-3,14*0,6*0,6)*(3,25-0,45) |  |  | 10.3869 | [21 empty] | VV | 0 | šachta 3 : (2,2*2,2-3,14*0,6*0,6)*(3,25-0,45)
| Mezisoučet |  |  | 29.8994 | [21 empty] | VV | 1 | Mezisoučet
8 | 162701105R00 | Vodorovné přemístění výkopku z hor.1-4 do 10000 m | m3 | 29.8994 |  | 0 | 0 | 0 | 321.5 | 9612.65 | 21 | 0 | 0 | 0 | 0 | 0 | 800-1 | RTS 25/I | RTS 25/I | 0.011 | 0.33 |  |  |  |  | POL1_ | CFC37D4E-0CF2-4CA8-9BC0-019145AC507D
9 | 162701109R00 | Příplatek k vod. přemístění hor.1-4 za další 1 km | m3 | 179.3963 |  | 0 | 0 | 0 | 25.8 | 4628.42 | 21 | 0 | 0 | 0 | 0 | 0 | 800-1 | RTS 25/I | RTS 25/I | 0 | 0 |  |  |  |  | POL1_ | B4C9A553-5C1F-4F0C-8113-8E61F69AE3D3
| celkem 16 km : 29,89938*6 |  |  | 179.3963 | [21 empty] | VV | 0 | celkem 16 km : 29,89938*6
10 | 167101101R00 | Nakládání výkopku z hor. 1 ÷ 4 v množství do 100 m3 | m3 | 29.8994 |  | 0 | 0 | 0 | 374 | 11182.37 | 21 | 0 | 0 | 0 | 0 | 0 | 800-1 | RTS 25/I | RTS 25/I | 0.652 | 19.49 |  |  |  |  | POL1_ | FC9D6446-F403-425C-8A3A-9560598B2B5F
11 | 174101101R00 | Zásyp jam, rýh, šachet se zhutněním | m3 | 29.8994 |  | 0 | 0 | 0 | 168.5 | 5038.05 | 21 | 0 | 0 | 0 | 0 | 0 | 800-1 | RTS 25/I | RTS 25/I | 0.202 | 6.04 |  |  |  |  | POL1_ | 30E756DB-A46C-49E2-9862-4CF2F73461A5
12 | 58330002.AR | Štěrkopísek k zásypu | t | 59.7988 |  | 0 | 281 | 16803.45 | 0 | 0 | 21 | 0 | 1 | 59.8 | 0 | 0 | SPCM | RTS 25/I | RTS 25/I | 0 | 0 |  |  |  |  | POL3_0 | 748E0BDF-0B7A-49EC-89FB-DE377C7A2CE9
| 29,89938*2,0 |  |  | 59.7988 | [21 empty] | VV | 0 | 29,89938*2,0
13 | 199000002R00 | Poplatek za skládku horniny 1- 4, č. dle katal. odpadů 17 05 04 | m3 | 29.8994 |  | 0 | 0 | 0 | 564 | 16863.25 | 21 | 0 | 0 | 0 | 0 | 0 | 800-1 | RTS 25/I | RTS 25/I | 0 | 0 |  |  |  |  | POL1_ | 6E12B967-F91D-45B8-826D-B4F4A85EC514
14 | 199PC0001 | Zabezpečení výkopů | soubor | 3 |  | 0 | 0 | 0 | 2500 | 7500 | 21 | 0 | 0 | 0 | 0 | 0 |  | Firemní | Indiv | 0 | 0 |  |  |  |  | POL1_ | 4C27224F-A69B-45DD-8418-C05FAC00D1A3
Díl | 4 | Vodorovné konstrukce |  |  |  | 0 |  | 3626.5 |  | 1600.5 |  | 0 |  | 0.33 |  | 0 |  |  |  |  | 2.52 |  |  |  |  | DIL
15 | 452112111R00 | Osazení beton, prstenců pod mříže, výšky do 100 mm | kus | 6 |  | 0 | 318.25 | 1909.5 | 266.75 | 1600.5 | 21 | 0 | 0.0129 | 0.08 | 0 | 0 | 827-1 | RTS 25/I | RTS 25/I | 0.42 | 2.52 |  |  |  |  | POL1_ | FFAEE26E-EEEF-48B2-B036-2F3B0252473F
16 | 59224346R | Prstenec šachtový vyrovnávací Prefa TBW-Q.1 63/4 | kus | 2.02 |  | 0 | 244 | 492.88 | 0 | 0 | 21 | 0 | 0.028 | 0.06 | 0 | 0 | SPCM | RTS 25/I | RTS 25/I | 0 | 0 |  |  |  |  | POL3_0 | E729E095-384B-47BE-A698-CA2A79E25C32
17 | 59224347.AR | Prstenec šachtový vyrovnávací Prefa TBW-Q.1 63/6 | kus | 2.02 |  | 0 | 279.5 | 564.59 | 0 | 0 | 21 | 0 | 0.04 | 0.08 | 0 | 0 | SPCM | RTS 25/I | RTS 25/I | 0 | 0 |  |  |  |  | POL3_0 | E826E046-E718-4142-9FB4-230AF135F45A
18 | 59224348.AR | Prstenec šachtový vyrovnávací Prefa TBW-Q.1 63/8 | kus | 2.02 |  | 0 | 326.5 | 659.53 | 0 | 0 | 21 | 0 | 0.054 | 0.11 | 0 | 0 | SPCM | RTS 25/I | RTS 25/I | 0 | 0 |  |  |  |  | POL3_0 | 75C9923C-413D-4146-A062-9D8D4132B1CA
Díl | 5 | Komunikace |  |  |  | 0 |  | 24438.75 |  | 11769.38 |  | 0 |  | 20.91 |  | 0 |  |  |  |  | 7.38 |  |  |  |  | DIL
19 | 564861111R00 | Podklad ze štěrkodrti po zhutnění tloušťky 20 cm | m2 | 18.75 |  | 0 | 215.97 | 4049.44 | 41.53 | 778.69 | 21 | 0 | 0.46 | 8.63 | 0 | 0 | 822-1 | RTS 25/I | RTS 25/I | 0.029 | 0.54 |  |  |  |  | POL1_ | D2D3D609-9F81-42F0-8A8D-525BA5B4939B
20 | 565131111RT3 | Podklad z obal kamen. ACP 16+, š. do 3 m, tl. 5 cm, plochy 101-200 m2 | m2 | 15 |  | 0 | 355.36 | 5330.4 | 253.64 | 3804.6 | 21 | 0 | 0.13188 | 1.98 | 0 | 0 | 822-1 | RTS 25/I | RTS 25/I | 0.049 | 0.74 |  |  |  |  | POL1_ | 86F3AEC3-6AFE-4010-99BC-1FDFD3ED9574
21 | 567122114R00 | Podklad z kameniva zpev.cementem SC C8/10 tl.15 cm | m2 | 18.75 |  | 0 | 422.07 | 7913.81 | 45.93 | 861.19 | 21 | 0 | 0.38314 | 7.18 | 0 | 0 | 822-1 | RTS 25/I | RTS 25/I | 0.026 | 0.49 |  |  |  |  | POL1_ | 724431F6-4469-41A7-B626-C79E5ED523D8
22 | 577141112RT3 | Beton asfalt. ACO 11+,nebo ACO 16+,do 3 m, tl.5 cm, plochy 101-200 m2 | m2 | 15 |  | 0 | 353.77 | 5306.55 | 231.23 | 3468.45 | 21 | 0 | 0.12966 | 1.94 | 0 | 0 | 822-1 | RTS 25/I | RTS 25/I | 0.072 | 1.08 |  |  |  |  | POL1_ | FDC6E3A9-4D07-4EFB-BC93-6B809213B1BE
23 | 591241111R00 | Kladení dlažby drobné kostky, lože z MC tl. 5 cm - stávající dlažba | m2 | 3.75 |  | 0 | 490.28 | 1838.55 | 761.72 | 2856.45 | 21 | 0 | 0.31388 | 1.18 | 0 | 0 | 822-1 | RTS 25/I | RTS 25/I | 1.208 | 4.53 |  |  |  |  | POL1_ | E61157C1-3740-480C-B7E0-47B4EE1BCD73
Díl | 8 | Trubní vedení |  |  |  | 0 |  | 61281.28 |  | 81963.8 |  | 0 |  | 12.62 |  | 0 |  |  |  |  | 103.04 |  |  |  |  | DIL
24 | 894118001R00 | Přípl.za dalších 0,60m výšky vstupu,šachty na potr | kus | 7 |  | 0 | 245.06 | 1715.42 | 2689.94 | 18829.58 | 21 | 0 | 0.03582 | 0.25 | 0 | 0 | 827-1 | RTS 25/I | RTS 25/I | 3.024 | 21.17 |  |  |  |  | POL1_ | 1BE1243C-03E9-4694-903C-92C780CE9A3D
| Začátek provozního součtu | [24 empty] | VV
| šachta 1 : (2,88-1,50)/0,60 |  |  | 2.3 | [21 empty] | VV | 2 |  | šachta 1 : (2,88-1,50)/0,60
| šachta 2 : (2,68-1,50)/0,60 |  |  | 1.9667 | [21 empty] | VV | 2 |  | šachta 2 : (2,68-1,50)/0,60
| šachta 3 : (2,35-1,50)/0,60 |  |  | 1.4167 | [21 empty] | VV | 2 |  | šachta 3 : (2,35-1,50)/0,60
| Konec provozního součtu | [24 empty] | VV
| 3+2+2 |  |  | 7 | [21 empty] | VV | 0 | 3+2+2
25 | 894411151R00 | Zřízení šachet z dílců, dno C25/30, potrubí DN 600 | kus | 3 |  | 0 | 5339.12 | 16017.36 | 19020.88 | 57062.64 | 21 | 0 | 2.521 | 7.56 | 0 | 0 | 827-1 | RTS 25/I | RTS 25/I | 25.977 | 77.93 |  |  |  |  | POL1_ | 52877793-F0C6-41D3-AE0D-5D256DC3E7A9
26 | 59224353.AR | Konus šachtový beton Prefa TBR-Q.1 100-63/58/12 KPS | kus | 3.03 |  | 0 | 3465 | 10498.95 | 0 | 0 | 21 | 0 | 0.585 | 1.77 | 0 | 0 | SPCM | RTS 25/I | RTS 25/I | 0 | 0 |  |  |  |  | POL3_0 | CCB42DC3-1EBC-46FB-8753-8378DB5C36E0
27 | 59224358.AR | Skruž šachtová beton Prefa TBS-Q.1 100/25/12 PS | kus | 4.04 |  | 0 | 1832 | 7401.28 | 0 | 0 | 21 | 0 | 0.25 | 1.01 | 0 | 0 | SPCM | RTS 25/I | RTS 25/I | 0 | 0 |  |  |  |  | POL3_0 | FD2FEAEB-2F0F-48D4-B7A6-27BF94C2626E
28 | 59224361.AR | Skruž šachtová beton Prefa TBS-Q.1 100/50/12 PS | kus | 3.03 |  | 0 | 2695 | 8165.85 | 0 | 0 | 21 | 0 | 0.5 | 1.52 | 0 | 0 | SPCM | RTS 25/I | RTS 25/I | 0 | 0 |  |  |  |  | POL3_0 | 65AA2C5D-C80C-4319-95AD-9FF55D8F898C
29 | 59224373.AR | Těsnění elastomerové Prefa pro šachtové díly EMT DN 1000 | kus | 10 |  | 0 | 241 | 2410 | 0 | 0 | 21 | 0 | 0.002 | 0.02 | 0 | 0 | SPCM | RTS 25/I | RTS 25/I | 0 | 0 |  |  |  |  | POL3_0 | F62F0D48-3FFD-4E1A-A4DE-FE02A49D8C86
30 | 899103111R00 | Osazení poklopu s rámem do 150 kg | kus | 3 |  | 0 | 9.14 | 27.42 | 1173.86 | 3521.58 | 21 | 0 | 0.00702 | 0.02 | 0 | 0 | 827-1 | RTS 25/I | RTS 25/I | 1.314 | 3.94 |  |  |  |  | POL1_ | 25BBF0D2-E0CB-4369-AB4B-B90E9942CE50
31 | 55243347R | Poklop šachtový litina Prefa KD 03 d 610 mm "D3" D400, | kus | 3 |  | 0 | 5015 | 15045 | 0 | 0 | 21 | 0 | 0.158 | 0.47 | 0 | 0 | SPCM | RTS 25/I | RTS 25/I | 0 | 0 |  |  |  |  | POL3_0 | E860B58F-0612-42AA-9E36-BCE2358CE8C5
32 | 899PC | Demontáž poklopů | kus | 3 |  | 0 | 0 | 0 | 850 | 2550 | 21 | 0 | 0 | 0 | 0 | 0 |  | Firemní | Indiv | 0 | 0 |  |  |  |  | POL1_ | 38177A6F-A918-48F8-B797-FA156827EE85
Díl | 91 | Doplňující práce na komunikaci |  |  |  | 0 |  | 5690.32 |  | 10153.19 |  | 0 |  | 0.02 |  | 0 |  |  |  |  | 6.33 |  |  |  |  | DIL
33 | 915721111R00 | Vodorovné značení střík.barvou stopčar,zeber atd. | m2 | 16 |  | 0 | 252.27 | 4036.32 | 310.73 | 4971.68 | 21 | 0 | 0.00108 | 0.02 | 0 | 0 | 822-1 | RTS 25/I | RTS 25/I | 0.311 | 4.98 |  |  |  |  | POL1_ | B1F8D5F9-5288-4CE2-907D-914EA229518F
34 | 919735113R00 | Řezání stávajícího živičného krytu tl. 10 - 15 cm | m | 24.5 |  | 0 | 67.51 | 1654 | 61.49 | 1506.51 | 21 | 0 | 0 | 0 | 0 | 0 | 822-1 | RTS 25/I | RTS 25/I | 0.055 | 1.35 |  |  |  |  | POL1_ | 901C7827-0110-456E-8DD2-C19AABC77068
| šachta 1 : 2,5*4 |  |  | 10 | [21 empty] | VV | 0 | šachta 1 : 2,5*4
| šachta 2 : 2,5+2,0 |  |  | 4.5 | [21 empty] | VV | 0 | šachta 2 : 2,5+2,0
| šachta 3 : 2,5*4 |  |  | 10 | [21 empty] | VV | 0 | šachta 3 : 2,5*4
| Mezisoučet |  |  | 24.5 | [21 empty] | VV | 1 | Mezisoučet
35 | 919PC0001 | Zapravení rýhy v asf. komunikaci | m | 24.5 |  | 0 | 0 | 0 | 150 | 3675 | 21 | 0 | 0 | 0 | 0 | 0 |  | Firemní | Indiv | 0 | 0 |  |  |  |  | POL1_ | 01264DCD-61D2-4CC5-8F03-F3E30C657746
Díl | 96 | Bourání konstrukcí |  |  |  | 0 |  | 2729.8 |  | 43657.07 |  | 0 |  | 0.01 |  | 11.71 |  |  |  |  | 38.53 |  |  |  |  | DIL
36 | 960111221R00 | Bourání konstrukcí z dílců prefa. betonových a ŽB | m3 | 4.7853 |  | 0 | 570.45 | 2729.8 | 9014.55 | 43137.69 | 21 | 0 | 0.00233 | 0.01 | 2.447 | 11.71 | 832-1 | RTS 25/I | RTS 25/I | 7.856 | 37.59 |  |  |  |  | POL1_ | A58F2171-96CD-4045-9375-32E125E9D5EF
| šachta 1 : 3,14*0,65*0,65*0,30+3,14*(0,62*0,62-0,50*0,50)*2,88 |  |  | 1.6134 | [21 empty] | VV | 0 | šachta 1 : 3,14*0,65*0,65*0,30+3,14*(0,62*0,62-0,50*0,50)*2,88
| šachta 2 : 3,14*0,65*0,65*0,30+3,14*(0,62*0,62-0,50*0,50)*2,68 |  |  | 1.529 | [21 empty] | VV | 0 | šachta 2 : 3,14*0,65*0,65*0,30+3,14*(0,62*0,62-0,50*0,50)*2,68
| šachta 3 : 3,14*0,65*0,65*0,30+3,14*(0,62*0,62-0,50*0,50)*2,95 |  |  | 1.6429 | [21 empty] | VV | 0 | šachta 3 : 3,14*0,65*0,65*0,30+3,14*(0,62*0,62-0,50*0,50)*2,95
| Mezisoučet |  |  | 4.7853 | [21 empty] | VV | 1 | Mezisoučet
37 | 979071122R00 | Očištění vybour.kostek drobných s výplní MC/živicí | m2 | 3.75 |  | 0 | 0 | 0 | 138.5 | 519.38 | 21 | 0 | 0 | 0 | 0 | 0 | 822-1 | RTS 25/I | RTS 25/I | 0.25 | 0.94 |  |  |  |  | POL1_ | B083F2C5-07CC-45BF-A2C8-41F272C1BB5A
Díl | 99 | Staveništní přesun hmot |  |  |  | 0 |  | 0 |  | 14206.09 |  | 0 |  | 0 |  | 0 |  |  |  |  | 11.02 |  |  |  |  | DIL
38 | 998274101R00 | Přesun hmot, trubní vedení betonové, otevř. výkop | t | 93.7696 |  | 0 | 0 | 0 | 151.5 | 14206.09 | 21 | 0 | 0 | 0 | 0 | 0 | 827-1 | RTS 25/I | RTS 25/I | 0.1175 | 11.02 |  |  |  |  | POL7_ | E76A5B59-4B7D-4126-9378-3E3ABF38D25F
| Hmotnosti z položek s pořadovými čísly : | [24 empty] | VV | 0 | Hmotnosti z položek s pořadovými čísly :
| 5, 12, 15, 16, 17, 18, 19, 20, 21, 22, 23, 24, 25, 26, 27, 28, 29, 30, 31, 33, 36 : | [24 empty] | VV | 0 | 5, 12, 15, 16, 17, 18, 19, 20, 21, 22, 23, 24, 25, 26, 27, 28, 29, 30, 31, 33, 36 :
| Součet : 93,76960 |  |  | 93.7696 | [21 empty] | VV | 0 | Součet : 93,76960
Díl | D96 | Přesuny suti a vybouraných hmot |  |  |  | 0 |  | 0 |  | 40025.49 |  | 0 |  | 0 |  | 0 |  |  |  |  | 14.76 |  |  |  |  | DIL
39 | 979081111R00 | Odvoz suti a vybour. hmot na skládku do 1 km | t | 30.1147 |  | 0 | 0 | 0 | 330.5 | 9952.92 | 21 | 0 | 0 | 0 | 0 | 0 | 801-3 | RTS 25/I | RTS 25/I | 0.49 | 14.76 |  |  |  |  | POL8_ | 851408EA-D630-46C6-9BF9-E06A58AAFB3B
| Demontážní hmotnosti z položek s pořadovými čísly : | [24 empty] | VV | 0 | Demontážní hmotnosti z položek s pořadovými čísly :
| 1, 2, 3, 36 : | [24 empty] | VV | 0 | 1, 2, 3, 36 :
| Součet : 30,11473 |  |  | 30.1147 | [21 empty] | VV | 0 | Součet : 30,11473
40 | 979081121R00 | Příplatek k odvozu za každý další 1 km | t | 692.6387 |  | 0 | 0 | 0 | 28.2 | 19532.41 | 21 | 0 | 0 | 0 | 0 | 0 | 801-3 | RTS 25/I | RTS 25/I | 0 | 0 |  |  |  |  | POL8_ | B7ED660C-D9F0-44BD-BBE8-F73400B23F31
| Demontážní hmotnosti z položek s pořadovými čísly : | [24 empty] | VV | 0 | Demontážní hmotnosti z položek s pořadovými čísly :
| 1, 2, 3, 36 : | [24 empty] | VV | 0 | 1, 2, 3, 36 :
| Součet : 692,63872 |  |  | 692.6387 | [21 empty] | VV | 0 | Součet : 692,63872
41 | 979999995R00 | Poplatek za recyklaci asfaltu, kusovost do 1600 cm2, (skup.170302) | t | 30.1147 |  | 0 | 0 | 0 | 350 | 10540.16 | 21 | 0 | 0 | 0 | 0 | 0 | 801-3 | RTS 25/I | Indiv | 0 | 0 |  |  |  |  | POL8_ | 3FC8CBAE-3ABB-4176-88FD-CAB471C3715D
| Demontážní hmotnosti z položek s pořadovými čísly : | [24 empty] | VV | 0 | Demontážní hmotnosti z položek s pořadovými čísly :
| 1, 2, 3, 36 : | [24 empty] | VV | 0 | 1, 2, 3, 36 :
| Součet : 30,11473 |  |  | 30.1147 | [21 empty] | VV | 0 | Součet : 30,11473
[24 empty] | 12 | 21
END
Note on S8: Jedná se o informaci, zda se jedná o položku, která je do rozpočtu zadána z cenové soustavy RTS, nebo vlastní.
Note on T8: Jedná se o název CÚ, která je zadána u položky rozpočtu