## Stavba
#RTSROZP# | Soupis stavebních prací, dodávek a služeb
| Stavba: |  | 4952-18_1U+N | POHOŘELICE - VELKÝ DVŮR, KANALIZACE
| Zadavatel |  | Vodovody a kanalizace Břeclav, a.s. |  |  |  | IČO: | 49455168
|  |  | Čechova 1300/23 |  |  |  | DIČ: | CZ49455168
|  |  | 69002 | Břeclav-Břeclav
| Projektant: |  | AQUA PROCON s.r.o. |  |  |  | IČO: | 46964371
|  |  | Palackého třída 768/12 |  |  |  | DIČ: | CZ46964371
|  |  | 61200 | Brno-Královo Pole
| Zhotovitel: |  | AQUA PROCON s.r.o. |  |  |  | IČO: | 46964371
|  |  | Palackého třída 768/12 |  |  |  | DIČ: | CZ46964371
|  |  | 61200 | Brno-Královo Pole
Vypracoval:
| Rozpis ceny | [6 empty] | Celkem
HSV | HSV | [6 empty] | 0
PSV | PSV | [6 empty] | 0
MON | MON | [6 empty] | 0
VN | Vedlejší náklady | [6 empty] | 0
ON | Ostatní náklady | [6 empty] | 0
| Celkem | [6 empty] | 0
Rekapitulace daní
0 | Základ pro sníženou DPH |  |  | 15 | % | 0 |  |  | CZK
0 | Snížená DPH |  |  | 15 | % | 0 |  |  | CZK
0 | Základ pro základní DPH |  |  | 21 | % | 0 |  |  | CZK
0 | Základní DPH |  |  | 21 | % | 0 |  |  | CZK
0 | Zaokrouhlení |  |  |  |  | 0 |  |  | CZK
| Cena celkem bez DPH |  |  |  |  | 0 |  |  | CZK
0 | Cena celkem s DPH |  |  |  |  | 0 |  |  | CZK
|  | v |  |  | dne
|  |  | Za zhotovitele |  |  |  | Za objednatele
Rekapitulace dílčích částí
#CASTI>> | Číslo | Název |  |  | Základ pro sníženou DPH | Základ pro základní DPH | DPH celkem | Cena celkem | %
1 | Stavba |  |  |  | 0 | 0 | 0 | 0
2 |  | Ostatní a vedlejší náklady |  |  | 0 | 0 | 0 | 0
3 | 99.1 | Ostatní a vedlejší náklady |  |  | 0 | 0 | 0 | 0
2 |  | Inženýrský objekt |  |  |  |  | 0
2 | SO-01 | Kanalizační stoky |  |  | 0 | 0 | 0 | 0
3 | 01.1 | Kanalizační stoky |  |  | 0 | 0 | 0 | 0
2 | SO-02 | Výtlaky |  |  | 0 | 0 | 0 | 0
3 | 02.1 | Výtlak V-A, V-B, V-C, V-D, V |  |  | 0 | 0 | 0 | 0
2 | SO-03 | Tlaková kanalizace |  |  | 0 | 0 | 0 | 0
3 | 03.1 | Tlaková kanalizace |  |  | 0 | 0 | 0 | 0
2 | SO-04 | Čerpací stanice |  |  | 0 | 0 | 0 | 0
3 | 04.1 | Čerpací stanice ČS 1 - stavební část |  |  | 0 | 0 | 0 | 0
3 | 04.2 | Čerpací stanice ČS A - stavební část |  |  | 0 | 0 | 0 | 0
3 | 04.3 | Čerpací stanice ČS B- stavební část |  |  | 0 | 0 | 0 | 0
3 | 04.4 | Čerpací stanice ČS C - stavební část |  |  | 0 | 0 | 0 | 0
3 | 04.5 | Čerpací stanice ČS D - stavební část |  |  | 0 | 0 | 0 | 0
2 | SO-05 | Opravy komunikací |  |  | 0 | 0 | 0 | 0
3 | 05.1 | Opravy komunikací |  |  | 0 | 0 | 0 | 0
2 | SO-06 | Přípojky NN pro čerpací stanice |  |  | 0 | 0 | 0 | 0
3 | 06.1 | Přípojka NN pro ČS A |  |  | 0 | 0 | 0 | 0
3 | 06.2 | Přípojka NN pro ČS B |  |  | 0 | 0 | 0 | 0
3 | 06.3 | Přípojka NN pro ČS C |  |  | 0 | 0 | 0 | 0
3 | 06.4 | Přípojka NN pro ČS D |  |  | 0 | 0 | 0 | 0
3 | 06.5 | Přípojka NN pro ČS 1 |  |  | 0 | 0 | 0 | 0
2 | SO-07 | Odbočky pro domovní přípojky |  |  | 0 | 0 | 0 | 0
3 | 07.1 | Odbočky pro domovní přípojky |  |  | 0 | 0 | 0 | 0
2 |  | Provozní soubor |  |  |  |  | 0
2 | PS-01 | Čerpací stanice - strojně-technologická část |  |  | 0 | 0 | 0 | 0
3 | 01.1 | ČS 1 - strojně technologická část |  |  | 0 | 0 | 0 | 0
3 | 01.2 | ČS A - strojně technologická část |  |  | 0 | 0 | 0 | 0
3 | 01.3 | ČS B - strojně technologická část |  |  | 0 | 0 | 0 | 0
3 | 01.4 | ČS C - strojně technologická část |  |  | 0 | 0 | 0 | 0
3 | 01.5 | ČS D - strojně technologická část |  |  | 0 | 0 | 0 | 0
2 | PS-02 | Čerpací stanice - elektrotechnologická část |  |  | 0 | 0 | 0 | 0
3 | 02.1 | ČS A - elektrotechnologická část |  |  | 0 | 0 | 0 | 0
3 | 02.2 | ČS B - elektrotechnologická část |  |  | 0 | 0 | 0 | 0
3 | 02.3 | ČS C - elektrotechnologická část |  |  | 0 | 0 | 0 | 0
3 | 02.4 | ČS D - elektrotechnologická část |  |  | 0 | 0 | 0 | 0
3 | 02.5 | ČS 1 - elektrotechnologická část |  |  | 0 | 0 | 0 | 0
2 | PS-03 | Dispečink radiový přenos dat |  |  | 0 | 0 | 0 | 0
3 | 03.1 | ČS-A,B,C,D,1 - Dispečink radiový přenos dat |  |  | 0 | 0 | 0 | 0
NEUZNATELNÉ NÁKLADY
2 |  | Ostatní a vedlejší náklady - neuznatelné náklady |  |  | 0 | 0 | 0 | 0
3 | 99.1 | Ostatní a vedlejší náklady - neuznatelné náklady |  |  | 0 | 0 | 0 | 0
2 | SO-N-01 | Kanalizační stoky - neuznatelné náklady |  |  | 0 | 0 | 0 | 0
3 | 01.1 | Kanalizační stoky - stoka C - neuznatelné náklady |  |  | 0 | 0 | 0 | 0
| Celkem za stavbu |  |  |  | 0 | 0 | 0 | 0 | 0
#POPS | Popis stavby: 4952-18_1U+N - POHOŘELICE - VELKÝ DVŮR, KANALIZACE
| 1. PODMÍNKY PRO ZPRACOVÁNÍ NABÍDKOVÉ CENY | [8 empty] | 1. PODMÍNKY PRO ZPRACOVÁNÍ NABÍDKOVÉ CENY
| Preambule | [8 empty] | Preambule
| Tento soupis stavebních prací, dodávek a služeb je sestaven jako podklad pro zpracování nabídek dodavatelů na veřejnou zakázku na stavební práce a obsahuje podmínky a požadavky zadavatele, za kterých má být zpracována nabídková cena dodavatelů. Účelem tohoto soupisu je zabezpečit obsahovou shodu všech nabídkových cen a usnadnit následné posouzení předložených cenových nabídek. | [8 empty] | Tento soupis stavebních prací, dodávek a služeb je sestaven jako podklad pro zpracování nabídek dodavatelů na veřejnou zakázku na stavební práce a obsahuje podmínky a požadavky zadavatele, za kterých má být zpracována nabídková cena dodavatelů. Účelem tohoto soupisu je zabezpečit obsahovou shodu všech nabídkových cen a usnadnit následné posouzení předložených cenových nabídek.
| Předpokládá se, že dodavatel před zpracováním cenové nabídky pečlivě prostuduje všechny pokyny a podmínky pro zpracování nabídkové ceny obsažené v zadávacích podmínkách a bude se jimi při zpracování nabídkové ceny řídit. Soupis stavebních prací, dodávek a služeb je sestaven v souladu s podmínkami vyhlášky Ministerstva pro místní rozvoj č.169/2016 Sb. | [8 empty] | Předpokládá se, že dodavatel před zpracováním cenové nabídky pečlivě prostuduje všechny pokyny a podmínky pro zpracování nabídkové ceny obsažené v zadávacích podmínkách a bude se jimi při zpracování nabídkové ceny řídit. Soupis stavebních prací, dodávek a služeb je sestaven v souladu s podmínkami vyhlášky Ministerstva pro místní rozvoj č.169/2016 Sb.
| Vymezení některých pojmů | [8 empty] | Vymezení některých pojmů
| Pro účely zpracování nabídkové ceny jsou použity některé pojmy, pod kterými se rozumí: | [8 empty] | Pro účely zpracování nabídkové ceny jsou použity některé pojmy, pod kterými se rozumí:
| Soupisem stavebních prací dodávek a služeb dokument, ve kterém jsou definovány zadavatelem požadované stavební práce, dodávky a služby v podrobnostech nezbytných pro zpracování cenové nabídky dodavatele. Soupis obsahuje i vymezení požadovaného množství stavebních prací, dodávek a služeb. | [8 empty] | Soupisem stavebních prací dodávek a služeb dokument, ve kterém jsou definovány zadavatelem požadované stavební práce, dodávky a služby v podrobnostech nezbytných pro zpracování cenové nabídky dodavatele. Soupis obsahuje i vymezení požadovaného množství stavebních prací, dodávek a služeb.
| Cenovou soustavou uspořádaný soubor informací o stavebních a montážních pracích, materiálech a výrobcích obsahující zatřídění položek, podrobný popis a měrnou jednotku, způsob měření a další technické a cenové podmínky pro možnost stanovení jednotkové ceny. | [8 empty] | Cenovou soustavou uspořádaný soubor informací o stavebních a montážních pracích, materiálech a výrobcích obsahující zatřídění položek, podrobný popis a měrnou jednotku, způsob měření a další technické a cenové podmínky pro možnost stanovení jednotkové ceny.
| Ostatními náklady náklady dodavatele spojené se splněním povinností dodavatele vyplývajících z obchodních či jiných podmínek zadávací dokumentace. Patří do nich zejména náklady na vyhotovení dokumentace skutečného provedení stavby, náklady na geodetické zaměření dokončeného díla, náklady spojené s podmínkami pro publicitu projektu, náklady na dílenskou či výrobní dokumentaci apod. | [8 empty] | Ostatními náklady náklady dodavatele spojené se splněním povinností dodavatele vyplývajících z obchodních či jiných podmínek zadávací dokumentace. Patří do nich zejména náklady na vyhotovení dokumentace skutečného provedení stavby, náklady na geodetické zaměření dokončeného díla, náklady spojené s podmínkami pro publicitu projektu, náklady na dílenskou či výrobní dokumentaci apod.
| Položkovým rozpočtem dokument odpovídající svým obsahem a strukturou soupisu stavebních prací, dodávek a služeb, předaného zadavatelem dodavateli ke zpracování nabídky, v němž dodavatel doplní k jednotlivým položkám stavebních prací, dodávek nebo služeb svoje nabídkové jednotkové ceny a stanoví i celkovou nabídkovou cenu příslušné položky a dále stanoví nabídkové ceny dle struktury soupisu až po celkovou nabídkovou cenu za veškeré stavební práce, dodávky nebo služby, které jsou obsahem soupisu stavebních prací, dodávek a služeb. | [8 empty] | Položkovým rozpočtem dokument odpovídající svým obsahem a strukturou soupisu stavebních prací, dodávek a služeb, předaného zadavatelem dodavateli ke zpracování nabídky, v němž dodavatel doplní k jednotlivým položkám stavebních prací, dodávek nebo služeb svoje nabídkové jednotkové ceny a stanoví i celkovou nabídkovou cenu příslušné položky a dále stanoví nabídkové ceny dle struktury soupisu až po celkovou nabídkovou cenu za veškeré stavební práce, dodávky nebo služby, které jsou obsahem soupisu stavebních prací, dodávek a služeb.
| Vedlejšími náklady náklady na činnosti zhotovitele, které nejsou zahrnuty v položkách soupisu stavebních prací, dodávek nebo služeb, ale se zhotovením stav-by souvisí a jsou pro realizaci stavby nezbytné. Někdy se definují jako vedlejší rozpočtové náklady a zahrnují zejména náklady na vybudování, provoz a odstranění zařízení staveniště. | [8 empty] | Vedlejšími náklady náklady na činnosti zhotovitele, které nejsou zahrnuty v položkách soupisu stavebních prací, dodávek nebo služeb, ale se zhotovením stav-by souvisí a jsou pro realizaci stavby nezbytné. Někdy se definují jako vedlejší rozpočtové náklady a zahrnují zejména náklady na vybudování, provoz a odstranění zařízení staveniště.
| Cenová soustava | [8 empty] | Cenová soustava
| Použitá cenová soustava | [8 empty] | Použitá cenová soustava
| Soupisy stavebních prací, dodávek a služeb jsou zpracovány s použitím cenové soustavy zpracované společností RTS, a.s.. Položky z cenové soustavy mají uveden odkaz na cenovou soustavu včetně označení příslušného ceníku. | [8 empty] | Soupisy stavebních prací, dodávek a služeb jsou zpracovány s použitím cenové soustavy zpracované společností RTS, a.s.. Položky z cenové soustavy mají uveden odkaz na cenovou soustavu včetně označení příslušného ceníku.
| Technické podmínky | [8 empty] | Technické podmínky
| Obsah jednotlivých položek, způsob měření a ostatní další podmínky definující obsah a použití jednotlivých položek jsou obsaženy v cenových a technických podmínkách příslušných ceníků (viz zařazení u položky), které jsou volně dostupné na elektronické adrese www.cenovasoustava.cz | [8 empty] | Obsah jednotlivých položek, způsob měření a ostatní další podmínky definující obsah a použití jednotlivých položek jsou obsaženy v cenových a technických podmínkách příslušných ceníků (viz zařazení u položky), které jsou volně dostupné na elektronické adrese www.cenovasoustava.cz
| Individuální položky | [8 empty] | Individuální položky
| Položky soupisu prací, které cenová soustava neobsahuje, jsou označeny popisem „vlastní“. Pro tyto položky jsou cenové a technické podmínky definovány jejich popisem, případně odkazem na konkrétní část příslušné dokumentace. | [8 empty] | Položky soupisu prací, které cenová soustava neobsahuje, jsou označeny popisem „vlastní“. Pro tyto položky jsou cenové a technické podmínky definovány jejich popisem, případně odkazem na konkrétní část příslušné dokumentace.
| Je-li popsaná individuální položka stavebních prací v textu označena popisem D+M, rozumí se tím vždy dodávka a montáž materiálů, prvků či zařízení definovaných popisem položky. | [8 empty] | Je-li popsaná individuální položka stavebních prací v textu označena popisem D+M, rozumí se tím vždy dodávka a montáž materiálů, prvků či zařízení definovaných popisem položky.
| Pokud podle ocenění některých specializovaných řemesel je obvyklé dopočítávat do nabídkové ceny podíly na přidružené výkony, doplňkové náklady nebo zednické výpomoci či podružný materiál, pak je dodavatel povinen kalkulovat tyto „doplňkové“ náklady přímo do položek soupisu stavebních prací. Soupisy neobsahují pro tyto „doplňkové" náklady žádný samostatný popis. | [8 empty] | Pokud podle ocenění některých specializovaných řemesel je obvyklé dopočítávat do nabídkové ceny podíly na přidružené výkony, doplňkové náklady nebo zednické výpomoci či podružný materiál, pak je dodavatel povinen kalkulovat tyto „doplňkové“ náklady přímo do položek soupisu stavebních prací. Soupisy neobsahují pro tyto „doplňkové" náklady žádný samostatný popis.
| Položky v provozních souborech zahrnují i náklady na montáž daných položek a testy až do úrovně komplexního vyzkoušení (pokud montážní práce nejsou zvlášť uváděny). | [8 empty] | Položky v provozních souborech zahrnují i náklady na montáž daných položek a testy až do úrovně komplexního vyzkoušení (pokud montážní práce nejsou zvlášť uváděny).
| Závaznost a změna soupisu | [8 empty] | Závaznost a změna soupisu
| Závaznost soupisu | [8 empty] | Závaznost soupisu
| Poskytnuté soupisy jsou pro zpracování nabídkové ceny závazné. Je vyloučeno jakékoliv vyřazení položek ze soupisu, doplnění položek do soupisu, slučování položek a jakýkoliv zásah do popisu položky, množství měrných jednotek nebo jakkoliv měnit či upravovat jakýkoliv jiný údaj v soupisu. | [8 empty] | Poskytnuté soupisy jsou pro zpracování nabídkové ceny závazné. Je vyloučeno jakékoliv vyřazení položek ze soupisu, doplnění položek do soupisu, slučování položek a jakýkoliv zásah do popisu položky, množství měrných jednotek nebo jakkoliv měnit či upravovat jakýkoliv jiný údaj v soupisu.
| Kontrola soupisu | [8 empty] | Kontrola soupisu
| Zadavatel si je vědom své zákonné odpovědnosti za správnost a úplnost zadávací dokumentace. Přesto, s ohledem na reálný stav a složitost zpracování soupisu doporučuje dodavatelům, aby při zpracování nabídkové ceny prováděli přiměřenou kontrolu soupisu, zda odpovídá ostatním částem zadávací dokumentace. Jakékoliv zjištěné nejasnosti, chyby či doplnění si vyjasnili ještě před podáním nabídky. | [8 empty] | Zadavatel si je vědom své zákonné odpovědnosti za správnost a úplnost zadávací dokumentace. Přesto, s ohledem na reálný stav a složitost zpracování soupisu doporučuje dodavatelům, aby při zpracování nabídkové ceny prováděli přiměřenou kontrolu soupisu, zda odpovídá ostatním částem zadávací dokumentace. Jakékoliv zjištěné nejasnosti, chyby či doplnění si vyjasnili ještě před podáním nabídky.
| Požadavky na způsob zpracování nabídkové ceny | [8 empty] | Požadavky na způsob zpracování nabídkové ceny
| Nabídková cena za splnění veřejné zakázky | [8 empty] | Nabídková cena za splnění veřejné zakázky
| Nabídkovou cenou za splnění veřejné zakázky se rozumí celková cena za každou dílčí část veřejné zakázky samostatně. Nabídková cena musí obsahovat veškeré nutné náklady dodavatele k řádnému provedení stavby včetně ostatních a vedlejších nákladů. | [8 empty] | Nabídkovou cenou za splnění veřejné zakázky se rozumí celková cena za každou dílčí část veřejné zakázky samostatně. Nabídková cena musí obsahovat veškeré nutné náklady dodavatele k řádnému provedení stavby včetně ostatních a vedlejších nákladů.
| Položkový rozpočet | [8 empty] | Položkový rozpočet
| Za soulad položkového rozpočtu s předaným soupisem stavebních prací, dodávek a služeb je odpovědný dodavatel (má se na mysli soulad jak v množství, tak v definované kvalitě). Povinností dodavatele související s položkovými rozpočty předkládanými v nabídce je, že musí být obsahově, textově a formátem shodné jako předané soupisy stavebních prací, dodávek a služeb. | [8 empty] | Za soulad položkového rozpočtu s předaným soupisem stavebních prací, dodávek a služeb je odpovědný dodavatel (má se na mysli soulad jak v množství, tak v definované kvalitě). Povinností dodavatele související s položkovými rozpočty předkládanými v nabídce je, že musí být obsahově, textově a formátem shodné jako předané soupisy stavebních prací, dodávek a služeb.
| Zvláštní podmínky pro stanovení nabídkové ceny | [8 empty] | Zvláštní podmínky pro stanovení nabídkové ceny
| Přeprava vybouraných hmot, suti a vytěžené zeminy | [8 empty] | Přeprava vybouraných hmot, suti a vytěžené zeminy
| Pokud soupis obsahuje i některé položky vztahující se k uložení vytěžené zeminy nebo vybouraných hmot, vodorovné přesuny zeminy nebo vybouraných hmot pak v takových případech zpracovatel soupisu předpokládá určitou přepravní vzdálenost. Pokud z technologického postupu dodavatele vyplývá jiná přepravní vzdálenost, je povinností dodavatele stanovit takovou jednotkovou cenu, aby celková cena položky odpovídala jeho konkrétním technologickým podmínkám a konkrétní přepravní vzdálenosti, při soupisem vymezeném množství měrných jednotek. | [8 empty] | Pokud soupis obsahuje i některé položky vztahující se k uložení vytěžené zeminy nebo vybouraných hmot, vodorovné přesuny zeminy nebo vybouraných hmot pak v takových případech zpracovatel soupisu předpokládá určitou přepravní vzdálenost. Pokud z technologického postupu dodavatele vyplývá jiná přepravní vzdálenost, je povinností dodavatele stanovit takovou jednotkovou cenu, aby celková cena položky odpovídala jeho konkrétním technologickým podmínkám a konkrétní přepravní vzdálenosti, při soupisem vymezeném množství měrných jednotek.
| Poplatky za uskladnění | [8 empty] | Poplatky za uskladnění
| Pokud soupis definuje i položky pro uložení vytěžené zeminy nebo vybouraných hmot a za toto uložení musí dodavatel hradit příslušné poplatky, je povinností dodavatele zakalkulovat do své nabídkové ceny i tyto poplatky, a to bez ohledu na to, zda soupis obsahuje nebo neobsahuje samostatnou položku „poplatek za skládku“. Pokud je v soupisu obsažena samostatně položka „poplatek za skládku“ nebo jí textem odpovídající položka, pak cena poplatku za uložení bude definována v této položce. Pouze v případě, pokud by samostatná položka „poplatek za skládku“ soupisem definována nebyla, pak cena za poplatek za skládku musí být obsažena v ceně za vodorovné přemístění takového ukládaného materiálu. Zadavatel v době sestavení soupisu nezná a znát nemůže, jaký technologický postup zhotovitel pro ukládání zeminy nebo vybourané suti či materiálu zvolí a jaké místo pro uložení zeminy nebo vybouraných hmot zajistí a z tohoto důvodu nemůže přesně určit ani nutnost poplatku za uložení těchto hmot. Proto v případě, kdy soupis položku takového poplatku neobsahuje a podle zjištění dodavatele je nutno poplatek uhradit, započte dodavatel jeho hodnotu do položky vodorovného přesunu. | [8 empty] | Pokud soupis definuje i položky pro uložení vytěžené zeminy nebo vybouraných hmot a za toto uložení musí dodavatel hradit příslušné poplatky, je povinností dodavatele zakalkulovat do své nabídkové ceny i tyto poplatky, a to bez ohledu na to, zda soupis obsahuje nebo neobsahuje samostatnou položku „poplatek za skládku“. Pokud je v soupisu obsažena samostatně položka „poplatek za skládku“ nebo jí textem odpovídající položka, pak cena poplatku za uložení bude definována v této položce. Pouze v případě, pokud by samostatná položka „poplatek za skládku“ soupisem definována nebyla, pak cena za poplatek za skládku musí být obsažena v ceně za vodorovné přemístění takového ukládaného materiálu. Zadavatel v době sestavení soupisu nezná a znát nemůže, jaký technologický postup zhotovitel pro ukládání zeminy nebo vybourané suti či materiálu zvolí a jaké místo pro uložení zeminy nebo vybouraných hmot zajistí a z tohoto důvodu nemůže přesně určit ani nutnost poplatku za uložení těchto hmot. Proto v případě, kdy soupis položku takového poplatku neobsahuje a podle zjištění dodavatele je nutno poplatek uhradit, započte dodavatel jeho hodnotu do položky vodorovného přesunu.
| Vnitrostaveništní přesun stavebního materiálu | [8 empty] | Vnitrostaveništní přesun stavebního materiálu
| Pokud soupis obsahuje i položky vztahující se ke vnitrostaveništnímu přesunu materiálů (položky označené jako přesun hmot), pak v takových případech je povinností dodavatele stanovit takovou jednotkovou cenu, aby celková cena položky odpovídala jeho konkrétním technologickým podmínkám a konkrétní přepravní vzdálenosti, při soupisem vymezeném množství měrných jednotek. | [8 empty] | Pokud soupis obsahuje i položky vztahující se ke vnitrostaveništnímu přesunu materiálů (položky označené jako přesun hmot), pak v takových případech je povinností dodavatele stanovit takovou jednotkovou cenu, aby celková cena položky odpovídala jeho konkrétním technologickým podmínkám a konkrétní přepravní vzdálenosti, při soupisem vymezeném množství měrných jednotek.
| Vnitrostaveništní přesun hmot prací PSV (pomocná stavební výroba) může být v soupisu stanoven procenticky z hodnoty ceny za provedení příslušných řemeslných prací, dodávek a služeb. V takovém případě není v soupisu uvedeno množství měrných jednotek. Dodavatel ocení celkovou cenu u takové položky přesunu hmot vždy konkrétní částkou v Kč, bez ohledu na to, jakým způsobem k jejímu výpočtu dospěl. | [8 empty] | Vnitrostaveništní přesun hmot prací PSV (pomocná stavební výroba) může být v soupisu stanoven procenticky z hodnoty ceny za provedení příslušných řemeslných prací, dodávek a služeb. V takovém případě není v soupisu uvedeno množství měrných jednotek. Dodavatel ocení celkovou cenu u takové položky přesunu hmot vždy konkrétní částkou v Kč, bez ohledu na to, jakým způsobem k jejímu výpočtu dospěl.
| Příplatky za ztížené podmínky prací | [8 empty] | Příplatky za ztížené podmínky prací
| Pokud soupis položku příplatku za ztížené podmínky obsahuje, je dodavatel povinen ji ocenit bez ohledu na to, že tento příplatek dodavatel standardně neuplatňuje. | [8 empty] | Pokud soupis položku příplatku za ztížené podmínky obsahuje, je dodavatel povinen ji ocenit bez ohledu na to, že tento příplatek dodavatel standardně neuplatňuje.
| Vedlejší a ostatní náklady | [8 empty] | Vedlejší a ostatní náklady
| V souvislosti s provedením stavby je povinností dodavatele provést nebo zabezpečit další související činnosti vyplývající z druhu a charakteru prováděné stavby, jejího umístění, specifických podmínek provádění, zejména s nutnou koordinací provedení všech částí stavby a rovněž z obchodních podmínek stanovených zadavatelem. Tyto náklady jsou popsány v samostatném soupisu stavebních prací, dodávek a služeb s tím, že dodavatel je povinen v rámci těchto nákladů ocenit všechny definované náklady souhrnně pro celou stavbu. | [8 empty] | V souvislosti s provedením stavby je povinností dodavatele provést nebo zabezpečit další související činnosti vyplývající z druhu a charakteru prováděné stavby, jejího umístění, specifických podmínek provádění, zejména s nutnou koordinací provedení všech částí stavby a rovněž z obchodních podmínek stanovených zadavatelem. Tyto náklady jsou popsány v samostatném soupisu stavebních prací, dodávek a služeb s tím, že dodavatel je povinen v rámci těchto nákladů ocenit všechny definované náklady souhrnně pro celou stavbu.
| 2. SPECIFICKÉ PODMÍNKY PRO ZPRACOVÁNÍ NABÍDKOVÉ CENY | [8 empty] | 2. SPECIFICKÉ PODMÍNKY PRO ZPRACOVÁNÍ NABÍDKOVÉ CENY
| Obnova vodorovného značení při opravách komunikací | [8 empty] | Obnova vodorovného značení při opravách komunikací
| Obnova vodorovného značení při opravách komunikací není samostatně vykazována. Náklady na tuto obnovu budou dodavatelem započteny do ostatních položek oprav komunikací. | [8 empty] | Obnova vodorovného značení při opravách komunikací není samostatně vykazována. Náklady na tuto obnovu budou dodavatelem započteny do ostatních položek oprav komunikací.
| Příplatky za ztížené podmínky prací | [8 empty] | Příplatky za ztížené podmínky prací
| V cenových soustavách využívaných pro sestavení soupisu stavebních prací, dodávek a služeb jsou obsaženy podle zásad tvorby cen i položky vyjadřující příplatky k cenám stavebních prací vyjadřující jejich ztížené provádění či jiné specifické podmínky. Jde např. o příplatky za lepivost, příplatky za malé plochy, příplatky za požadavky na odlišný způsob provedení, příplatky za používání lešení apod. Pokud soupis takovouto položku definuje, je dodavatel povinen ji ocenit i bez ohledu na to, že tento příplatek standardně neuplatňuje. V takovém případě musí nabídková cena položky stavebních prací a s ní souvisejícího příplatku v součtu definovat nabídkovou cenu za provedení popsané stavební práce. | [8 empty] | V cenových soustavách využívaných pro sestavení soupisu stavebních prací, dodávek a služeb jsou obsaženy podle zásad tvorby cen i položky vyjadřující příplatky k cenám stavebních prací vyjadřující jejich ztížené provádění či jiné specifické podmínky. Jde např. o příplatky za lepivost, příplatky za malé plochy, příplatky za požadavky na odlišný způsob provedení, příplatky za používání lešení apod. Pokud soupis takovouto položku definuje, je dodavatel povinen ji ocenit i bez ohledu na to, že tento příplatek standardně neuplatňuje. V takovém případě musí nabídková cena položky stavebních prací a s ní souvisejícího příplatku v součtu definovat nabídkovou cenu za provedení popsané stavební práce.
| Dodávka potrubí PP | [8 empty] | Dodávka potrubí PP
| V případě dodávky potrubí PP bude uchazeč pro tyto položky uvažovat jakékoliv potrubí specifikované v příloze "Technické a uživatelské standardy". | [8 empty] | V případě dodávky potrubí PP bude uchazeč pro tyto položky uvažovat jakékoliv potrubí specifikované v příloze "Technické a uživatelské standardy".
| Bezvýkopová technologie | [8 empty] | Bezvýkopová technologie
| U dodávky potrubí pro bezvýkopové technologie je uvažováno ztratné 10%. V případě použití technologie, která vyžaduje větší množství ztratného zahrne uchazeč tyto náklady do jednotkové ceny protlačeného potrubí. | [8 empty] | U dodávky potrubí pro bezvýkopové technologie je uvažováno ztratné 10%. V případě použití technologie, která vyžaduje větší množství ztratného zahrne uchazeč tyto náklady do jednotkové ceny protlačeného potrubí.
| Obchodní názvy obsažené v soupisech stavebních prací a dodávek a služeb | [8 empty] | Obchodní názvy obsažené v soupisech stavebních prací a dodávek a služeb
| Příslušná dokumentace a soupisy stavebních prací, dodávek a služeb jsou zpracovány s maximální snahou na vymezení technických standardů prací, dodávek a služeb, jejichž splnění zadavatel požaduje. Protože však běžně používané cenové soustavy mají ve svých databázích definovány i položky, u nichž je v textu použit i popis a označení reprezentativního materiálu, umožňuje zadavatel v takovém případě použít pro plnění veřejné zakázky i jiných, kvalitativně a technicky obdobných řešení, pokud zadávací podmínky výslovně nestanoví z objektivních důvodů jinak. | [8 empty] | Příslušná dokumentace a soupisy stavebních prací, dodávek a služeb jsou zpracovány s maximální snahou na vymezení technických standardů prací, dodávek a služeb, jejichž splnění zadavatel požaduje. Protože však běžně používané cenové soustavy mají ve svých databázích definovány i položky, u nichž je v textu použit i popis a označení reprezentativního materiálu, umožňuje zadavatel v takovém případě použít pro plnění veřejné zakázky i jiných, kvalitativně a technicky obdobných řešení, pokud zadávací podmínky výslovně nestanoví z objektivních důvodů jinak.
| Hloubkové odvodnění, čerpání | [8 empty] | Hloubkové odvodnění, čerpání
| V cenách položek hloubkového odvodnění a čerpání vody budou započteny mimo jiné i následující náklady: | [8 empty] | V cenách položek hloubkového odvodnění a čerpání vody budou započteny mimo jiné i následující náklady:
| • náklady na odvedení čerpaných vod do recipientu, do dostatečné vzdálenosti od odvodňovaného úseku, včetně zajištění příslušných povolení, poplatků za vypouštění nebo čištění | [8 empty] | • náklady na odvedení čerpaných vod do recipientu, do dostatečné vzdálenosti od odvodňovaného úseku, včetně zajištění příslušných povolení, poplatků za vypouštění nebo čištění
| • náklady na zřízení a obsluhu systému čerpadel, hydrogeologické sledování stavby, údržbu systému, včetně čištění hydrovrtů a zajištění dostatečného příkonu pro provoz čerpadel | [8 empty] | • náklady na zřízení a obsluhu systému čerpadel, hydrogeologické sledování stavby, údržbu systému, včetně čištění hydrovrtů a zajištění dostatečného příkonu pro provoz čerpadel
| • náklady na průzkum ohrožených nemovitostí a dalších konstrukcí, vodohospodářských děl a dalších chráněných zájmů, včetně nápravných opatření a škod způsobených činností odvodňovacího systému | [8 empty] | • náklady na průzkum ohrožených nemovitostí a dalších konstrukcí, vodohospodářských děl a dalších chráněných zájmů, včetně nápravných opatření a škod způsobených činností odvodňovacího systému
| 3. ELEKTRONICKÁ PODOBA SOUPISU | [8 empty] | 3. ELEKTRONICKÁ PODOBA SOUPISU
| Elektronická podoba soupisu | [8 empty] | Elektronická podoba soupisu
| V souladu se zákonem jsou předložené soupisy zpracovány i v elektronické podobě. Elektronickou podobou soupisu stavebních prací, dodávek a služeb je formát MS EXCEL. | [8 empty] | V souladu se zákonem jsou předložené soupisy zpracovány i v elektronické podobě. Elektronickou podobou soupisu stavebních prací, dodávek a služeb je formát MS EXCEL.
| Popis formátu soupisu odpovídá svou strukturou vzorovému soupisu volně dostupnému na internetové adrese: | [8 empty] | Popis formátu soupisu odpovídá svou strukturou vzorovému soupisu volně dostupnému na internetové adrese:
| www.stavebnionline.cz/soupis | [8 empty] | www.stavebnionline.cz/soupis
| Zpracování elektronické podoby soupisu | [8 empty] | Zpracování elektronické podoby soupisu
| Předaný formát MS EXCEL je nepřístupným (uzamčeným) souborem, do kterého dodavatel doplňuje pouze jednotkové ceny ke všem položkám. Ostatní cenové údaje, jako celková cena položky, mezisoučty za stavební či funkční díly nebo součty celkové ceny stavebního objektu, jakož i cena stavby jsou výsledkem vložených matematických vzorců v příslušných pozicích souboru. | [8 empty] | Předaný formát MS EXCEL je nepřístupným (uzamčeným) souborem, do kterého dodavatel doplňuje pouze jednotkové ceny ke všem položkám. Ostatní cenové údaje, jako celková cena položky, mezisoučty za stavební či funkční díly nebo součty celkové ceny stavebního objektu, jakož i cena stavby jsou výsledkem vložených matematických vzorců v příslušných pozicích souboru.
| Jiný formát soupisu | [8 empty] | Jiný formát soupisu
| Pokud by kterýkoliv dodavatel měl problémy s předaným formátem, lze na požádání poskytnout soupis stavebních prací také ve formátu *.xml, což je standardní formát používaný pro přenosy dat. Dokumentace tohoto formátu je volně přístupná na webových stránkách MMR. | [8 empty] | Pokud by kterýkoliv dodavatel měl problémy s předaným formátem, lze na požádání poskytnout soupis stavebních prací také ve formátu *.xml, což je standardní formát používaný pro přenosy dat. Dokumentace tohoto formátu je volně přístupná na webových stránkách MMR.
| Závěrečné ustanovení | [8 empty] | Závěrečné ustanovení
| Ostatní podmínky vztahující se ke zpracování nabídkové ceny jsou uvedeny v zadávací dokumentaci. | [8 empty] | Ostatní podmínky vztahující se ke zpracování nabídkové ceny jsou uvedeny v zadávací dokumentaci.
Rekapitulace dílů
| Číslo | Název |  |  | Typ dílu |  |  | Celkem | %
| 1 | Zemní práce |  |  | HSV |  |  | 0
| 11 | Přípravné a přidružené práce |  |  | HSV |  |  | 0
| 11a | Přípravné a přidružené práce - živice |  |  | HSV |  |  | 0
| 11a | Zemní práce |  |  | HSV |  |  | 0
| 2 | Základy a zvláštní zakládání |  |  | HSV |  |  | 0
| 24 | Studny |  |  | HSV |  |  | 0
| 3 | Svislé a kompletní konstrukce |  |  | HSV |  |  | 0
| 4 | Vodorovné konstrukce |  |  | HSV |  |  | 0
| 45 | Podkladní a vedlejší konstrukce |  |  | HSV |  |  | 0
| 5 | Komunikace |  |  | HSV |  |  | 0
| 62 | Úpravy povrchů vnější |  |  | HSV |  |  | 0
| 63 | Podlahy a podlahové konstrukce |  |  | HSV |  |  | 0
| 8 | Trubní vedení |  |  | HSV |  |  | 0
| 9 | Ostatní konstrukce, bourání |  |  | HSV |  |  | 0
| 91 | Doplňující práce na komunikaci |  |  | HSV |  |  | 0
| 93 | Dokončovací práce inženýrských staveb |  |  | HSV |  |  | 0
| 95 | Dokončovací konstrukce na pozemních stavbách |  |  | HSV |  |  | 0
| 96 | Bourání konstrukcí |  |  | HSV |  |  | 0
| 99 | Staveništní přesun hmot |  |  | HSV |  |  | 0
| 711 | Izolace proti vodě |  |  | PSV |  |  | 0
| 764 | Konstrukce klempířské |  |  | PSV |  |  | 0
| 767 | Konstrukce zámečnické |  |  | PSV |  |  | 0
| 783 | Nátěry |  |  | PSV |  |  | 0
| M01.1 | Rozvaděč RE A |  |  | MON |  |  | 0
| M01.1 | Rozvaděč RMD A |  |  | MON |  |  | 0
| M01.2 | Plastová skříň XP 1 |  |  | MON |  |  | 0
| M01.2 | Rozvaděč RE B |  |  | MON |  |  | 0
| M01.3 | Rozvaděč RE C |  |  | MON |  |  | 0
| M01.3 | Rozvaděč RMD B |  |  | MON |  |  | 0
| M01.4 | Plastová skříň XP 1 |  |  | MON |  |  | 0
| M01.4 | Rozvaděč RE D |  |  | MON |  |  | 0
| M01.5 | Pojistková přípojková skříň MP D |  |  | MON |  |  | 0
| M01.5 | Rozvaděč RMD C |  |  | MON |  |  | 0
| M01.6 | Plastová skříň XP 1 |  |  | MON |  |  | 0
| M01.6 | Rozvaděč RE 1 |  |  | MON |  |  | 0
| M01.7 | Pojistková přípojková skříň MP 1 |  |  | MON |  |  | 0
| M01.7 | Rozvaděč RMD D |  |  | MON |  |  | 0
| M01.8 | Plastová skříň XP 1 |  |  | MON |  |  | 0
| M01.8 | Rozvaděč RMD 1 |  |  | MON |  |  | 0
| M01.9 | Plastová skříň XP 1 |  |  | MON |  |  | 0
| M02 | Montážní materiál |  |  | MON |  |  | 0
| M03 | Přidružené práce |  |  | MON |  |  | 0
| M04 | Zemní práce |  |  | MON |  |  | 0
| M05 | Uzemnění |  |  | MON |  |  | 0
| M06 | Dispečink a přenos dat |  |  | MON |  |  | 0
| M07 | Polní instrumentace |  |  | MON |  |  | 0
| M23 | Montáže potrubí |  |  | MON |  |  | 0
| M46 | Zemní práce při montážích |  |  | MON |  |  | 0
| OVN | Ostatní a vedlejší náklady |  |  | VN |  |  | 0
| Cena celkem | [6 empty] | 0 | 0
Note on D11: Název
Note on D12: Ulice
Note on D13: PSČ
Note on E13: Místo
Note on I11: IČO
Note on I12: DIČ

## VzorPolozky (hidden)
Položkový rozpočet
S:
O:
R:

## Pokyny pro vyplnění
Pokyny pro vyplnění
Ve všech listech tohoto souboru můžete měnit pouze buňky s modrým pozadím. Jedná se o tyto údaje : - údaje o firmě - jednotkové ceny položek zadané na maximálně dvě desetinná místa

## SO-99 99.1 Naklady
Soupis vedlejších a ostatních nákladů | [26 empty] | #TypZaznamu#
S: | 4952-18_1U+N | POHOŘELICE - VELKÝ DVŮR, KANALIZACE | [24 empty] | STA
O: | SO-99 | Ostatní a vedlejší náklady | [21 empty] | NAK |  |  | OBJ
R: | 99.1 | Ostatní a vedlejší náklady | [24 empty] | ROZ
P.č. | Číslo položky | Název položky | MJ | Množství | Cena / MJ | Celkem | Dodávka | Dodávka celk. | Montáž | Montáž celk. | DPH | Cena s DPH | Hmotnost / MJ | Hmotnost celk.(t) | Dem. hmotnost / MJ | Dem. hmotnost celk.(t) | Ceník | Cen. soustava / platnost | Cenová úroveň | Nhod / MJ | Nhod celk. | Dodavatel | Typ položky
Díl: | OVN | Ostatní a vedlejší náklady |  |  |  | 0 |  | 0 |  | 0 |  | 0 |  | 0 |  | 0 |  |  |  |  | 0 | [5 empty] | DIL
1 | 01 | Zařízení staveniště | soubor | 1 |  | 0 |  | 0 |  | 0 | 21 | 0 | 0 | 0 | 0 | 0 |  | Vlastní | Indiv | 0 | 0 |  | VRN |  |  |  | POL99_8
|  | Příloha B.1 | [24 empty] | POP
|  | Veškeré náklady spojené s vybudováním, provozem a odstraněním zařízení staveniště. | [24 empty] | POP
2 | 02 | Propagace | soubor | 1 |  | 0 |  | 0 |  | 0 | 21 | 0 | 0 | 0 | 0 | 0 |  | Vlastní | Indiv | 0 | 0 |  | VRN |  |  |  | POL99_8
|  | Příloha B.1 | [24 empty] | POP
|  | Náklady spojené s povinnou publicitou, pokud ji objednatel požaduje. Zahrnuje zejména náklady na propagační a informační billboardy, tabule, internetovou propagaci, tiskoviny, pamětní desky apod. včetně údžby, čištění, případné demotáže. | [24 empty] | POP | Náklady spojené s povinnou publicitou, pokud ji objednatel požaduje. Zahrnuje zejména náklady na propagační a informační billboardy, tabule, internetovou propagaci, tiskoviny, pamětní desky apod. včetně údžby, čištění, případné demotáže.
3 | 03 | Upřesněná dokumentace pro provedení stavby | soubor | 1 |  | 0 |  | 0 |  | 0 | 21 | 0 | 0 | 0 | 0 | 0 |  | Vlastní | Indiv | 0 | 0 |  | VRN |  |  |  | POL99_8
|  | Příloha B.1 | [24 empty] | POP
|  | Náklady spojené s upřesněním a doplněním obsahu projektové dokumentace pro provedení stavby. | [24 empty] | POP
4 | 04 | Vytyčení stavby | soubor | 1 |  | 0 |  | 0 |  | 0 | 21 | 0 | 0 | 0 | 0 | 0 |  | Vlastní | Indiv | 0 | 0 |  | VRN |  |  |  | POL99_8
|  | Příloha B.1 | [24 empty] | POP
|  | Náklady na veškeré vytyčovací práce pro realizaci předmětného díla. | [24 empty] | POP
|  | Vyhotovení protokolu o vytyčení stavby se seznamem souřadnic vytyčených bodů a jejich polohopisnými (S-JTSK) a výškopisnými (Bpv) hodnotami. | [24 empty] | POP | Vyhotovení protokolu o vytyčení stavby se seznamem souřadnic vytyčených bodů a jejich polohopisnými (S-JTSK) a výškopisnými (Bpv) hodnotami.
5 | 05 | Hydrogeologický průzkum, hloubkové odvodnění stavby | soubor | 1 |  | 0 |  | 0 |  | 0 | 21 | 0 | 0 | 0 | 0 | 0 |  | Vlastní | Indiv | 0 | 0 |  | VRN |  |  |  | POL99_8
|  | Příloha B.1 | [24 empty] | POP
|  | Položka zahrnuje náklady na : | [24 empty] | POP
|  | - provedení doplňujících průzkumných hydrovrtů včetně dokumentace hydrovrtů | [24 empty] | POP
|  | - odběr a laboratorní vyšetření vzorků zemin | [24 empty] | POP
|  | - doplňkové hydrodynamické zkoušky | [24 empty] | POP
|  | - stanovení technologie odvodnění stavby, návrh odvodňovacího systému | [24 empty] | POP
|  | - posouzení vlivu čerpání na okolní zástavbu | [24 empty] | POP
|  | - návrh hydrogeologického sledování stavby | [24 empty] | POP
|  | - závěrečná zpráva | [24 empty] | POP
|  | - projekt hydrogeologických prací pro celou stavbu | [24 empty] | POP
6 | 06 | Monitoring vodního zdroje | soubor | 1 |  | 0 |  | 0 |  | 0 | 21 | 0 | 0 | 0 | 0 | 0 |  | Vlastní | Indiv | 0 | 0 |  | VRN |  |  |  | POL99_8
|  | Příloha B.1 | [24 empty] | POP
|  | Náklady na návrh a provedení pozorovacích vrtů pro sledování stavu a kvality podzemní vody vodního zdroje po nezbytně nutnou dobu | [24 empty] | POP | Náklady na návrh a provedení pozorovacích vrtů pro sledování stavu a kvality podzemní vody vodního zdroje po nezbytně nutnou dobu
7 | 07 | Dočasná dopravní opatření | soubor | 1 |  | 0 |  | 0 |  | 0 | 21 | 0 | 0 | 0 | 0 | 0 |  | Vlastní | Indiv | 0 | 0 |  | VRN |  |  |  | POL99_8
|  | Příloha B.1 | [24 empty] | POP
|  | Náklady na vyhotovení a projednání návrhu dočasného dopravního značení, včetně dodání, rozmístění, přemístění, údržby a odstranění dopravního značení. | [24 empty] | POP | Náklady na vyhotovení a projednání návrhu dočasného dopravního značení, včetně dodání, rozmístění, přemístění, údržby a odstranění dopravního značení.
8 | 08 | Individuální a komplexní vyzkoušení | soubor | 1 |  | 0 |  | 0 |  | 0 | 21 | 0 | 0 | 0 | 0 | 0 |  | Vlastní | Indiv | 0 | 0 |  | VRN |  |  |  | POL99_8
|  | Příloha B.1 | [24 empty] | POP
|  | Náklady zhotovitele, související s prováděním zkoušek a revizí předepsaných technickými normami nebo objednatelem a které jsou pro provedení díla nezbytné. | [24 empty] | POP | Náklady zhotovitele, související s prováděním zkoušek a revizí předepsaných technickými normami nebo objednatelem a které jsou pro provedení díla nezbytné.
9 | 09 | Provozní řády | soubor | 1 |  | 0 |  | 0 |  | 0 | 21 | 0 | 0 | 0 | 0 | 0 |  | Vlastní | Indiv | 0 | 0 |  | VRN |  |  |  | POL99_8
|  | Příloha B.1 | [24 empty] | POP
|  | Náklady zhotovitele na vypracování provozních řádů pro zkušební či trvalý provoz včetně nákladů na předání všech návodů k obsluze a údržbě pro technologická zařízení a včetně zaškolení obsluhy objednatele. | [24 empty] | POP | Náklady zhotovitele na vypracování provozních řádů pro zkušební či trvalý provoz včetně nákladů na předání všech návodů k obsluze a údržbě pro technologická zařízení a včetně zaškolení obsluhy objednatele.
10 | 10 | Zaškolení obsluhy | soubor | 1 |  | 0 |  | 0 |  | 0 | 21 | 0 | 0 | 0 | 0 | 0 |  | Vlastní | Indiv | 0 | 0 |  | VRN |  |  |  | POL99_8
|  | Příloha B.1 | [24 empty] | POP
11 | 11 | Kanalizační řád | soubor | 1 |  | 0 |  | 0 |  | 0 | 21 | 0 | 0 | 0 | 0 | 0 |  | Vlastní | Indiv | 0 | 0 |  | VRN |  |  |  | POL99_8
|  | Příloha B.1 | [24 empty] | POP
12 | 12 | Geodetické zaměření skutečného provedení | soubor | 1 |  | 0 |  | 0 |  | 0 | 21 | 0 | 0 | 0 | 0 | 0 |  | Vlastní | Indiv | 0 | 0 |  | VRN |  |  |  | POL99_8
|  | Příloha B.1 | [24 empty] | POP
|  | Náklady na provedení skutečného zaměření stavby v rozsahu nezbytném pro zápis změny do katastru nemovitostí. | [24 empty] | POP | Náklady na provedení skutečného zaměření stavby v rozsahu nezbytném pro zápis změny do katastru nemovitostí.
13 | 13 | Geometrické plány | soubor | 1 |  | 0 |  | 0 |  | 0 | 21 | 0 | 0 | 0 | 0 | 0 |  | Vlastní | Indiv | 0 | 0 |  | VRN |  |  |  | POL99_8
|  | Příloha B.1 | [24 empty] | POP
14 | 14 | Dokumentace skutečného provedení | soubor | 1 |  | 0 |  | 0 |  | 0 | 21 | 0 | 0 | 0 | 0 | 0 |  | Vlastní | Indiv | 0 | 0 |  | VRN |  |  |  | POL99_8
|  | Příloha B.1 | [24 empty] | POP
|  | Náklady na vyhotovení dokumentace skutečného provedení stavby a její předání objednateli v požadované formě a požadovaném počtu. | [24 empty] | POP | Náklady na vyhotovení dokumentace skutečného provedení stavby a její předání objednateli v požadované formě a požadovaném počtu.
15 | 15 | Zprovoznění technologických celků | soubor | 1 |  | 0 |  | 0 |  | 0 | 21 | 0 | 0 | 0 | 0 | 0 |  | Vlastní | Indiv | 0 | 0 |  | VRN |  |  |  | POL99_8
|  | Příloha B.1 | [24 empty] | POP
16 | 16 | Zkušební provoz | soubor | 1 |  | 0 |  | 0 |  | 0 | 21 | 0 | 0 | 0 | 0 | 0 |  | Vlastní | Indiv | 0 | 0 |  | VRN |  |  |  | POL99_8
|  | Příloha B.1 | [24 empty] | POP
17 | 17 | Předčasné užívání | soubor | 1 |  | 0 |  | 0 |  | 0 | 21 | 0 | 0 | 0 | 0 | 0 |  | Vlastní | Indiv | 0 | 0 |  | VRN |  |  |  | POL99_8
|  | Příloha B.1 | [24 empty] | POP
[25 empty] | 15 | 21 | DPH
| Celkem |  |  |  |  | 0 | [18 empty] | 0 | 0 | SUM
END
Note on S6: Jedná se o informaci, zda se jedná o položku, která je do rozpočtu zadána z cenové soustavy RTS, nebo vlastní.
Note on T6: Jedná se o název CÚ, která je zadána u položky rozpočtu

## SO-01 01.1 Pol
Položkový soupis prací a dodávek | [26 empty] | #TypZaznamu#
S: | 4952-18_1U+N | POHOŘELICE - VELKÝ DVŮR, KANALIZACE | [24 empty] | STA
O: | SO-01 | Kanalizační stoky | [21 empty] | ING |  |  | OBJ
R: | 01.1 | Kanalizační stoky | [24 empty] | ROZ
P.č. | Číslo položky | Název položky | MJ | Množství | Cena / MJ | Celkem | Dodávka | Dodávka celk. | Montáž | Montáž celk. | DPH | Cena s DPH | Hmotnost / MJ | Hmotnost celk.(t) | Dem. hmotnost / MJ | Dem. hmotnost celk.(t) | Ceník | Cen. soustava / platnost | Cenová úroveň | Nhod / MJ | Nhod celk. | Dodavatel | Typ položky
Díl: | 1 | Zemní práce |  |  |  | 0 |  | 0 |  | 0 |  | 0 |  | 9.12 |  | 0 |  |  |  |  | 7378.23 | [5 empty] | DIL
1 | 115101201R00 | Čerpání vody na dopravní výšku do 10 m s uvažovaným průměrným přítokem do 500 l/min | h | 1232 |  | 0 |  | 0 |  | 0 | 21 | 0 | 0 | 0 | 0 | 0 | 800-1 | RTS 20/ II | Indiv | 0.2 | 246.4 |  | Práce |  |  |  | POL1_
|  | na vzdálenost od hladiny vody v jímce po výšku roviny proložené osou nejvyššího bodu výtlačného potrubí. Včetně odpadní potrubí v délce do 20 m. | [24 empty] | SPI |  | na vzdálenost od hladiny vody v jímce po výšku roviny proložené osou nejvyššího bodu výtlačného potrubí. Včetně odpadní potrubí v délce do 20 m.
|  | Začátek provozního součtu | [24 empty] | VV
|  | Stoka A : 90,0 |  | 90 | [22 empty] | VV | 2
|  | stoka A1 : 70,0 |  | 70 | [22 empty] | VV | 2
|  | stoka A1.1 : 20,0 |  | 20 | [22 empty] | VV | 2
|  | stoka B : 120,0 |  | 120 | [22 empty] | VV | 2
|  | stoka B1 : 20,0 |  | 20 | [22 empty] | VV | 2
|  | stoka B2 : 61,50 |  | 61.5 | [22 empty] | VV | 2
|  | stoka C1 : 219,0 |  | 219 | [22 empty] | VV | 2
|  | stoka E : 52,50 |  | 52.5 | [22 empty] | VV | 2
|  | stoka E1 : 27,50 |  | 27.5 | [22 empty] | VV | 2
|  | Mezisoučet |  | 680.5 | [22 empty] | VV | 3
|  | Konec provozního součtu | [24 empty] | VV
[27 empty] | VV | 0
|  | čerpání v délce 780,5 m dle geologie : | [24 empty] | VV | 0
|  | odvodnění povrchové : | [24 empty] | VV | 0
|  | Začátek provozního součtu | [24 empty] | VV
|  | cca 30m záběr odvodnění/týden : 680,5/30 |  | 22.6833 | [22 empty] | VV | 2
|  | celkem 26týdnů/7 dní v týdnu : | [24 empty] | VV | 2
|  | Konec provozního součtu | [24 empty] | VV
[27 empty] | VV | 0
|  | Začátek provozního součtu | [24 empty] | VV
|  | 1-3l/s dle geologie přítok ...tj.120l/min při uvaž.2l/s : 24/500*120 |  | 5.76 | [22 empty] | VV | 2
|  | Konec provozního součtu | [24 empty] | VV
|  | odhad 8h denně čerpat ... do výpočtu 8h : 22*7*8 |  | 1232 | [22 empty] | VV | 0
2 | 115101301R00 | Pohotovost záložní čerpací soupravy na dopravní výšku do 10 m s uvažovaným průměrným přítokem do 500 l/min | den | 154 |  | 0 |  | 0 |  | 0 | 21 | 0 | 0 | 0 | 0 | 0 | 800-1 | RTS 20/ II | Indiv | 0 | 0 |  | Práce |  |  |  | POL1_
|  | na vzdálenost (výšku) od hladiny vody v jímce po výšku roviny proložené osou nejvyššího bodu výtlačného potrubí. Včetně sacího a výtlačného potrubí, příp. odpadních žlabů, lešení pod čerpadlo a pod potrubí nebo pod odpadní žlaby a záložního zdroje energie. | [24 empty] | SPI |  | na vzdálenost (výšku) od hladiny vody v jímce po výšku roviny proložené osou nejvyššího bodu výtlačného potrubí. Včetně sacího a výtlačného potrubí, příp. odpadních žlabů, lešení pod čerpadlo a pod potrubí nebo pod odpadní žlaby a záložního zdroje energie.
|  | čerpání v délce 680,5 m dle geologie : | [24 empty] | VV | 0
|  | odvodnění povrchové : | [24 empty] | VV | 0
|  | Začátek provozního součtu | [24 empty] | VV
|  | cca 30m záběr odvodnění/týden : 680,5/30 |  | 22.6833 | [22 empty] | VV | 2
|  | celkem 26týdnů/7 dní v týdnu : | [24 empty] | VV | 2
|  | Konec provozního součtu | [24 empty] | VV
|  | 22*7 |  | 154 | [22 empty] | VV | 0
3 | 119001412R00 | Dočasné zajištění podzemního potrubí nebo vedení betonového potrubí DN přes 200 do 500 mm | m | 22.1 |  | 0 |  | 0 |  | 0 | 21 | 0 | 0.01271 | 0.28 | 0 | 0 | 800-1 | RTS 20/ II | Indiv | 1.153 | 25.48 |  | Práce |  |  |  | POL1_
|  | ve výkopišti ve stavu a poloze, ve kterých byla na začátku zemních prací, a to podepřením, vzepřením nebo vyvěšením, případně s ochranným bedněním, se zřízením a odstraněním zajišťovací konstrukce a včetně opotřebení použitých materiálů, | [24 empty] | SPI |  | ve výkopišti ve stavu a poloze, ve kterých byla na začátku zemních prací, a to podepřením, vzepřením nebo vyvěšením, případně s ochranným bedněním, se zřízením a odstraněním zajišťovací konstrukce a včetně opotřebení použitých materiálů,
|  | stoka A : | [24 empty] | VV | 0
|  | voda 1x : 1,30 |  | 1.3 | [22 empty] | VV | 0
|  | plyn 1x : 1,30 |  | 1.3 | [22 empty] | VV | 0
|  | stoka A1 : | [24 empty] | VV | 0
|  | plyn 1x : 1,30 |  | 1.3 | [22 empty] | VV | 0
|  | stoka A1-1 : | [24 empty] | VV | 0
|  | voda 1x : 1,30 |  | 1.3 | [22 empty] | VV | 0
|  | stoka B : | [24 empty] | VV | 0
|  | voda 2x : 1,30*2 |  | 2.6 | [22 empty] | VV | 0
|  | plyn 2x : 1,30*2 |  | 2.6 | [22 empty] | VV | 0
|  | stoka B2 : | [24 empty] | VV | 0
|  | plyn 2x : 1,30*2 |  | 2.6 | [22 empty] | VV | 0
|  | stoka C1 : | [24 empty] | VV | 0
|  | voda 1x : 1,30 |  | 1.3 | [22 empty] | VV | 0
|  | plyn 2x : 1,30*2 |  | 2.6 | [22 empty] | VV | 0
|  | stoka E1 : | [24 empty] | VV | 0
|  | kanal 1x : 1,30 |  | 1.3 | [22 empty] | VV | 0
|  | voda 2x : 1,30*2 |  | 2.6 | [22 empty] | VV | 0
|  | plyn 1x : 1,30 |  | 1.3 | [22 empty] | VV | 0
4 | 119001421R00 | Dočasné zajištění podzemního potrubí nebo vedení kabelů do 3 kabelů | m | 7.8 |  | 0 |  | 0 |  | 0 | 21 | 0 | 0.02478 | 0.19 | 0 | 0 | 800-1 | RTS 20/ II | Indiv | 0.547 | 4.27 |  | Práce |  |  |  | POL1_
|  | ve výkopišti ve stavu a poloze, ve kterých byla na začátku zemních prací, a to podepřením, vzepřením nebo vyvěšením, případně s ochranným bedněním, se zřízením a odstraněním zajišťovací konstrukce a včetně opotřebení použitých materiálů, | [24 empty] | SPI |  | ve výkopišti ve stavu a poloze, ve kterých byla na začátku zemních prací, a to podepřením, vzepřením nebo vyvěšením, případně s ochranným bedněním, se zřízením a odstraněním zajišťovací konstrukce a včetně opotřebení použitých materiálů,
|  | stoka A : | [24 empty] | VV | 0
|  | telek 1x : 1,30 |  | 1.3 | [22 empty] | VV | 0
|  | stoka A1 : | [24 empty] | VV | 0
|  | kabel nn : 1,30 |  | 1.3 | [22 empty] | VV | 0
|  | stoka A1-1 : | [24 empty] | VV | 0
|  | kabel nn : 1,30 |  | 1.3 | [22 empty] | VV | 0
|  | stoka B1 : | [24 empty] | VV | 0
|  | kabel nn : 1,30 |  | 1.3 | [22 empty] | VV | 0
|  | stoka D : | [24 empty] | VV | 0
|  | telek 1x : 1,30 |  | 1.3 | [22 empty] | VV | 0
|  | stoka E1 : | [24 empty] | VV | 0
|  | sděl k.1x : 1,30 |  | 1.3 | [22 empty] | VV | 0
5 | 120001101R00 | Ztížené vykopávky v horninách jakékoliv třídy | m3 | 137.83 |  | 0 |  | 0 |  | 0 | 21 | 0 | 0 | 0 | 0 | 0 | 800-1 | RTS 20/ II | Indiv | 1.548 | 213.36 |  | Práce |  |  |  | POL1_
|  | příplatek k cenám vykopávek za ztížení vykopávky v blízkosti podzemního vedení nebo výbušnin v horninách jakékoliv třídy, | [24 empty] | SPI |  | příplatek k cenám vykopávek za ztížení vykopávky v blízkosti podzemního vedení nebo výbušnin v horninách jakékoliv třídy,
|  | stoka A : 8,33+6,2+4,92 |  | 19.45 | [22 empty] | VV | 0
|  | stoka A1 : 6,77+6,74 |  | 13.51 | [22 empty] | VV | 0
|  | stoka A1-1 : 6,44+5,90 |  | 12.34 | [22 empty] | VV | 0
|  | stoka B : 5,62+6,06+7,14+3,79 |  | 22.61 | [22 empty] | VV | 0
|  | stoka B2 : 5,40+5,38 |  | 10.78 | [22 empty] | VV | 0
|  | stoka C1 : 9,97+9,06+4,77 |  | 23.8 | [22 empty] | VV | 0
|  | stoka D : 15,32 |  | 15.32 | [22 empty] | VV | 0
|  | stoka E1 : 4,94+3,16+4,84+2,72+4,36 |  | 20.02 | [22 empty] | VV | 0
6 | 132101213R00 | Hloubení rýh šířky přes 60 do 200 cm do 10000 m3, v hornině 1-2, hloubení strojně | m3 | 265.3418 |  | 0 |  | 0 |  | 0 | 21 | 0 | 0 | 0 | 0 | 0 | 800-1 | RTS 20/ II | Indiv | 0.1 | 26.53 |  | Práce |  |  |  | POL1_
|  | zapažených i nezapažených, s urovnáním dna do předepsaného profilu a spádu, s případně nutným přehozením výkopku na vzdálenost do 3 m ve výkopišti, s přehozením výkopku na přilehlém terénu na vzdálenost do 5 m od podélné osy rýhy nebo s naložením výkopku na dopravní prostředek. | [24 empty] | SPI |  | zapažených i nezapažených, s urovnáním dna do předepsaného profilu a spádu, s případně nutným přehozením výkopku na vzdálenost do 3 m ve výkopišti, s přehozením výkopku na přilehlém terénu na vzdálenost do 5 m od podélné osy rýhy nebo s naložením výkopku na dopravní prostředek.
|  | výpočet v hor. 3 : | [24 empty] | VV | 0
|  | dle geologie ... 7% v hornině 2 : 3790,5975*0,07 |  | 265.3418 | [22 empty] | VV | 0
7 | 132201213R00 | Hloubení rýh šířky přes 60 do 200 cm do 10000 m3, v hornině 3, hloubení strojně | m3 | 2767.1362 |  | 0 |  | 0 |  | 0 | 21 | 0 | 0 | 0 | 0 | 0 | 800-1 | RTS 20/ II | Indiv | 0.12 | 332.06 |  | Práce |  |  |  | POL1_
|  | zapažených i nezapažených, s urovnáním dna do předepsaného profilu a spádu, s případně nutným přehozením výkopku na vzdálenost do 3 m ve výkopišti, s přehozením výkopku na přilehlém terénu na vzdálenost do 5 m od podélné osy rýhy nebo s naložením výkopku na dopravní prostředek. | [24 empty] | SPI |  | zapažených i nezapažených, s urovnáním dna do předepsaného profilu a spádu, s případně nutným přehozením výkopku na vzdálenost do 3 m ve výkopišti, s přehozením výkopku na přilehlém terénu na vzdálenost do 5 m od podélné osy rýhy nebo s naložením výkopku na dopravní prostředek.
|  | Začátek provozního součtu | [24 empty] | VV
|  | Stoky - objemy výkopů viz. tabulka výkopů : | [24 empty] | VV | 2
|  | Stoka A : 269,06+410,76 |  | 679.82 | [22 empty] | VV | 2
|  | šachty : 29,96+14,21+14,04+12,62+11,15+11,93 |  | 93.91 | [22 empty] | VV | 2
|  | stoka A1 : 274,99+404,09 |  | 679.08 | [22 empty] | VV | 2
|  | šachty : 15,05+14,0+14,04+12,62+11,65+14,34 |  | 81.7 | [22 empty] | VV | 2
|  | stoka A1.1 : 99,95+184,04 |  | 283.99 | [22 empty] | VV | 2
|  | šachty : 13,62+12,15+14,64 |  | 40.41 | [22 empty] | VV | 2
|  | stoka B : 129,39+548,91 |  | 678.3 | [22 empty] | VV | 2
|  | šachty : 23,47+12,41+12,91+13,71+15,05+15,14+13,58+12,78+9,89+11,93 |  | 140.87 | [22 empty] | VV | 2
|  | stoka B1 : 150,93 |  | 150.93 | [22 empty] | VV | 2
|  | šachty : 14,94 |  | 14.94 | [22 empty] | VV | 2
|  | stoka B2 : 119,64+75,49 |  | 195.13 | [22 empty] | VV | 2
|  | šachty : 12,45+12,07+14,94 |  | 39.46 | [22 empty] | VV | 2
|  | stoka C1 : 297,57+419,44 |  | 717.01 | [22 empty] | VV | 2
|  | šachty : 17,91+14,63+11,99+11,9+11,23+10,64+10,05+9,17 |  | 97.52 | [22 empty] | VV | 2
|  | stoka D : 283,46+16,49 |  | 299.95 | [22 empty] | VV | 2
|  | šachty : 20,1+11,9+11,93 |  | 43.93 | [22 empty] | VV | 2
|  | stoka D1 : 172,89 |  | 172.89 | [22 empty] | VV | 2
|  | šachty : 11,31+9,80 |  | 21.11 | [22 empty] | VV | 2
|  | stoka E : 128,38 |  | 128.38 | [22 empty] | VV | 2
|  | šachty : 4,22+3,55+5,27 |  | 13.04 | [22 empty] | VV | 2
|  | stoka E1 : 78,90 |  | 78.9 | [22 empty] | VV | 2
|  | šachty : 4,16+4,0+6,19 |  | 14.35 | [22 empty] | VV | 2
|  | odvodnění : | [24 empty] | VV | 2
|  | stoka A : 1,30*50,0*0,15 |  | 9.75 | [22 empty] | VV | 2
|  | stoka A1 : 1,30*35,0*0,15 |  | 6.825 | [22 empty] | VV | 2
|  | stoka B : 1,30*40,0*0,15 |  | 7.8 | [22 empty] | VV | 2
|  | stoka B2 : 1,30*56,50*0,15 |  | 11.0175 | [22 empty] | VV | 2
|  | stoka C1 : 1,30*49*0,15 |  | 9.555 | [22 empty] | VV | 2
|  | stoka E : 1,30*52,50*0,15 |  | 10.2375 | [22 empty] | VV | 2
|  | stoka E1 : 1,30*27,50*0,15 |  | 5.3625 | [22 empty] | VV | 2
|  | odečet povrchů : | [24 empty] | VV | 2
|  | MK - asf : -596,50*1,30 |  | -775.45 | [22 empty] | VV | 2
|  | MK - makadam : -(45,0+7,0)*1,30 |  | -67.6 | [22 empty] | VV | 2
|  | štěrková cesta : -45,0*1,30 |  | -58.5 | [22 empty] | VV | 2
|  | -2,80*(2,80-1,30)*0,45*18 |  | -34.02 | [22 empty] | VV | 2
|  | Mezisoučet |  | 3790.5975 | [22 empty] | VV | 3
|  | Konec provozního součtu | [24 empty] | VV
|  | dle geologie ... v hor. 3 73% : 3790,5975*0,73 |  | 2767.1362 | [22 empty] | VV | 0
8 | 132201219R00 | Hloubení rýh šířky přes 60 do 200 cm příplatek za lepivost, v hornině 3, | m3 | 608.77 |  | 0 |  | 0 |  | 0 | 21 | 0 | 0 | 0 | 0 | 0 | 800-1 | RTS 20/ II | Indiv | 0.08 | 48.7 |  | Práce |  |  |  | POL1_
|  | zapažených i nezapažených, s urovnáním dna do předepsaného profilu a spádu, s případně nutným přehozením výkopku na vzdálenost do 3 m ve výkopišti, s přehozením výkopku na přilehlém terénu na vzdálenost do 5 m od podélné osy rýhy nebo s naložením výkopku na dopravní prostředek. | [24 empty] | SPI |  | zapažených i nezapažených, s urovnáním dna do předepsaného profilu a spádu, s případně nutným přehozením výkopku na vzdálenost do 3 m ve výkopišti, s přehozením výkopku na přilehlém terénu na vzdálenost do 5 m od podélné osy rýhy nebo s naložením výkopku na dopravní prostředek.
|  | lepivost 22% z hor. 3 : 3790,5975*0,73*0,22 |  | 608.77 | [22 empty] | VV | 0
9 | 132301213R00 | Hloubení rýh šířky přes 60 do 200 cm do 10000 m3, v hornině 4, hloubení strojně | m3 | 798.2512 |  | 0 |  | 0 |  | 0 | 21 | 0 | 0 | 0 | 0 | 0 | 800-1 | RTS 20/ II | Indiv | 0.25 | 199.56 |  | Práce |  |  |  | POL1_
|  | zapažených i nezapažených, s urovnáním dna do předepsaného profilu a spádu, s případně nutným přehozením výkopku na vzdálenost do 3 m ve výkopišti, s přehozením výkopku na přilehlém terénu na vzdálenost do 5 m od podélné osy rýhy nebo s naložením výkopku na dopravní prostředek. | [24 empty] | SPI |  | zapažených i nezapažených, s urovnáním dna do předepsaného profilu a spádu, s případně nutným přehozením výkopku na vzdálenost do 3 m ve výkopišti, s přehozením výkopku na přilehlém terénu na vzdálenost do 5 m od podélné osy rýhy nebo s naložením výkopku na dopravní prostředek.
|  | výpočet v hor. 3 : | [24 empty] | VV | 0
|  | dle geologie ... 20% v hornině 4 : 3790,5975*0,20 |  | 758.1195 | [22 empty] | VV | 0
|  | 743,18*0,2*0,27 |  | 40.1317 | [22 empty] | VV | 0
10 | 151101112R00 | Odstranění pažení a rozepření rýh příložné , hloubky do 4 m | m2 | 2702.168 |  | 0 |  | 0 |  | 0 | 21 | 0 | 0 | 0 | 0 | 0 | 800-1 | RTS 20/ II | Indiv | 0.33 | 891.72 |  | Práce |  |  |  | POL1_
|  | pro podzemní vedení s uložením materiálu na vzdálenost do 3 m od kraje výkopu, | [24 empty] | SPI
|  | stoka A : 2*(209,0-110)*2,63 |  | 520.74 | [22 empty] | VV | 0
|  | stoka A1 : 2*(202,80-110)*2,68 |  | 497.408 | [22 empty] | VV | 0
|  | stoka A1-1 : 2*(86,70-50)*2,52 |  | 184.968 | [22 empty] | VV | 0
|  | stoka B : 2*(203,30-150,0)*2,32 |  | 247.312 | [22 empty] | VV | 0
|  | stoka B1 : 2*(45,0-3,0)*2,58 |  | 216.72 | [22 empty] | VV | 0
|  | stoka B2 : 2*(61,50-45,0)*2,46 |  | 81.18 | [22 empty] | VV | 0
|  | stoka D : 2*(103,50-70)*2,35 |  | 157.45 | [22 empty] | VV | 0
|  | stoka D1 : 2*(64,0-20,0)*2,16 |  | 190.08 | [22 empty] | VV | 0
|  | stoka E : 2*(52,50-15)*2,09 |  | 156.75 | [22 empty] | VV | 0
|  | stoka E1 : 2*(27,50-15)*2,21 |  | 55.25 | [22 empty] | VV | 0
|  | šachty : 2*(2,80+2,80-1,30)*(2,15+1,63+2,27+2,03+2,08+2,54+1,85+1,63+2,13+3,76+2,98+2,35+2,33+2,17+2,03+1,89+1,68+1,33+1,63+1,83+1,63+1,93) |  | 394.31 | [22 empty] | VV | 0
11 | 151101201R00 | Zřízení pažení stěn výkopu bez rozepření, vzepření příložné, hloubky do 4 m | m2 | 2702.168 |  | 0 |  | 0 |  | 0 | 21 | 0 | 0.0007 | 1.89 | 0 | 0 | 800-1 | RTS 20/ II | Indiv | 0.16 | 432.35 |  | Práce |  |  |  | POL1_
|  | stoka A : 2*(209,0-110)*2,63 |  | 520.74 | [22 empty] | VV | 0
|  | stoka A1 : 2*(202,80-110)*2,68 |  | 497.408 | [22 empty] | VV | 0
|  | stoka A1-1 : 2*(86,70-50)*2,52 |  | 184.968 | [22 empty] | VV | 0
|  | stoka B : 2*(203,30-150,0)*2,32 |  | 247.312 | [22 empty] | VV | 0
|  | stoka B1 : 2*(45,0-3,0)*2,58 |  | 216.72 | [22 empty] | VV | 0
|  | stoka B2 : 2*(61,50-45,0)*2,46 |  | 81.18 | [22 empty] | VV | 0
|  | stoka D : 2*(103,50-70)*2,35 |  | 157.45 | [22 empty] | VV | 0
|  | stoka D1 : 2*(64,0-20,0)*2,16 |  | 190.08 | [22 empty] | VV | 0
|  | stoka E : 2*(52,50-15)*2,09 |  | 156.75 | [22 empty] | VV | 0
|  | stoka E1 : 2*(27,50-15)*2,21 |  | 55.25 | [22 empty] | VV | 0
|  | šachty : 2*(2,80+2,80-1,30)*(2,15+1,63+2,27+2,03+2,08+2,54+1,85+1,63+2,13+3,76+2,98+2,35+2,33+2,17+2,03+1,89+1,68+1,33+1,63+1,83+1,63+1,93) |  | 394.31 | [22 empty] | VV | 0
12 | 151201201R00 | Zřízení pažení stěn výkopu bez rozepření, vzepření zátažné, hloubky do 4 m | m2 | 4537.14 |  | 0 |  | 0 |  | 0 | 21 | 0 | 0.00149 | 6.76 | 0 | 0 | 800-1 | RTS 20/ II | Indiv | 0.32 | 1451.88 |  | Práce |  |  |  | POL1_
|  | stoka A : 2*110*2,63 |  | 578.6 | [22 empty] | VV | 0
|  | stoka A1 : 2*110*2,68 |  | 589.6 | [22 empty] | VV | 0
|  | stoka A1-1 : 2*50*2,52 |  | 252 | [22 empty] | VV | 0
|  | stoka B : 2*150,0*2,32 |  | 696 | [22 empty] | VV | 0
|  | stoka B1 : 2*3,0*2,58 |  | 15.48 | [22 empty] | VV | 0
|  | stoka B2 : 2*45,0*2,46 |  | 221.4 | [22 empty] | VV | 0
|  | stoka C1 : 2*219*2,41 |  | 1055.58 | [22 empty] | VV | 0
|  | stoka D : 2*70*2,35 |  | 329 | [22 empty] | VV | 0
|  | stoka D1 : 2*20,0*2,16 |  | 86.4 | [22 empty] | VV | 0
|  | stoka E : 2*15*2,09 |  | 62.7 | [22 empty] | VV | 0
|  | stoka E1 : 2*15*2,21 |  | 66.3 | [22 empty] | VV | 0
|  | šachty : 2*(2,80+2,80-1,30)*(2,88+2,84+2,50+3,08+2,83+2,84+2,50+2,74+2,45+2,57+2,76+3,08+3,1+2,73+2,46+2,37+2,26+2,1+2,33+2,19+2,33+2,29) |  | 492.178 | [22 empty] | VV | 0
|  | 2*(3,30+3,30-1,30)*(3,09+2,98+2,60) |  | 91.902 | [22 empty] | VV | 0
13 | 151201211R00 | Odstranění pažení stěn výkopu zátažné, hloubky do 4 m | m2 | 4537.14 |  | 0 |  | 0 |  | 0 | 21 | 0 | 0 | 0 | 0 | 0 | 800-1 | RTS 20/ II | Indiv | 0.17 | 771.31 |  | Práce |  |  |  | POL1_
|  | s uložením pažin na vzdálenost do 3 m od okraje výkopu, | [24 empty] | SPI
|  | stoka A : 2*110*2,63 |  | 578.6 | [22 empty] | VV | 0
|  | stoka A1 : 2*110*2,68 |  | 589.6 | [22 empty] | VV | 0
|  | stoka A1-1 : 2*50*2,52 |  | 252 | [22 empty] | VV | 0
|  | stoka B : 2*150,0*2,32 |  | 696 | [22 empty] | VV | 0
|  | stoka B1 : 2*3,0*2,58 |  | 15.48 | [22 empty] | VV | 0
|  | stoka B2 : 2*45,0*2,46 |  | 221.4 | [22 empty] | VV | 0
|  | stoka C1 : 2*219*2,41 |  | 1055.58 | [22 empty] | VV | 0
|  | stoka D : 2*70*2,35 |  | 329 | [22 empty] | VV | 0
|  | stoka D1 : 2*20,0*2,16 |  | 86.4 | [22 empty] | VV | 0
|  | stoka E : 2*15*2,09 |  | 62.7 | [22 empty] | VV | 0
|  | stoka E1 : 2*15*2,21 |  | 66.3 | [22 empty] | VV | 0
|  | šachty : 2*(2,80+2,80-1,30)*(2,88+2,84+2,50+3,08+2,83+2,84+2,50+2,74+2,45+2,57+2,76+3,08+3,1+2,73+2,46+2,37+2,26+2,1+2,33+2,19+2,33+2,29) |  | 492.178 | [22 empty] | VV | 0
|  | 2*(3,30+3,30-1,30)*(3,09+2,98+2,60) |  | 91.902 | [22 empty] | VV | 0
14 | 161101101R00 | Svislé přemístění výkopku z horniny 1 až 4, při hloubce výkopu přes 1 do 2,5 m | m3 | 1369.403 |  | 0 |  | 0 |  | 0 | 21 | 0 | 0 | 0 | 0 | 0 | 800-1 | RTS 20/ II | Indiv | 0.35 | 479.29 |  | Práce |  |  |  | POL1_
|  | bez naložení do dopravní nádoby, ale s vyprázdněním dopravní nádoby na hromadu nebo na dopravní prostředek, | [24 empty] | SPI |  | bez naložení do dopravní nádoby, ale s vyprázdněním dopravní nádoby na hromadu nebo na dopravní prostředek,
|  | Začátek provozního součtu | [24 empty] | VV
|  | stoka A : 269,06+12,62+11,15+11,93 |  | 304.76 | [22 empty] | VV | 2
|  | stoka A1 : 274,99+12,62+11,65+14,34 |  | 313.6 | [22 empty] | VV | 2
|  | stoka A1-1 : 99,95+12,15+14,64 |  | 126.74 | [22 empty] | VV | 2
|  | stoka B : 129,39+12,41+9,89+11,93 |  | 163.62 | [22 empty] | VV | 2
|  | stoka B2 : 119,64+12,45+12,07+14,94 |  | 159.1 | [22 empty] | VV | 2
|  | stoka C1 : 297,57+11,99+11,9+11,23+10,64+10,05+9,17 |  | 362.55 | [22 empty] | VV | 2
|  | stoka D : 283,46+11,9+11,93 |  | 307.29 | [22 empty] | VV | 2
|  | stoka D1 : 172,89+11,31+9,8 |  | 194 | [22 empty] | VV | 2
|  | stoka E : 128,38+4,22+3,55+5,27 |  | 141.42 | [22 empty] | VV | 2
|  | stoka E1 : 78,90+4,16+4,0+6,19 |  | 93.25 | [22 empty] | VV | 2
|  | 116,00833 |  | 116.0083 | [22 empty] | VV | 2
|  | Mezisoučet |  | 2282.3383 | [22 empty] | VV | 3
|  | Konec provozního součtu | [24 empty] | VV
|  | výkopek nad 100m3 ... 50% podíl svislého přemístění : 2282,33833*0,60 |  | 1369.403 | [22 empty] | VV | 0
15 | 161101102R00 | Svislé přemístění výkopku z horniny 1 až 4, při hloubce výkopu přes 2,5 do 4 m | m3 | 983.352 |  | 0 |  | 0 |  | 0 | 21 | 0 | 0 | 0 | 0 | 0 | 800-1 | RTS 20/ II | Indiv | 0.52 | 511.34 |  | Práce |  |  |  | POL1_
|  | bez naložení do dopravní nádoby, ale s vyprázdněním dopravní nádoby na hromadu nebo na dopravní prostředek, | [24 empty] | SPI |  | bez naložení do dopravní nádoby, ale s vyprázdněním dopravní nádoby na hromadu nebo na dopravní prostředek,
|  | Začátek provozního součtu | [24 empty] | VV
|  | stoka A : 410,76+29,96+14,21+14,04 |  | 468.97 | [22 empty] | VV | 2
|  | stoka A1 : 404,09+15,05+14,0+14,04 |  | 447.18 | [22 empty] | VV | 2
|  | stoka A1-1 : 184,04+13,62 |  | 197.66 | [22 empty] | VV | 2
|  | stoka B : 548,91+23,47+12,91+13,71+15,05+15,14+13,58+12,78 |  | 655.55 | [22 empty] | VV | 2
|  | stoka B1 : 150,93+14,94 |  | 165.87 | [22 empty] | VV | 2
|  | stoka B2 : 75,49 |  | 75.49 | [22 empty] | VV | 2
|  | stoka C1 : 419,44+17,91+14,63 |  | 451.98 | [22 empty] | VV | 2
|  | stoka D : 16,49+20,10 |  | 36.59 | [22 empty] | VV | 2
|  | odvodnění : | [24 empty] | VV | 2
|  | stoka A : 1,30*50,0*0,15 |  | 9.75 | [22 empty] | VV | 2
|  | stoka A1 : 1,30*35,0*0,15 |  | 6.825 | [22 empty] | VV | 2
|  | stoka B : 1,30*40,0*0,15 |  | 7.8 | [22 empty] | VV | 2
|  | stoka B2 : 1,30*56,50*0,15 |  | 11.0175 | [22 empty] | VV | 2
|  | stoka C1 : 1,30*49*0,15 |  | 9.555 | [22 empty] | VV | 2
|  | stoka E : 1,30*52,50*0,15 |  | 10.2375 | [22 empty] | VV | 2
|  | stoka E1 : 1,30*27,50*0,15 |  | 5.3625 | [22 empty] | VV | 2
|  | odečet povrchů : | [24 empty] | VV | 2
|  | MK - asf : -596,50*1,30 |  | -775.45 | [22 empty] | VV | 2
|  | MK - makadam : -(45,0+7,0)*1,30 |  | -67.6 | [22 empty] | VV | 2
|  | štěrková cesta : -45,0*1,30 |  | -58.5 | [22 empty] | VV | 2
|  | -2,80*(2,80-1,30)*0,45*18 |  | -34.02 | [22 empty] | VV | 2
|  | 1,30*60,0*0,15 |  | 11.7 | [22 empty] | VV | 2
|  | 2,9525 |  | 2.9525 | [22 empty] | VV | 2
|  | Mezisoučet |  | 1638.92 | [22 empty] | VV | 3
|  | Konec provozního součtu | [24 empty] | VV
|  | výkopek nad 100m3 ... 60% podíl svislého přemístění : 1638,92*0,60 |  | 983.352 | [22 empty] | VV | 0
16 | 162301101R00 | Vodorovné přemístění výkopku z horniny 1 až 4, na vzdálenost přes 50 do 500 m | m3 | 758.1195 |  | 0 |  | 0 |  | 0 | 21 | 0 | 0 | 0 | 0 | 0 | 800-1 | RTS 20/ II | Indiv | 0.01 | 7.58 |  | Práce |  |  |  | POL1_
|  | po suchu, bez naložení výkopku, avšak se složením bez rozhrnutí, zpáteční cesta vozidla. | [24 empty] | SPI
|  | zemina na meziskládku a zpětný zásyp : | [24 empty] | VV | 0
|  | výkopek vhodný k zásypu ... 10% : 3790,5975*0,10*2 |  | 758.1195 | [22 empty] | VV | 0
17 | 162701105R00 | Vodorovné přemístění výkopku z horniny 1 až 4, na vzdálenost přes 9 000 do 10 000 m | m3 | 3411.5377 |  | 0 |  | 0 |  | 0 | 21 | 0 | 0 | 0 | 0 | 0 | 800-1 | RTS 20/ II | Indiv | 0.01 | 34.12 |  | Práce |  |  |  | POL1_
|  | po suchu, bez naložení výkopku, avšak se složením bez rozhrnutí, zpáteční cesta vozidla. | [24 empty] | SPI
|  | přebytečná zemina na skládku : 3790,5975-379,05975 |  | 3411.5377 | [22 empty] | VV | 0
18 | 162701109R00 | Vodorovné přemístění výkopku příplatek k ceně za každých dalších i započatých 1 000 m přes 10 000 m z horniny 1 až 4 | m3 | 17057.6888 |  | 0 |  | 0 |  | 0 | 21 | 0 | 0 | 0 | 0 | 0 | 800-1 | RTS 20/ II | Indiv | 0 | 0 |  | Práce |  |  |  | POL1_
|  | po suchu, bez naložení výkopku, avšak se složením bez rozhrnutí, zpáteční cesta vozidla. | [24 empty] | SPI
|  | přebytečná zemina na skládku ... 15km : (3790,5975-379,05975)*5 |  | 17057.6888 | [22 empty] | VV | 0
19 | 167101102R00 | Nakládání, skládání, překládání neulehlého výkopku nakládání výkopku přes 100 m3, z horniny 1 až 4 | m3 | 379.0598 |  | 0 |  | 0 |  | 0 | 21 | 0 | 0 | 0 | 0 | 0 | 800-1 | RTS 20/ II | Indiv | 0.05 | 18.95 |  | Práce |  |  |  | POL1_
|  | zemina na zásyp : 379,05975 |  | 379.0598 | [22 empty] | VV | 0
20 | 171201201R00 | Uložení sypaniny na dočasnou skládku tak, že na 1 m2 plochy připadá přes 2 m3 výkopku nebo ornice | m3 | 379.0598 |  | 0 |  | 0 |  | 0 | 21 | 0 | 0 | 0 | 0 | 0 | 800-1 | RTS 20/ II | Indiv | 0.01 | 3.79 |  | Práce |  |  |  | POL1_
|  | zemina na meziskládku : 379,05975 |  | 379.0598 | [22 empty] | VV | 0
21 | 171201201R00 | Uložení sypaniny na dočasnou skládku tak, že na 1 m2 plochy připadá přes 2 m3 výkopku nebo ornice | m3 | 453.7179 |  | 0 |  | 0 |  | 0 | 21 | 0 | 0 | 0 | 0 | 0 | 800-1 | RTS 20/ II | Indiv | 0.01 | 4.54 |  | Práce |  |  |  | POL1_
|  | zemina na meziskládku : 453,71795 |  | 453.7179 | [22 empty] | VV | 0
22 | 174201101R00 | Zásyp sypaninou bez zhutnění jam, šachet, rýh nebo kolem objektů v těchto vykopávkách | m3 | 2501.4298 |  | 0 |  | 0 |  | 0 | 21 | 0 | 0 | 0 | 0 | 0 | 800-1 | RTS 20/ II | Indiv | 0.13 | 325.19 |  | Práce |  |  |  | POL1_
|  | z jakékoliv horniny s uložením výkopku po vrstvách, | [24 empty] | SPI
|  | včetně strojního přemístění materiálu ze vzdálenosti do 10 m od okraje zásypu | [24 empty] | POP
|  | výkopek celkem : 3790,5975 |  | 3790.5975 | [22 empty] | VV | 0
|  | odečet : | [24 empty] | VV | 0
|  | potrubí : -3,14*0,125*0,125*(209+202,8+86,7+203,3+45,0+61,5+219,0+103,5+64+52,5+27,5) |  | -62.5449 | [22 empty] | VV | 0
|  | šachty : -3,14*0,625*0,625*(2,88+2,84+2,5+2,15+1,63+3,08+2,83+2,84+2,5+2,27+2,03+2,74+2,39+2,08+2,45+2,57+2,76+3,08+3,1+2,73+2,54+1,85+1,63+2,13+2,46+2,37+2,13+3,76+2,98+2,35+2,33+2,17+2,03+1,89+1,68+1,33) |  | -106.8091 | [22 empty] | VV | 0
|  | -3,14*0,60*0,60*(2,33+1,63+2,19+1,83) |  | -9.0206 | [22 empty] | VV | 0
|  | -3,14*0,90*0,90*(3,09+2,98+2,60) |  | -22.0513 | [22 empty] | VV | 0
|  | -3,14*0,30*0,30*(2,33+1,93+1,63+2,29+2,2+1,93) |  | -3.4788 | [22 empty] | VV | 0
|  | podsyp : -226,354 |  | -226.354 | [22 empty] | VV | 0
|  | podkl. desky : -9,972 |  | -9.972 | [22 empty] | VV | 0
|  | obsyp : -848,93713 |  | -848.9371 | [22 empty] | VV | 0
|  | Mezisoučet |  | 2501.4298 | [22 empty] | VV | 1
[27 empty] | VV | 0
|  | Začátek provozního součtu | [24 empty] | VV
|  | zásyp v ak.z. : | [24 empty] | VV | 2
|  | MK - asf : 1,30*596,50*0,50 |  | 387.725 | [22 empty] | VV | 2
|  | MK - makadam : 1,30*52,5*0,50 |  | 34.125 | [22 empty] | VV | 2
|  | šachty : 2,80*(2,80-1,30)*0,50 |  | 2.1 | [22 empty] | VV | 2
|  | Mezisoučet |  | 423.95 | [22 empty] | VV | 3
|  | 2501,42976-423,95 |  | 2077.4798 | [22 empty] | VV | 2
|  | Konec provozního součtu | [24 empty] | VV
23 | 175101101R00 | Obsyp potrubí bez prohození sypaniny, bez dodávky obsypového materiálu | m3 | 848.9371 |  | 0 |  | 0 |  | 0 | 21 | 0 | 0 | 0 | 0 | 0 | 800-1 | RTS 20/ II | Indiv | 1.59 | 1349.81 |  | Práce |  |  |  | POL1_
|  | sypaninou z vhodných hornin tř. 1 - 4 nebo materiálem připraveným podél výkopu ve vzdálenosti do 3 m od jeho kraje, pro jakoukoliv hloubku výkopu a jakoukoliv míru zhutnění, | [24 empty] | SPI |  | sypaninou z vhodných hornin tř. 1 - 4 nebo materiálem připraveným podél výkopu ve vzdálenosti do 3 m od jeho kraje, pro jakoukoliv hloubku výkopu a jakoukoliv míru zhutnění,
|  | stoka A : 1,30*209,0*(0,30+0,25) |  | 149.435 | [22 empty] | VV | 0
|  | stoka A1 : 1,30*202,8*(0,30+0,25) |  | 145.002 | [22 empty] | VV | 0
|  | stoka A1-1 : 1,30*86,70*(0,30+0,25) |  | 61.9905 | [22 empty] | VV | 0
|  | stoka B : 1,30*203,30*(0,30+0,25) |  | 145.3595 | [22 empty] | VV | 0
|  | stoka B1 : 1,30*45,0*(0,30+0,25) |  | 32.175 | [22 empty] | VV | 0
|  | stoka B2 : 1,30*61,50*(0,30+0,25) |  | 43.9725 | [22 empty] | VV | 0
|  | stoka C1 : 1,30*219,0*(0,30+0,25) |  | 156.585 | [22 empty] | VV | 0
|  | stoka D : 1,30*103,50*(0,30+0,25) |  | 74.0025 | [22 empty] | VV | 0
|  | stoka D1 : 1,30*64,0*(0,30+0,25) |  | 45.76 | [22 empty] | VV | 0
|  | stoka E : 1,30*52,50*(0,30+0,25) |  | 37.5375 | [22 empty] | VV | 0
|  | stoka E1 : 1,30*27,50*(0,30+0,25) |  | 19.6625 | [22 empty] | VV | 0
|  | odečet potrubí DN 250 : -3,14*0,125*0,125*(209,0+202,8+86,7+203,3+45,0+61,5+219,0+103,5+64,0+52,5+27,5) |  | -62.5449 | [22 empty] | VV | 0
24 | 199000002R00 | Poplatky za skládku horniny 1- 4, skupina 17 05 04 z Katalogu odpadů | m3 | 3411.5377 |  | 0 |  | 0 |  | 0 | 21 | 0 | 0 | 0 | 0 | 0 | 800-1 | RTS 20/ II | Indiv | 0 | 0 |  | Práce |  |  |  | POL1_
|  | přebytečná zemina : 3790,5975-379,05975 |  | 3411.5377 | [22 empty] | VV | 0
25 | 58337330R | štěrkopísek frakce 0,0 až 22,0 mm; třída A | T | 1575.0925 |  | 0 |  | 0 |  | 0 | 21 | 0 | 0 | 0 | 0 | 0 | SPCM | RTS 20/ II | Indiv | 0 | 0 |  | Specifikace |  |  |  | POL3_
|  | obsyp : 848,937125*1,67*1,10*1,01 |  | 1575.0925 | [22 empty] | VV | 0
26 | 58344197R | štěrkodrť frakce 0,0 až 63,0 mm; třída A | T | 6749.1874 |  | 0 |  | 0 |  | 0 | 21 | 0 | 0 | 0 | 0 | 0 | SPCM | RTS 20/ II | Indiv | 0 | 0 |  | Specifikace |  |  |  | POL3_1
|  | akt. z. MK : 423,95*1,67*1,10*1,01 |  | 786.5841 | [22 empty] | VV | 0
|  | zásyp rýh potrubí ... zásyp-vhodný zemina k zásypu (10%) : (2501,42976-3790,5975*0,10-423,95)*1,67*1,10*1,01 |  | 3151.1975 | [22 empty] | VV | 0
|  | 1515,28036*1,67*1,10*1,01 |  | 2811.4057 | [22 empty] | VV | 0
Díl: | 11 | Přípravné a přidružené práce |  |  |  | 0 |  | 0 |  | 0 |  | 0 |  | 0 |  | 775.36 |  |  |  |  | 225.13 | [5 empty] | DIL
27 | 113107520R00 | Odstranění podkladů nebo krytů z kameniva hrubého drceného, v ploše jednotlivě do 50 m2, tloušťka vrstvy 200 mm | m2 | 153.4 |  | 0 |  | 0 |  | 0 | 21 | 0 | 0 | 0 | 0.44 | 67.5 | 822-1 | RTS 20/ II | Indiv | 0.632 | 96.95 |  | Práce |  |  |  | POL1_
|  | DP : | [24 empty] | VV | 0
|  | cesta : 118,0*1,3 |  | 153.4 | [22 empty] | VV | 0
28 | 113107635R00 | Odstranění podkladů nebo krytů z kameniva hrubého drceného, v ploše jednotlivě nad 50 m2, tloušťka vrstvy 350 mm | m2 | 919.3 |  | 0 |  | 0 |  | 0 | 21 | 0 | 0 | 0 | 0.77 | 707.86 | 822-1 | RTS 20/ II | Indiv | 0.131 | 120.43 |  | Práce |  |  |  | POL1_
|  | stoky : | [24 empty] | VV | 0
|  | MK - asf : 596,50*1,30 |  | 775.45 | [22 empty] | VV | 0
|  | 2,80*(2,80-1,30)*18 |  | 75.6 | [22 empty] | VV | 0
|  | MK - makadam : 52,50*1,30 |  | 68.25 | [22 empty] | VV | 0
29 | 979082213R00 | Vodorovná doprava suti po suchu bez naložení, ale se složením a hrubým urovnáním na vzdálenost do 1 km | t | 775.357 |  | 0 |  | 0 |  | 0 | 21 | 0 | 0 | 0 | 0 | 0 | 822-1 | RTS 20/ II | Indiv | 0.01 | 7.75 |  | Přesun suti |  |  |  | POL8_
|  | Demontážní hmotnosti z položek s pořadovými čísly: : | [24 empty] | VV | 0
|  | 27,28, : | [24 empty] | VV | 0
|  | Součet: : 775,35700 |  | 775.357 | [22 empty] | VV | 0
30 | 979082219R00 | Vodorovná doprava suti po suchu příplatek k ceně za každý další i započatý 1 km přes 1 km | t | 10854.998 |  | 0 |  | 0 |  | 0 | 21 | 0 | 0 | 0 | 0 | 0 | 822-1 | RTS 20/ II | Indiv | 0 | 0 |  | Přesun suti |  |  |  | POL8_
|  | Demontážní hmotnosti z položek s pořadovými čísly: : | [24 empty] | VV | 0
|  | 27,28, : | [24 empty] | VV | 0
|  | Součet: : 10854,99800 |  | 10854.998 | [22 empty] | VV | 0
31 | 979990001R00 | Poplatek za skládku stavební suti, skupina 17 09 04 z Katalogu odpadů | t | 775.357 |  | 0 |  | 0 |  | 0 | 21 | 0 | 0 | 0 | 0 | 0 | 801-3 | RTS 20/ II | Indiv | 0 | 0 |  | Přesun suti |  |  |  | POL8_
|  | Demontážní hmotnosti z položek s pořadovými čísly: : | [24 empty] | VV | 0
|  | 27,28, : | [24 empty] | VV | 0
|  | Součet: : 775,35700 |  | 775.357 | [22 empty] | VV | 0
Díl: | 11a | Přípravné a přidružené práce - živice |  |  |  | 0 |  | 0 |  | 0 |  | 0 |  | 0 |  | 202.26 |  |  |  |  | 132.29 | [5 empty] | DIL
32 | 113108310R00 | Odstranění podkladů nebo krytů živičných, v ploše jednotlivě do 50 m2, tloušťka vrstvy 100 mm | m2 | 68.25 |  | 0 |  | 0 |  | 0 | 21 | 0 | 0 | 0 | 0.22 | 15.02 | 822-1 | RTS 20/ II | Indiv | 0.375 | 25.59 |  | Práce |  |  |  | POL1_
|  | MK - makadam : 52,50*1,30 |  | 68.25 | [22 empty] | VV | 0
33 | 113108405R00 | Odstranění podkladů nebo krytů živičných, v ploše jednotlivě nad 50 m2, tloušťka vrstvy 50 mm | m2 | 851.05 |  | 0 |  | 0 |  | 0 | 21 | 0 | 0 | 0 | 0.11 | 93.62 | 822-1 | RTS 20/ II | Indiv | 0.043 | 36.6 |  | Práce |  |  |  | POL1_
|  | stoky : | [24 empty] | VV | 0
|  | MK - asf : 596,50*1,30 |  | 775.45 | [22 empty] | VV | 0
|  | 2,80*(2,80-1,30)*18 |  | 75.6 | [22 empty] | VV | 0
34 | 113151114R00 | Odstranění podkladu, krytu frézováním povrch živičný, plochy do 500 m2 na jednom objektu nebo při provádění pruhu šířky do 750 mm, tloušťky 50 mm | m2 | 851.05 |  | 0 |  | 0 |  | 0 | 21 | 0 | 0 | 0 | 0.11 | 93.62 | 822-1 | RTS 20/ II | Indiv | 0.08 | 68.08 |  | Práce |  |  |  | POL1_
|  | s naložením na dopravní prostředek, očištění povrchu od frézované plochy, opotřebování frézovacích nástrojů (nožů, upínacích kroužků, držáků) nutné ruční odstranění (vybourání) živičného krytu kolem překážek, | [24 empty] | SPI |  | s naložením na dopravní prostředek, očištění povrchu od frézované plochy, opotřebování frézovacích nástrojů (nožů, upínacích kroužků, držáků) nutné ruční odstranění (vybourání) živičného krytu kolem překážek,
|  | stoky : | [24 empty] | VV | 0
|  | MK - asf : 596,50*1,30 |  | 775.45 | [22 empty] | VV | 0
|  | 2,80*(2,80-1,30)*18 |  | 75.6 | [22 empty] | VV | 0
35 | 979082213R00 | Vodorovná doprava suti po suchu bez naložení, ale se složením a hrubým urovnáním na vzdálenost do 1 km | t | 202.246 |  | 0 |  | 0 |  | 0 | 21 | 0 | 0 | 0 | 0 | 0 | 822-1 | RTS 20/ II | Indiv | 0.01 | 2.02 |  | Přesun suti |  |  |  | POL8_
|  | Demontážní hmotnosti z položek s pořadovými čísly: : | [24 empty] | VV | 0
|  | 32,33,34, : | [24 empty] | VV | 0
|  | Součet: : 202,24600 |  | 202.246 | [22 empty] | VV | 0
36 | 979082219R00 | Vodorovná doprava suti po suchu příplatek k ceně za každý další i započatý 1 km přes 1 km | t | 2831.444 |  | 0 |  | 0 |  | 0 | 21 | 0 | 0 | 0 | 0 | 0 | 822-1 | RTS 20/ II | Indiv | 0 | 0 |  | Přesun suti |  |  |  | POL8_
|  | Demontážní hmotnosti z položek s pořadovými čísly: : | [24 empty] | VV | 0
|  | 32,33,34, : | [24 empty] | VV | 0
|  | Součet: : 2831,44400 |  | 2831.444 | [22 empty] | VV | 0
37 | 979990112R00 | Poplatek za skládku obalovaný asfalt , skupina 17 09 04 z Katalogu odpadů | t | 202.246 |  | 0 |  | 0 |  | 0 | 21 | 0 | 0 | 0 | 0 | 0 | 801-3 | RTS 20/ II | Indiv | 0 | 0 |  | Přesun suti |  |  |  | POL8_1
|  | Demontážní hmotnosti z položek s pořadovými čísly: : | [24 empty] | VV | 0
|  | 32,33,34, : | [24 empty] | VV | 0
|  | Součet: : 202,24600 |  | 202.246 | [22 empty] | VV | 0
Díl: | 2 | Základy a zvláštní zakládání |  |  |  | 0 |  | 0 |  | 0 |  | 0 |  | 221.74 |  | 0 |  |  |  |  | 888.92 | [5 empty] | DIL
38 | 212561111R00 | Výplň trativodů kamenivem hrubým drceným, frakce 4-16 mm | m3 | 132.6975 |  | 0 |  | 0 |  | 0 | 21 | 0 | 1.665 | 220.94 | 0 | 0 | 800-2 | RTS 20/ II | Indiv | 0.92 | 122.08 |  | Práce |  |  |  | POL1_
|  | do rýh bez zhutnění s úpravou povrchu výplně, | [24 empty] | SPI
|  | stoka A : 90,0*1,3*0,15 |  | 17.55 | [22 empty] | VV | 0
|  | stoka A1 : 70,0*1,3*0,15 |  | 13.65 | [22 empty] | VV | 0
|  | stoka A1.1 : 20,0*1,3*0,15 |  | 3.9 | [22 empty] | VV | 0
|  | stoka B : 120,0*1,3*0,15 |  | 23.4 | [22 empty] | VV | 0
|  | stoka B1 : 20,0*1,3*0,15 |  | 3.9 | [22 empty] | VV | 0
|  | stoka B2 : 61,50*1,3*0,15 |  | 11.9925 | [22 empty] | VV | 0
|  | stoka C1 : 219,0*1,3*0,15 |  | 42.705 | [22 empty] | VV | 0
|  | stoka E : 52,50*1,3*0,15 |  | 10.2375 | [22 empty] | VV | 0
|  | stoka E1 : 27,50*1,3*0,15 |  | 5.3625 | [22 empty] | VV | 0
39 | 212755114RX1 | Trativody z drenážních trubek bez lože vnitřního průměru 10 cm | m | 680.5 |  | 0 |  | 0 |  | 0 | 21 | 0 | 0.00049 | 0.33 | 0 | 0 | 800-2 | RTS 18/ I | Indiv | 0.05 | 34.03 |  | Práce |  |  |  | POL1_
|  | stoka A : 90,0 |  | 90 | [22 empty] | VV | 0
|  | stoka A1 : 70,0 |  | 70 | [22 empty] | VV | 0
|  | stoka A1.1 : 20,0 |  | 20 | [22 empty] | VV | 0
|  | stoka B : 120,0 |  | 120 | [22 empty] | VV | 0
|  | stoka B1 : 20,0 |  | 20 | [22 empty] | VV | 0
|  | stoka B2 : 61,50 |  | 61.5 | [22 empty] | VV | 0
|  | stoka C1 : 219,0 |  | 219 | [22 empty] | VV | 0
|  | stoka E : 52,50 |  | 52.5 | [22 empty] | VV | 0
|  | stoka E1 : 27,50 |  | 27.5 | [22 empty] | VV | 0
40 | 212971110R00 | Zřízení opláštění odvod. trativodů z geotextilie o sklonu do 2,5, | m2 | 884.65 |  | 0 |  | 0 |  | 0 | 21 | 0 | 0.00018 | 0.16 | 0 | 0 | 800-2 | RTS 20/ II | Indiv | 0.08 | 70.77 |  | Práce |  |  |  | POL1_
|  | v rýze nebo v zářezu se stěnami, | [24 empty] | SPI
|  | stoka A : 90,0*1,3 |  | 117 | [22 empty] | VV | 0
|  | stoka A1 : 70,0*1,3 |  | 91 | [22 empty] | VV | 0
|  | stoka A1.1 : 20,0*1,3 |  | 26 | [22 empty] | VV | 0
|  | stoka B : 120,0*1,3 |  | 156 | [22 empty] | VV | 0
|  | stoka B1 : 20,0*1,3 |  | 26 | [22 empty] | VV | 0
|  | stoka B2 : 61,50*1,3 |  | 79.95 | [22 empty] | VV | 0
|  | stoka C1 : 219,0*1,3 |  | 284.7 | [22 empty] | VV | 0
|  | stoka E : 52,50*1,3 |  | 68.25 | [22 empty] | VV | 0
|  | stoka E1 : 27,50*1,3 |  | 35.75 | [22 empty] | VV | 0
41 | 212310 | Hloubkové odvodnění včetně vyvrtání studní a čerpání | m | 108 |  | 0 |  | 0 |  | 0 | 21 | 0 | 0 | 0 | 0 | 0 |  | Vlastní | Indiv | 6.13 | 662.04 |  | Práce |  |  |  | POL1_
|  | Včetně: | [24 empty] | POP
|  | - výroby a osazení svodnic, | [24 empty] | POP
|  | - osazení drátěného pletiva, | [24 empty] | POP
|  | - stříkaného betonu. | [24 empty] | POP
|  | stoka A : 6 |  | 6 | [22 empty] | VV | 0
|  | stoka A1 : 6 |  | 6 | [22 empty] | VV | 0
|  | stoka B : 6*2 |  | 12 | [22 empty] | VV | 0
|  | stoka B2 : 6*3 |  | 18 | [22 empty] | VV | 0
|  | stoka C1 : 6*11 |  | 66 | [22 empty] | VV | 0
42 | 69366198R1 | Geotextilie 300 g/m2 š. 200cm 100% PP | m2 | 1017.3475 |  | 0 |  | 0 |  | 0 | 21 | 0 | 0.0003 | 0.31 | 0 | 0 |  | Vlastní | Indiv | 0 | 0 |  | Specifikace |  |  |  | POL3_
|  | ztratné 15% : 884,65*1,15 |  | 1017.3475 | [22 empty] | VV | 0
Díl: | 3 | Svislé a kompletní konstrukce |  |  |  | 0 |  | 0 |  | 0 |  | 0 |  | 0.5 |  | 0 |  |  |  |  | 2.2 | [5 empty] | DIL
43 | 3381700R1 | D+M označníková tyč pr. 48 mm, dl. 1750 mm včetně nátěru odolávajícímu povětrnosti | kus | 5 |  | 0 |  | 0 |  | 0 | 21 | 0 | 0.1 | 0.5 | 0 | 0 |  | Vlastní | Indiv | 0.44 | 2.2 |  | Práce |  |  |  | POL1_
|  | střídavé pruhy hnědý a bílý š. 250 mm | [24 empty] | POP
|  | šachty v extravilánu : 5 |  | 5 | [22 empty] | VV | 0
Díl: | 4 | Vodorovné konstrukce |  |  |  | 0 |  | 0 |  | 0 |  | 0 |  | 4.01 |  | 0 |  |  |  |  | 20.72 | [5 empty] | DIL
44 | 452112111R00 | Osazení betonových dílců pod potrubí prstenců nebo rámůpod poklopy a mříže výšky do 100 mm | kus | 42 |  | 0 |  | 0 |  | 0 | 21 | 0 | 0.0066 | 0.28 | 0 | 0 | 827-1 | RTS 20/ II | Indiv | 0.28 | 11.76 |  | Práce |  |  |  | POL1_
|  | stoka A : 3,0 |  | 3 | [22 empty] | VV | 0
|  | stoka A1 : 10 |  | 10 | [22 empty] | VV | 0
|  | stoka B : 13 |  | 13 | [22 empty] | VV | 0
|  | stoka B2 : 3 |  | 3 | [22 empty] | VV | 0
|  | stoka C1 : 7 |  | 7 | [22 empty] | VV | 0
|  | stoka D : 4 |  | 4 | [22 empty] | VV | 0
|  | stoka D1 : 2 |  | 2 | [22 empty] | VV | 0
45 | 452112121R00 | Osazení betonových dílců pod potrubí prstenců nebo rámůpod poklopy a mříže výšky přes 100 do 200 mm | kus | 16 |  | 0 |  | 0 |  | 0 | 21 | 0 | 0.0066 | 0.11 | 0 | 0 | 827-1 | RTS 20/ II | Indiv | 0.56 | 8.96 |  | Práce |  |  |  | POL1_
|  | stoka A : 2 |  | 2 | [22 empty] | VV | 0
|  | stoka A1 : 1 |  | 1 | [22 empty] | VV | 0
|  | stoka A1-1 : 2 |  | 2 | [22 empty] | VV | 0
|  | stoka B : 3 |  | 3 | [22 empty] | VV | 0
|  | stoka B2 : 2 |  | 2 | [22 empty] | VV | 0
|  | stoka C1 : 5 |  | 5 | [22 empty] | VV | 0
|  | stoka D1 : 1 |  | 1 | [22 empty] | VV | 0
46 | 59224346.AR1 | Prstenec vyrovn šachetní TBW-Q.1 63/4 | kus | 2.02 |  | 0 |  | 0 |  | 0 | 21 | 0 | 0.04 | 0.08 | 0 | 0 |  | Vlastní | Indiv | 0 | 0 |  | Specifikace |  |  |  | POL3_
|  | ztratné 1% : (1+1)*1,01 |  | 2.02 | [22 empty] | VV | 0
47 | 59224347.AR | prstenec vyrovnávací šachetní; betonový; TBW; DN = 625,0 mm; h = 60,0 mm; s = 120,00 mm | kus | 7.07 |  | 0 |  | 0 |  | 0 | 21 | 0 | 0.04 | 0.28 | 0 | 0 | SPCM | RTS 20/ II | Indiv | 0 | 0 |  | Specifikace |  |  |  | POL3_
|  | ztratné 1% : (1+2+2+2)*1,01 |  | 7.07 | [22 empty] | VV | 0
48 | 59224348.AR | prstenec vyrovnávací šachetní; betonový; TBW; DN = 625,0 mm; h = 80,0 mm; s = 120,00 mm | kus | 8.08 |  | 0 |  | 0 |  | 0 | 21 | 0 | 0.054 | 0.44 | 0 | 0 | SPCM | RTS 20/ II | Indiv | 0 | 0 |  | Specifikace |  |  |  | POL3_
|  | ztratné 1% : (1+1+2+2+1+1)*1,01 |  | 8.08 | [22 empty] | VV | 0
49 | 59224349.AR | prstenec vyrovnávací šachetní; betonový; TBW; DN = 625,0 mm; h = 100,0 mm; s = 120,00 mm | kus | 25.25 |  | 0 |  | 0 |  | 0 | 21 | 0 | 0.068 | 1.72 | 0 | 0 | SPCM | RTS 20/ II | Indiv | 0 | 0 |  | Specifikace |  |  |  | POL3_
|  | ztratné 1% : (1+7+8+2+1+3+3)*1,01 |  | 25.25 | [22 empty] | VV | 0
50 | 59224349.AR1 | Prstenec vyrovn šachetní TBW-Q.1 63/12 | kus | 16.16 |  | 0 |  | 0 |  | 0 | 21 | 0 | 0.068 | 1.1 | 0 | 0 |  | Vlastní | Indiv | 0 | 0 |  | Specifikace |  |  |  | POL3_
|  | ztratné 1% : 16,0*1,01 |  | 16.16 | [22 empty] | VV | 0
Díl: | 45 | Podkladní a vedlejší konstrukce |  |  |  | 0 |  | 0 |  | 0 |  | 0 |  | 452.91 |  | 0 |  |  |  |  | 399.26 | [5 empty] | DIL
51 | 451572111R00 | Lože pod potrubí, stoky a drobné objekty z kameniva drobného těženého 0÷4 mm | m3 | 226.354 |  | 0 |  | 0 |  | 0 | 21 | 0 | 1.8908 | 427.98 | 0 | 0 | 827-1 | RTS 20/ II | Indiv | 1.7 | 384.8 |  | Práce |  |  |  | POL1_
|  | v otevřeném výkopu, | [24 empty] | SPI
|  | stoka A : 1,30*209,*0,10 |  | 27.17 | [22 empty] | VV | 0
|  | stoka A1 : 1,30*202,8*0,10 |  | 26.364 | [22 empty] | VV | 0
|  | stoka A1-1 : 1,30*86,70*0,10 |  | 11.271 | [22 empty] | VV | 0
|  | stoka B : 1,30*203,30*0,10 |  | 26.429 | [22 empty] | VV | 0
|  | stoka B1 : 1,30*45,0*0,10 |  | 5.85 | [22 empty] | VV | 0
|  | stoka B2 : 1,30*61,50*0,10 |  | 7.995 | [22 empty] | VV | 0
|  | stoka C1 : 1,30*219,0*0,10 |  | 28.47 | [22 empty] | VV | 0
|  | stoka D : 1,30*103,50*0,10 |  | 13.455 | [22 empty] | VV | 0
|  | stoka D1 : 1,30*64,0*0,10 |  | 8.32 | [22 empty] | VV | 0
|  | stoka E : 1,30*52,50*0,10 |  | 6.825 | [22 empty] | VV | 0
|  | stoka E1 : 1,30*27,50*0,10 |  | 3.575 | [22 empty] | VV | 0
|  | šachty : 2,80*2,80*0,15*46 |  | 54.096 | [22 empty] | VV | 0
|  | 3,30*3,30*0,15*4 |  | 6.534 | [22 empty] | VV | 0
52 | 452311131R00 | Podkladní a zajišťovací konstrukce z betonu desky pod potrubí, stoky a drobné objekty , z betonu prostého třídy C 12/15 | m3 | 9.972 |  | 0 |  | 0 |  | 0 | 21 | 0 | 2.5 | 24.93 | 0 | 0 | 827-1 | RTS 20/ II | Indiv | 1.45 | 14.46 |  | Práce |  |  |  | POL1_
|  | z cementu portlandského nebo struskoportlandského, v otevřeném výkopu, | [24 empty] | SPI
|  | podkladní desky pod šachty : | [24 empty] | VV | 0
|  | 1,50*1,50*0,10*40 |  | 9 | [22 empty] | VV | 0
|  | 1,80*1,80*0,10*3 |  | 0.972 | [22 empty] | VV | 0
Díl: | 8 | Trubní vedení |  |  |  | 0 |  | 0 |  | 0 |  | 0 |  | 197.74 |  | 0 |  |  |  |  | 952.71 | [5 empty] | DIL
53 | 871373121R00 | Montáž potrubí z trub z plastů těsněných gumovým kroužkem DN 300 mm | m | 1274.8 |  | 0 |  | 0 |  | 0 | 21 | 0 | 1e-05 | 0.01 | 0 | 0 | 827-1 | RTS 20/ II | Indiv | 0.1 | 127.48 |  | Práce |  |  |  | POL1_
|  | v otevřeném výkopu ve sklonu do 20 %, | [24 empty] | SPI
|  | potrubí PP 250 : | [24 empty] | VV | 0
|  | stoka A : 209,0 |  | 209 | [22 empty] | VV | 0
|  | stoka A1 : 202,8 |  | 202.8 | [22 empty] | VV | 0
|  | stoka A1-1 : 86,70 |  | 86.7 | [22 empty] | VV | 0
|  | stoka B : 203,30 |  | 203.3 | [22 empty] | VV | 0
|  | stoka B1 : 45,0 |  | 45 | [22 empty] | VV | 0
|  | stoka B2 : 61,50 |  | 61.5 | [22 empty] | VV | 0
|  | stoka C1 : 219,0 |  | 219 | [22 empty] | VV | 0
|  | stoka D : 103,50 |  | 103.5 | [22 empty] | VV | 0
|  | stoka D1 : 64,0 |  | 64 | [22 empty] | VV | 0
|  | stoka E : 52,50 |  | 52.5 | [22 empty] | VV | 0
|  | stoka E1 : 27,50 |  | 27.5 | [22 empty] | VV | 0
54 | 877363121R00 | Montáž tvarovek na potrubí z trub z plastů těsněných gumovým kroužkem odbočných DN 250 mm | kus | 49 |  | 0 |  | 0 |  | 0 | 21 | 0 | 4e-05 | 0 | 0 | 0 | 827-1 | RTS 20/ II | Indiv | 0.38 | 18.62 |  | Práce |  |  |  | POL1_
|  | v otevřeném výkopu, | [24 empty] | SPI
|  | tvarovky peo DP : | [24 empty] | VV | 0
|  | DN 250/150 : 43 |  | 43 | [22 empty] | VV | 0
|  | DN 250/200 : 6 |  | 6 | [22 empty] | VV | 0
55 | 877313123R00 | Montáž tvarovek na potrubí z trub z plastů těsněných gumovým kroužkem jednoosých DN 150 mm | kus | 24 |  | 0 |  | 0 |  | 0 | 21 | 0 | 1e-05 | 0 | 0 | 0 | 827-1 | RTS 20/ II | Indiv | 0.176 | 4.22 |  | Práce |  |  |  | POL1_
|  | v otevřeném výkopu, | [24 empty] | SPI
|  | tvarovky DN 150 : | [24 empty] | VV | 0
|  | záslepka drenáže : 12*2 |  | 24 | [22 empty] | VV | 0
56 | 892581111R00 | Zkoušky těsnosti kanalizačního potrubí zkouška těsnosti kanalizačního potrubí vodou do DN 300 mm | m | 1274.8 |  | 0 |  | 0 |  | 0 | 21 | 0 | 0 | 0 | 0 | 0 | 827-1 | RTS 20/ II | Indiv | 0.08 | 101.98 |  | Práce |  |  |  | POL1_
|  | vodou nebo vzduchem, | [24 empty] | SPI
|  | potrubí PP DN 250 : 1274,8 |  | 1274.8 | [22 empty] | VV | 0
57 | 892583111R00 | Zkoušky těsnosti kanalizačního potrubí zabezpečení konců kanalizačního potrubí při tlakových zkouškách vodou do DN 300 mm | úsek | 48 |  | 0 |  | 0 |  | 0 | 21 | 0 | 0.00017 | 0.01 | 0 | 0 | 827-1 | RTS 20/ II | Indiv | 7.1 | 340.8 |  | Práce |  |  |  | POL1_
|  | vodou nebo vzduchem, | [24 empty] | SPI
|  | stoka A, A1,A1-1, B, B1, B2, C1, D, D1, E, E1 : 48 |  | 48 | [22 empty] | VV | 0
58 | 892855116R00 | Kamerové prohlídky potrubí nad 500 m | m | 1274.8 |  | 0 |  | 0 |  | 0 | 21 | 0 | 0 | 0 | 0 | 0 | 827-1 | RTS 20/ II | Indiv | 0.03 | 38.24 |  | Práce |  |  |  | POL1_
|  | potrubí PP DN 250 : 1274,8 |  | 1274.8 | [22 empty] | VV | 0
59 | 894403011R00 | Osazení betonových dílců pro šachty stropních jakéhokoliv druhu | kus | 3 |  | 0 |  | 0 |  | 0 | 21 | 0 | 0.03903 | 0.12 | 0 | 0 | 827-1 | RTS 20/ II | Indiv | 0.82 | 2.46 |  | Práce |  |  |  | POL1_
|  | TZK Q1 150-100/25 : | [24 empty] | VV | 0
|  | stoka A : 1 |  | 1 | [22 empty] | VV | 0
|  | stoka B : 1 |  | 1 | [22 empty] | VV | 0
|  | stoka D : 1 |  | 1 | [22 empty] | VV | 0
60 | 894421111R00 | Osazení betonových dílců pro šachty podle DIN 4034 skruže rovné, o hmotnosti do 0,5 t | kus | 40 |  | 0 |  | 0 |  | 0 | 21 | 0 | 0 | 0 | 0 | 0 | 827-1 | RTS 20/ II | Indiv | 0.79 | 31.6 |  | Práce |  |  |  | POL1_
|  | na kroužek, | [24 empty] | SPI
|  | TBS Q1 100/25,50 : | [24 empty] | VV | 0
|  | potrubí PP 250 : | [24 empty] | VV | 0
|  | stoka A : 6 |  | 6 | [22 empty] | VV | 0
|  | stoka A1 : 6 |  | 6 | [22 empty] | VV | 0
|  | stoka A1-1 : 2 |  | 2 | [22 empty] | VV | 0
|  | stoka B : 8 |  | 8 | [22 empty] | VV | 0
|  | stoka B1 : 2 |  | 2 | [22 empty] | VV | 0
|  | stoka B2 : 3 |  | 3 | [22 empty] | VV | 0
|  | stoka C1 : 8 |  | 8 | [22 empty] | VV | 0
|  | stoka D : 3 |  | 3 | [22 empty] | VV | 0
|  | stoka D1 : 2 |  | 2 | [22 empty] | VV | 0
61 | 894421112RT1 | Osazení betonových dílců pro šachty podle DIN 4034 skruže rovné, o hmotnosti do 1,4 t | kus | 23 |  | 0 |  | 0 |  | 0 | 21 | 0 | 0 | 0 | 0 | 0 | 827-1 | RTS 20/ II | Indiv | 0.95 | 21.85 |  | Práce |  |  |  | POL1_
|  | na kroužek, | [24 empty] | SPI
|  | TBS Q.1 100/100 : | [24 empty] | VV | 0
|  | stoka A : 3 |  | 3 | [22 empty] | VV | 0
|  | stoka A1 : 4 |  | 4 | [22 empty] | VV | 0
|  | stoka A1-1 : 2 |  | 2 | [22 empty] | VV | 0
|  | stoka B : 7 |  | 7 | [22 empty] | VV | 0
|  | stoka B2 : 2 |  | 2 | [22 empty] | VV | 0
|  | stoka C1 : 5 |  | 5 | [22 empty] | VV | 0
62 | 894423111RT1 | Osazení betonových dílců pro šachty podle DIN 4034 šachtového dna, o hmotnosti do 2 t | kus | 43 |  | 0 |  | 0 |  | 0 | 21 | 0 | 0 | 0 | 0 | 0 | 827-1 | RTS 20/ II | Indiv | 1.75 | 75.25 |  | Práce |  |  |  | POL1_
|  | na kroužek, | [24 empty] | SPI
|  | TZB Q.1-100 : | [24 empty] | VV | 0
|  | stoka A : 5 |  | 5 | [22 empty] | VV | 0
|  | stoka A1 : 6 |  | 6 | [22 empty] | VV | 0
|  | stoka A1-1 : 3 |  | 3 | [22 empty] | VV | 0
|  | stoka B : 9 |  | 9 | [22 empty] | VV | 0
|  | stoka B1 : 1 |  | 1 | [22 empty] | VV | 0
|  | stoka B2 : 3 |  | 3 | [22 empty] | VV | 0
|  | stoka C1 : 9 |  | 9 | [22 empty] | VV | 0
|  | stoka D : 2 |  | 2 | [22 empty] | VV | 0
|  | stoka D1 : 2 |  | 2 | [22 empty] | VV | 0
|  | Mezisoučet |  | 40 | [22 empty] | VV | 1
|  | TZB Q.1 - 150 : | [24 empty] | VV | 0
|  | stoka A : 1 |  | 1 | [22 empty] | VV | 0
|  | stoka B : 1 |  | 1 | [22 empty] | VV | 0
|  | stoka D : 1 |  | 1 | [22 empty] | VV | 0
|  | Mezisoučet |  | 3 | [22 empty] | VV | 1
63 | 894431112R00 | Osazení plastových šachet z dílců 600 mm | kus | 5 |  | 0 |  | 0 |  | 0 | 21 | 0 | 0 | 0 | 0 | 0 | 827-1 | RTS 20/ II | Indiv | 1.25 | 6.25 |  | Práce |  |  |  | POL1_
|  | stoka E : 2,0 |  | 2 | [22 empty] | VV | 0
|  | stoka E1 : 3,0 |  | 3 | [22 empty] | VV | 0
64 | 899102111R00 | Osazení poklopů litinových a ocelových o hmotnost jednotlivě přes 50 do 100 kg | kus | 47 |  | 0 |  | 0 |  | 0 | 21 | 0 | 0.00702 | 0.33 | 0 | 0 | 827-1 | RTS 20/ II | Indiv | 1.09 | 51.23 |  | Práce |  |  |  | POL1_
|  | stoka A, A1,A1-1, B, B1, B2, C1, D, D1 : | [24 empty] | VV | 0
|  | poklop D400 : 43 |  | 43 | [22 empty] | VV | 0
|  | stoka E : 1 |  | 1 | [22 empty] | VV | 0
|  | stoka E1 : 3 |  | 3 | [22 empty] | VV | 0
65 | 899623161R00 | Obetonování potrubí nebo zdiva stok betonem prostým třídy C 20/25 | m3 | 6.5774 |  | 0 |  | 0 |  | 0 | 21 | 0 | 2.525 | 16.61 | 0 | 0 | 827-1 | RTS 20/ II | Indiv | 1.3 | 8.55 |  | Práce |  |  |  | POL1_
|  | z cementu portlandského nebo struskoportlandského, v otevřeném výkopu, | [24 empty] | SPI
|  | obetonování zhlaví šachet : | [24 empty] | VV | 0
|  | spojná šachta : (1,50*1,50*0,66-(3,14*0,06*0,06+3,14*0,40*0,40)*0,66/2)*5 |  | 6.5774 | [22 empty] | VV | 0
66 | 899643111R00 | Bednění pro obetonování potrubí v otevřeném příkopu | m2 | 19.8 |  | 0 |  | 0 |  | 0 | 21 | 0 | 0.00418 | 0.08 | 0 | 0 | 827-1 | RTS 20/ II | Indiv | 0.96 | 19.01 |  | Práce |  |  |  | POL1_
|  | obetonování zhlaví šachet : 1,50*4*0,66*5 |  | 19.8 | [22 empty] | VV | 0
67 | 894 812 | D+M poklop PE A15 | kus | 1 |  | 0 |  | 0 |  | 0 | 21 | 0 | 0.007 | 0.01 | 0 | 0 |  | Vlastní | Indiv | 0.68 | 0.68 |  | Práce |  |  |  | POL1_
|  | stoka E1 : 1,0 |  | 1 | [22 empty] | VV | 0
68 | 894412411R01 | Osazení železobeton. skruží přechod. | kus | 43 |  | 0 |  | 0 |  | 0 | 21 | 0 | 0.01225 | 0.53 | 0 | 0 |  | Vlastní | Indiv | 2.43 | 104.49 |  | Práce |  |  |  | POL1_
|  | TBR Q1 100-63/58 : | [24 empty] | VV | 0
|  | stoka A : 6 |  | 6 | [22 empty] | VV | 0
|  | stoka A1 : 6 |  | 6 | [22 empty] | VV | 0
|  | stoka A1-1 : 3 |  | 3 | [22 empty] | VV | 0
|  | stoka B : 10 |  | 10 | [22 empty] | VV | 0
|  | stoka B1 : 1 |  | 1 | [22 empty] | VV | 0
|  | stoka B2 : 3 |  | 3 | [22 empty] | VV | 0
|  | stoka C1 : 9 |  | 9 | [22 empty] | VV | 0
|  | stoka D : 3 |  | 3 | [22 empty] | VV | 0
|  | stoka D1 : 2 |  | 2 | [22 empty] | VV | 0
69 | 899-005 | Dodávka a montáž PE lemový nákružek a otočná příruba | kus | 1 |  | 0 |  | 0 |  | 0 | 21 | 0 | 0.01 | 0.01 | 0 | 0 |  | Vlastní | Indiv | 0 | 0 |  | Práce |  |  |  | POL1_
|  | koncová šachta výtlaku ... doplněny tvarovky ... lem.nákružek a otočná příruba : 1 |  | 1 | [22 empty] | VV | 0
70 | 28614550R1 | Trubka kanalizační PP SN 8 DN 250/1000 | kus | 1293.922 |  | 0 |  | 0 |  | 0 | 21 | 0 | 0.0073 | 9.45 | 0 | 0 |  | Vlastní | Indiv | 0 | 0 |  | Specifikace |  |  |  | POL3_
|  | ztratné 1,5% : 1274,8*1,015 |  | 1293.922 | [22 empty] | VV | 0
71 | 28651792R1 | Záslepka kanalizační D 160 | kus | 24.36 |  | 0 |  | 0 |  | 0 | 21 | 0 | 0.0003 | 0.01 | 0 | 0 |  | Vlastní | Indiv | 0 | 0 |  | Specifikace |  |  |  | POL3_
|  | ztratné 1,5% : 12*2*1,015 |  | 24.36 | [22 empty] | VV | 0
72 | 28654570R1 | Odbočka kanalizační PP DN 250/150 45° | kus | 43.645 |  | 0 |  | 0 |  | 0 | 21 | 0 | 0.005 | 0.22 | 0 | 0 |  | Vlastní | Indiv | 0 | 0 |  | Specifikace |  |  |  | POL3_
|  | ztratné 1,5% : 43,0*1,015 |  | 43.645 | [22 empty] | VV | 0
73 | 28654571R1 | Odbočka kanalizační PP DN 250/200 45° | kus | 6.09 |  | 0 |  | 0 |  | 0 | 21 | 0 | 0.0053 | 0.03 | 0 | 0 |  | Vlastní | Indiv | 0 | 0 |  | Specifikace |  |  |  | POL3_
|  | ztratné 1,5% : 6,0*1,015 |  | 6.09 | [22 empty] | VV | 0
74 | 286971513R | dno šachetní průtočné; PP; úhel odpadu 0 °; DN = 674,0 mm; š = 720 mm; h = 705 mm; DN žlabu 250 mm | kus | 2 |  | 0 |  | 0 |  | 0 | 21 | 0 | 0.0237 | 0.05 | 0 | 0 | SPCM | RTS 20/ II | Indiv | 0 | 0 |  | Specifikace |  |  |  | POL3_
75 | 286971514R | dno šachetní průtočné; PP; úhel odpadu 30 °; DN = 674,0 mm; š = 720 mm; h = 705 mm; DN žlabu 250 mm | kus | 1 |  | 0 |  | 0 |  | 0 | 21 | 0 | 0.0237 | 0.02 | 0 | 0 | SPCM | RTS 20/ II | Indiv | 0 | 0 |  | Specifikace |  |  |  | POL3_
76 | 286971515R | dno šachetní průtočné; PP; úhel odpadu 60 °; DN = 674,0 mm; š = 720 mm; h = 705 mm; DN žlabu 250 mm | kus | 1 |  | 0 |  | 0 |  | 0 | 21 | 0 | 0.0237 | 0.02 | 0 | 0 | SPCM | RTS 20/ II | Indiv | 0 | 0 |  | Specifikace |  |  |  | POL3_
77 | 286971516R | dno šachetní průtočné; PP; úhel odpadu 90 °; DN = 674,0 mm; š = 720 mm; h = 705 mm; DN žlabu 250 mm | kus | 1 |  | 0 |  | 0 |  | 0 | 21 | 0 | 0.0237 | 0.02 | 0 | 0 | SPCM | RTS 20/ II | Indiv | 0 | 0 |  | Specifikace |  |  |  | POL3_
78 | 28697153R | trubka plastová kanalizační PP; korugovaná; Sn 4 kN/m2; D = 670,0 mm; l = 1000,0 mm | kus | 1 |  | 0 |  | 0 |  | 0 | 21 | 0 | 0.0131 | 0.01 | 0 | 0 | SPCM | RTS 20/ II | Indiv | 0 | 0 |  | Specifikace |  |  |  | POL3_
79 | 28697154R | trubka plastová kanalizační PP; korugovaná; Sn 4 kN/m2; D = 670,0 mm; l = 2000,0 mm | kus | 4 |  | 0 |  | 0 |  | 0 | 21 | 0 | 0.0262 | 0.1 | 0 | 0 | SPCM | RTS 20/ II | Indiv | 0 | 0 |  | Specifikace |  |  |  | POL3_
80 | 28697166R | adaptér teleskopický; plast; rozměr 820 mm; h = 462 mm; únosnost A 15, B 125, D 400, C 250 kN; příslušenství těsnění | kus | 5 |  | 0 |  | 0 |  | 0 | 21 | 0 | 0.012 | 0.06 | 0 | 0 | SPCM | RTS 20/ II | Indiv | 0 | 0 |  | Specifikace |  |  |  | POL3_
81 | 552411112R1 | Poklop D 400 litinový poklop tř. B125 s nebo bez odvětrání, s nebo bez ventilačních otvorů | kus | 14 |  | 0 |  | 0 |  | 0 | 21 | 0 | 0.0625 | 0.88 | 0 | 0 |  | Vlastní | Indiv | 0 | 0 |  | Specifikace |  |  |  | POL3_
82 | 55241111R1 | Poklop D 400 litinový poklop bez nebo s odvětrání, rám Begu, s nebo bez ventilačních otvorů | kus | 29 |  | 0 |  | 0 |  | 0 | 21 | 0 | 0.0625 | 1.81 | 0 | 0 |  | Vlastní | Indiv | 0 | 0 |  | Specifikace |  |  |  | POL3_
83 | 55241711R | poklop kanalizační DN šachty 1 000 mm; litinový; D výrobku 600 mm; únosnost B 125 kN | kus | 4 |  | 0 |  | 0 |  | 0 | 21 | 0 | 0.088 | 0.35 | 0 | 0 | SPCM | RTS 20/ II | Indiv | 0 | 0 |  | Specifikace |  |  |  | POL3_
84 | 592243502R | deska zákrytová šachetní železobetonová; TZK; D1 = 1 500 mm; D = 1 800 mm; D vnitřní 1 000 mm; h = 250 mm | kus | 3.03 |  | 0 |  | 0 |  | 0 | 21 | 0 | 0.92 | 2.79 | 0 | 0 | SPCM | RTS 20/ II | Indiv | 0 | 0 |  | Specifikace |  |  |  | POL3_
|  | ztratné 1% : 3*1,01 |  | 3.03 | [22 empty] | VV | 0
85 | 59224353.AR | konus šachetní; železobetonový; TBR; d = 1 240,0 mm; DN = 1 000,0 mm; DN 2 = 625 mm; h = 580 mm; počet stupadel 2; ocelové s PE povlakem, kapsové | kus | 43.43 |  | 0 |  | 0 |  | 0 | 21 | 0 | 0.585 | 25.41 | 0 | 0 | SPCM | RTS 20/ II | Indiv | 0 | 0 |  | Specifikace |  |  |  | POL3_
|  | ztratné 1% : 43*1,01 |  | 43.43 | [22 empty] | VV | 0
86 | 59224358.AR | skruž železobetonová TBS; DN = 1 000,0 mm; h = 250,0 mm; s = 120,00 mm; počet stupadel 1; ocelové s PE povlakem; beton C 40/50 | kus | 24.24 |  | 0 |  | 0 |  | 0 | 21 | 0 | 0.25 | 6.06 | 0 | 0 | SPCM | RTS 20/ II | Indiv | 0 | 0 |  | Specifikace |  |  |  | POL3_
|  | ztratné 1% : 24*1,01 |  | 24.24 | [22 empty] | VV | 0
87 | 59224361.AR | skruž železobetonová TBS; DN = 1 000,0 mm; h = 500,0 mm; s = 120,00 mm; počet stupadel 2; ocelové s PE povlakem; beton C 40/50 | kus | 15.15 |  | 0 |  | 0 |  | 0 | 21 | 0 | 0.5 | 7.58 | 0 | 0 | SPCM | RTS 20/ II | Indiv | 0 | 0 |  | Specifikace |  |  |  | POL3_
|  | ztratné 1% : 15*1,01 |  | 15.15 | [22 empty] | VV | 0
88 | 59224364.AR | skruž železobetonová TBS; DN = 1 000,0 mm; h = 1 000,0 mm; s = 120,00 mm; počet stupadel 4; ocelové s PE povlakem; beton C 40/50 | kus | 23.23 |  | 0 |  | 0 |  | 0 | 21 | 0 | 1 | 23.23 | 0 | 0 | SPCM | RTS 20/ II | Indiv | 0 | 0 |  | Specifikace |  |  |  | POL3_
|  | ztratné 1% : 23*1,01 |  | 23.23 | [22 empty] | VV | 0
89 | 59224367.AR | dno šachetní přímé; železobeton; TBZ; DN = 1 000,0 mm; D odtoku do 500 mm; h = 800 mm; t = 150 mm; beton C 40/50 | kus | 2.02 |  | 0 |  | 0 |  | 0 | 21 | 0 | 1.87 | 3.78 | 0 | 0 | SPCM | RTS 20/ II | Indiv | 0 | 0 |  | Specifikace |  |  |  | POL3_
|  | ztratné 1% : 2,0*1,01 |  | 2.02 | [22 empty] | VV | 0
90 | 59224368.AR | dno šachetní přímé; železobeton; TBZ; DN = 1 000,0 mm; D odtoku do 600 mm; h = 1 000 mm; t = 150 mm; beton C 40/50 | kus | 1.01 |  | 0 |  | 0 |  | 0 | 21 | 0 | 2.1 | 2.12 | 0 | 0 | SPCM | RTS 20/ II | Indiv | 0 | 0 |  | Specifikace |  |  |  | POL3_
|  | ztratné 1% : 1,0*1,01 |  | 1.01 | [22 empty] | VV | 0
91 | 59224368.AR1 | Dno šachetní přímé TBZ-Q.1 100/100 V max. 60 tl. 15cm | kus | 37.37 |  | 0 |  | 0 |  | 0 | 21 | 0 | 2.1 | 78.48 | 0 | 0 |  | Vlastní | Indiv | 0 | 0 |  | Specifikace |  |  |  | POL3_
|  | ztratné 1% : 37*1,01 |  | 37.37 | [22 empty] | VV | 0
92 | 592243733R | profil těsnicí elastomerní; pro spojení betonových šachetních dílů; tvar kruh; d = 1 500,0 mm | kus | 32 |  | 0 |  | 0 |  | 0 | 21 | 0 | 0.004 | 0.13 | 0 | 0 | SPCM | RTS 20/ II | Indiv | 0 | 0 |  | Specifikace |  |  |  | POL3_
|  | šachty : 32 |  | 32 | [22 empty] | VV | 0
93 | 592243743R | dno šachetní přímé; železobeton; TZB; DN = 1 500,0 mm; D odtoku 700 až 1 050 mm; h = 1 585 mm; t = 150 mm; beton C 40/50 | kus | 3.03 |  | 0 |  | 0 |  | 0 | 21 | 0 | 5.75 | 17.42 | 0 | 0 | SPCM | RTS 20/ II | Indiv | 0 | 0 |  | Specifikace |  |  |  | POL3_
|  | ztratné 1% : 3,0*1,01 |  | 3.03 | [22 empty] | VV | 0
Díl: | 99 | Staveništní přesun hmot |  |  |  | 0 |  | 0 |  | 0 |  | 0 |  | 0 |  | 0 |  |  |  |  | 187.39 | [5 empty] | DIL
94 | 998276101R00 | Přesun hmot pro trubní vedení z trub plastových nebo sklolaminátových v otevřeném výkopu | t | 886.0062 |  | 0 |  | 0 |  | 0 | 21 | 0 | 0 | 0 | 0 | 0 | 827-1 | RTS 20/ II | Indiv | 0.2115 | 187.39 |  | Přesun hmot |  |  |  | POL7_
|  | vodovodu nebo kanalizace ražené nebo hloubené (827 1.1, 827 1.9, 827 2.1, 827 2.9), drobných objektů | [24 empty] | SPI
|  | na vzdálenost 15 m od hrany výkopu nebo od okraje šachty | [24 empty] | POP
|  | Hmotnosti z položek s pořadovými čísly: : | [24 empty] | VV | 0
|  | 3,4,11,12,38,39,40,42,43,44,45,46,47,48,49,50,51,52,53,54,55,57,59,64,65,66,67,68,69,70,71,72,73,74, : | [24 empty] | VV | 0
|  | 75,76,77,78,79,80,81,82,83,84,85,86,87,88,89,90,91,92,93, : | [24 empty] | VV | 0
|  | Součet: : 886,00616 |  | 886.0062 | [22 empty] | VV | 0
Díl: | M46 | Zemní práce při montážích |  |  |  | 0 |  | 0 |  | 0 |  | 0 |  | 2.23 |  | 0 |  |  |  |  | 12.6 | [5 empty] | DIL
95 | 460510243RT1 | Žlab kabelový prefabrikovaný TK 2, zalitý asfaltem, včetně dodávky žlabu a poklopu | m | 24 |  | 0 |  | 0 |  | 0 | 21 | 0 | 0.093 | 2.23 | 0 | 0 |  | RTS 20/ II | Indiv | 0.525 | 12.6 |  | Práce |  |  |  | POL1_9
|  | stoka A : | [24 empty] | VV | 0
|  | telek 1x : 1,0+1,50*2 |  | 4 | [22 empty] | VV | 0
|  | stoka A1 : | [24 empty] | VV | 0
|  | kabel nn : 1,0+1,50*2 |  | 4 | [22 empty] | VV | 0
|  | stoka A1-1 : | [24 empty] | VV | 0
|  | kabel nn : 1,0+1,50*2 |  | 4 | [22 empty] | VV | 0
|  | stoka B1 : | [24 empty] | VV | 0
|  | kabel nn : 1,0+1,50*2 |  | 4 | [22 empty] | VV | 0
|  | stoka D : | [24 empty] | VV | 0
|  | telek 1x : 1,0+1,50*2 |  | 4 | [22 empty] | VV | 0
|  | stoka E1 : | [24 empty] | VV | 0
|  | sděl k.1x : 1,0+1,50*2 |  | 4 | [22 empty] | VV | 0
[25 empty] | 15 | 21 | DPH
| Celkem |  |  |  |  | 0 | [18 empty] | 0 | 0 | SUM
JKSO:
| 827.21.A3 | Profil potrubí DN do 300 mm | [24 empty] | JKSO
| m | potrubí z trub z plastických hmot a sklolaminátu | [24 empty] | JKSOChar
JKSOAkce
END
Note on S6: Jedná se o informaci, zda se jedná o položku, která je do rozpočtu zadána z cenové soustavy RTS, nebo vlastní.
Note on T6: Jedná se o název CÚ, která je zadána u položky rozpočtu

## SO-02 02.1 Pol
Položkový soupis prací a dodávek | [26 empty] | #TypZaznamu#
S: | 4952-18_1U+N | POHOŘELICE - VELKÝ DVŮR, KANALIZACE | [24 empty] | STA
O: | SO-02 | Výtlaky | [21 empty] | ING |  |  | OBJ
R: | 02.1 | Výtlak V-A, V-B, V-C, V-D, V | [24 empty] | ROZ
P.č. | Číslo položky | Název položky | MJ | Množství | Cena / MJ | Celkem | Dodávka | Dodávka celk. | Montáž | Montáž celk. | DPH | Cena s DPH | Hmotnost / MJ | Hmotnost celk.(t) | Dem. hmotnost / MJ | Dem. hmotnost celk.(t) | Ceník | Cen. soustava / platnost | Cenová úroveň | Nhod / MJ | Nhod celk. | Dodavatel | Typ položky
Díl: | 1 | Zemní práce |  |  |  | 0 |  | 0 |  | 0 |  | 0 |  | 19.7 |  | 0 |  |  |  |  | 12351.59 | [5 empty] | DIL
1 | 115101201R00 | Čerpání vody na dopravní výšku do 10 m s uvažovaným průměrným přítokem do 500 l/min | h | 1596 |  | 0 |  | 0 |  | 0 | 21 | 0 | 0 | 0 | 0 | 0 | 800-1 | RTS 20/ II | Indiv | 0.2 | 319.2 |  | Práce |  |  |  | POL1_
|  | na vzdálenost (výšku) od hladiny vody v jímce po výšku roviny proložené osou nejvyššího bodu výtlačného potrubí, odpadní potrubí v délce do 20 m, | [24 empty] | SPI |  | na vzdálenost (výšku) od hladiny vody v jímce po výšku roviny proložené osou nejvyššího bodu výtlačného potrubí, odpadní potrubí v délce do 20 m,
|  | čerpání dle geologie : | [24 empty] | VV | 0
|  | Začátek provozního součtu | [24 empty] | VV
|  | výtlak V : 325+100+160+417 |  | 1002 | [22 empty] | VV | 2
|  | výtlak V-A : 10 |  | 10 | [22 empty] | VV | 2
|  | výtlak V-B : 40 |  | 40 | [22 empty] | VV | 2
|  | výtlak V-C : 50+40 |  | 90 | [22 empty] | VV | 2
|  | výtlak V-D : 10 |  | 10 | [22 empty] | VV | 2
|  | Mezisoučet |  | 1152 | [22 empty] | VV | 3
|  | Konec provozního součtu | [24 empty] | VV
|  | odvodnění povrchové : | [24 empty] | VV | 0
|  | Začátek provozního součtu | [24 empty] | VV
|  | cca 30m záběr odvodnění/týden : 1152/30 |  | 38.4 | [22 empty] | VV | 2
|  | celkem 38týdnů/7 dní v týdnu : | [24 empty] | VV | 2
|  | Konec provozního součtu | [24 empty] | VV
[27 empty] | VV | 0
|  | Začátek provozního součtu | [24 empty] | VV
|  | 1-3l/s dle geologie přítok ...tj.120l/min při uvaž.2l/s : 24/500*120 |  | 5.76 | [22 empty] | VV | 2
|  | Konec provozního součtu | [24 empty] | VV
|  | odhad 6h denně čerpat ... do výpočtu 6h : 38*7*6 |  | 1596 | [22 empty] | VV | 0
2 | 115101301R00 | Pohotovost záložní čerpací soupravy na dopravní výšku do 10 m s uvažovaným průměrným přítokem do 500 l/min | den | 266 |  | 0 |  | 0 |  | 0 | 21 | 0 | 0 | 0 | 0 | 0 | 800-1 | RTS 20/ II | Indiv | 0 | 0 |  | Práce |  |  |  | POL1_
|  | na vzdálenost (výšku) od hladiny vody v jímce po výšku roviny proložené osou nejvyššího bodu výtlačného potrubí, včetně sacího a výtlačného potrubí, příp. odpadní žlaby a lešení pod čerpadlo a pod potrubí nebo pod odpadní žlaby, | [24 empty] | SPI |  | na vzdálenost (výšku) od hladiny vody v jímce po výšku roviny proložené osou nejvyššího bodu výtlačného potrubí, včetně sacího a výtlačného potrubí, příp. odpadní žlaby a lešení pod čerpadlo a pod potrubí nebo pod odpadní žlaby,
|  | čerpání v délce 1152 m dle geologie : | [24 empty] | VV | 0
|  | odvodnění povrchové : | [24 empty] | VV | 0
|  | Začátek provozního součtu | [24 empty] | VV
|  | cca 30m záběr odvodnění/týden : 1152/30 |  | 38.4 | [22 empty] | VV | 2
|  | celkem 38týdnů/7 dní v týdnu : | [24 empty] | VV | 2
|  | Konec provozního součtu | [24 empty] | VV
|  | 38*7 |  | 266 | [22 empty] | VV | 0
3 | 119001411R00 | Dočasné zajištění podzemního potrubí nebo vedení betonového potrubí DN do 200 mm | m | 9.9 |  | 0 |  | 0 |  | 0 | 21 | 0 | 0.0107 | 0.11 | 0 | 0 | 800-1 | RTS 20/ II | Indiv | 0.908 | 8.99 |  | Práce |  |  |  | POL1_
|  | ve výkopišti ve stavu a poloze, ve kterých byla na začátku zemních prací, a to podepřením, vzepřením nebo vyvěšením, případně s ochranným bedněním, se zřízením a odstraněním zajišťovací konstrukce a včetně opotřebení použitých materiálů, | [24 empty] | SPI |  | ve výkopišti ve stavu a poloze, ve kterých byla na začátku zemních prací, a to podepřením, vzepřením nebo vyvěšením, případně s ochranným bedněním, se zřízením a odstraněním zajišťovací konstrukce a včetně opotřebení použitých materiálů,
|  | voda : 1,10*4 |  | 4.4 | [22 empty] | VV | 0
|  | plyn : 1,10*5 |  | 5.5 | [22 empty] | VV | 0
4 | 121101103R00 | Sejmutí ornice s přemístěním na vzdálenost přes 100 do 250 m | m3 | 6912.225 |  | 0 |  | 0 |  | 0 | 21 | 0 | 0 | 0 | 0 | 0 | 800-1 | RTS 20/ II | Indiv | 0.01 | 69.12 |  | Práce |  |  |  | POL1_
|  | nebo lesní půdy, s vodorovným přemístěním na hromady v místě upotřebení nebo na dočasné či trvalé skládky se složením | [24 empty] | SPI |  | nebo lesní půdy, s vodorovným přemístěním na hromady v místě upotřebení nebo na dočasné či trvalé skládky se složením
|  | výtlak V : | [24 empty] | VV | 0
|  | pole - manipulační plocha 15 m : 15,0*1094,4*0,30 |  | 4924.8 | [22 empty] | VV | 0
|  | výtlak V-A ... pr. hl. 2,12 : | [24 empty] | VV | 0
|  | tráva - manipulační plocha 5,5 m : 5,5*16,50*0,30 |  | 27.225 | [22 empty] | VV | 0
|  | výtlak V-B ... pr.hl. 1,93m : | [24 empty] | VV | 0
|  | zeleň - manipulační plocha 10 m : 10,0*42,50*0,30 |  | 127.5 | [22 empty] | VV | 0
|  | výtlak V-C ... pr. hl. 2,06m : | [24 empty] | VV | 0
|  | zeleň - manipulační plocha 10 m : 10,0*339,30*0,30 |  | 1017.9 | [22 empty] | VV | 0
|  | výtlak V-D ... pr.hl. 2,04m : | [24 empty] | VV | 0
|  | zeleň - manipulační plocha 10 m : 10,0*271,60*0,30 |  | 814.8 | [22 empty] | VV | 0
5 | 130001101R00 | Příplatek k cenám za ztížené vykopávky v horninách jakékoliv třídy | m3 | 43.472 |  | 0 |  | 0 |  | 0 | 21 | 0 | 0 | 0 | 0 | 0 | 800-1 | RTS 20/ II | Indiv | 1.76 | 76.51 |  | Práce |  |  |  | POL1_
|  | Příplatek k cenám hloubených vykopávek za ztížení vykopávky v blízkosti podzemního vedení nebo výbušnin pro jakoukoliv třídu horniny. | [24 empty] | SPI |  | Příplatek k cenám hloubených vykopávek za ztížení vykopávky v blízkosti podzemního vedení nebo výbušnin pro jakoukoliv třídu horniny.
|  | voda - 4x : (1,0*2*1,30)*(2,0+1,91+1,78*2) |  | 19.422 | [22 empty] | VV | 0
|  | plyn - 5x : (1,0*2*1,30)*(2,0+1,91+1,78*3) |  | 24.05 | [22 empty] | VV | 0
6 | 132101213R00 | Hloubení rýh šířky přes 60 do 200 cm do 10000 m3, v hornině 1-2, hloubení strojně | m3 | 363.4468 |  | 0 |  | 0 |  | 0 | 21 | 0 | 0 | 0 | 0 | 0 | 800-1 | RTS 20/ II | Indiv | 0.1 | 36.34 |  | Práce |  |  |  | POL1_
|  | zapažených i nezapažených, s urovnáním dna do předepsaného profilu a spádu, s případně nutným přehozením výkopku na vzdálenost do 3 m ve výkopišti, s přehozením výkopku na přilehlém terénu na vzdálenost do 5 m od podélné osy rýhy nebo s naložením výkopku na dopravní prostředek. | [24 empty] | SPI |  | zapažených i nezapažených, s urovnáním dna do předepsaného profilu a spádu, s případně nutným přehozením výkopku na vzdálenost do 3 m ve výkopišti, s přehozením výkopku na přilehlém terénu na vzdálenost do 5 m od podélné osy rýhy nebo s naložením výkopku na dopravní prostředek.
|  | výpočet v hor. 3 : | [24 empty] | VV | 0
|  | dle geologie ... 7% v hor. 2 : 5192,0978*0,07 |  | 363.4468 | [22 empty] | VV | 0
7 | 132201219R00 | Hloubení rýh šířky přes 60 do 200 cm příplatek za lepivost, v hornině 3, | m3 | 833.8509 |  | 0 |  | 0 |  | 0 | 21 | 0 | 0 | 0 | 0 | 0 | 800-1 | RTS 20/ II | Indiv | 0.08 | 66.71 |  | Práce |  |  |  | POL1_
|  | zapažených i nezapažených, s urovnáním dna do předepsaného profilu a spádu, s případně nutným přehozením výkopku na vzdálenost do 3 m ve výkopišti, s přehozením výkopku na přilehlém terénu na vzdálenost do 5 m od podélné osy rýhy nebo s naložením výkopku na dopravní prostředek. | [24 empty] | SPI |  | zapažených i nezapažených, s urovnáním dna do předepsaného profilu a spádu, s případně nutným přehozením výkopku na vzdálenost do 3 m ve výkopišti, s přehozením výkopku na přilehlém terénu na vzdálenost do 5 m od podélné osy rýhy nebo s naložením výkopku na dopravní prostředek.
|  | lepivost ... 22% hor. 3 : 3790,23139*0,22 |  | 833.8509 | [22 empty] | VV | 0
8 | 132201213R00 | Hloubení rýh šířky přes 60 do 200 cm do 10000 m3, v hornině 3, hloubení strojně | m3 | 3790.2314 |  | 0 |  | 0 |  | 0 | 21 | 0 | 0 | 0 | 0 | 0 | 800-1 | RTS 20/ II | Indiv | 0.12 | 454.83 |  | Práce |  |  |  | POL1_
|  | zapažených i nezapažených, s urovnáním dna do předepsaného profilu a spádu, s případně nutným přehozením výkopku na vzdálenost do 3 m ve výkopišti, s přehozením výkopku na přilehlém terénu na vzdálenost do 5 m od podélné osy rýhy nebo s naložením výkopku na dopravní prostředek. | [24 empty] | SPI |  | zapažených i nezapažených, s urovnáním dna do předepsaného profilu a spádu, s případně nutným přehozením výkopku na vzdálenost do 3 m ve výkopišti, s přehozením výkopku na přilehlém terénu na vzdálenost do 5 m od podélné osy rýhy nebo s naložením výkopku na dopravní prostředek.
|  | Začátek provozního součtu | [24 empty] | VV
|  | potrubí HDPE100 RC 110x10 : | [24 empty] | VV | 2
|  | výtlak V ... pr. hl. 1,94m : 1,10*(1667,4-91)*1,94 |  | 3364.0376 | [22 empty] | VV | 2
|  | vzdušníky, kalníky, čistící šachty : 3,0*(3,0-1,10)*(1,89+2,81+1,97+2,05+1,80+2,57+1,70+2,23+2,20+2,41) |  | 123.291 | [22 empty] | VV | 2
|  | odečet povrchů : | [24 empty] | VV | 2
|  | cesta : -1,10*482,0*0,20 |  | -106.04 | [22 empty] | VV | 2
|  | pole : -1,10*1094,4*0,30 |  | -361.152 | [22 empty] | VV | 2
|  | -3,0*(3,0-1,10)*0,30*8 |  | -13.68 | [22 empty] | VV | 2
|  | -3,0*(3,0-1,10)*0,20*3 |  | -3.42 | [22 empty] | VV | 2
|  | Mezisoučet |  | 3003.0366 | [22 empty] | VV | 3
|  | potrubí HDPE100 RC 90x8,2 : | [24 empty] | VV | 2
|  | výtlak V-A ... pr. hl. 2,12 : 1,10*(291,0-39,50)*2,12 |  | 586.498 | [22 empty] | VV | 2
|  | vzdušníky, čistíci šachty : 3,0*(3,0-1,10)*(2,63+2,0) |  | 26.391 | [22 empty] | VV | 2
|  | odečet povrchů : | [24 empty] | VV | 2
|  | tráva : -1,10*16,50*0,30 |  | -5.445 | [22 empty] | VV | 2
|  | komunikace : -1,10*235,0*0,45 |  | -116.325 | [22 empty] | VV | 2
|  | -3,0*(3,0-1,10)*0,45 |  | -2.565 | [22 empty] | VV | 2
|  | -3,0*(3,0-1,10)*0,30 |  | -1.71 | [22 empty] | VV | 2
|  | Mezisoučet |  | 486.844 | [22 empty] | VV | 3
|  | výtlak V-B ... pr.hl. 1,93m : 1,10*199,0*1,93 |  | 422.477 | [22 empty] | VV | 2
|  | čistící šachta : 3,0*(3,0-1,10)*2,30 |  | 13.11 | [22 empty] | VV | 2
|  | odečet povrchů : | [24 empty] | VV | 2
|  | zeleň : -1,10*42,50*0,30 |  | -14.025 | [22 empty] | VV | 2
|  | cesta : -1,10*156,50*0,20 |  | -34.43 | [22 empty] | VV | 2
|  | -3,0*(3,0-1,10)*0,20 |  | -1.14 | [22 empty] | VV | 2
[27 empty] | VV | 2
|  | Mezisoučet |  | 385.992 | [22 empty] | VV | 3
|  | výtlak V-C ... pr. hl. 2,06m : 1,10*339,30*2,06 |  | 768.8538 | [22 empty] | VV | 2
|  | čistící šachta : 3,0*(3,0-1,10)*(1,70+2,65) |  | 24.795 | [22 empty] | VV | 2
|  | odečet povrchů : | [24 empty] | VV | 2
|  | zeleň : -1,10*339,30*0,30 |  | -111.969 | [22 empty] | VV | 2
|  | -3,0*(3,0-1,10)*0,30*2 |  | -3.42 | [22 empty] | VV | 2
|  | -3,0*(3,0-1,10)*0,30*2 |  | -3.42 | [22 empty] | VV | 2
|  | Mezisoučet |  | 674.8398 | [22 empty] | VV | 3
|  | výtlak V-D ... pr.hl. 2,04m : 1,10*(332,60-20,0)*2,04 |  | 701.4744 | [22 empty] | VV | 2
|  | vzdušníky, čistící šachta : 3,0*(3,0-1,10)*(1,75+2,80) |  | 25.935 | [22 empty] | VV | 2
|  | spojná šachta : 2,80*(2,80-1,10)*2,35 |  | 11.186 | [22 empty] | VV | 2
|  | odečet povrchů : | [24 empty] | VV | 2
|  | zeleň : -1,10*271,60*0,30 |  | -89.628 | [22 empty] | VV | 2
|  | cesta : -1,10*16,0*0,20 |  | -3.52 | [22 empty] | VV | 2
|  | -3,0*(3,0-1,10)*0,30 |  | -1.71 | [22 empty] | VV | 2
|  | -2,80*2,80*0,30 |  | -2.352 | [22 empty] | VV | 2
|  | Mezisoučet |  | 641.3854 | [22 empty] | VV | 3
|  | výtlak V : 3003,0366 |  | 3003.0366 | [22 empty] | VV | 2
|  | výtlak V-A : 486,844 |  | 486.844 | [22 empty] | VV | 2
|  | výtlak V-B : 385,992 |  | 385.992 | [22 empty] | VV | 2
|  | výtlak V-C : 674,8398 |  | 674.8398 | [22 empty] | VV | 2
|  | výtlak V-D : 641,3854 |  | 641.3854 | [22 empty] | VV | 2
|  | Mezisoučet |  | 5192.0978 | [22 empty] | VV | 3
|  | Konec provozního součtu | [24 empty] | VV
|  | dle geologie .. hor. tř. 3 ... 73% : 5192,0978*0,73 |  | 3790.2314 | [22 empty] | VV | 0
9 | 132301213R00 | Hloubení rýh šířky přes 60 do 200 cm do 10000 m3, v hornině 4, hloubení strojně | m3 | 1038.4196 |  | 0 |  | 0 |  | 0 | 21 | 0 | 0 | 0 | 0 | 0 | 800-1 | RTS 20/ II | Indiv | 0.25 | 259.6 |  | Práce |  |  |  | POL1_
|  | zapažených i nezapažených, s urovnáním dna do předepsaného profilu a spádu, s případně nutným přehozením výkopku na vzdálenost do 3 m ve výkopišti, s přehozením výkopku na přilehlém terénu na vzdálenost do 5 m od podélné osy rýhy nebo s naložením výkopku na dopravní prostředek. | [24 empty] | SPI |  | zapažených i nezapažených, s urovnáním dna do předepsaného profilu a spádu, s případně nutným přehozením výkopku na vzdálenost do 3 m ve výkopišti, s přehozením výkopku na přilehlém terénu na vzdálenost do 5 m od podélné osy rýhy nebo s naložením výkopku na dopravní prostředek.
|  | výpočet v hor. 3 : | [24 empty] | VV | 0
|  | dle geologie ... hor. tř.4 ... 20% : 5192,0978*0,20 |  | 1038.4196 | [22 empty] | VV | 0
10 | 141741113R00 | Protlačování - beranění ocelových trub vnějšího průměru do 159 mm | m | 25 |  | 0 |  | 0 |  | 0 | 21 | 0 | 0.00015 | 0 | 0 | 0 | 800-1 | RTS 20/ II | Indiv | 1.5761 | 39.4 |  | Práce |  |  |  | POL1_
|  | Protlačování trub v hornině 1 - 4 s výjimkou tekoucího písku a hornin kašovité konzistence metodou ramování (zatloukání) ocelových trub s následným čistěním. | [24 empty] | SPI |  | Protlačování trub v hornině 1 - 4 s výjimkou tekoucího písku a hornin kašovité konzistence metodou ramování (zatloukání) ocelových trub s následným čistěním.
|  | Úprava čela potrubí pro protlačení, spojování potlačovaných trub, odstranění horniny z protlačovaných trub stlačeným vzduchem, vodorovné a svislé přemístění výkopku z protlačovaného potrubí a montážní jámy na přilehlé území. | [24 empty] | SPI |  | Úprava čela potrubí pro protlačení, spojování potlačovaných trub, odstranění horniny z protlačovaných trub stlačeným vzduchem, vodorovné a svislé přemístění výkopku z protlačovaného potrubí a montážní jámy na přilehlé území.
|  | pro el. kabely : 25,0 |  | 25 | [22 empty] | VV | 0
11 | 141741114R00 | Protlačování - beranění ocelových trub vnějšího průměru do 219 mm | m | 59.5 |  | 0 |  | 0 |  | 0 | 21 | 0 | 0.00021 | 0.01 | 0 | 0 | 800-1 | RTS 20/ II | Indiv | 2.0166 | 119.99 |  | Práce |  |  |  | POL1_
|  | Protlačování trub v hornině 1 - 4 s výjimkou tekoucího písku a hornin kašovité konzistence metodou ramování (zatloukání) ocelových trub s následným čistěním. | [24 empty] | SPI |  | Protlačování trub v hornině 1 - 4 s výjimkou tekoucího písku a hornin kašovité konzistence metodou ramování (zatloukání) ocelových trub s následným čistěním.
|  | Úprava čela potrubí pro protlačení, spojování potlačovaných trub, odstranění horniny z protlačovaných trub stlačeným vzduchem, vodorovné a svislé přemístění výkopku z protlačovaného potrubí a montážní jámy na přilehlé území. | [24 empty] | SPI |  | Úprava čela potrubí pro protlačení, spojování potlačovaných trub, odstranění horniny z protlačovaných trub stlačeným vzduchem, vodorovné a svislé přemístění výkopku z protlačovaného potrubí a montážní jámy na přilehlé území.
|  | výtlak V-A : 39,50 |  | 39.5 | [22 empty] | VV | 0
|  | výtlak V-D : 20,0 |  | 20 | [22 empty] | VV | 0
|  | Mezisoučet |  | 59.5 | [22 empty] | VV | 1
12 | 141741116R00 | Protlačování - beranění ocelových trub vnějšího průměru do 273 mm | m | 91 |  | 0 |  | 0 |  | 0 | 21 | 0 | 0.00033 | 0.03 | 0 | 0 | 800-1 | RTS 20/ II | Indiv | 2.52 | 229.32 |  | Práce |  |  |  | POL1_
|  | Protlačování trub v hornině 1 - 4 s výjimkou tekoucího písku a hornin kašovité konzistence metodou ramování (zatloukání) ocelových trub s následným čistěním. | [24 empty] | SPI |  | Protlačování trub v hornině 1 - 4 s výjimkou tekoucího písku a hornin kašovité konzistence metodou ramování (zatloukání) ocelových trub s následným čistěním.
|  | Úprava čela potrubí pro protlačení, spojování potlačovaných trub, odstranění horniny z protlačovaných trub stlačeným vzduchem, vodorovné a svislé přemístění výkopku z protlačovaného potrubí a montážní jámy na přilehlé území. | [24 empty] | SPI |  | Úprava čela potrubí pro protlačení, spojování potlačovaných trub, odstranění horniny z protlačovaných trub stlačeným vzduchem, vodorovné a svislé přemístění výkopku z protlačovaného potrubí a montážní jámy na přilehlé území.
|  | Výtlak V : 25,0+66,0 |  | 91 | [22 empty] | VV | 0
13 | 151101101R00 | Zřízení pažení a rozepření stěn rýh příložné pro jakoukoliv mezerovitost, hloubky do 2 m | m2 | 5559.924 |  | 0 |  | 0 |  | 0 | 21 | 0 | 0.00099 | 5.5 | 0 | 0 | 800-1 | RTS 20/ II | Indiv | 0.24 | 1334.38 |  | Práce |  |  |  | POL1_
|  | pro podzemní vedení pro všechny šířky rýhy, | [24 empty] | SPI
|  | potrubí HDPE100 RC 110x10 : | [24 empty] | VV | 0
|  | výtlak V ... pr. hl. 1,94m : 2*(1667,4-91-376,0)*1,94 |  | 4657.552 | [22 empty] | VV | 0
|  | vzdušníky, kalníky, čistící šachty : 2*(3,0+(3,0-1,30))*(1,89+1,97+2,05+1,80+2,57+1,70) |  | 112.612 | [22 empty] | VV | 0
|  | potrubí HDPE100 RC 90x8,2 : | [24 empty] | VV | 0
|  | výtlak V-B ... pr.hl. 1,93m : 2*199,0*1,93 |  | 768.14 | [22 empty] | VV | 0
|  | čistící šachta : 2*(3,0+(3,0-1,30))*2,30 |  | 21.62 | [22 empty] | VV | 0
|  | Mezisoučet |  | 5559.924 | [22 empty] | VV | 1
14 | 151101102R00 | Zřízení pažení a rozepření stěn rýh příložné pro jakoukoliv mezerovitost, hloubky do 4 m | m2 | 2456.434 |  | 0 |  | 0 |  | 0 | 21 | 0 | 0.00086 | 2.11 | 0 | 0 | 800-1 | RTS 20/ II | Indiv | 0.479 | 1176.63 |  | Práce |  |  |  | POL1_
|  | pro podzemní vedení pro všechny šířky rýhy, | [24 empty] | SPI
|  | potrubí HDPE100 RC 90x8,2 : | [24 empty] | VV | 0
|  | výtlak V-A ... pr. hl. 2,12 : 2*(291,0-39,50-158)*2,12 |  | 396.44 | [22 empty] | VV | 0
|  | vzdušníky, čistíci šachty : 2*(3,0+(3,0-1,30))*2,0 |  | 18.8 | [22 empty] | VV | 0
|  | výtlak V-C ... pr. hl. 2,06m : 2*(339,30-40)*2,06 |  | 1233.116 | [22 empty] | VV | 0
|  | čistící šachta : 2*(3,0+(3,0-1,30))*(1,70+2,65) |  | 40.89 | [22 empty] | VV | 0
|  | výtlak V-D ... pr.hl. 2,04m : 2*(332,60-20,0-140)*2,04 |  | 704.208 | [22 empty] | VV | 0
|  | vzdušníky, čistící šachta : 2*(3,0+(3,0-1,30))*(1,75+2,80) |  | 42.77 | [22 empty] | VV | 0
|  | spojná šachta : 2*(2,80+2,80-1,30)*2,35 |  | 20.21 | [22 empty] | VV | 0
|  | Mezisoučet |  | 2456.434 | [22 empty] | VV | 1
15 | 151201101R00 | Zřízení pažení a rozepření stěn rýh zátažné, hloubky do 2 m | m2 | 1549.59 |  | 0 |  | 0 |  | 0 | 21 | 0 | 0.00199 | 3.08 | 0 | 0 | 800-1 | RTS 20/ II | Indiv | 0.4 | 619.84 |  | Práce |  |  |  | POL1_
|  | pro podzemní vedení pro všechny šířky rýhy, | [24 empty] | SPI
|  | výtlak V ... pr. hl. 1,94m : 2*376,0*1,94 |  | 1458.88 | [22 empty] | VV | 0
|  | vzdušníky, kalníky, čistící šachty : 2*(3,0+(3,0-1,30))*(2,81+2,23+2,20+2,41) |  | 90.71 | [22 empty] | VV | 0
16 | 151101111R00 | Odstranění pažení a rozepření rýh příložné , hloubky do 2 m | m2 | 5559.924 |  | 0 |  | 0 |  | 0 | 21 | 0 | 0 | 0 | 0 | 0 | 800-1 | RTS 20/ II | Indiv | 0.07 | 389.19 |  | Práce |  |  |  | POL1_
|  | pro podzemní vedení s uložením materiálu na vzdálenost do 3 m od kraje výkopu, | [24 empty] | SPI
|  | potrubí HDPE100 RC 110x10 : | [24 empty] | VV | 0
|  | výtlak V ... pr. hl. 1,94m : 2*(1667,4-91-376,0)*1,94 |  | 4657.552 | [22 empty] | VV | 0
|  | vzdušníky, kalníky, čistící šachty : 2*(3,0+(3,0-1,30))*(1,89+1,97+2,05+1,80+2,57+1,70) |  | 112.612 | [22 empty] | VV | 0
|  | potrubí HDPE100 RC 90x8,2 : | [24 empty] | VV | 0
|  | výtlak V-B ... pr.hl. 1,93m : 2*199,0*1,93 |  | 768.14 | [22 empty] | VV | 0
|  | čistící šachta : 2*(3,0+(3,0-1,30))*2,30 |  | 21.62 | [22 empty] | VV | 0
|  | Mezisoučet |  | 5559.924 | [22 empty] | VV | 1
17 | 151101112R00 | Odstranění pažení a rozepření rýh příložné , hloubky do 4 m | m2 | 2456.434 |  | 0 |  | 0 |  | 0 | 21 | 0 | 0 | 0 | 0 | 0 | 800-1 | RTS 20/ II | Indiv | 0.327 | 803.25 |  | Práce |  |  |  | POL1_
|  | pro podzemní vedení s uložením materiálu na vzdálenost do 3 m od kraje výkopu, | [24 empty] | SPI
|  | potrubí HDPE100 RC 90x8,2 : | [24 empty] | VV | 0
|  | výtlak V-A ... pr. hl. 2,12 : 2*(291,0-39,50-158)*2,12 |  | 396.44 | [22 empty] | VV | 0
|  | vzdušníky, čistíci šachty : 2*(3,0+(3,0-1,30))*2,0 |  | 18.8 | [22 empty] | VV | 0
|  | výtlak V-C ... pr. hl. 2,06m : 2*(339,30-40)*2,06 |  | 1233.116 | [22 empty] | VV | 0
|  | čistící šachta : 2*(3,0+(3,0-1,30))*(1,70+2,65) |  | 40.89 | [22 empty] | VV | 0
|  | výtlak V-D ... pr.hl. 2,04m : 2*(332,60-20,0-140)*2,04 |  | 704.208 | [22 empty] | VV | 0
|  | vzdušníky, čistící šachta : 2*(3,0+(3,0-1,30))*(1,75+2,80) |  | 42.77 | [22 empty] | VV | 0
|  | spojná šachta : 2*(2,80+2,80-1,30)*2,35 |  | 20.21 | [22 empty] | VV | 0
|  | Mezisoučet |  | 2456.434 | [22 empty] | VV | 1
18 | 151201111R00 | Odstranění pažení a rozepření rýh zátažné, hloubky do 2 m | m2 | 1549.59 |  | 0 |  | 0 |  | 0 | 21 | 0 | 0 | 0 | 0 | 0 | 800-1 | RTS 20/ II | Indiv | 0.178 | 275.83 |  | Práce |  |  |  | POL1_
|  | pro podzemní vedení s uložením materiálu na vzdálenost do 3 m od kraje výkopu, | [24 empty] | SPI
|  | výtlak V ... pr. hl. 1,94m : 2*376,0*1,94 |  | 1458.88 | [22 empty] | VV | 0
|  | vzdušníky, kalníky, čistící šachty : 2*(3,0+(3,0-1,30))*(2,81+2,23+2,20+2,41) |  | 90.71 | [22 empty] | VV | 0
19 | 151201201R00 | Zřízení pažení stěn výkopu bez rozepření, vzepření zátažné, hloubky do 4 m | m2 | 1430.642 |  | 0 |  | 0 |  | 0 | 21 | 0 | 0.00149 | 2.13 | 0 | 0 | 800-1 | RTS 20/ II | Indiv | 0.323 | 462.1 |  | Práce |  |  |  | POL1_
|  | potrubí HDPE100 RC 90x8,2 : | [24 empty] | VV | 0
|  | výtlak V-A ... pr. hl. 2,12 : 2*158*2,12 |  | 669.92 | [22 empty] | VV | 0
|  | vzdušníky, čistíci šachty : 2*(3,0+(3,0-1,30))*2,63 |  | 24.722 | [22 empty] | VV | 0
|  | výtlak V-C ... pr. hl. 2,06m : 2*40*2,06 |  | 164.8 | [22 empty] | VV | 0
|  | výtlak V-D ... pr.hl. 2,04m : 2*140*2,04 |  | 571.2 | [22 empty] | VV | 0
|  | Mezisoučet |  | 1430.642 | [22 empty] | VV | 1
20 | 151201211R00 | Odstranění pažení stěn výkopu zátažné, hloubky do 4 m | m2 | 1430.642 |  | 0 |  | 0 |  | 0 | 21 | 0 | 0 | 0 | 0 | 0 | 800-1 | RTS 20/ II | Indiv | 0.171 | 244.64 |  | Práce |  |  |  | POL1_
|  | s uložením pažin na vzdálenost do 3 m od okraje výkopu, | [24 empty] | SPI
|  | potrubí HDPE100 RC 90x8,2 : | [24 empty] | VV | 0
|  | výtlak V-A ... pr. hl. 2,12 : 2*158*2,12 |  | 669.92 | [22 empty] | VV | 0
|  | vzdušníky, čistíci šachty : 2*(3,0+(3,0-1,30))*2,63 |  | 24.722 | [22 empty] | VV | 0
|  | výtlak V-C ... pr. hl. 2,06m : 2*40*2,06 |  | 164.8 | [22 empty] | VV | 0
|  | výtlak V-D ... pr.hl. 2,04m : 2*140*2,04 |  | 571.2 | [22 empty] | VV | 0
|  | Mezisoučet |  | 1430.642 | [22 empty] | VV | 1
21 | 161101101R00 | Svislé přemístění výkopku z horniny 1 až 4, při hloubce výkopu přes 1 do 2,5 m | m3 | 2596.0489 |  | 0 |  | 0 |  | 0 | 21 | 0 | 0 | 0 | 0 | 0 | 800-1 | RTS 20/ II | Indiv | 0.35 | 908.62 |  | Práce |  |  |  | POL1_
|  | bez naložení do dopravní nádoby, ale s vyprázdněním dopravní nádoby na hromadu nebo na dopravní prostředek, | [24 empty] | SPI |  | bez naložení do dopravní nádoby, ale s vyprázdněním dopravní nádoby na hromadu nebo na dopravní prostředek,
|  | hor. 1-4 ... výkopek nad 100m3 ... 50% : 5192,0978*0,50 |  | 2596.0489 | [22 empty] | VV | 0
22 | 162301101R00 | Vodorovné přemístění výkopku z horniny 1 až 4, na vzdálenost přes 50 do 500 m | m3 | 7950.6446 |  | 0 |  | 0 |  | 0 | 21 | 0 | 0 | 0 | 0 | 0 | 800-1 | RTS 20/ II | Indiv | 0.01 | 79.51 |  | Práce |  |  |  | POL1_
|  | po suchu, bez naložení výkopku, avšak se složením bez rozhrnutí, zpáteční cesta vozidla. | [24 empty] | SPI
|  | zemina na meziskládku a zpětný zásyp : | [24 empty] | VV | 0
|  | vhodná zemina k zásypu ... 10% z celkového výkopu : 5192,0978*0,10*2 |  | 1038.4196 | [22 empty] | VV | 0
|  | ornice k rozprostření : 6912,225 |  | 6912.225 | [22 empty] | VV | 0
23 | 162701105R00 | Vodorovné přemístění výkopku z horniny 1 až 4, na vzdálenost přes 9 000 do 10 000 m | m3 | 4672.888 |  | 0 |  | 0 |  | 0 | 21 | 0 | 0 | 0 | 0 | 0 | 800-1 | RTS 20/ II | Indiv | 0.01 | 46.73 |  | Práce |  |  |  | POL1_
|  | po suchu, bez naložení výkopku, avšak se složením bez rozhrnutí, zpáteční cesta vozidla. | [24 empty] | SPI
|  | přebytečná zemina : 5192,0978-519,20978 |  | 4672.888 | [22 empty] | VV | 0
24 | 162701109R00 | Vodorovné přemístění výkopku příplatek k ceně za každých dalších i započatých 1 000 m přes 10 000 m z horniny 1 až 4 | m3 | 23364.4401 |  | 0 |  | 0 |  | 0 | 21 | 0 | 0 | 0 | 0 | 0 | 800-1 | RTS 20/ II | Indiv | 0 | 0 |  | Práce |  |  |  | POL1_
|  | po suchu, bez naložení výkopku, avšak se složením bez rozhrnutí, zpáteční cesta vozidla. | [24 empty] | SPI
|  | přebytečná zemina ... skládka 15km : (5192,0978-519,20978)*5 |  | 23364.4401 | [22 empty] | VV | 0
25 | 167101102R00 | Nakládání, skládání, překládání neulehlého výkopku nakládání výkopku přes 100 m3, z horniny 1 až 4 | m3 | 7431.4348 |  | 0 |  | 0 |  | 0 | 21 | 0 | 0 | 0 | 0 | 0 | 800-1 | RTS 20/ II | Indiv | 0.05 | 371.57 |  | Práce |  |  |  | POL1_
|  | zemina na zásyp : 519,20978 |  | 519.2098 | [22 empty] | VV | 0
|  | ornice k rozprostření : 6912,225 |  | 6912.225 | [22 empty] | VV | 0
26 | 171201201R00 | Uložení sypaniny na dočasnou skládku tak, že na 1 m2 plochy připadá přes 2 m3 výkopku nebo ornice | m3 | 7431.4348 |  | 0 |  | 0 |  | 0 | 21 | 0 | 0 | 0 | 0 | 0 | 800-1 | RTS 20/ II | Indiv | 0.01 | 74.31 |  | Práce |  |  |  | POL1_
|  | zemina na meziskládku : 519,20978 |  | 519.2098 | [22 empty] | VV | 0
|  | ornice : 6912,225 |  | 6912.225 | [22 empty] | VV | 0
27 | 174101101R00 | Zásyp sypaninou se zhutněním jam, šachet, rýh nebo kolem objektů v těchto vykopávkách | m3 | 3669.242 |  | 0 |  | 0 |  | 0 | 21 | 0 | 0 | 0 | 0 | 0 | 800-1 | RTS 20/ II | Indiv | 0.2 | 733.85 |  | Práce |  |  |  | POL1_1
|  | z jakékoliv horniny s uložením výkopku po vrstvách, | [24 empty] | SPI
|  | včetně strojního přemístění materiálu pro zásyp ze vzdálenosti do 10 m od okraje zásypu | [24 empty] | POP
|  | výkopek celkem : 5192,0978 |  | 5192.0978 | [22 empty] | VV | 0
|  | odečet : | [24 empty] | VV | 0
|  | PE 110 : -3,14*0,055*0,055*(1667,4-91,0) |  | -14.9734 | [22 empty] | VV | 0
|  | PE 90 : -3,14*0,045*0,045*(291,0+199+339,3+332,6-39,5-20) |  | -7.0096 | [22 empty] | VV | 0
|  | šachty : -3,14*0,90*0,09*(1,74+2,66+1,82+1,9+1,65+2,42+1,55+2,08+2,05+2,26+2,48+1,85+2,15+1,65+2,5+1,6+2,65) |  | -8.9044 | [22 empty] | VV | 0
|  | -1,60*1,60*2,20 |  | -5.632 | [22 empty] | VV | 0
|  | podsyp : -319,454 |  | -319.454 | [22 empty] | VV | 0
|  | obsyp : -1161,88234 |  | -1161.8823 | [22 empty] | VV | 0
|  | bet. bloky : -5,0 |  | -5 | [22 empty] | VV | 0
|  | Mezisoučet |  | 3669.242 | [22 empty] | VV | 1
|  | Začátek provozního součtu | [24 empty] | VV
|  | akt.z.MK : | [24 empty] | VV | 2
|  | výtlak V-A : | [24 empty] | VV | 2
|  | MK : 1,10*235,0*0,50 |  | 129.25 | [22 empty] | VV | 2
|  | Mezisoučet |  | 129.25 | [22 empty] | VV | 3
|  | zásyp v MK : | [24 empty] | VV | 2
|  | výtlak V-A : | [24 empty] | VV | 2
|  | MK : 1,10*235,0*(2,12-0,45-0,50-0,39-0,10) |  | 175.78 | [22 empty] | VV | 2
|  | MK : 3,0*(3,0-1,10)*(2,12-0,50) |  | 9.234 | [22 empty] | VV | 2
|  | Mezisoučet |  | 185.014 | [22 empty] | VV | 3
|  | zásyp mimo komunikaci : 3669,24197-129,25-185,014 |  | 3354.978 | [22 empty] | VV | 2
|  | Konec provozního součtu | [24 empty] | VV
28 | 175101101R00 | Obsyp potrubí bez prohození sypaniny, bez dodávky obsypového materiálu | m3 | 1161.8823 |  | 0 |  | 0 |  | 0 | 21 | 0 | 0 | 0 | 0 | 0 | 800-1 | RTS 20/ II | Indiv | 1.59 | 1847.39 |  | Práce |  |  |  | POL1_
|  | sypaninou z vhodných hornin tř. 1 - 4 nebo materiálem připraveným podél výkopu ve vzdálenosti do 3 m od jeho kraje, pro jakoukoliv hloubku výkopu a jakoukoliv míru zhutnění, | [24 empty] | SPI |  | sypaninou z vhodných hornin tř. 1 - 4 nebo materiálem připraveným podél výkopu ve vzdálenosti do 3 m od jeho kraje, pro jakoukoliv hloubku výkopu a jakoukoliv míru zhutnění,
|  | potrubí HDPE100 110x10 : | [24 empty] | VV | 0
|  | výtlak V : 1,10*(1667,4-91,0)*(0,30+0,11)-3,14*0,055*0,055*(1667,4-91,0) |  | 695.983 | [22 empty] | VV | 0
|  | potrubí HDPE100 90x8,2 : | [24 empty] | VV | 0
|  | výtlak V-A : 1,10*(291,0-39,5)*(0,30+0,09)-3,14*0,045*0,045*(291,0-39,5) |  | 106.2943 | [22 empty] | VV | 0
|  | výtlak V-B : 1,10*199,0*(0,30+0,09)-3,14*0,045*0,045*199 |  | 84.1057 | [22 empty] | VV | 0
|  | výtlak V-C : 1,10*339,3*(0,30+0,09)-3,17*0,045*0,045*339,3 |  | 143.3817 | [22 empty] | VV | 0
|  | Výtlak V-D : 1,10*(332,6-20,0)*(0,30+0,09)-3,14*0,045*0,045*(332,6-20,0) |  | 132.1177 | [22 empty] | VV | 0
|  | Mezisoučet |  | 1161.8823 | [22 empty] | VV | 1
29 | 180401211R00 | Založení trávníku luční trávník, výsevem, v rovině nebo na svahu do 1:5 | m2 | 6624.75 |  | 0 |  | 0 |  | 0 | 21 | 0 | 0 | 0 | 0 | 0 | 823-1 | RTS 20/ II | Indiv | 0.02 | 132.5 |  | Práce |  |  |  | POL1_
|  | na půdě předem připravené s pokosením, naložením, odvozem odpadu do 20 km a se složením, | [24 empty] | SPI
|  | výtlak V-A ... pr. hl. 2,12 : | [24 empty] | VV | 0
|  | tráva - manipulační plocha 5,5 m : 5,50*16,50 |  | 90.75 | [22 empty] | VV | 0
|  | výtlak V-B ... pr.hl. 1,93m : | [24 empty] | VV | 0
|  | zeleň - manipulační plocha 10 m : 10,0*42,50 |  | 425 | [22 empty] | VV | 0
|  | výtlak V-C ... pr. hl. 2,06m : | [24 empty] | VV | 0
|  | zeleň - manipulační plocha 10 m : 10,0*339,30 |  | 3393 | [22 empty] | VV | 0
|  | výtlak V-D ... pr.hl. 2,04m : | [24 empty] | VV | 0
|  | zeleň - manipulační plocha 10 m : 10,0*271,60 |  | 2716 | [22 empty] | VV | 0
30 | 181301115R00 | Rozprostření a urovnání ornice v rovině v souvislé ploše přes 500 m2, tloušťka vrstvy přes 250 do 300 mm | m2 | 23424.75 |  | 0 |  | 0 |  | 0 | 21 | 0 | 0 | 0 | 0 | 0 | 800-1 | RTS 20/ II | Indiv | 0.05 | 1171.24 |  | Práce |  |  |  | POL1_
|  | s případným nutným přemístěním hromad nebo dočasných skládek na místo potřeby ze vzdálenosti do 30 m, v rovině nebo ve svahu do 1 : 5, | [24 empty] | SPI |  | s případným nutným přemístěním hromad nebo dočasných skládek na místo potřeby ze vzdálenosti do 30 m, v rovině nebo ve svahu do 1 : 5,
|  | výtlak V : | [24 empty] | VV | 0
|  | pole - manipulační plocha 15 m : 15,0*1120,0 |  | 16800 | [22 empty] | VV | 0
|  | výtlak V-A ... pr. hl. 2,12 : | [24 empty] | VV | 0
|  | tráva - manipulační plocha 5,5 m : 5,50*16,50 |  | 90.75 | [22 empty] | VV | 0
|  | výtlak V-B ... pr.hl. 1,93m : | [24 empty] | VV | 0
|  | zeleň - manipulační plocha 10 m : 10,0*42,50 |  | 425 | [22 empty] | VV | 0
|  | výtlak V-C ... pr. hl. 2,06m : | [24 empty] | VV | 0
|  | zeleň - manipulační plocha 10 m : 10,0*339,30 |  | 3393 | [22 empty] | VV | 0
|  | výtlak V-D ... pr.hl. 2,04m : | [24 empty] | VV | 0
|  | zeleň - manipulační plocha 10 m : 10,0*271,60 |  | 2716 | [22 empty] | VV | 0
31 | 199000002R00 | Poplatky za skládku horniny 1- 4 | m3 | 4672.888 |  | 0 |  | 0 |  | 0 | 21 | 0 | 0 | 0 | 0 | 0 | 800-1 | RTS 20/ II | Indiv | 0 | 0 |  | Práce |  |  |  | POL1_
|  | přebytečná zemina : 5192,0978-519,20978 |  | 4672.888 | [22 empty] | VV | 0
32 | 00572471R | směs travní luční, střednědobá | kg | 99.3713 |  | 0 |  | 0 |  | 0 | 21 | 0 | 0.001 | 0.1 | 0 | 0 | SPCM | RTS 20/ II | Indiv | 0 | 0 |  | Specifikace |  |  |  | POL3_
|  | obnova zelených ploch ... 1,5dkg/m2 : 6624,75*0,015 |  | 99.3713 | [22 empty] | VV | 0
33 | 14215915R | trubka bezešvá hladká kruhová 11353; svařitelnost zaručená; vnější průměr 159,0 mm; tloušťka stěny 5,0 mm | m | 25 |  | 0 |  | 0 |  | 0 | 21 | 0 | 0.019 | 0.48 | 0 | 0 | SPCM | RTS 20/ II | Indiv | 0 | 0 |  | Specifikace |  |  |  | POL3_
34 | 14221291R1 | Trubka bezešvá hladká 11353.1 D 219x5 mm | m | 59.5 |  | 0 |  | 0 |  | 0 | 21 | 0 | 0.03305 | 1.97 | 0 | 0 |  | Vlastní | Indiv | 0 | 0 |  | Specifikace |  |  |  | POL3_
35 | 14226095R1 | Trubka bezešvá hladká 11353.1 D 273x5,0 mm | m | 91 |  | 0 |  | 0 |  | 0 | 21 | 0 | 0.04592 | 4.18 | 0 | 0 |  | Vlastní | Indiv | 0 | 0 |  | Specifikace |  |  |  | POL3_
36 | 58337330R | štěrkopísek frakce 0,0 až 22,0 mm; třída A | T | 2155.7216 |  | 0 |  | 0 |  | 0 | 21 | 0 | 0 | 0 | 0 | 0 | SPCM | RTS 20/ II | Indiv | 0 | 0 |  | Specifikace |  |  |  | POL3_
|  | obsyp : 1161,88234*1,67*1,10*1,01 |  | 2155.7216 | [22 empty] | VV | 0
37 | 58344197R | štěrkodrť frakce 0,0 až 63,0 mm; třída A | T | 5844.4752 |  | 0 |  | 0 |  | 0 | 21 | 0 | 0 | 0 | 0 | 0 | SPCM | RTS 20/ II | Indiv | 0 | 0 |  | Specifikace |  |  |  | POL3_1
|  | akt. z. MK : 129,25*1,67*1,10*1,01 |  | 239.8066 | [22 empty] | VV | 0
|  | zásyp rýh potrubí ... zásyp-vhodný zemina k zásypu (10%) : (3669,24197-129,25-5192,0978*0,10)*1,67*1,10*1,01 |  | 5604.6686 | [22 empty] | VV | 0
Díl: | 11 | Přípravné a přidružené práce |  |  |  | 0 |  | 0 |  | 0 |  | 0 |  | 0 |  | 515.83 |  |  |  |  | 91.58 | [5 empty] | DIL
38 | 113107620R00 | Odstranění podkladů nebo krytů z kameniva hrubého drceného, v ploše jednotlivě nad 50 m2, tloušťka vrstvy 200 mm | m2 | 719.95 |  | 0 |  | 0 |  | 0 | 21 | 0 | 0 | 0 | 0.44 | 316.78 | 822-1 | RTS 20/ II | Indiv | 0.073 | 52.56 |  | Práce |  |  |  | POL1_
|  | štěrková cesta : | [24 empty] | VV | 0
|  | výtlak V : 1,10*482,0 |  | 530.2 | [22 empty] | VV | 0
|  | výtlak V-B : 1,10*156,50 |  | 172.15 | [22 empty] | VV | 0
|  | výtlak V-D : 1,10*16,0 |  | 17.6 | [22 empty] | VV | 0
39 | 113107635R00 | Odstranění podkladů nebo krytů z kameniva hrubého drceného, v ploše jednotlivě nad 50 m2, tloušťka vrstvy 350 mm | m2 | 258.5 |  | 0 |  | 0 |  | 0 | 21 | 0 | 0 | 0 | 0.77 | 199.05 | 822-1 | RTS 20/ II | Indiv | 0.131 | 33.86 |  | Práce |  |  |  | POL1_
|  | MK : | [24 empty] | VV | 0
|  | výtlak V-A : 1,10*235,0 |  | 258.5 | [22 empty] | VV | 0
40 | 979082213R00 | Vodorovná doprava suti po suchu bez naložení, ale se složením a hrubým urovnáním na vzdálenost do 1 km | t | 515.823 |  | 0 |  | 0 |  | 0 | 21 | 0 | 0 | 0 | 0 | 0 | 822-1 | RTS 20/ II | Indiv | 0.01 | 5.16 |  | Přesun suti |  |  |  | POL8_
|  | Demontážní hmotnosti z položek s pořadovými čísly: : | [24 empty] | VV | 0
|  | 38,39, : | [24 empty] | VV | 0
|  | Součet: : 515,82300 |  | 515.823 | [22 empty] | VV | 0
41 | 979082219R00 | Vodorovná doprava suti po suchu Příplatek za dopravu suti po suchu za další 1 km | t | 7221.522 |  | 0 |  | 0 |  | 0 | 21 | 0 | 0 | 0 | 0 | 0 | 822-1 | RTS 20/ II | Indiv | 0 | 0 |  | Přesun suti |  |  |  | POL8_
|  | Demontážní hmotnosti z položek s pořadovými čísly: : | [24 empty] | VV | 0
|  | 38,39, : | [24 empty] | VV | 0
|  | Součet: : 7221,52200 |  | 7221.522 | [22 empty] | VV | 0
42 | 979990001R00 | Poplatek za skládku stavební suti | t | 515.823 |  | 0 |  | 0 |  | 0 | 21 | 0 | 0 | 0 | 0 | 0 | 801-3 | RTS 20/ II | Indiv | 0 | 0 |  | Přesun suti |  |  |  | POL8_
|  | Demontážní hmotnosti z položek s pořadovými čísly: : | [24 empty] | VV | 0
|  | 38,39, : | [24 empty] | VV | 0
|  | Součet: : 515,82300 |  | 515.823 | [22 empty] | VV | 0
Díl: | 11a | Zemní práce |  |  |  | 0 |  | 0 |  | 0 |  | 0 |  | 0 |  | 56.88 |  |  |  |  | 32.37 | [5 empty] | DIL
43 | 113108405R00 | Odstranění podkladů nebo krytů živičných, v ploše jednotlivě nad 50 m2, tloušťka vrstvy 50 mm | m2 | 258.5 |  | 0 |  | 0 |  | 0 | 21 | 0 | 0 | 0 | 0.11 | 28.44 | 822-1 | RTS 20/ II | Indiv | 0.043 | 11.12 |  | Práce |  |  |  | POL1_1
|  | MK : | [24 empty] | VV | 0
|  | výtlak V-A : 1,10*235,0 |  | 258.5 | [22 empty] | VV | 0
44 | 113151114R00 | Odstranění podkladu, krytu frézováním povrch živičný, plochy do 500 m2 na jednom objektu nebo při provádění pruhu šířky do 750 mm, tloušťky 50 mm | m2 | 258.5 |  | 0 |  | 0 |  | 0 | 21 | 0 | 0 | 0 | 0.11 | 28.44 | 822-1 | RTS 20/ II | Indiv | 0.08 | 20.68 |  | Práce |  |  |  | POL1_
|  | s naložením na dopravní prostředek, očištění povrchu od frézované plochy, opotřebování frézovacích nástrojů (nožů, upínacích kroužků, držáků) nutné ruční odstranění (vybourání) živičného krytu kolem překážek, | [24 empty] | SPI |  | s naložením na dopravní prostředek, očištění povrchu od frézované plochy, opotřebování frézovacích nástrojů (nožů, upínacích kroužků, držáků) nutné ruční odstranění (vybourání) živičného krytu kolem překážek,
|  | MK : | [24 empty] | VV | 0
|  | výtlak V-A : 1,10*235,0 |  | 258.5 | [22 empty] | VV | 0
45 | 979082213R00 | Vodorovná doprava suti po suchu bez naložení, ale se složením a hrubým urovnáním na vzdálenost do 1 km | t | 56.87 |  | 0 |  | 0 |  | 0 | 21 | 0 | 0 | 0 | 0 | 0 | 822-1 | RTS 20/ II | Indiv | 0.01 | 0.57 |  | Přesun suti |  |  |  | POL8_
|  | Demontážní hmotnosti z položek s pořadovými čísly: : | [24 empty] | VV | 0
|  | 43,44, : | [24 empty] | VV | 0
|  | Součet: : 56,87000 |  | 56.87 | [22 empty] | VV | 0
46 | 979082219R00 | Vodorovná doprava suti po suchu Příplatek za dopravu suti po suchu za další 1 km | t | 796.18 |  | 0 |  | 0 |  | 0 | 21 | 0 | 0 | 0 | 0 | 0 | 822-1 | RTS 20/ II | Indiv | 0 | 0 |  | Přesun suti |  |  |  | POL8_
|  | Demontážní hmotnosti z položek s pořadovými čísly: : | [24 empty] | VV | 0
|  | 43,44, : | [24 empty] | VV | 0
|  | Součet: : 796,18000 |  | 796.18 | [22 empty] | VV | 0
47 | 979990112R00 | Poplatek za skládku obalovaný asfalt | t | 56.87 |  | 0 |  | 0 |  | 0 | 21 | 0 | 0 | 0 | 0 | 0 | 801-3 | RTS 20/ II | Indiv | 0 | 0 |  | Přesun suti |  |  |  | POL8_1
|  | Demontážní hmotnosti z položek s pořadovými čísly: : | [24 empty] | VV | 0
|  | 43,44, : | [24 empty] | VV | 0
|  | Součet: : 56,87000 |  | 56.87 | [22 empty] | VV | 0
Díl: | 2 | Základy a zvláštní zakládání |  |  |  | 0 |  | 0 |  | 0 |  | 0 |  | 317.71 |  | 0 |  |  |  |  | 333.85 | [5 empty] | DIL
48 | 212561111R00 | Výplň trativodů kamenivem hrubým drceným, frakce 4-16 mm | m3 | 190.08 |  | 0 |  | 0 |  | 0 | 21 | 0 | 1.665 | 316.48 | 0 | 0 | 800-2 | RTS 20/ II | Indiv | 0.92 | 174.87 |  | Práce |  |  |  | POL1_
|  | do rýh bez zhutnění s úpravou povrchu výplně, | [24 empty] | SPI
|  | odvodnění povrchové : | [24 empty] | VV | 0
|  | výtlak V : 1002,0*1,1*0,15 |  | 165.33 | [22 empty] | VV | 0
|  | výtlak V-A : 10,0*1,1*0,15 |  | 1.65 | [22 empty] | VV | 0
|  | výtlak V-B : 40,0*1,1*0,15 |  | 6.6 | [22 empty] | VV | 0
|  | výtlak V-C : 90,0*1,1*0,15 |  | 14.85 | [22 empty] | VV | 0
|  | výtlak V-D : 10,0*1,1*0,15 |  | 1.65 | [22 empty] | VV | 0
|  | Mezisoučet |  | 190.08 | [22 empty] | VV | 1
49 | 212755114RX1 | Trativody z drenážních trubek bez lože vnitřního průměru 10 cm | m | 1152 |  | 0 |  | 0 |  | 0 | 21 | 0 | 0.00049 | 0.56 | 0 | 0 | 800-2 | RTS 18/ I | Indiv | 0.05 | 57.6 |  | Práce |  |  |  | POL1_
|  | odvodnění povrchové : | [24 empty] | VV | 0
|  | výtlak V : 325+100+160+417 |  | 1002 | [22 empty] | VV | 0
|  | výtlak V-A : 10 |  | 10 | [22 empty] | VV | 0
|  | výtlak V-B : 40 |  | 40 | [22 empty] | VV | 0
|  | výtlak V-C : 50+40 |  | 90 | [22 empty] | VV | 0
|  | výtlak V-D : 10 |  | 10 | [22 empty] | VV | 0
|  | Mezisoučet |  | 1152 | [22 empty] | VV | 1
50 | 212971110R00 | Zřízení opláštění odvod. trativodů z geotextilie o sklonu do 2,5, | m2 | 1267.2 |  | 0 |  | 0 |  | 0 | 21 | 0 | 0.00018 | 0.23 | 0 | 0 | 800-2 | RTS 20/ II | Indiv | 0.08 | 101.38 |  | Práce |  |  |  | POL1_
|  | v rýze nebo v zářezu se stěnami, | [24 empty] | SPI
|  | odvodnění povrchové : | [24 empty] | VV | 0
|  | výtlak V : 1002,0*1,1 |  | 1102.2 | [22 empty] | VV | 0
|  | výtlak V-A : 10,0*1,1 |  | 11 | [22 empty] | VV | 0
|  | výtlak V-B : 40,0*1,1 |  | 44 | [22 empty] | VV | 0
|  | výtlak V-C : 90,0*1,1 |  | 99 | [22 empty] | VV | 0
|  | výtlak V-D : 10,0*1,1 |  | 11 | [22 empty] | VV | 0
|  | Mezisoučet |  | 1267.2 | [22 empty] | VV | 1
51 | 69366198R1 | Geotextilie 300 g/m2 š. 200cm 100% PP | m2 | 1457.28 |  | 0 |  | 0 |  | 0 | 21 | 0 | 0.0003 | 0.44 | 0 | 0 |  | Vlastní | Indiv | 0 | 0 |  | Specifikace |  |  |  | POL3_
|  | ztratné 15% : 1267,2*1,15 |  | 1457.28 | [22 empty] | VV | 0
Díl: | 3 | Svislé a kompletní konstrukce |  |  |  | 0 |  | 0 |  | 0 |  | 0 |  | 11.54 |  | 0 |  |  |  |  | 45.33 | [5 empty] | DIL
52 | 380321452R00 | Kompletní konstrukce z betonu železového třídy C 30/37, tloušťky konstrukce od 150 do 300 mm | m3 | 3.1375 |  | 0 |  | 0 |  | 0 | 21 | 0 | 2.5914 | 8.13 | 0 | 0 | 801-5 | RTS 20/ II | Indiv | 2.047 | 6.42 |  | Práce |  |  |  | POL1_
|  | čistíren odpadních vod (mimo budovy), nádrží, vodojemů, žlabů nebo kanálů, včetně pomocného pracovního lešení o výšce podlahy do 1900 mm a pro zatížení do 1,5 kPa, | [24 empty] | SPI |  | čistíren odpadních vod (mimo budovy), nádrží, vodojemů, žlabů nebo kanálů, včetně pomocného pracovního lešení o výšce podlahy do 1900 mm a pro zatížení do 1,5 kPa,
|  | spojná šachta : | [24 empty] | VV | 0
|  | dno : 1,60*1,60*0,25 |  | 0.64 | [22 empty] | VV | 0
|  | stěny : (1,60+1,10)*2*0,25*1,85 |  | 2.4975 | [22 empty] | VV | 0
53 | 380356211R00 | Bednění kompletních konstrukcí omítaných z betonu prostého nebo železového obyčejného i vodostavebního, ploch rovinných, zřízení | m2 | 21.46 |  | 0 |  | 0 |  | 0 | 21 | 0 | 0.06031 | 1.29 | 0 | 0 | 801-5 | RTS 20/ II | Indiv | 1.045 | 22.43 |  | Práce |  |  |  | POL1_
|  | čistíren odpadních vod (mimo budovy), nádrží, vodojemů, žlabů nebo kanálů: | [24 empty] | SPI
|  | - konstrukcí omítaných z betonu prostého nebo železového obyčejného i vodostavebního | [24 empty] | SPI
|  | - konstrukcí neomítaných z betonu prostého nebo železového obyčejného | [24 empty] | SPI
|  | spojna šachta : | [24 empty] | VV | 0
|  | stěny : (1,80+1,10)*4*1,85 |  | 21.46 | [22 empty] | VV | 0
54 | 380361005R00 | Výztuž kompletních konstrukcí z oceli z oceli 10 425 (BSt 500 S) | t | 0.40788 |  | 0 |  | 0 |  | 0 | 21 | 0 | 1.0253 | 0.42 | 0 | 0 | 801-5 | RTS 20/ II | Indiv | 22.07 | 9 |  | Práce |  |  |  | POL1_
|  | čistíren odpadních vod (mimo budovy), nádrží, vodojemů, žlabů nebo kanálů , včetně pomocného pracovního lešení o výšce podlahy do 1900 mm a pro zatížení do 1,5 kPa, | [24 empty] | SPI |  | čistíren odpadních vod (mimo budovy), nádrží, vodojemů, žlabů nebo kanálů , včetně pomocného pracovního lešení o výšce podlahy do 1900 mm a pro zatížení do 1,5 kPa,
|  | množství výztuže 130kg/m3 : 3,1375*0,130 |  | 0.40788 | [22 empty] | VV | 0
55 | 3381700R1 | D+M označníková tyč pr. 48 mm, dl. 1750 mm včetně nátěru odolávajícímu povětrnosti | kus | 17 |  | 0 |  | 0 |  | 0 | 21 | 0 | 0.1 | 1.7 | 0 | 0 |  | Vlastní | Indiv | 0.44 | 7.48 |  | Práce |  |  |  | POL1_
|  | střídavé pruhy hnědý a bílý š. 250 mm | [24 empty] | POP
|  | šachty v extravilánu : 17 |  | 17 | [22 empty] | VV | 0
Díl: | 4 | Vodorovné konstrukce |  |  |  | 0 |  | 0 |  | 0 |  | 0 |  | 15.36 |  | 0 |  |  |  |  | 23.57 | [5 empty] | DIL
56 | 411321515R00 | Beton stropů železový beton stropů deskových, desek plochých střech, desek balkónových, desek hřibových stropů včetně hlavic hřibových sloupů, železový (bez výztuže) Stropy deskové ze železobetonu C 30/37, staveništní prefabrikát | m3 | 0.76375 |  | 0 |  | 0 |  | 0 | 21 | 0 | 2.5252 | 1.93 | 0 | 0 | 801-1 | RTS 20/ II | Indiv | 0.987 | 0.75 |  | Práce |  |  |  | POL1_
|  | beton C30/37 XA1 | [24 empty] | POP
|  | spojná šachta : 1,60*2,40*0,25-3,14*0,50*0,50*0,25 |  | 0.76375 | [22 empty] | VV | 0
57 | 411351101R00 | Bednění stropů deskových, balkonových nebo plošných konzol plné, rovné, popř. s náběhy systémové, včetně podepření, tloušťka stropu 120 mm, - zřízení | m2 | 1.735 |  | 0 |  | 0 |  | 0 | 21 | 0 | 0.04678 | 0.08 | 0 | 0 | 801-1 | RTS 20/ II | Indiv | 0.65 | 1.13 |  | Práce |  |  |  | POL1_
|  | bez podpěrné konstrukce, s pomocným lešením | [24 empty] | SPI
|  | spojná šachta : 1,10*1,90-3,14*1,0+(1,60+2,40)*2*0,25+3,14*1,0*0,25 |  | 1.735 | [22 empty] | VV | 0
58 | 411351102R00 | Bednění stropů deskových, balkonových nebo plošných konzol plné, rovné, popř. s náběhy , - odstranění | m2 | 1.735 |  | 0 |  | 0 |  | 0 | 21 | 0 | 0 | 0 | 0 | 0 | 801-1 | RTS 20/ II | Indiv | 0.173 | 0.3 |  | Práce |  |  |  | POL1_
|  | bez podpěrné konstrukce, s pomocným lešením | [24 empty] | SPI
|  | spojná šachta : 1,10*1,90-3,14*1,0+(1,60+2,40)*2*0,25+3,14*1,0*0,25 |  | 1.735 | [22 empty] | VV | 0
59 | 411361721R00 | Výztuž stropů z betonářské oceli BSt 500 S | t | 0.09929 |  | 0 |  | 0 |  | 0 | 21 | 0 | 1.0214 | 0.1 | 0 | 0 | 801-1 | RTS 20/ II | Indiv | 26.616 | 2.64 |  | Práce |  |  |  | POL1_
|  | prostě uložených, vetknutých i spojitých, deskových, trámových (žebrových, kazetových), s keramickými a jinými vložkami, konzolových nebo balkónových, hřibových včetně hlavic hřibových sloupů, plochých střech a pro zavěšení železobetonových podhledů, | [24 empty] | SPI |  | prostě uložených, vetknutých i spojitých, deskových, trámových (žebrových, kazetových), s keramickými a jinými vložkami, konzolových nebo balkónových, hřibových včetně hlavic hřibových sloupů, plochých střech a pro zavěšení železobetonových podhledů,
|  | spojná šachta - množství výztuže 130kg/m3 : 0,76375*0,130 |  | 0.09929 | [22 empty] | VV | 0
60 | 457311117R00 | Vyrovnávací beton beton C 20/25 | m3 | 5.2479 |  | 0 |  | 0 |  | 0 | 21 | 0 | 2.5254 | 13.25 | 0 | 0 | 821-1 | RTS 20/ II | Indiv | 3.572 | 18.75 |  | Práce |  |  |  | POL1_
|  | na vodorovné mostní konstrukci s očištěním podkladních ploch, provedený v předepsaném spádu, | [24 empty] | SPI
|  | výplň.beton dna tl. cca 10cm : | [24 empty] | VV | 0
|  | spojná šachta : 1,10*1,90*0,10 |  | 0.209 | [22 empty] | VV | 0
|  | kalníky, vzdušníky, cistící šachta : 3,14*0,75*0,75*0,15*18+0,30*0,20*0,125*2*18 |  | 5.0389 | [22 empty] | VV | 0
Díl: | 45 | Podkladní a vedlejší konstrukce |  |  |  | 0 |  | 0 |  | 0 |  | 0 |  | 407.19 |  | 0 |  |  |  |  | 594.16 | [5 empty] | DIL
61 | 451572111R00 | Lože pod potrubí, stoky a drobné objekty Lože pod potrubí z kameniva těženého 0 - 4 mm | m3 | 319.454 |  | 0 |  | 0 |  | 0 | 21 | 0 | 1.1322 | 361.69 | 0 | 0 | 827-1 | RTS 20/ II | Indiv | 1.7 | 543.07 |  | Práce |  |  |  | POL1_0
|  | v otevřeném výkopu, | [24 empty] | SPI
|  | výtlak V : 1,10*(1667,4-91,0)*0,10 |  | 173.404 | [22 empty] | VV | 0
|  | výtlak V-A : 1,10*(291,0-39,5)*0,10 |  | 27.665 | [22 empty] | VV | 0
|  | výtlak V-B : 1,10*199,0*0,10 |  | 21.89 | [22 empty] | VV | 0
|  | výtlak V-C : 1,10*339,30*0,10 |  | 37.323 | [22 empty] | VV | 0
|  | výtlak V-D : 1,10*(332,60-20,0)*0,10 |  | 34.386 | [22 empty] | VV | 0
|  | vzdušníky, čistící šachta, kalníky : 3,0*3,0*0,15*18 |  | 24.3 | [22 empty] | VV | 0
|  | spojná šachta : 1,80*1,80*0,15 |  | 0.486 | [22 empty] | VV | 0
62 | 452311131R00 | Podkladní a zajišťovací konstrukce z betonu desky pod potrubí, stoky a drobné objekty , z betonu prostého třídy C 12/15 | m3 | 7.524 |  | 0 |  | 0 |  | 0 | 21 | 0 | 2.5 | 18.81 | 0 | 0 | 827-1 | RTS 20/ II | Indiv | 1.449 | 10.9 |  | Práce |  |  |  | POL1_
|  | z cementu portlandského nebo struskoportlandského, v otevřeném výkopu, | [24 empty] | SPI
|  | podkladní beton pod šachty : | [24 empty] | VV | 0
|  | vzdužníky, kalníky, čistící šachty : 2,0*2,0*0,10*18 |  | 7.2 | [22 empty] | VV | 0
|  | spojná šachta : 1,80*1,80*0,10 |  | 0.324 | [22 empty] | VV | 0
63 | 452313131R00 | Podkladní a zajišťovací konstrukce z betonu Bloky pro potrubí z betonu C 12/15 | m3 | 4.4 |  | 0 |  | 0 |  | 0 | 21 | 0 | 2.5 | 11 | 0 | 0 | 827-1 | RTS 20/ II | Indiv | 1.19 | 5.24 |  | Práce |  |  |  | POL1_1
|  | z cementu portlandského nebo struskoportlandského, v otevřeném výkopu, | [24 empty] | SPI
|  | výtlak V : | [24 empty] | VV | 0
|  | horizont.lomy 29x : 0,10*23 |  | 2.3 | [22 empty] | VV | 0
|  | výtlak V-A : | [24 empty] | VV | 0
|  | horizont.lomy 7x : 0,10*7 |  | 0.7 | [22 empty] | VV | 0
|  | výtlak V-B : | [24 empty] | VV | 0
|  | horizont.lomy 5x : 0,10*5 |  | 0.5 | [22 empty] | VV | 0
|  | výtlak V-C : | [24 empty] | VV | 0
|  | horizont.lomy 9x : 0,10*9 |  | 0.9 | [22 empty] | VV | 0
64 | 452353101R00 | Bednění podkladních a zajišťovacích konstrukcí bloků pro potrubí | m2 | 15.495 |  | 0 |  | 0 |  | 0 | 21 | 0 | 0.0048 | 0.07 | 0 | 0 | 827-1 | RTS 20/ II | Indiv | 0.83 | 12.86 |  | Práce |  |  |  | POL1_1
|  | v otevřeném výkopu, | [24 empty] | SPI
|  | výtlak V : | [24 empty] | VV | 0
|  | horizont.lomy 29x : (0,50*0,30+0,30*0,25*2+0,26*0,225*2)*23 |  | 9.591 | [22 empty] | VV | 0
|  | výtlak V-A : | [24 empty] | VV | 0
|  | horizont.lomy 7x : (0,50*0,30+0,30*0,25*2+0,26*0,225*2)*7 |  | 2.919 | [22 empty] | VV | 0
|  | výtlak V-B : | [24 empty] | VV | 0
|  | horizont.lomy 5x : (0,50*0,30+0,30*0,25*2+0,26*0,225*2)*5 |  | 2.085 | [22 empty] | VV | 0
|  | výtlak V-C : | [24 empty] | VV | 0
|  | horizont.lomy 9x : 0,10*9 |  | 0.9 | [22 empty] | VV | 0
65 | 457311118R00 | Vyrovnávací beton výplňový nebo spádový C 25/30 | m3 | 6.183 |  | 0 |  | 0 |  | 0 | 21 | 0 | 2.5257 | 15.62 | 0 | 0 |  | RTS 20/ II | Indiv | 3.572 | 22.09 |  | Práce |  |  |  | POL1_
|  | platí pro beton C30/37 XA1 | [24 empty] | POP
|  | kalníky, vzdušníky, čistící šachty ... vnitřní spád.beton dna : (1,50*1,50*0,15+0,20*0,30*0,10)*18 |  | 6.183 | [22 empty] | VV | 0
Díl: | 63 | Podlahy a podlahové konstrukce |  |  |  | 0 |  | 0 |  | 0 |  | 0 |  | 0.02 |  | 0 |  |  |  |  | 0.11 | [5 empty] | DIL
66 | 632451021R00 | Vyrovnávací potěr z cementové malty v pásu o průměrné (střední) tloušťce od 10 do 20 mm | m2 | 0.31 |  | 0 |  | 0 |  | 0 | 21 | 0 | 0.04984 | 0.02 | 0 | 0 | 801-1 | RTS 20/ II | Indiv | 0.348 | 0.11 |  | Práce |  |  |  | POL1_
|  | na zdivu jako podklad např. pod izolaci, na parapetech z prefabrikovaných dílců, pod oplechování apod., vodorovný nebo ve spádu do 15°, hlazený dřevěným hladítkem, | [24 empty] | SPI |  | na zdivu jako podklad např. pod izolaci, na parapetech z prefabrikovaných dílců, pod oplechování apod., vodorovný nebo ve spádu do 15°, hlazený dřevěným hladítkem,
|  | spojná šachta : (1,50+1,60)*0,10 |  | 0.31 | [22 empty] | VV | 0
Díl: | 8 | Trubní vedení |  |  |  | 0 |  | 0 |  | 0 |  | 0 |  | 162.07 |  | 0 |  |  |  |  | 1278.71 | [5 empty] | DIL
67 | 857601101R00 | Montáž litinových tvarovek na potrubí litinovém tlakovém jednoosých, na potrubí z trub hrdlových v otevřeném výkopu, v otevřeném kanálu nebo v šachtě, DN 80 mm | kus | 18 |  | 0 |  | 0 |  | 0 | 21 | 0 | 0 | 0 | 0 | 0 | 827-1 | RTS 20/ II | Indiv | 1.2216 | 21.99 |  | Práce |  |  |  | POL1_
|  | V-A,B,C, D .. přírubový adapter : 1+1+1+1+2 |  | 6 | [22 empty] | VV | 0
|  | V-D ... R80/100, R50/80 : 2 |  | 2 | [22 empty] | VV | 0
|  | V-D přechod příruba : 3 |  | 3 | [22 empty] | VV | 0
|  | vzdušník .. přírubový adaptér DN 80 : 2 |  | 2 | [22 empty] | VV | 0
|  | vzdušníky ... redukce 80/100 : 1 |  | 1 | [22 empty] | VV | 0
|  | vzdušníky ... TP kus : 1 |  | 1 | [22 empty] | VV | 0
|  | kalníky ... přírubový adaptér DN 80 : 2 |  | 2 | [22 empty] | VV | 0
|  | kalníky ... redukce 80/100 : 1 |  | 1 | [22 empty] | VV | 0
68 | 857601102R00 | Montáž litinových tvarovek na potrubí litinovém tlakovém jednoosých, na potrubí z trub hrdlových v otevřeném výkopu, v otevřeném kanálu nebo v šachtě, DN 100 mm | kus | 13 |  | 0 |  | 0 |  | 0 | 21 | 0 | 0 | 0 | 0 | 0 | 827-1 | RTS 20/ II | Indiv | 1.2736 | 16.56 |  | Práce |  |  |  | POL1_
|  | V ... přírubový adaptér : 8 |  | 8 | [22 empty] | VV | 0
|  | V ... atyp nerezová koncovka : 1 |  | 1 | [22 empty] | VV | 0
|  | vzdušník ... přírubový adaptér : 2 |  | 2 | [22 empty] | VV | 0
|  | kalník ... přírubový adaptér : 2 |  | 2 | [22 empty] | VV | 0
69 | 857701101R00 | Montáž litinových tvarovek na potrubí litinovém tlakovém odbočných, na potrubí z trub hrdlových v otevřeném výkopu, v otevřeném kanálu nebo v šachtě, DN 80 mm | kus | 5 |  | 0 |  | 0 |  | 0 | 21 | 0 | 0.00011 | 0 | 0 | 0 | 827-1 | RTS 20/ II | Indiv | 1.56 | 7.8 |  | Práce |  |  |  | POL1_
|  | V-D ... T kus : 2 |  | 2 | [22 empty] | VV | 0
|  | vzdušník ... T kus : 2 |  | 2 | [22 empty] | VV | 0
|  | kalník ... T kus : 1 |  | 1 | [22 empty] | VV | 0
70 | 857701102R00 | Montáž litinových tvarovek na potrubí litinovém tlakovém odbočných, na potrubí z trub hrdlových v otevřeném výkopu, v otevřeném kanálu nebo v šachtě, DN 100 mm | kus | 3 |  | 0 |  | 0 |  | 0 | 21 | 0 | 0.00021 | 0 | 0 | 0 | 827-1 | RTS 20/ II | Indiv | 1.6504 | 4.95 |  | Práce |  |  |  | POL1_
|  | vzdušník .. T kus : 2,0 |  | 2 | [22 empty] | VV | 0
|  | kalník .. T kus : 1,0 |  | 1 | [22 empty] | VV | 0
71 | 871241121R00 | Montáž potrubí z plastických hmot z tlakových trubek polyetylenových, vnějšího průměru 90 mm | m | 1161.9 |  | 0 |  | 0 |  | 0 | 21 | 0 | 0 | 0 | 0 | 0 | 827-1 | RTS 20/ II | Indiv | 0.126 | 146.4 |  | Práce |  |  |  | POL1_
|  | v otevřeném výkopu, | [24 empty] | SPI
|  | potrubí HDPE100 RC 90x8,2 mm : | [24 empty] | VV | 0
|  | výtlak V-A : 291 |  | 291 | [22 empty] | VV | 0
|  | výtlak V-B : 199 |  | 199 | [22 empty] | VV | 0
|  | výtlak V-C : 339,3 |  | 339.3 | [22 empty] | VV | 0
|  | výtlak V-D : 332,6 |  | 332.6 | [22 empty] | VV | 0
72 | 871251121R00 | Montáž potrubí z plastických hmot z tlakových trubek polyetylenových, vnějšího průměru 110 mm | m | 1667.4 |  | 0 |  | 0 |  | 0 | 21 | 0 | 0 | 0 | 0 | 0 | 827-1 | RTS 20/ II | Indiv | 0.17 | 283.46 |  | Práce |  |  |  | POL1_
|  | v otevřeném výkopu, | [24 empty] | SPI
|  | potrubí HD PE100 RC 110*10 : | [24 empty] | VV | 0
|  | výtlak V : 1667,4 |  | 1667.4 | [22 empty] | VV | 0
73 | 871512101R00 | Montáž plastového potrubí ve výkopu spojovaného pomocí hrdel přirážka za spoj plastového potrubí pomocí elektrotvarovky DN 150 mm | kus | 90 |  | 0 |  | 0 |  | 0 | 21 | 0 | 0 | 0 | 0 | 0 | 827-1 | RTS 20/ II | Indiv | 0.51 | 45.9 |  | Práce |  |  |  | POL1_
|  | s integrovaným elektrosvařovacím vinutím, | [24 empty] | SPI
|  | tvarovky : | [24 empty] | VV | 0
|  | výtlak V : (2+7+9+5)*2 |  | 46 | [22 empty] | VV | 0
|  | výtlak V-A : (2+3+2)*2 |  | 14 | [22 empty] | VV | 0
|  | výtlak V-B : (1+1+3)*2 |  | 10 | [22 empty] | VV | 0
|  | výtlak V-C : (3+6+1)*2 |  | 20 | [22 empty] | VV | 0
74 | 891211221R00 | Montáž vodovodních armatur na potrubí šoupátek v šachtách s ručním kolečkem, DN 50 mm | kus | 1 |  | 0 |  | 0 |  | 0 | 21 | 0 | 0.00021 | 0 | 0 | 0 | 827-1 | RTS 20/ II | Indiv | 0.66 | 0.66 |  | Práce |  |  |  | POL1_
|  | V-D : 1 |  | 1 | [22 empty] | VV | 0
75 | 891215321R00 | Montáž vodovodních armatur na potrubí zpětných klapek, DN 50 mm | kus | 1 |  | 0 |  | 0 |  | 0 | 21 | 0 | 0.00021 | 0 | 0 | 0 | 827-1 | RTS 20/ II | Indiv | 0.58 | 0.58 |  | Práce |  |  |  | POL1_
|  | V-D : 1 |  | 1 | [22 empty] | VV | 0
76 | 891241221R00 | Montáž vodovodních armatur na potrubí šoupátek v šachtách s ručním kolečkem, DN 80 mm | kus | 8 |  | 0 |  | 0 |  | 0 | 21 | 0 | 0.00022 | 0 | 0 | 0 | 827-1 | RTS 20/ II | Indiv | 0.99 | 7.92 |  | Práce |  |  |  | POL1_
|  | V-D : 2 |  | 2 | [22 empty] | VV | 0
|  | vzdušník : 2+1+1 |  | 4 | [22 empty] | VV | 0
|  | kalník : 1+1 |  | 2 | [22 empty] | VV | 0
77 | 891243321R00 | Montáž vodovodních armatur na potrubí ventilů odvzdušňovacích nebo zavzdušňovacích mechanických a plovákových přírubových na venkovních řadech, DN 80 mm | kus | 1 |  | 0 |  | 0 |  | 0 | 21 | 0 | 0.00079 | 0 | 0 | 0 | 827-1 | RTS 20/ II | Indiv | 0.78 | 0.78 |  | Práce |  |  |  | POL1_
|  | vzdušník : 1 |  | 1 | [22 empty] | VV | 0
78 | 891245321R00 | Montáž vodovodních armatur na potrubí zpětných klapek, DN 80 mm | kus | 1 |  | 0 |  | 0 |  | 0 | 21 | 0 | 0.00022 | 0 | 0 | 0 | 827-1 | RTS 20/ II | Indiv | 0.74 | 0.74 |  | Práce |  |  |  | POL1_
|  | V-D : 1 |  | 1 | [22 empty] | VV | 0
79 | 891261221R00 | Montáž vodovodních armatur na potrubí šoupátek v šachtách s ručním kolečkem, DN 100 mm | kus | 5 |  | 0 |  | 0 |  | 0 | 21 | 0 | 0.00041 | 0 | 0 | 0 | 827-1 | RTS 20/ II | Indiv | 1.32 | 6.6 |  | Práce |  |  |  | POL1_
|  | vzdušník : 1+1 |  | 2 | [22 empty] | VV | 0
|  | kalník : 1+2 |  | 3 | [22 empty] | VV | 0
80 | 891263431R00 | Montáž vodovodních armatur na potrubí ventilů regulačních plovákových v objektech, DN 100 mm | kus | 1 |  | 0 |  | 0 |  | 0 | 21 | 0 | 0.00081 | 0 | 0 | 0 | 827-1 | RTS 20/ II | Indiv | 1.096 | 1.1 |  | Práce |  |  |  | POL1_
|  | vzdušník : 1 |  | 1 | [22 empty] | VV | 0
81 | 892561111R00 | Zkoušky těsnosti kanalizačního potrubí zkouška těsnosti kanalizačního potrubí vodou do DN 125 mm | m | 2829.3 |  | 0 |  | 0 |  | 0 | 21 | 0 | 0 | 0 | 0 | 0 | 827-1 | RTS 20/ II | Indiv | 0.05 | 141.47 |  | Práce |  |  |  | POL1_
|  | vodou nebo vzduchem, | [24 empty] | SPI
|  | HD PE 100 RC 110 : 1667,40 |  | 1667.4 | [22 empty] | VV | 0
|  | HD PE 100 RC 90 : 1161,90 |  | 1161.9 | [22 empty] | VV | 0
82 | 892573111R00 | Zkoušky těsnosti kanalizačního potrubí zabezpečení konců kanalizačního potrubí při tlakových zkouškách vodou do DN 200 mm | úsek | 24 |  | 0 |  | 0 |  | 0 | 21 | 0 | 0.00013 | 0 | 0 | 0 | 827-1 | RTS 20/ II | Indiv | 6.2 | 148.8 |  | Práce |  |  |  | POL1_
|  | vodou nebo vzduchem, | [24 empty] | SPI
|  | výtlak V : 12 |  | 12 | [22 empty] | VV | 0
|  | výtlak V-A : 3 |  | 3 | [22 empty] | VV | 0
|  | výtlak V-B : 2 |  | 2 | [22 empty] | VV | 0
|  | výtlak V-C : 3 |  | 3 | [22 empty] | VV | 0
|  | výtlak V-D : 4 |  | 4 | [22 empty] | VV | 0
83 | 892855114R00 | Kamerové prohlídky potrubí do 200 m | m | 199 |  | 0 |  | 0 |  | 0 | 21 | 0 | 0 | 0 | 0 | 0 | 827-1 | RTS 20/ II | Indiv | 0.046 | 9.15 |  | Práce |  |  |  | POL1_
|  | V-B : 199 |  | 199 | [22 empty] | VV | 0
84 | 892855115R00 | Kamerové prohlídky potrubí do 500 m | m | 962.9 |  | 0 |  | 0 |  | 0 | 21 | 0 | 0 | 0 | 0 | 0 | 827-1 | RTS 20/ II | Indiv | 0.039 | 37.55 |  | Práce |  |  |  | POL1_
|  | V-A : 291 |  | 291 | [22 empty] | VV | 0
|  | V-C : 339,30 |  | 339.3 | [22 empty] | VV | 0
|  | V-D : 332,60 |  | 332.6 | [22 empty] | VV | 0
85 | 892855116R00 | Kamerové prohlídky potrubí nad 500 m | m | 1667.4 |  | 0 |  | 0 |  | 0 | 21 | 0 | 0 | 0 | 0 | 0 | 827-1 | RTS 20/ II | Indiv | 0.03 | 50.02 |  | Práce |  |  |  | POL1_
|  | V : 1667,4 |  | 1667.4 | [22 empty] | VV | 0
86 | 899102111R00 | Osazení poklopů litinových a ocelových o hmotnost jednotlivě přes 50 do 100 kg | kus | 18 |  | 0 |  | 0 |  | 0 | 21 | 0 | 0.00702 | 0.13 | 0 | 0 | 827-1 | RTS 20/ II | Indiv | 1.094 | 19.69 |  | Práce |  |  |  | POL1_
|  | spojná šachta : 1,0 |  | 1 | [22 empty] | VV | 0
|  | kalníky, vzdušníky, čistící šachty : 17,0 |  | 17 | [22 empty] | VV | 0
87 | 899521111RT1 | Stupadla do šachet a drobných objektů ocelplastová osazovaná při zdění nebo betonáži | kus | 7 |  | 0 |  | 0 |  | 0 | 21 | 0 | 0.0015 | 0.01 | 0 | 0 | 827-1 | RTS 20/ II | Indiv | 0.14 | 0.98 |  | Práce |  |  |  | POL1_
|  | spojná šachta : 7,0 |  | 7 | [22 empty] | VV | 0
88 | 899623161R00 | Obetonování potrubí nebo zdiva stok betonem prostým třídy C 20/25 | m3 | 19.5939 |  | 0 |  | 0 |  | 0 | 21 | 0 | 2.525 | 49.47 | 0 | 0 | 827-1 | RTS 20/ II | Indiv | 1.303 | 25.53 |  | Práce |  |  |  | POL1_
|  | z cementu portlandského nebo struskoportlandského, v otevřeném výkopu, | [24 empty] | SPI
|  | obetonování zhlaví šachet : | [24 empty] | VV | 0
|  | spojná šachta : 1,50*1,50*0,66-(3,14*0,06*0,06+3,14*0,40*0,40)*0,66/2 |  | 1.3155 | [22 empty] | VV | 0
|  | vzdušníky, kalníky, čistící šachty : (1,50*1,50*0,75-(3,14*0,60*0,60+3,14*0,40*0,40)*0,75/2)*17 |  | 18.2784 | [22 empty] | VV | 0
89 | 899643111R00 | Bednění pro obetonování potrubí v otevřeném příkopu | m2 | 80.46 |  | 0 |  | 0 |  | 0 | 21 | 0 | 0.00418 | 0.34 | 0 | 0 | 827-1 | RTS 20/ II | Indiv | 0.963 | 77.48 |  | Práce |  |  |  | POL1_
|  | obetonování zhlaví šachet : | [24 empty] | VV | 0
|  | spojná šachta : 1,50*4*0,66 |  | 3.96 | [22 empty] | VV | 0
|  | vzdušníky, kalníky, čistící šachty : 1,50*4*0,75*17 |  | 76.5 | [22 empty] | VV | 0
90 | 899713111R00 | Orientační tabulky na vodovodních a kanalizačních řadech na sloupku ocelovém nebo betonovém | kus | 8 |  | 0 |  | 0 |  | 0 | 21 | 0 | 0.00024 | 0 | 0 | 0 | 827-1 | RTS 20/ II | Indiv | 0.403 | 3.22 |  | Práce |  |  |  | POL1_
|  | Včetně dodání a připevnění tabulky a osazení sloupků. | [24 empty] | POP
|  | výtlak V : 8 |  | 8 | [22 empty] | VV | 0
91 | 899721112R00 | Výstražné fólie výstražná fólie pro vodovod, šířka 30 cm | m | 2860 |  | 0 |  | 0 |  | 0 | 21 | 0 | 0 | 0 | 0 | 0 | 827-1 | RTS 20/ II | Indiv | 0.03 | 85.8 |  | Práce |  |  |  | POL1_
|  | HD PE 100 RC 110 : 1670 |  | 1670 | [22 empty] | VV | 0
|  | HD PE 100 RC 90 : 300+210+340+340 |  | 1190 | [22 empty] | VV | 0
92 | 899731114R00 | Signalizační vodič CYY, 6 mm2 | m | 2880 |  | 0 |  | 0 |  | 0 | 21 | 0 | 8e-05 | 0.23 | 0 | 0 | 827-1 | RTS 20/ II | Indiv | 0.03 | 86.4 |  | Práce |  |  |  | POL1_
|  | HD PE 100 RC 110 : 1690 |  | 1690 | [22 empty] | VV | 0
|  | HD PE 100 RC 90 : 300+210+340+340 |  | 1190 | [22 empty] | VV | 0
93 | 891264R1 | D+M montážní vložka DN 80 | kus | 3 |  | 0 |  | 0 |  | 0 | 21 | 0 | 0.00041 | 0 | 0 | 0 |  | Vlastní | Indiv | 1.16 | 3.48 |  | Práce |  |  |  | POL1_
|  | V-D : 1,0 |  | 1 | [22 empty] | VV | 0
|  | vzdušník : 1,0 |  | 1 | [22 empty] | VV | 0
|  | kalník : 1,0 |  | 1 | [22 empty] | VV | 0
94 | 891264R2 | D+M montážní vložka DN 100 | ks | 2.02 |  | 0 |  | 0 |  | 0 | 21 | 0 | 0 | 0 | 0 | 0 |  | Vlastní | Indiv | 0 | 0 |  | Práce |  |  |  | POL1_
|  | ztratné 1% : 2*1,01 |  | 2.02 | [22 empty] | VV | 0
95 | 891265R | D+M hasičská spojka A110 | ks | 5 |  | 0 |  | 0 |  | 0 | 21 | 0 | 0 | 0 | 0 | 0 |  | Vlastní | Indiv | 0 | 0 |  | Práce |  |  |  | POL1_
|  | V-D : 1,0 |  | 1 | [22 empty] | VV | 0
|  | vzdušníky : 2,0 |  | 2 | [22 empty] | VV | 0
|  | kalníky : 2,0 |  | 2 | [22 empty] | VV | 0
96 | 894412411R01 | Osazení železobeton. skruží přechod. | kus | 18 |  | 0 |  | 0 |  | 0 | 21 | 0 | 0.01225 | 0.22 | 0 | 0 |  | Vlastní | Indiv | 2.428 | 43.7 |  | Práce |  |  |  | POL1_
|  | spojná šachta : 1 |  | 1 | [22 empty] | VV | 0
|  | vzdušníky, kalníky, čistící šachty : 17 |  | 17 | [22 empty] | VV | 0
97 | 894412319R | D+M šachta prefabrikovaná DN1500 stěna 150 mm, hloubka dna do 2,50 m bez poklopu | kus | 17 |  | 0 |  | 0 |  | 0 | 21 | 0 | 5.915 | 100.56 | 0 | 0 |  | Vlastní | Indiv | 0 | 0 |  | Agregovaná položka |  |  |  | POL2_
|  | bez poklopu | [24 empty] | POP
|  | - šachtový konus 100-63/58 | [24 empty] | POP
|  | - přechodová deska 150-100/25 | [24 empty] | POP
|  | - přechodová deska 150-63/17 | [24 empty] | POP
|  | - šachtové dno TZB 150/159 | [24 empty] | POP
|  | - vyrovnávací prstence 63/6,8,10,12 | [24 empty] | POP
|  | čistící , vzdušníkové a kalníkové šachty : 17,0 |  | 17 | [22 empty] | VV | 0
98 | 286136650R1 | Trubka kanalizace SDR11 HD PE100 RC 90x8,2 mm, dl. 6 m, PE100 RC třívrstvé potrubí, barva zelená | m | 1179.3285 |  | 0 |  | 0 |  | 0 | 21 | 0 | 0.00214 | 2.52 | 0 | 0 |  | Vlastní | Indiv | 0 | 0 |  | Specifikace |  |  |  | POL3_
|  | ztratné 1,5% : 1161,90*1,015 |  | 1179.3285 | [22 empty] | VV | 0
99 | 286136653R1 | Trubka kanalizace SDR11 HD PE100 RC 110x10,0 mm, dl. 6 m, PE100 RC třívrstvé potrubí, barva zelená | m | 1692.411 |  | 0 |  | 0 |  | 0 | 21 | 0 | 0.00318 | 5.38 | 0 | 0 |  | Vlastní | Indiv | 0 | 0 |  | Specifikace |  |  |  | POL3_
|  | ztratné 1,5% : 1667,4*1,015 |  | 1692.411 | [22 empty] | VV | 0
100 | 286536131R | oblouk PE100 RC; 45,0 °; SDR 11,0; D = 90,0 mm; s = 8,20 mm; hladký; spoj svařovaný | kus | 11.165 |  | 0 |  | 0 |  | 0 | 21 | 0 | 0.00084 | 0.01 | 0 | 0 | SPCM | RTS 20/ II | Indiv | 0 | 0 |  | Specifikace |  |  |  | POL3_
|  | Začátek provozního součtu | [24 empty] | VV
|  | výtlak V-A : 2 |  | 2 | [22 empty] | VV | 2
|  | výtlak V-B : 3 |  | 3 | [22 empty] | VV | 2
|  | výtlak V-C : 6 |  | 6 | [22 empty] | VV | 2
|  | Konec provozního součtu | [24 empty] | VV
|  | ztratné 1,5% : 11*1,015 |  | 11.165 | [22 empty] | VV | 0
101 | 286536132R | oblouk PE100 RC; 45,0 °; SDR 11,0; D = 110,0 mm; s = 10,00 mm; hladký; spoj svařovaný | kus | 5.075 |  | 0 |  | 0 |  | 0 | 21 | 0 | 0.0017 | 0.01 | 0 | 0 | SPCM | RTS 20/ II | Indiv | 0 | 0 |  | Specifikace |  |  |  | POL3_
|  | ztratné 1,5% : 5*1,015 |  | 5.075 | [22 empty] | VV | 0
102 | 286536151R | oblouk PE100 RC; 30,0 °; SDR 11,0; D = 90,0 mm; s = 8,20 mm; hladký; spoj svařovaný | kus | 4.06 |  | 0 |  | 0 |  | 0 | 21 | 0 | 0.00076 | 0 | 0 | 0 | SPCM | RTS 20/ II | Indiv | 0 | 0 |  | Specifikace |  |  |  | POL3_
|  | ztratné 1,5% : | [24 empty] | VV | 0
|  | V-A : 3*1,015 |  | 3.045 | [22 empty] | VV | 0
|  | V-B : 1*1,015 |  | 1.015 | [22 empty] | VV | 0
103 | 286536152R | oblouk PE100 RC; 30,0 °; SDR 11,0; D = 110,0 mm; s = 10,00 mm; hladký; spoj svařovaný | kus | 9.135 |  | 0 |  | 0 |  | 0 | 21 | 0 | 0.0015 | 0.01 | 0 | 0 | SPCM | RTS 20/ II | Indiv | 0 | 0 |  | Specifikace |  |  |  | POL3_
|  | ztratné 1,5% : 9*1,015 |  | 9.135 | [22 empty] | VV | 0
104 | 286536171R | oblouk PE100 RC; 22,0 °; SDR 11,0; D = 90,0 mm; s = 8,20 mm; hladký; spoj svařovaný | kus | 3.045 |  | 0 |  | 0 |  | 0 | 21 | 0 | 0.00076 | 0 | 0 | 0 | SPCM | RTS 20/ II | Indiv | 0 | 0 |  | Specifikace |  |  |  | POL3_
|  | Začátek provozního součtu | [24 empty] | VV
|  | V-A : 2 |  | 2 | [22 empty] | VV | 2
|  | V-B : 1 |  | 1 | [22 empty] | VV | 2
|  | Mezisoučet |  | 3 | [22 empty] | VV | 3
|  | Konec provozního součtu | [24 empty] | VV
|  | ztratné 1,5% : 3,0*1,015 |  | 3.045 | [22 empty] | VV | 0
105 | 286536172R | oblouk PE100 RC; 22,0 °; SDR 11,0; D = 110,0 mm; s = 10,00 mm; hladký; spoj svařovaný | kus | 7.105 |  | 0 |  | 0 |  | 0 | 21 | 0 | 0.0015 | 0.01 | 0 | 0 | SPCM | RTS 20/ II | Indiv | 0 | 0 |  | Specifikace |  |  |  | POL3_
|  | ztratné 1,5% : 7*1,015 |  | 7.105 | [22 empty] | VV | 0
106 | 286536191R | oblouk PE100 RC; 11,0 °; SDR 11,0; D = 90,0 mm; s = 8,20 mm; hladký; spoj svařovaný | kus | 3.045 |  | 0 |  | 0 |  | 0 | 21 | 0 | 0.00076 | 0 | 0 | 0 | SPCM | RTS 20/ II | Indiv | 0 | 0 |  | Specifikace |  |  |  | POL3_
|  | V-C - ztratné 1,5% : 3,0*1,015 |  | 3.045 | [22 empty] | VV | 0
107 | 286536192R | oblouk PE100 RC; 11,0 °; SDR 11,0; D = 110,0 mm; s = 10,00 mm; hladký; spoj svařovaný | kus | 2.03 |  | 0 |  | 0 |  | 0 | 21 | 0 | 0.0015 | 0 | 0 | 0 | SPCM | RTS 20/ II | Indiv | 0 | 0 |  | Specifikace |  |  |  | POL3_
|  | ztratné 1,5% : 2*1,015 |  | 2.03 | [22 empty] | VV | 0
108 | 422122512R1 | Ventil zavzdušňovací a odvzdušňovací DN 80 | kus | 1.01 |  | 0 |  | 0 |  | 0 | 21 | 0 | 0.025 | 0.03 | 0 | 0 |  | Vlastní | Indiv | 0 | 0 |  | Specifikace |  |  |  | POL3_
|  | ztratné 1% : 1*1,01 |  | 1.01 | [22 empty] | VV | 0
109 | 422122513R1 | Ventil zavzdušňovací a odvzdušňovací DN 100 | kus | 1.01 |  | 0 |  | 0 |  | 0 | 21 | 0 | 0.028 | 0.03 | 0 | 0 |  | Vlastní | Indiv | 0 | 0 |  | Specifikace |  |  |  | POL3_
|  | ztratné 1% : 1*1,01 |  | 1.01 | [22 empty] | VV | 0
110 | 422245 | Šoupátko DN 50 kanalizační krátké s ručním kolem | kus | 1.01 |  | 0 |  | 0 |  | 0 | 21 | 0 | 0.01 | 0.01 | 0 | 0 |  | Vlastní | Indiv | 0 | 0 |  | Specifikace |  |  |  | POL3_
|  | ztratné 1% : 1*1,01 |  | 1.01 | [22 empty] | VV | 0
111 | 422245103R01 | Šoupátko deskové DN 80 | kus | 3.03 |  | 0 |  | 0 |  | 0 | 21 | 0 | 0.012 | 0.04 | 0 | 0 |  | Vlastní | Indiv | 0 | 0 |  | Specifikace |  |  |  | POL3_
|  | ztratné 1% : (1+2)*1,01 |  | 3.03 | [22 empty] | VV | 0
112 | 422245104R01 | Šoupátko deskové DN 100 | kus | 3.03 |  | 0 |  | 0 |  | 0 | 21 | 0 | 0.015 | 0.05 | 0 | 0 |  | Vlastní | Indiv | 0 | 0 |  | Specifikace |  |  |  | POL3_
|  | ztratné 1% : 3*1,01 |  | 3.03 | [22 empty] | VV | 0
113 | 422246 | Šoupátko kanalizační krátké s ručním kolem DN 80 | ks | 1.01 |  | 0 |  | 0 |  | 0 | 21 | 0 | 0.8 | 0.81 | 0 | 0 |  | Vlastní | Indiv | 0 | 0 |  | Specifikace |  |  |  | POL3_
|  | ztratné 1% : 1*1,01 |  | 1.01 | [22 empty] | VV | 0
114 | 42227234R1 | Šoupátko s ručním kolem DN 80 | kus | 4.04 |  | 0 |  | 0 |  | 0 | 21 | 0 | 0.016 | 0.06 | 0 | 0 |  | Vlastní | Indiv | 0 | 0 |  | Specifikace |  |  |  | POL3_
|  | ztratné 1% : 4*1,01 |  | 4.04 | [22 empty] | VV | 0
115 | 4222723R | Šoupátko s ručním kolem DN 100 | kus | 2.02 |  | 0 |  | 0 |  | 0 | 21 | 0 | 0.019 | 0.04 | 0 | 0 |  | Vlastní | Indiv | 0 | 0 |  | Specifikace |  |  |  | POL3_
|  | ztratné 1% : 2*1,01 |  | 2.02 | [22 empty] | VV | 0
116 | 422834582R1 | Klapka zpětná DN 80, synt.nátěr | kus | 1.01 |  | 0 |  | 0 |  | 0 | 21 | 0 | 0.018 | 0.02 | 0 | 0 |  | Vlastní | Indiv | 0 | 0 |  | Specifikace |  |  |  | POL3_
|  | ztratné 1% : 1*1,01 |  | 1.01 | [22 empty] | VV | 0
117 | 422835410R1 | Klapka zpětná DN 50 | kus | 1.01 |  | 0 |  | 0 |  | 0 | 21 | 0 | 0.0115 | 0.01 | 0 | 0 |  | Vlastní | Indiv | 0 | 0 |  | Specifikace |  |  |  | POL3_
|  | ztratné 1% : 1*1,01 |  | 1.01 | [22 empty] | VV | 0
118 | 55243078.AR | poklop šachtový | kus | 5 |  | 0 |  | 0 |  | 0 | 21 | 0 | 0.0609 | 0.3 | 0 | 0 | SPCM | RTS 20/ II | Indiv | 0 | 0 |  | Specifikace |  |  |  | POL3_
|  | vzdušníky, kalníky, čistící šachty : 5 |  | 5 | [22 empty] | VV | 0
119 | 55243081.AR | poklop šachtový | kus | 2 |  | 0 |  | 0 |  | 0 | 21 | 0 | 0.01 | 0.02 | 0 | 0 | SPCM | RTS 20/ II | Indiv | 0 | 0 |  | Specifikace |  |  |  | POL3_
|  | spojná šachta : 1,0 |  | 1 | [22 empty] | VV | 0
|  | vzdušníky, kalníky, čistící šachty : 1,0 |  | 1 | [22 empty] | VV | 0
120 | 55243342.AR | poklop kanalizační DN šachty 1 000 mm; litino-betonový; D výrobku 605 mm; únosnost A 15 kN | kus | 9 |  | 0 |  | 0 |  | 0 | 21 | 0 | 0.0695 | 0.63 | 0 | 0 | SPCM | RTS 20/ II | Indiv | 0 | 0 |  | Specifikace |  |  |  | POL3_
|  | vzdušníky, kalníky, čistící šachty : 9 |  | 9 | [22 empty] | VV | 0
121 | 55243344.AR | poklop kanalizační DN šachty 1 000 mm; litinový; D výrobku 605 mm; únosnost B 125 kN; bez odvětrání | kus | 2 |  | 0 |  | 0 |  | 0 | 21 | 0 | 0.097 | 0.19 | 0 | 0 | SPCM | RTS 20/ II | Indiv | 0 | 0 |  | Specifikace |  |  |  | POL3_
|  | vzdušníky, kalníky, čistící šachty : 2 |  | 2 | [22 empty] | VV | 0
122 | 552500 | D+M nerezová koncovka DN 100 atyp | ks | 1 |  | 0 |  | 0 |  | 0 | 21 | 0 | 0.03 | 0.03 | 0 | 0 |  | Vlastní | Indiv | 0 | 0 |  | Specifikace |  |  |  | POL3_
|  | výtlak V : 1,0 |  | 1 | [22 empty] | VV | 0
123 | 55251212R | trouba litinová vodovodní, kanalizační; tvárná litina; přírubová; DN 80,0 mm; l = 200,0 mm; uvnitř práškový epoxid; vně práškový epoxid | kus | 1.01 |  | 0 |  | 0 |  | 0 | 21 | 0 | 0.0087 | 0.01 | 0 | 0 | SPCM | RTS 20/ II | Indiv | 0 | 0 |  | Specifikace |  |  |  | POL3_
|  | ztratné 1% : 1*1,01 |  | 1.01 | [22 empty] | VV | 0
124 | 55259811R1 | Přechod přír. R DN 50/80, L 200 mm | kus | 1.01 |  | 0 |  | 0 |  | 0 | 21 | 0 | 0.0073 | 0.01 | 0 | 0 |  | Vlastní | Indiv | 0 | 0 |  | Specifikace |  |  |  | POL3_
|  | ztratné 1% .. V-D : 1*1,01 |  | 1.01 | [22 empty] | VV | 0
125 | 55259815R1 | Přechod přír. R DN 80/100, L 200 mm | kus | 3.03 |  | 0 |  | 0 |  | 0 | 21 | 0 | 0.0098 | 0.03 | 0 | 0 |  | Vlastní | Indiv | 0 | 0 |  | Specifikace |  |  |  | POL3_
|  | ztratné 1% ... V-D : (1+1+1)*1,01 |  | 3.03 | [22 empty] | VV | 0
126 | 552599939R1 | Tvarovka přír. s přír. odb. T DN 80/80 | kus | 5.05 |  | 0 |  | 0 |  | 0 | 21 | 0 | 0.0149 | 0.08 | 0 | 0 |  | Vlastní | Indiv | 0 | 0 |  | Specifikace |  |  |  | POL3_
|  | ztratné 1% ... V-D, vzdušníky : (2+2+1)*1,01 |  | 5.05 | [22 empty] | VV | 0
127 | 552599943R01 | Tvarovka přír. s přír. odb. T DN 100/80 | kus | 1.01 |  | 0 |  | 0 |  | 0 | 21 | 0 | 0.0178 | 0.02 | 0 | 0 |  | Vlastní | Indiv | 0 | 0 |  | Specifikace |  |  |  | POL3_
|  | ztratné 1% : 1*1,01 |  | 1.01 | [22 empty] | VV | 0
128 | 552599944R01 | Tvarovka přír. s přír. odb. T DN 100/100 | kus | 2.02 |  | 0 |  | 0 |  | 0 | 21 | 0 | 0.0197 | 0.04 | 0 | 0 |  | Vlastní | Indiv | 0 | 0 |  | Specifikace |  |  |  | POL3_
|  | ztratné 1% : 2*1,01 |  | 2.02 | [22 empty] | VV | 0
129 | 552720252R1 | Přírubový adaptér DN 50 | kus | 1.01 |  | 0 |  | 0 |  | 0 | 21 | 0 | 0.0018 | 0 | 0 | 0 |  | Vlastní | Indiv | 0 | 0 |  | Specifikace |  |  |  | POL3_
|  | ztratné 1% : 1*1,01 |  | 1.01 | [22 empty] | VV | 0
130 | 552720255R1 | Přírubový adaptér DN 80, přírubový adaptér | kus | 9.09 |  | 0 |  | 0 |  | 0 | 21 | 0 | 0.0026 | 0.02 | 0 | 0 |  | Vlastní | Indiv | 0 | 0 |  | Specifikace |  |  |  | POL3_
|  | ztratné 1% : 9,0*1,01 |  | 9.09 | [22 empty] | VV | 0
131 | 552720256R1 | Přírubový adaptér DN 100, přírubový adaptér | kus | 11.11 |  | 0 |  | 0 |  | 0 | 21 | 0 | 0.00308 | 0.03 | 0 | 0 |  | Vlastní | Indiv | 0 | 0 |  | Specifikace |  |  |  | POL3_
|  | ztratné 1% : 11*1,01 |  | 11.11 | [22 empty] | VV | 0
132 | 59224353.AR | konus šachetní; železobetonový; TBR; d = 1 240,0 mm; DN = 1 000,0 mm; DN 2 = 625 mm; h = 580 mm; počet stupadel 2; ocelové s PE povlakem, kapsové | kus | 1 |  | 0 |  | 0 |  | 0 | 21 | 0 | 0.585 | 0.59 | 0 | 0 | SPCM | RTS 20/ II | Indiv | 0 | 0 |  | Specifikace |  |  |  | POL3_
|  | spojná šachta : 1 |  | 1 | [22 empty] | VV | 0
133 | 592243733R | profil těsnicí elastomerní; pro spojení betonových šachetních dílů; tvar kruh; d = 1 500,0 mm | kus | 17 |  | 0 |  | 0 |  | 0 | 21 | 0 | 0.004 | 0.07 | 0 | 0 | SPCM | RTS 20/ II | Indiv | 0 | 0 |  | Specifikace |  |  |  | POL3_
|  | kalníky, vzdušníky, čistící šachty : 17,0 |  | 17 | [22 empty] | VV | 0
Díl: | 91 | Doplňující práce na komunikaci |  |  |  | 0 |  | 0 |  | 0 |  | 0 |  | 0 |  | 0 |  |  |  |  | 17.39 | [5 empty] | DIL
134 | 919735112R00 | Řezání stávajících krytů nebo podkladů živičných, hloubky přes 50 do 100 mm | m | 470 |  | 0 |  | 0 |  | 0 | 21 | 0 | 0 | 0 | 0 | 0 | 822-1 | RTS 20/ II | Indiv | 0.037 | 17.39 |  | Práce |  |  |  | POL1_
|  | včetně spotřeby vody | [24 empty] | SPI
|  | výtlak V-A : 235,0*2 |  | 470 | [22 empty] | VV | 0
Díl: | 99 | Staveništní přesun hmot |  |  |  | 0 |  | 0 |  | 0 |  | 0 |  | 0 |  | 0 |  |  |  |  | 176.19 | [5 empty] | DIL
135 | 998276101R00 | Přesun hmot pro trubní vedení z trub plastových nebo sklolaminátových v otevřeném výkopu | t | 833.0487 |  | 0 |  | 0 |  | 0 | 21 | 0 | 0 | 0 | 0 | 0 | 827-1 | RTS 20/ II | Indiv | 0.2115 | 176.19 |  | Přesun hmot |  |  |  | POL7_
|  | vodovodu nebo kanalizace ražené nebo hloubené (827 1.1, 827 1.9, 827 2.1, 827 2.9), drobných objektů | [24 empty] | SPI
|  | Hmotnosti z položek s pořadovými čísly: : | [24 empty] | VV | 0
|  | 3,10,11,12,13,14,15,19,32,33,34,35,48,49,50,51,52,53,54,55,56,57,59,60,61,62,63,64,65,66,69,70,74, : | [24 empty] | VV | 0
|  | 75,76,77,78,79,80,82,86,87,88,89,90,92,93,96,98,99,100,101,102,103,104,105,106,107,108,109,110,111, : | [24 empty] | VV | 0
|  | 112,113,114,115,116,117,118,119,120,121,122,123,124,125,126,127,128,129,130,131,132,133, : | [24 empty] | VV | 0
|  | Součet: : 833,04872 |  | 833.0487 | [22 empty] | VV | 0
Díl: | 711 | Izolace proti vodě |  |  |  | 0 |  | 0 |  | 0 |  | 0 |  | 0.05 |  | 0 |  |  |  |  | 2.22 | [5 empty] | DIL
136 | 711112001RZ1 | Provedení izolace proti zemní vlhkosti natěradly za studena na ploše svislé, včetně pomocného lešení o výšce podlahy do 1900 mm a pro zatížení do 1,5 kPa. nátěrem penetračním, 1x nátěr, včetně dodávky penetračního laku ALP | m2 | 4.2 |  | 0 |  | 0 |  | 0 | 21 | 0 | 0.00052 | 0 | 0 | 0 | 800-711 | RTS 20/ II | Indiv | 0.049 | 0.21 |  | Práce |  |  |  | POL1_
|  | spojná šachta : 1,50*4*0,70 |  | 4.2 | [22 empty] | VV | 0
137 | 711141559RZ4 | Provedení izolace proti zemní vlhkosti pásy přitavením vodorovná, 2 vrstvy, s dodávkou izolačního pásu se skleněnou nebo polyesterovou vložkou, | m2 | 4.2 |  | 0 |  | 0 |  | 0 | 21 | 0 | 0.01117 | 0.05 | 0 | 0 | 800-711 | RTS 20/ II | Indiv | 0.45982 | 1.93 |  | Práce |  |  |  | POL1_
|  | spojná šachta : 1,50*4*0,70 |  | 4.2 | [22 empty] | VV | 0
138 | 998711101R00 | Přesun hmot pro izolace proti vodě svisle do 6 m | t | 0.0491 |  | 0 |  | 0 |  | 0 | 21 | 0 | 0 | 0 | 0 | 0 | 800-711 | RTS 20/ II | Indiv | 1.567 | 0.08 |  | Přesun hmot |  |  |  | POL7_
|  | 50 m vodorovně měřeno od těžiště půdorysné plochy skládky do těžiště půdorysné plochy objektu | [24 empty] | SPI
|  | Hmotnosti z položek s pořadovými čísly: : | [24 empty] | VV | 0
|  | 136,137, : | [24 empty] | VV | 0
|  | Součet: : 0,04910 |  | 0.0491 | [22 empty] | VV | 0
Díl: | 783 | Nátěry |  |  |  | 0 |  | 0 |  | 0 |  | 0 |  | 0.01 |  | 0 |  |  |  |  | 3 | [5 empty] | DIL
139 | 783825110R00 | Nátěry betonových povrchů syntetické Nátěry omítek a betonových povrchů syntetické betonové povrchy, jednonásobné | m2 | 12.555 |  | 0 |  | 0 |  | 0 | 21 | 0 | 0.0006 | 0.01 | 0 | 0 | 800-783 | RTS 20/ II | Indiv | 0.239 | 3 |  | Práce |  |  |  | POL1_
|  | na vzduchu schnoucí | [24 empty] | SPI
|  | spojná šachta : | [24 empty] | VV | 0
|  | dno : 1,10*1,90 |  | 2.09 | [22 empty] | VV | 0
|  | strop : 1,10*1,90-3,14*1,0+3,14*1,0*0,25 |  | -0.265 | [22 empty] | VV | 0
|  | stěny : (1,0+1,90)*2*1,85 |  | 10.73 | [22 empty] | VV | 0
Díl: | M23 | Montáže potrubí |  |  |  | 0 |  | 0 |  | 0 |  | 0 |  | 4.08 |  | 0 |  |  |  |  | 106.56 | [5 empty] | DIL
140 | 230193006R00 | Nasunutí potrubní sekce do chráničky DN 200 | m | 59.5 |  | 0 |  | 0 |  | 0 | 21 | 0 | 0.02712 | 1.61 | 0 | 0 |  | RTS 20/ II | Indiv | 0.627 | 37.31 |  | Práce |  |  |  | POL1_
|  | výtlak V-A : 39,50 |  | 39.5 | [22 empty] | VV | 0
|  | výtlak V-D : 20,0 |  | 20 | [22 empty] | VV | 0
|  | Mezisoučet |  | 59.5 | [22 empty] | VV | 1
141 | 230193008R00 | Nasunutí potrubní sekce do chráničky DN 300 | m | 91 |  | 0 |  | 0 |  | 0 | 21 | 0 | 0.02712 | 2.47 | 0 | 0 |  | RTS 20/ II | Indiv | 0.761 | 69.25 |  | Práce |  |  |  | POL1_
|  | Výtlak V : 91,0 |  | 91 | [22 empty] | VV | 0
Díl: | M46 | Zemní práce při montážích |  |  |  | 0 |  | 0 |  | 0 |  | 0 |  | 0.38 |  | 0 |  |  |  |  | 2.13 | [5 empty] | DIL
142 | 460510243RT1 | Žlab kabelový prefabrikovaný TK 2, zalitý asfaltem, včetně dodávky žlabu a poklopu | m | 4.05 |  | 0 |  | 0 |  | 0 | 21 | 0 | 0.093 | 0.38 | 0 | 0 |  | RTS 20/ II | Indiv | 0.525 | 2.13 |  | Práce |  |  |  | POL1_9
|  | kabel sděl. 1x : 1,05+1,50*2 |  | 4.05 | [22 empty] | VV | 0
[25 empty] | 15 | 21 | DPH
| Celkem |  |  |  |  | 0 | [18 empty] | 0 | 0 | SUM
JKSO:
| 827.21.A | profil potrubí DN do 1000 mm | [24 empty] | JKSO
| m | potrubí z trub z plastických hmot a sklolaminátu | [24 empty] | JKSOChar
JKSOAkce
END
Note on S6: Jedná se o informaci, zda se jedná o položku, která je do rozpočtu zadána z cenové soustavy RTS, nebo vlastní.
Note on T6: Jedná se o název CÚ, která je zadána u položky rozpočtu

## SO-03 03.1 Pol
Položkový soupis prací a dodávek | [26 empty] | #TypZaznamu#
S: | 4952-18_1U+N | POHOŘELICE - VELKÝ DVŮR, KANALIZACE | [24 empty] | STA
O: | SO-03 | Tlaková kanalizace | [21 empty] | ING |  |  | OBJ
R: | 03.1 | Tlaková kanalizace | [24 empty] | ROZ
P.č. | Číslo položky | Název položky | MJ | Množství | Cena / MJ | Celkem | Dodávka | Dodávka celk. | Montáž | Montáž celk. | DPH | Cena s DPH | Hmotnost / MJ | Hmotnost celk.(t) | Dem. hmotnost / MJ | Dem. hmotnost celk.(t) | Ceník | Cen. soustava / platnost | Cenová úroveň | Nhod / MJ | Nhod celk. | Dodavatel | Typ položky
Díl: | 1 | Zemní práce |  |  |  | 0 |  | 0 |  | 0 |  | 0 |  | 1.05 |  | 0 |  |  |  |  | 642.6 | [5 empty] | DIL
1 | 119001411R00 | Dočasné zajištění podzemního potrubí nebo vedení betonového potrubí DN do 200 mm | m | 1 |  | 0 |  | 0 |  | 0 | 21 | 0 | 0.0107 | 0.01 | 0 | 0 | 800-1 | RTS 20/ II | Indiv | 0.908 | 0.91 |  | Práce |  |  |  | POL1_
|  | ve výkopišti ve stavu a poloze, ve kterých byla na začátku zemních prací, a to podepřením, vzepřením nebo vyvěšením, případně s ochranným bedněním, se zřízením a odstraněním zajišťovací konstrukce a včetně opotřebení použitých materiálů, | [24 empty] | SPI |  | ve výkopišti ve stavu a poloze, ve kterých byla na začátku zemních prací, a to podepřením, vzepřením nebo vyvěšením, případně s ochranným bedněním, se zřízením a odstraněním zajišťovací konstrukce a včetně opotřebení použitých materiálů,
|  | úsek 1-1 - voda 1x : 1,0 |  | 1 | [22 empty] | VV | 0
2 | 119001421R00 | Dočasné zajištění podzemního potrubí nebo vedení kabelů do 3 kabelů | m | 2 |  | 0 |  | 0 |  | 0 | 21 | 0 | 0.02478 | 0.05 | 0 | 0 | 800-1 | RTS 20/ II | Indiv | 0.547 | 1.09 |  | Práce |  |  |  | POL1_
|  | ve výkopišti ve stavu a poloze, ve kterých byla na začátku zemních prací, a to podepřením, vzepřením nebo vyvěšením, případně s ochranným bedněním, se zřízením a odstraněním zajišťovací konstrukce a včetně opotřebení použitých materiálů, | [24 empty] | SPI |  | ve výkopišti ve stavu a poloze, ve kterých byla na začátku zemních prací, a to podepřením, vzepřením nebo vyvěšením, případně s ochranným bedněním, se zřízením a odstraněním zajišťovací konstrukce a včetně opotřebení použitých materiálů,
|  | úsek 1 : 1,0 |  | 1 | [22 empty] | VV | 0
|  | úsek 1-1 : 1,0 |  | 1 | [22 empty] | VV | 0
3 | 121101101R00 | Sejmutí ornice s přemístěním na vzdálenost do 50 m | m3 | 240 |  | 0 |  | 0 |  | 0 | 21 | 0 | 0 | 0 | 0 | 0 | 800-1 | RTS 20/ II | Indiv | 0.097 | 23.28 |  | Práce |  |  |  | POL1_
|  | nebo lesní půdy, s vodorovným přemístěním na hromady v místě upotřebení nebo na dočasné či trvalé skládky se složením | [24 empty] | SPI |  | nebo lesní půdy, s vodorovným přemístěním na hromady v místě upotřebení nebo na dočasné či trvalé skládky se složením
|  | manipulační plocha ostatní ... š. 10 m : | [24 empty] | VV | 0
|  | úsek 1 : 69,0*10,0*0,30 |  | 207 | [22 empty] | VV | 0
|  | úsek 1-1 : 11,0*10,0*0,30 |  | 33 | [22 empty] | VV | 0
|  | Mezisoučet |  | 240 | [22 empty] | VV | 1
4 | 130001101R00 | Příplatek k cenám za ztížené vykopávky v horninách jakékoliv třídy | m3 | 30.56 |  | 0 |  | 0 |  | 0 | 21 | 0 | 0 | 0 | 0 | 0 | 800-1 | RTS 20/ II | Indiv | 1.763 | 53.88 |  | Práce |  |  |  | POL1_
|  | Příplatek k cenám hloubených vykopávek za ztížení vykopávky v blízkosti podzemního vedení nebo výbušnin pro jakoukoliv třídu horniny. | [24 empty] | SPI |  | Příplatek k cenám hloubených vykopávek za ztížení vykopávky v blízkosti podzemního vedení nebo výbušnin pro jakoukoliv třídu horniny.
|  | voda - 4x : (1,0*2*1,0)*(1,98+1,84)*2 |  | 15.28 | [22 empty] | VV | 0
|  | kabel 2x : (1,5*2+1,0)*(1,98+1,84) |  | 15.28 | [22 empty] | VV | 0
5 | 132101212R00 | Hloubení rýh šířky přes 60 do 200 cm do 1000 m3, v hornině 1-2, hloubení strojně | m3 | 20.0711 |  | 0 |  | 0 |  | 0 | 21 | 0 | 0 | 0 | 0 | 0 | 800-1 | RTS 20/ II | Indiv | 0.13 | 2.61 |  | Práce |  |  |  | POL1_
|  | zapažených i nezapažených, s urovnáním dna do předepsaného profilu a spádu, s případně nutným přehozením výkopku na vzdálenost do 3 m ve výkopišti, s přehozením výkopku na přilehlém terénu na vzdálenost do 5 m od podélné osy rýhy nebo s naložením výkopku na dopravní prostředek. | [24 empty] | SPI |  | zapažených i nezapažených, s urovnáním dna do předepsaného profilu a spádu, s případně nutným přehozením výkopku na vzdálenost do 3 m ve výkopišti, s přehozením výkopku na přilehlém terénu na vzdálenost do 5 m od podélné osy rýhy nebo s naložením výkopku na dopravní prostředek.
|  | výpočet v hor. 3 : | [24 empty] | VV | 0
|  | dle geologie ... 7% v hor. 2 : 286,7305*0,07 |  | 20.0711 | [22 empty] | VV | 0
6 | 132201212R00 | Hloubení rýh šířky přes 60 do 200 cm do 1000 m3, v hornině 3, hloubení strojně | m3 | 209.3133 |  | 0 |  | 0 |  | 0 | 21 | 0 | 0 | 0 | 0 | 0 | 800-1 | RTS 20/ II | Indiv | 0.16 | 33.49 |  | Práce |  |  |  | POL1_
|  | zapažených i nezapažených, s urovnáním dna do předepsaného profilu a spádu, s případně nutným přehozením výkopku na vzdálenost do 3 m ve výkopišti, s přehozením výkopku na přilehlém terénu na vzdálenost do 5 m od podélné osy rýhy nebo s naložením výkopku na dopravní prostředek. | [24 empty] | SPI |  | zapažených i nezapažených, s urovnáním dna do předepsaného profilu a spádu, s případně nutným přehozením výkopku na vzdálenost do 3 m ve výkopišti, s přehozením výkopku na přilehlém terénu na vzdálenost do 5 m od podélné osy rýhy nebo s naložením výkopku na dopravní prostředek.
|  | Začátek provozního součtu | [24 empty] | VV
|  | potrubí PE 63x5,8 : | [24 empty] | VV | 2
|  | úsek 1 ... pr. hl. 1,98m : 1,0*72,35*1,98 |  | 143.253 | [22 empty] | VV | 2
|  | odečty povrchů : | [24 empty] | VV | 2
|  | tráva : -1,0*69,0*0,30 |  | -20.7 | [22 empty] | VV | 2
|  | cesta : -1,0*3,35*0,20 |  | -0.67 | [22 empty] | VV | 2
|  | úsek 1-1 .. pr. hl. 1,84m : 1,0*(76,0-10,0)*1,84 |  | 121.44 | [22 empty] | VV | 2
|  | spojná šachta : 2,80*3,315*2,80 |  | 25.9896 | [22 empty] | VV | 2
|  | ČS tk2 : 2,50*2,50*2,50 |  | 15.625 | [22 empty] | VV | 2
|  | odečet povrchů : | [24 empty] | VV | 2
|  | tráva : -1,0*11,0*0,30 |  | -3.3 | [22 empty] | VV | 2
|  | spojná šachta : -2,80*3,315*0,30 |  | -2.7846 | [22 empty] | VV | 2
|  | ČS tk2 : -2,50*2,50*0,30 |  | -1.875 | [22 empty] | VV | 2
|  | cesta : -1,0*55,0*0,20 |  | -11 | [22 empty] | VV | 2
[27 empty] | VV | 2
|  | odvodnění : 1,0*(72,35+66,0)*0,15 |  | 20.7525 | [22 empty] | VV | 2
|  | Mezisoučet |  | 286.7305 | [22 empty] | VV | 3
|  | Konec provozního součtu | [24 empty] | VV
|  | dle geologie v hor. 3 ... 73% : 286,7305*0,73 |  | 209.3133 | [22 empty] | VV | 0
7 | 132201219R00 | Hloubení rýh šířky přes 60 do 200 cm příplatek za lepivost, v hornině 3, | m3 | 46.0489 |  | 0 |  | 0 |  | 0 | 21 | 0 | 0 | 0 | 0 | 0 | 800-1 | RTS 20/ II | Indiv | 0.084 | 3.87 |  | Práce |  |  |  | POL1_
|  | zapažených i nezapažených, s urovnáním dna do předepsaného profilu a spádu, s případně nutným přehozením výkopku na vzdálenost do 3 m ve výkopišti, s přehozením výkopku na přilehlém terénu na vzdálenost do 5 m od podélné osy rýhy nebo s naložením výkopku na dopravní prostředek. | [24 empty] | SPI |  | zapažených i nezapažených, s urovnáním dna do předepsaného profilu a spádu, s případně nutným přehozením výkopku na vzdálenost do 3 m ve výkopišti, s přehozením výkopku na přilehlém terénu na vzdálenost do 5 m od podélné osy rýhy nebo s naložením výkopku na dopravní prostředek.
|  | 22% hor. 3 : 209,31327*0,22 |  | 46.0489 | [22 empty] | VV | 0
8 | 132301213R00 | Hloubení rýh šířky přes 60 do 200 cm do 10000 m3, v hornině 4, hloubení strojně | m3 | 57.3461 |  | 0 |  | 0 |  | 0 | 21 | 0 | 0 | 0 | 0 | 0 | 800-1 | RTS 20/ II | Indiv | 0.25 | 14.34 |  | Práce |  |  |  | POL1_
|  | zapažených i nezapažených, s urovnáním dna do předepsaného profilu a spádu, s případně nutným přehozením výkopku na vzdálenost do 3 m ve výkopišti, s přehozením výkopku na přilehlém terénu na vzdálenost do 5 m od podélné osy rýhy nebo s naložením výkopku na dopravní prostředek. | [24 empty] | SPI |  | zapažených i nezapažených, s urovnáním dna do předepsaného profilu a spádu, s případně nutným přehozením výkopku na vzdálenost do 3 m ve výkopišti, s přehozením výkopku na přilehlém terénu na vzdálenost do 5 m od podélné osy rýhy nebo s naložením výkopku na dopravní prostředek.
|  | výpočet v hor. 3 : | [24 empty] | VV | 0
|  | dle geologie ... 20% v hor. 4 : 286,73050*0,20 |  | 57.3461 | [22 empty] | VV | 0
9 | 141741114R00 | Protlačování - beranění ocelových trub vnějšího průměru do 219 mm | m | 10 |  | 0 |  | 0 |  | 0 | 21 | 0 | 0.00021 | 0 | 0 | 0 | 800-1 | RTS 20/ II | Indiv | 2.0166 | 20.17 |  | Práce |  |  |  | POL1_
|  | Protlačování trub v hornině 1 - 4 s výjimkou tekoucího písku a hornin kašovité konzistence metodou ramování (zatloukání) ocelových trub s následným čistěním. | [24 empty] | SPI |  | Protlačování trub v hornině 1 - 4 s výjimkou tekoucího písku a hornin kašovité konzistence metodou ramování (zatloukání) ocelových trub s následným čistěním.
|  | Úprava čela potrubí pro protlačení, spojování potlačovaných trub, odstranění horniny z protlačovaných trub stlačeným vzduchem, vodorovné a svislé přemístění výkopku z protlačovaného potrubí a montážní jámy na přilehlé území. | [24 empty] | SPI |  | Úprava čela potrubí pro protlačení, spojování potlačovaných trub, odstranění horniny z protlačovaných trub stlačeným vzduchem, vodorovné a svislé přemístění výkopku z protlačovaného potrubí a montážní jámy na přilehlé území.
|  | úsek 1-1 : 10,0 |  | 10 | [22 empty] | VV | 0
|  | Mezisoučet |  | 10 | [22 empty] | VV | 1
10 | 151101101R00 | Zřízení pažení a rozepření stěn rýh příložné pro jakoukoliv mezerovitost, hloubky do 2 m | m2 | 570.891 |  | 0 |  | 0 |  | 0 | 21 | 0 | 0.00099 | 0.57 | 0 | 0 | 800-1 | RTS 20/ II | Indiv | 0.236 | 134.73 |  | Práce |  |  |  | POL1_
|  | pro podzemní vedení pro všechny šířky rýhy, | [24 empty] | SPI
|  | potrubí PE 63x5,8 : | [24 empty] | VV | 0
|  | úsek 1 ... pr. hl. 1,98m : 2*72,35*(1,98+0,15) |  | 308.211 | [22 empty] | VV | 0
|  | úsek 1-1 .. pr. hl. 1,84m : 2*(76,0-10,0)*(1,84+0,15) |  | 262.68 | [22 empty] | VV | 0
11 | 151101111R00 | Odstranění pažení a rozepření rýh příložné , hloubky do 2 m | m2 | 570.891 |  | 0 |  | 0 |  | 0 | 21 | 0 | 0 | 0 | 0 | 0 | 800-1 | RTS 20/ II | Indiv | 0.07 | 39.96 |  | Práce |  |  |  | POL1_
|  | pro podzemní vedení s uložením materiálu na vzdálenost do 3 m od kraje výkopu, | [24 empty] | SPI
|  | potrubí PE 63x5,8 : | [24 empty] | VV | 0
|  | úsek 1 ... pr. hl. 1,98m : 2*72,35*(1,98+0,15) |  | 308.211 | [22 empty] | VV | 0
|  | úsek 1-1 .. pr. hl. 1,84m : 2*(76,0-10,0)*(1,84+0,15) |  | 262.68 | [22 empty] | VV | 0
12 | 151101201R00 | Zřízení pažení stěn výkopu bez rozepření, vzepření příložné, hloubky do 4 m | m2 | 53.414 |  | 0 |  | 0 |  | 0 | 21 | 0 | 0.0007 | 0.04 | 0 | 0 | 800-1 | RTS 20/ II | Indiv | 0.156 | 8.33 |  | Práce |  |  |  | POL1_
|  | spojná šachta : (2,80+3,315)*2*2,8-1,10*2,80 |  | 31.164 | [22 empty] | VV | 0
|  | ČS tk2 : 2,50*4*2,50-1,10*2,50 |  | 22.25 | [22 empty] | VV | 0
13 | 151101211R00 | Odstranění pažení stěn výkopu příložné, hloubky do 4 m | m2 | 53.414 |  | 0 |  | 0 |  | 0 | 21 | 0 | 0 | 0 | 0 | 0 | 800-1 | RTS 20/ II | Indiv | 0.095 | 5.07 |  | Práce |  |  |  | POL1_
|  | s uložením pažin na vzdálenost do 3 m od okraje výkopu, | [24 empty] | SPI
|  | spojná šachta : (2,80+3,315)*2*2,8-1,10*2,80 |  | 31.164 | [22 empty] | VV | 0
|  | ČS tk2 : 2,50*4*2,50-1,10*2,50 |  | 22.25 | [22 empty] | VV | 0
14 | 161101101R00 | Svislé přemístění výkopku z horniny 1 až 4, při hloubce výkopu přes 1 do 2,5 m | m3 | 143.3653 |  | 0 |  | 0 |  | 0 | 21 | 0 | 0 | 0 | 0 | 0 | 800-1 | RTS 20/ II | Indiv | 0.345 | 49.46 |  | Práce |  |  |  | POL1_
|  | bez naložení do dopravní nádoby, ale s vyprázdněním dopravní nádoby na hromadu nebo na dopravní prostředek, | [24 empty] | SPI |  | bez naložení do dopravní nádoby, ale s vyprázdněním dopravní nádoby na hromadu nebo na dopravní prostředek,
|  | výkopek nad 100 m3 ... 50% podíl svislého přesunu : 286,73050*0,50 |  | 143.3653 | [22 empty] | VV | 0
15 | 162201102R00 | Vodorovné přemístění výkopku z horniny 1 až 4, na vzdálenost přes 20 do 50 m | m3 | 240 |  | 0 |  | 0 |  | 0 | 21 | 0 | 0 | 0 | 0 | 0 | 800-1 | RTS 20/ II | Indiv | 0.074 | 17.76 |  | Práce |  |  |  | POL1_
|  | po suchu, bez naložení výkopku, avšak se složením bez rozhrnutí, zpáteční cesta vozidla. | [24 empty] | SPI
|  | ornice k rozprostření : 240,0 |  | 240 | [22 empty] | VV | 0
16 | 162301101R00 | Vodorovné přemístění výkopku z horniny 1 až 4, na vzdálenost přes 50 do 500 m | m3 | 57.3461 |  | 0 |  | 0 |  | 0 | 21 | 0 | 0 | 0 | 0 | 0 | 800-1 | RTS 20/ II | Indiv | 0.011 | 0.63 |  | Práce |  |  |  | POL1_
|  | po suchu, bez naložení výkopku, avšak se složením bez rozhrnutí, zpáteční cesta vozidla. | [24 empty] | SPI
|  | zemina k zásypu na meziskládku a zpět : | [24 empty] | VV | 0
|  | vhodná zemina k zásypu ... 10% z výkopku : 286,7305*0,10*2 |  | 57.3461 | [22 empty] | VV | 0
17 | 162701105R00 | Vodorovné přemístění výkopku z horniny 1 až 4, na vzdálenost přes 9 000 do 10 000 m | m3 | 258.0575 |  | 0 |  | 0 |  | 0 | 21 | 0 | 0 | 0 | 0 | 0 | 800-1 | RTS 20/ II | Indiv | 0.011 | 2.84 |  | Práce |  |  |  | POL1_
|  | po suchu, bez naložení výkopku, avšak se složením bez rozhrnutí, zpáteční cesta vozidla. | [24 empty] | SPI
|  | přebytečná zemina na skládku : 286,7305-28,67305 |  | 258.0575 | [22 empty] | VV | 0
18 | 162701109R00 | Vodorovné přemístění výkopku příplatek k ceně za každých dalších i započatých 1 000 m přes 10 000 m z horniny 1 až 4 | m3 | 1290.2873 |  | 0 |  | 0 |  | 0 | 21 | 0 | 0 | 0 | 0 | 0 | 800-1 | RTS 20/ II | Indiv | 0 | 0 |  | Práce |  |  |  | POL1_
|  | po suchu, bez naložení výkopku, avšak se složením bez rozhrnutí, zpáteční cesta vozidla. | [24 empty] | SPI
|  | přebytečná zemina na skládku ... skl. 15km : (286,7305-28,67305)*5 |  | 1290.2873 | [22 empty] | VV | 0
19 | 167101102R00 | Nakládání, skládání, překládání neulehlého výkopku nakládání výkopku přes 100 m3, z horniny 1 až 4 | m3 | 240 |  | 0 |  | 0 |  | 0 | 21 | 0 | 0 | 0 | 0 | 0 | 800-1 | RTS 20/ II | Indiv | 0.053 | 12.72 |  | Práce |  |  |  | POL1_
|  | ornice k rozprostření : 240,0 |  | 240 | [22 empty] | VV | 0
20 | 167101201R00 | Nakládání, skládání, překládání neulehlého výkopku nakládání, skládání, překládání neulehléno výkopku nebo zeminy - ručně z horniny 1 až 4 | m3 | 28.673 |  | 0 |  | 0 |  | 0 | 21 | 0 | 0 | 0 | 0 | 0 | 800-1 | RTS 20/ II | Indiv | 1.938 | 55.57 |  | Práce |  |  |  | POL1_
|  | zemina na zásyp : 28,673050 |  | 28.673 | [22 empty] | VV | 0
21 | 171201201R00 | Uložení sypaniny na dočasnou skládku tak, že na 1 m2 plochy připadá přes 2 m3 výkopku nebo ornice | m3 | 28.673 |  | 0 |  | 0 |  | 0 | 21 | 0 | 0 | 0 | 0 | 0 | 800-1 | RTS 20/ II | Indiv | 0.009 | 0.26 |  | Práce |  |  |  | POL1_
|  | zemina na meziskládku : 28,67305 |  | 28.673 | [22 empty] | VV | 0
22 | 174101101R00 | Zásyp sypaninou se zhutněním jam, šachet, rýh nebo kolem objektů v těchto vykopávkách | m3 | 188.1366 |  | 0 |  | 0 |  | 0 | 21 | 0 | 0 | 0 | 0 | 0 | 800-1 | RTS 20/ II | Indiv | 0.202 | 38 |  | Práce |  |  |  | POL1_
|  | z jakékoliv horniny s uložením výkopku po vrstvách, | [24 empty] | SPI
|  | včetně strojního přemístění materiálu pro zásyp ze vzdálenosti do 10 m od okraje zásypu | [24 empty] | POP
|  | výkopek celkem : 286,7305 |  | 286.7305 | [22 empty] | VV | 0
|  | odečet : | [24 empty] | VV | 0
|  | potrubí : -3,14*0,0315*0,0315*(72,35+66,0) |  | -0.43105 | [22 empty] | VV | 0
|  | spojná šachta : -1,60*2,15*2,65 |  | -9.116 | [22 empty] | VV | 0
|  | ČS tk2 : -3,14*0,65*0,65*2,35 |  | -3.1176 | [22 empty] | VV | 0
|  | podsyp : -14,48586 |  | -14.4859 | [22 empty] | VV | 0
|  | podkl. desky : -0,90084 |  | -0.90084 | [22 empty] | VV | 0
|  | podsyp : -49,79 |  | -49.79 | [22 empty] | VV | 0
|  | odvodnění : -1,0*(72,35+66,0)*0,15 |  | -20.7525 | [22 empty] | VV | 0
|  | Mezisoučet |  | 188.1366 | [22 empty] | VV | 1
23 | 175101101R00 | Obsyp potrubí bez prohození sypaniny, bez dodávky obsypového materiálu | m3 | 49.79 |  | 0 |  | 0 |  | 0 | 21 | 0 | 0 | 0 | 0 | 0 | 800-1 | RTS 20/ II | Indiv | 1.587 | 79.02 |  | Práce |  |  |  | POL1_
|  | sypaninou z vhodných hornin tř. 1 - 4 nebo materiálem připraveným podél výkopu ve vzdálenosti do 3 m od jeho kraje, pro jakoukoliv hloubku výkopu a jakoukoliv míru zhutnění, | [24 empty] | SPI |  | sypaninou z vhodných hornin tř. 1 - 4 nebo materiálem připraveným podél výkopu ve vzdálenosti do 3 m od jeho kraje, pro jakoukoliv hloubku výkopu a jakoukoliv míru zhutnění,
|  | úsek 1 : 1,0*72,35*(0,30+0,063)-3,14*0,0315*0,0315*72,35 |  | 26.0376 | [22 empty] | VV | 0
|  | úsek 1-1 : 1,0*66,0*(0,30+0,063)-3,14*0,0315*0,0315*66 |  | 23.7524 | [22 empty] | VV | 0
|  | Mezisoučet |  | 49.79 | [22 empty] | VV | 1
24 | 181301115R00 | Rozprostření a urovnání ornice v rovině v souvislé ploše přes 500 m2, tloušťka vrstvy přes 250 do 300 mm | m2 | 800 |  | 0 |  | 0 |  | 0 | 21 | 0 | 0 | 0 | 0 | 0 | 800-1 | RTS 20/ II | Indiv | 0.05 | 40 |  | Práce |  |  |  | POL1_
|  | s případným nutným přemístěním hromad nebo dočasných skládek na místo potřeby ze vzdálenosti do 30 m, v rovině nebo ve svahu do 1 : 5, | [24 empty] | SPI |  | s případným nutným přemístěním hromad nebo dočasných skládek na místo potřeby ze vzdálenosti do 30 m, v rovině nebo ve svahu do 1 : 5,
|  | manipulační plocha ostatní ... š. 10 m : | [24 empty] | VV | 0
|  | úsek 1 : 69,0*10,0 |  | 690 | [22 empty] | VV | 0
|  | úsek 1-1 : 11,0*10,0 |  | 110 | [22 empty] | VV | 0
|  | Mezisoučet |  | 800 | [22 empty] | VV | 1
25 | 199000002R00 | Poplatky za skládku horniny 1- 4 | m3 | 258.0575 |  | 0 |  | 0 |  | 0 | 21 | 0 | 0 | 0 | 0 | 0 | 800-1 | RTS 20/ II | Indiv | 0 | 0 |  | Práce |  |  |  | POL1_
|  | přebytečná zemina : 258,05745 |  | 258.0575 | [22 empty] | VV | 0
26 | 119001412R01 | Dočasné zajištění beton.a plast. potrubí DN 800 | m | 4 |  | 0 |  | 0 |  | 0 | 21 | 0 | 0.01271 | 0.05 | 0 | 0 |  | Vlastní | Indiv | 1.153 | 4.61 |  | Práce |  |  |  | POL1_
|  | úsek 1 : 1,0*2 |  | 2 | [22 empty] | VV | 0
|  | úsek 1-1 : 1,0*2 |  | 2 | [22 empty] | VV | 0
27 | 14221291R1 | Trubka bezešvá hladká 11353.1 D 219x5 mm | m | 10 |  | 0 |  | 0 |  | 0 | 21 | 0 | 0.03305 | 0.33 | 0 | 0 |  | Vlastní | Indiv | 0 | 0 |  | Specifikace |  |  |  | POL3_
|  | úsek 1-1 : 10,0 |  | 10 | [22 empty] | VV | 0
28 | 58337330R | štěrkopísek frakce 0,0 až 22,0 mm; třída A | T | 92.3789 |  | 0 |  | 0 |  | 0 | 21 | 0 | 0 | 0 | 0 | 0 | SPCM | RTS 20/ II | Indiv | 0 | 0 |  | Specifikace |  |  |  | POL3_
|  | obsyp : 49,79*1,67*1,10*1,01 |  | 92.3789 | [22 empty] | VV | 0
29 | 58344197R | štěrkodrť frakce 0,0 až 63,0 mm; třída A | T | 295.8639 |  | 0 |  | 0 |  | 0 | 21 | 0 | 0 | 0 | 0 | 0 | SPCM | RTS 20/ II | Indiv | 0 | 0 |  | Specifikace |  |  |  | POL3_1
|  | zásyp rýh potrubí ... zásyp-vhodný výkopek k zásypu (10%) : (188,13662-28,67305)*1,67*1,10*1,01 |  | 295.8639 | [22 empty] | VV | 0
Díl: | 11 | Přípravné a přidružené práce |  |  |  | 0 |  | 0 |  | 0 |  | 0 |  | 0 |  | 25.67 |  |  |  |  | 4.52 | [5 empty] | DIL
30 | 113107620R00 | Odstranění podkladů nebo krytů z kameniva hrubého drceného, v ploše jednotlivě nad 50 m2, tloušťka vrstvy 200 mm | m2 | 58.35 |  | 0 |  | 0 |  | 0 | 21 | 0 | 0 | 0 | 0.44 | 25.67 | 822-1 | RTS 20/ II | Indiv | 0.073 | 4.26 |  | Práce |  |  |  | POL1_
|  | cesta : | [24 empty] | VV | 0
|  | úsek 1 : 1,0*3,35 |  | 3.35 | [22 empty] | VV | 0
|  | úsek 1-1 : 1,0*55,0 |  | 55 | [22 empty] | VV | 0
31 | 979082213R00 | Vodorovná doprava suti po suchu bez naložení, ale se složením a hrubým urovnáním na vzdálenost do 1 km | t | 25.674 |  | 0 |  | 0 |  | 0 | 21 | 0 | 0 | 0 | 0 | 0 | 822-1 | RTS 20/ II | Indiv | 0.01 | 0.26 |  | Přesun suti |  |  |  | POL8_
|  | Demontážní hmotnosti z položek s pořadovými čísly: : | [24 empty] | VV | 0
|  | 30, : | [24 empty] | VV | 0
|  | Součet: : 25,67400 |  | 25.674 | [22 empty] | VV | 0
32 | 979082219R00 | Vodorovná doprava suti po suchu Příplatek za dopravu suti po suchu za další 1 km | t | 359.436 |  | 0 |  | 0 |  | 0 | 21 | 0 | 0 | 0 | 0 | 0 | 822-1 | RTS 20/ II | Indiv | 0 | 0 |  | Přesun suti |  |  |  | POL8_
|  | Demontážní hmotnosti z položek s pořadovými čísly: : | [24 empty] | VV | 0
|  | 30, : | [24 empty] | VV | 0
|  | Součet: : 359,43600 |  | 359.436 | [22 empty] | VV | 0
33 | 979990001R00 | Poplatek za skládku stavební suti | t | 25.674 |  | 0 |  | 0 |  | 0 | 21 | 0 | 0 | 0 | 0 | 0 | 801-3 | RTS 20/ II | Indiv | 0 | 0 |  | Přesun suti |  |  |  | POL8_
|  | Demontážní hmotnosti z položek s pořadovými čísly: : | [24 empty] | VV | 0
|  | 30, : | [24 empty] | VV | 0
|  | Součet: : 25,67400 |  | 25.674 | [22 empty] | VV | 0
Díl: | 2 | Základy a zvláštní zakládání |  |  |  | 0 |  | 0 |  | 0 |  | 0 |  | 32.88 |  | 0 |  |  |  |  | 108.99 | [5 empty] | DIL
34 | 212561111R00 | Výplň trativodů kamenivem hrubým drceným, frakce 4-16 mm | m3 | 19.6665 |  | 0 |  | 0 |  | 0 | 21 | 0 | 1.665 | 32.74 | 0 | 0 | 800-2 | RTS 20/ II | Indiv | 0.92 | 18.09 |  | Práce |  |  |  | POL1_
|  | do rýh bez zhutnění s úpravou povrchu výplně, | [24 empty] | SPI
|  | úsek 1 : 1,0*72,35*0,15-3,14*0,05*0,05*72,35 |  | 10.2845 | [22 empty] | VV | 0
|  | úsek 1-1 : 1,0*66,0*0,15-3,14*0,05*0,05*66 |  | 9.3819 | [22 empty] | VV | 0
35 | 212755114RX1 | Trativody z drenážních trubek bez lože vnitřního průměru 10 cm | m | 138.35 |  | 0 |  | 0 |  | 0 | 21 | 0 | 0.00049 | 0.07 | 0 | 0 | 800-2 | RTS 18/ I | Indiv | 0.05 | 6.92 |  | Práce |  |  |  | POL1_
|  | úsek 1 : 72,35 |  | 72.35 | [22 empty] | VV | 0
|  | úsek 1-1 : 66 |  | 66 | [22 empty] | VV | 0
36 | 212971110R00 | Zřízení opláštění odvod. trativodů z geotextilie o sklonu do 2,5, | m2 | 138.35 |  | 0 |  | 0 |  | 0 | 21 | 0 | 0.00018 | 0.02 | 0 | 0 | 800-2 | RTS 20/ II | Indiv | 0.075 | 10.38 |  | Práce |  |  |  | POL1_
|  | v rýze nebo v zářezu se stěnami, | [24 empty] | SPI
|  | úsek 1 : 1,0*72,35 |  | 72.35 | [22 empty] | VV | 0
|  | úsek 1-1 : 1,0*66,0 |  | 66 | [22 empty] | VV | 0
37 | 212310 | Hloubkové odvodnění včetně vyvrtání studní a čerpání | m | 12 |  | 0 |  | 0 |  | 0 | 21 | 0 | 0 | 0 | 0 | 0 |  | Vlastní | Indiv | 6.133 | 73.6 |  | Práce |  |  |  | POL1_
|  | Včetně: | [24 empty] | POP
|  | - výroby a osazení svodnic, | [24 empty] | POP
|  | - osazení drátěného pletiva, | [24 empty] | POP
|  | - stříkaného betonu. | [24 empty] | POP
|  | u podchodu : 6*2 |  | 12 | [22 empty] | VV | 0
38 | 69366198R1 | Geotextilie 300 g/m2 š. 200cm 100% PP | m2 | 159.1025 |  | 0 |  | 0 |  | 0 | 21 | 0 | 0.0003 | 0.05 | 0 | 0 |  | Vlastní | Indiv | 0 | 0 |  | Specifikace |  |  |  | POL3_
|  | ztratné 15% : (72,35+66,0)*1,15 |  | 159.1025 | [22 empty] | VV | 0
Díl: | 3 | Svislé a kompletní konstrukce |  |  |  | 0 |  | 0 |  | 0 |  | 0 |  | 12.04 |  | 0 |  |  |  |  | 42.26 | [5 empty] | DIL
39 | 380321453R00 | Kompletní konstrukce z betonu železového třídy C 30/37, tloušťky konstrukce přes 300 mm | m3 | 3.8662 |  | 0 |  | 0 |  | 0 | 21 | 0 | 2.5772 | 9.96 | 0 | 0 | 801-5 | RTS 20/ II | Indiv | 1.054 | 4.08 |  | Práce |  |  |  | POL1_
|  | čistíren odpadních vod (mimo budovy), nádrží, vodojemů, žlabů nebo kanálů, včetně pomocného pracovního lešení o výšce podlahy do 1900 mm a pro zatížení do 1,5 kPa, | [24 empty] | SPI |  | čistíren odpadních vod (mimo budovy), nádrží, vodojemů, žlabů nebo kanálů, včetně pomocného pracovního lešení o výšce podlahy do 1900 mm a pro zatížení do 1,5 kPa,
|  | spojná šachta : | [24 empty] | VV | 0
|  | dno : 1,60*2,15*0,25 |  | 0.86 | [22 empty] | VV | 0
|  | stěny : (1,60+1,65)*2*1,85*0,25 |  | 3.0063 | [22 empty] | VV | 0
40 | 380356211R00 | Bednění kompletních konstrukcí omítaných z betonu prostého nebo železového obyčejného i vodostavebního, ploch rovinných, zřízení | m2 | 25.925 |  | 0 |  | 0 |  | 0 | 21 | 0 | 0.06031 | 1.56 | 0 | 0 | 801-5 | RTS 20/ II | Indiv | 1.045 | 27.09 |  | Práce |  |  |  | POL1_
|  | čistíren odpadních vod (mimo budovy), nádrží, vodojemů, žlabů nebo kanálů: | [24 empty] | SPI
|  | - konstrukcí omítaných z betonu prostého nebo železového obyčejného i vodostavebního | [24 empty] | SPI
|  | - konstrukcí neomítaných z betonu prostého nebo železového obyčejného | [24 empty] | SPI
|  | spojna šachta : | [24 empty] | VV | 0
|  | stěny : (1,60+1,10+2,15+1,65)*2*1,85 |  | 24.05 | [22 empty] | VV | 0
|  | dno : (1,60+2,15)*2*0,25 |  | 1.875 | [22 empty] | VV | 0
41 | 380361005R00 | Výztuž kompletních konstrukcí z oceli z oceli 10 425 (BSt 500 S) | t | 0.50261 |  | 0 |  | 0 |  | 0 | 21 | 0 | 1.0253 | 0.52 | 0 | 0 | 801-5 | RTS 20/ II | Indiv | 22.07 | 11.09 |  | Práce |  |  |  | POL1_
|  | čistíren odpadních vod (mimo budovy), nádrží, vodojemů, žlabů nebo kanálů , včetně pomocného pracovního lešení o výšce podlahy do 1900 mm a pro zatížení do 1,5 kPa, | [24 empty] | SPI |  | čistíren odpadních vod (mimo budovy), nádrží, vodojemů, žlabů nebo kanálů , včetně pomocného pracovního lešení o výšce podlahy do 1900 mm a pro zatížení do 1,5 kPa,
|  | množství výztuže 130kg/m3 : 3,86625*0,130 |  | 0.50261 | [22 empty] | VV | 0
Díl: | 4 | Vodorovné konstrukce |  |  |  | 0 |  | 0 |  | 0 |  | 0 |  | 2.43 |  | 0 |  |  |  |  | 4.5 | [5 empty] | DIL
42 | 411321515R00 | Beton stropů železový beton stropů deskových, desek plochých střech, desek balkónových, desek hřibových stropů včetně hlavic hřibových sloupů, železový (bez výztuže) Stropy deskové ze železobetonu C 30/37, staveništní prefabrikát | m3 | 0.66375 |  | 0 |  | 0 |  | 0 | 21 | 0 | 2.5252 | 1.68 | 0 | 0 | 801-1 | RTS 20/ II | Indiv | 0.987 | 0.66 |  | Práce |  |  |  | POL1_
|  | beton C30/37 XA1 | [24 empty] | POP
|  | spojná šachta : 1,60*2,15*0,25-3,14*0,50*0,50*0,25 |  | 0.66375 | [22 empty] | VV | 0
43 | 411351101R00 | Bednění stropů deskových, balkonových nebo plošných konzol plné, rovné, popř. s náběhy systémové, včetně podepření, tloušťka stropu 120 mm, - zřízení | m2 | 0.8015 |  | 0 |  | 0 |  | 0 | 21 | 0 | 0.04678 | 0.04 | 0 | 0 | 801-1 | RTS 20/ II | Indiv | 0.65 | 0.52 |  | Práce |  |  |  | POL1_
|  | bez podpěrné konstrukce, s pomocným lešením | [24 empty] | SPI
|  | spojná šachta : 1,10*1,165-3,14*1,0+(1,60+2,15)*2*0,25+3,14*1,0*0,25 |  | 0.8015 | [22 empty] | VV | 0
44 | 411351102R00 | Bednění stropů deskových, balkonových nebo plošných konzol plné, rovné, popř. s náběhy , - odstranění | m2 | 0.8015 |  | 0 |  | 0 |  | 0 | 21 | 0 | 0 | 0 | 0 | 0 | 801-1 | RTS 20/ II | Indiv | 0.173 | 0.14 |  | Práce |  |  |  | POL1_
|  | bez podpěrné konstrukce, s pomocným lešením | [24 empty] | SPI
|  | spojná šachta : 1,10*1,165-3,14*1,0+(1,60+2,15)*2*0,25+3,14*1,0*0,25 |  | 0.8015 | [22 empty] | VV | 0
45 | 411361721R00 | Výztuž stropů z betonářské oceli BSt 500 S | t | 0.08629 |  | 0 |  | 0 |  | 0 | 21 | 0 | 1.0214 | 0.09 | 0 | 0 | 801-1 | RTS 20/ II | Indiv | 26.616 | 2.3 |  | Práce |  |  |  | POL1_
|  | prostě uložených, vetknutých i spojitých, deskových, trámových (žebrových, kazetových), s keramickými a jinými vložkami, konzolových nebo balkónových, hřibových včetně hlavic hřibových sloupů, plochých střech a pro zavěšení železobetonových podhledů, | [24 empty] | SPI |  | prostě uložených, vetknutých i spojitých, deskových, trámových (žebrových, kazetových), s keramickými a jinými vložkami, konzolových nebo balkónových, hřibových včetně hlavic hřibových sloupů, plochých střech a pro zavěšení železobetonových podhledů,
|  | spojná šachta - množství výztuže 130kg/m3 : 0,66375*0,130 |  | 0.08629 | [22 empty] | VV | 0
46 | 457311117R00 | Vyrovnávací beton beton C 20/25 | m3 | 0.2459 |  | 0 |  | 0 |  | 0 | 21 | 0 | 2.5254 | 0.62 | 0 | 0 | 821-1 | RTS 20/ II | Indiv | 3.572 | 0.88 |  | Práce |  |  |  | POL1_
|  | na vodorovné mostní konstrukci s očištěním podkladních ploch, provedený v předepsaném spádu, | [24 empty] | SPI
|  | výplň.beton dna tl. cca 10cm : | [24 empty] | VV | 0
|  | spojná šachta : 1,10*1,165*0,10 |  | 0.12815 | [22 empty] | VV | 0
|  | ČS tk2 : 3,14*0,5*0,5*0,15 |  | 0.11775 | [22 empty] | VV | 0
Díl: | 45 | Podkladní a vedlejší konstrukce |  |  |  | 0 |  | 0 |  | 0 |  | 0 |  | 29.73 |  | 0 |  |  |  |  | 26.35 | [5 empty] | DIL
47 | 451572111R00 | Lože pod potrubí, stoky a drobné objekty z kameniva drobného těženého 0÷4 mm | m3 | 14.4859 |  | 0 |  | 0 |  | 0 | 21 | 0 | 1.8908 | 27.39 | 0 | 0 | 827-1 | RTS 20/ II | Indiv | 1.695 | 24.55 |  | Práce |  |  |  | POL1_
|  | v otevřeném výkopu, | [24 empty] | SPI
|  | lože v tl. 100 mm : | [24 empty] | VV | 0
|  | úsek 1 : 1,0*72,35*0,10-3,14*0,0315*0,0315*72,35/4 |  | 7.1787 | [22 empty] | VV | 0
|  | úsek 1-1 : 1,0*66,0*0,10-3,14*0,0315*0,0315*66,0/4 |  | 6.5486 | [22 empty] | VV | 0
|  | spojná šachta : 1,80*2,35*0,10 |  | 0.423 | [22 empty] | VV | 0
|  | ČS tk2 : 1,832*1,832*0,10 |  | 0.33562 | [22 empty] | VV | 0
|  | Mezisoučet |  | 14.4859 | [22 empty] | VV | 1
48 | 452311131R00 | Podkladní a zajišťovací konstrukce z betonu desky pod potrubí, stoky a drobné objekty , z betonu prostého třídy C 12/15 | m3 | 0.90084 |  | 0 |  | 0 |  | 0 | 21 | 0 | 2.5 | 2.25 | 0 | 0 | 827-1 | RTS 20/ II | Indiv | 1.449 | 1.31 |  | Práce |  |  |  | POL1_
|  | z cementu portlandského nebo struskoportlandského, v otevřeném výkopu, | [24 empty] | SPI
|  | podkladní beton tl. 100 mm : | [24 empty] | VV | 0
|  | spojná šachta : 1,80*2,35*0,15 |  | 0.6345 | [22 empty] | VV | 0
|  | ČS tk2 : 1,632*1,632*0,10 |  | 0.26634 | [22 empty] | VV | 0
49 | 452313131R00 | Podkladní a zajišťovací konstrukce z betonu Bloky pro potrubí z betonu C 12/15 | m3 | 0.03438 |  | 0 |  | 0 |  | 0 | 21 | 0 | 2.5 | 0.09 | 0 | 0 | 827-1 | RTS 20/ II | Indiv | 1.192 | 0.04 |  | Práce |  |  |  | POL1_1
|  | z cementu portlandského nebo struskoportlandského, v otevřeném výkopu, | [24 empty] | SPI
|  | spojná šachta : 0,25*0,25*0,55 |  | 0.03438 | [22 empty] | VV | 0
50 | 452353101R00 | Bednění podkladních a zajišťovacích konstrukcí bloků pro potrubí | m2 | 0.55 |  | 0 |  | 0 |  | 0 | 21 | 0 | 0.0048 | 0 | 0 | 0 | 827-1 | RTS 20/ II | Indiv | 0.825 | 0.45 |  | Práce |  |  |  | POL1_1
|  | v otevřeném výkopu, | [24 empty] | SPI
|  | spojná šachta : 0,25*4*0,55 |  | 0.55 | [22 empty] | VV | 0
Díl: | 63 | Podlahy a podlahové konstrukce |  |  |  | 0 |  | 0 |  | 0 |  | 0 |  | 0.28 |  | 0 |  |  |  |  | 0.38 | [5 empty] | DIL
51 | 631313711R00 | Mazanina z betonu prostého tl. přes 80 do 120 mm třídy C 25/30 | m3 | 0.10441 |  | 0 |  | 0 |  | 0 | 21 | 0 | 2.525 | 0.26 | 0 | 0 | 801-1 | RTS 20/ II | Indiv | 2.58 | 0.27 |  | Práce |  |  |  | POL1_
|  | (z kameniva) hlazená dřevěným hladítkem | [24 empty] | SPI
|  | Včetně vytvoření dilatačních spár, bez zaplnění. | [24 empty] | POP
|  | ČS tk2 roznášecí deska ... pozice 2 : 3,14*0,65*0,65*0,10-3,14*0,3*0,3*0,10 |  | 0.10441 | [22 empty] | VV | 0
52 | 632451021R00 | Vyrovnávací potěr z cementové malty v pásu o průměrné (střední) tloušťce od 10 do 20 mm | m2 | 0.31 |  | 0 |  | 0 |  | 0 | 21 | 0 | 0.04984 | 0.02 | 0 | 0 | 801-1 | RTS 20/ II | Indiv | 0.348 | 0.11 |  | Práce |  |  |  | POL1_
|  | na zdivu jako podklad např. pod izolaci, na parapetech z prefabrikovaných dílců, pod oplechování apod., vodorovný nebo ve spádu do 15°, hlazený dřevěným hladítkem, | [24 empty] | SPI |  | na zdivu jako podklad např. pod izolaci, na parapetech z prefabrikovaných dílců, pod oplechování apod., vodorovný nebo ve spádu do 15°, hlazený dřevěným hladítkem,
|  | spojná šachta : (1,50+1,60)*0,10 |  | 0.31 | [22 empty] | VV | 0
Díl: | 8 | Trubní vedení |  |  |  | 0 |  | 0 |  | 0 |  | 0 |  | 7.32 |  | 0 |  |  |  |  | 72.23 | [5 empty] | DIL
53 | 857601101R00 | Montáž litinových tvarovek na potrubí litinovém tlakovém jednoosých, na potrubí z trub hrdlových v otevřeném výkopu, v otevřeném kanálu nebo v šachtě, DN 80 mm | kus | 5 |  | 0 |  | 0 |  | 0 | 21 | 0 | 0 | 0 | 0 | 0 | 827-1 | RTS 20/ II | Indiv | 1.2216 | 6.11 |  | Práce |  |  |  | POL1_
|  | úsek 1 : | [24 empty] | VV | 0
|  | T50/50 : 2 |  | 2 | [22 empty] | VV | 0
|  | R50/100 : 1 |  | 1 | [22 empty] | VV | 0
|  | zaslepovací příruba DN50 : 1 |  | 1 | [22 empty] | VV | 0
|  | obyb 30° : 1 |  | 1 | [22 empty] | VV | 0
54 | 871211121R00 | Montáž potrubí z plastických hmot z tlakových trubek polyetylenových, vnějšího průměru 63 mm | m | 148.35 |  | 0 |  | 0 |  | 0 | 21 | 0 | 0 | 0 | 0 | 0 | 827-1 | RTS 20/ II | Indiv | 0.054 | 8.01 |  | Práce |  |  |  | POL1_
|  | v otevřeném výkopu, | [24 empty] | SPI
|  | úsek 1 : 72,35 |  | 72.35 | [22 empty] | VV | 0
|  | úsek 1-1 : 76,0 |  | 76 | [22 empty] | VV | 0
55 | 877212121R00 | Montáž elektrotvarovek Přirážka za 1 spoj elektrotvarovky, vnějšího průměru 63 mm | kus | 2 |  | 0 |  | 0 |  | 0 | 21 | 0 | 0 | 0 | 0 | 0 | 827-1 | RTS 20/ II | Indiv | 0.21648 | 0.43 |  | Práce |  |  |  | POL1_
|  | v otevřeném výkopu, | [24 empty] | SPI
|  | úsek 1 : | [24 empty] | VV | 0
|  | přechod PE-příruba DN 50 : 2 |  | 2 | [22 empty] | VV | 0
56 | 891211221R00 | Montáž vodovodních armatur na potrubí šoupátek v šachtách s ručním kolečkem, DN 50 mm | kus | 3 |  | 0 |  | 0 |  | 0 | 21 | 0 | 0.00021 | 0 | 0 | 0 | 827-1 | RTS 20/ II | Indiv | 0.66 | 1.98 |  | Práce |  |  |  | POL1_
|  | deskové šoupátko DN 50 : 2,0 |  | 2 | [22 empty] | VV | 0
|  | kanal. šoupátko DN 50 : 1,0 |  | 1 | [22 empty] | VV | 0
57 | 891215321R00 | Montáž vodovodních armatur na potrubí zpětných klapek, DN 50 mm | kus | 1 |  | 0 |  | 0 |  | 0 | 21 | 0 | 0.00021 | 0 | 0 | 0 | 827-1 | RTS 20/ II | Indiv | 0.58 | 0.58 |  | Práce |  |  |  | POL1_
|  | úsek 1 : 1 |  | 1 | [22 empty] | VV | 0
58 | 892561111R00 | Zkoušky těsnosti kanalizačního potrubí zkouška těsnosti kanalizačního potrubí vodou do DN 125 mm | m | 148.35 |  | 0 |  | 0 |  | 0 | 21 | 0 | 0 | 0 | 0 | 0 | 827-1 | RTS 20/ II | Indiv | 0.048 | 7.12 |  | Práce |  |  |  | POL1_
|  | vodou nebo vzduchem, | [24 empty] | SPI
|  | PE 63 : 72,35+76,0 |  | 148.35 | [22 empty] | VV | 0
59 | 892573111R00 | Zkoušky těsnosti kanalizačního potrubí zabezpečení konců kanalizačního potrubí při tlakových zkouškách vodou do DN 200 mm | úsek | 2 |  | 0 |  | 0 |  | 0 | 21 | 0 | 0.00013 | 0 | 0 | 0 | 827-1 | RTS 20/ II | Indiv | 6.2 | 12.4 |  | Práce |  |  |  | POL1_
|  | vodou nebo vzduchem, | [24 empty] | SPI
|  | úsek 1 : 1 |  | 1 | [22 empty] | VV | 0
|  | úsek 1-1 : 1 |  | 1 | [22 empty] | VV | 0
60 | 892855114R00 | Kamerové prohlídky potrubí do 200 m | m | 148 |  | 0 |  | 0 |  | 0 | 21 | 0 | 0 | 0 | 0 | 0 | 827-1 | RTS 20/ II | Indiv | 0.046 | 6.81 |  | Práce |  |  |  | POL1_
|  | úsek 1 : 76 |  | 76 | [22 empty] | VV | 0
|  | úsek 1-1 : 72 |  | 72 | [22 empty] | VV | 0
61 | 899102111R00 | Osazení poklopů litinových a ocelových o hmotnost jednotlivě přes 50 do 100 kg | kus | 2 |  | 0 |  | 0 |  | 0 | 21 | 0 | 0.00702 | 0.01 | 0 | 0 | 827-1 | RTS 20/ II | Indiv | 1.094 | 2.19 |  | Práce |  |  |  | POL1_
|  | spojná šachta : 1,0 |  | 1 | [22 empty] | VV | 0
|  | ČS tk2 : 1,0 |  | 1 | [22 empty] | VV | 0
62 | 899501111R00 | Stupadla do šachet a drobných objektů vidlicová osazovaná při zdění a betonáži | kus | 8 |  | 0 |  | 0 |  | 0 | 21 | 0 | 0.0015 | 0.01 | 0 | 0 | 827-1 | RTS 20/ II | Indiv | 0.14 | 1.12 |  | Práce |  |  |  | POL1_
|  | spojná šachta : 8 |  | 8 | [22 empty] | VV | 0
63 | 899623161R00 | Obetonování potrubí nebo zdiva stok betonem prostým třídy C 20/25 | m3 | 2.48 |  | 0 |  | 0 |  | 0 | 21 | 0 | 2.525 | 6.26 | 0 | 0 | 827-1 | RTS 20/ II | Indiv | 1.303 | 3.23 |  | Práce |  |  |  | POL1_
|  | z cementu portlandského nebo struskoportlandského, v otevřeném výkopu, | [24 empty] | SPI
|  | obetonování zhlaví šachet : | [24 empty] | VV | 0
|  | spojná šachta : 1,50*1,50*0,66-(3,14*0,06*0,06+3,14*0,40*0,40)*0,66/2 |  | 1.3155 | [22 empty] | VV | 0
|  | obetonování plastové šachty : | [24 empty] | VV | 0
|  | ČS tk2 : 3,14*(0,65*0,65-0,50*0,50)*2,15 |  | 1.1645 | [22 empty] | VV | 0
64 | 899643111R00 | Bednění pro obetonování potrubí v otevřeném příkopu | m2 | 12.7363 |  | 0 |  | 0 |  | 0 | 21 | 0 | 0.00418 | 0.05 | 0 | 0 | 827-1 | RTS 20/ II | Indiv | 0.963 | 12.27 |  | Práce |  |  |  | POL1_
|  | obetonování zhlaví šachet : | [24 empty] | VV | 0
|  | spojná šachta : 1,50*4*0,66 |  | 3.96 | [22 empty] | VV | 0
|  | obetonování plastové šachty : | [24 empty] | VV | 0
|  | ČS tk2 : 3,14*1,30*2,15 |  | 8.7763 | [22 empty] | VV | 0
65 | 899731114R00 | Signalizační vodič CYY, 6 mm2 | m | 148 |  | 0 |  | 0 |  | 0 | 21 | 0 | 8e-05 | 0.01 | 0 | 0 | 827-1 | RTS 20/ II | Indiv | 0.034 | 5.03 |  | Práce |  |  |  | POL1_
|  | PE 63x5,8 : 72+76 |  | 148 | [22 empty] | VV | 0
66 | 891264R | D+M montážní vložka DN 50 | kus | 1 |  | 0 |  | 0 |  | 0 | 21 | 0 | 0.00041 | 0 | 0 | 0 |  | Vlastní | Indiv | 1.16 | 1.16 |  | Práce |  |  |  | POL1_
|  | úsek 1 : 1,0 |  | 1 | [22 empty] | VV | 0
67 | 891265R | D+M hasičská spojka A110 | ks | 1 |  | 0 |  | 0 |  | 0 | 21 | 0 | 0 | 0 | 0 | 0 |  | Vlastní | Indiv | 0 | 0 |  | Práce |  |  |  | POL1_
|  | úsek 1 : 1 |  | 1 | [22 empty] | VV | 0
68 | 894412411R01 | Osazení železobeton. skruží přechodových | kus | 1 |  | 0 |  | 0 |  | 0 | 21 | 0 | 0.01225 | 0.01 | 0 | 0 |  | Vlastní | Indiv | 2.428 | 2.43 |  | Práce |  |  |  | POL1_
|  | TBR Q1 100-63/58 : | [24 empty] | VV | 0
|  | spojná šachta : 1 |  | 1 | [22 empty] | VV | 0
|  | Mezisoučet |  | 1 | [22 empty] | VV | 1
69 | 894430 | D+M plastová domovní jímka DČJ včetně vystrojení | kus | 1 |  | 0 |  | 0 |  | 0 | 21 | 0 | 0 | 0 | 0 | 0 |  | Vlastní | Indiv | 1.36 | 1.36 |  | Práce |  |  |  | POL1_
|  | Součást dodávky: | [24 empty] | POP
|  | - plastová čerpací jímka | [24 empty] | POP
|  | - ponorné čerpadlo | [24 empty] | POP
|  | - uzavírací šoupě DN 50 2ks | [24 empty] | POP
|  | - zpětná kulová klapka DN50 | [24 empty] | POP
|  | - propojovací potrubí PVC DN 63 vč. tvarovek | [24 empty] | POP
|  | - nátokové potrubí d160 - 350 mm | [24 empty] | POP
|  | ČS tk2 : 1 |  | 1 | [22 empty] | VV | 0
70 | 286130 | Přechod PE-příruba DN 50 | kus | 2.03 |  | 0 |  | 0 |  | 0 | 21 | 0 | 0 | 0 | 0 | 0 |  | Vlastní | Indiv | 0 | 0 |  | Specifikace |  |  |  | POL3_
|  | ztratné 1,5% : 2*1,015 |  | 2.03 | [22 empty] | VV | 0
71 | 286134532R1 | Trubka SDR11 63 x 5,8 mm L 100 m kanal | m | 150.5753 |  | 0 |  | 0 |  | 0 | 21 | 0 | 0.00105 | 0.16 | 0 | 0 |  | Vlastní | Indiv | 0 | 0 |  | Specifikace |  |  |  | POL3_
|  | ztratné 1,5% : (72,35+76)*1,015 |  | 150.5753 | [22 empty] | VV | 0
72 | 422245 | Šoupátko DN 50 kanalizační krátké s ručním kolem | kus | 1.01 |  | 0 |  | 0 |  | 0 | 21 | 0 | 0.01 | 0.01 | 0 | 0 |  | Vlastní | Indiv | 0 | 0 |  | Specifikace |  |  |  | POL3_
|  | ztratné 1% : 1*1,01 |  | 1.01 | [22 empty] | VV | 0
73 | 422245101R1 | Šoupátko deskové DN 50 s ručním kolem | kus | 2.02 |  | 0 |  | 0 |  | 0 | 21 | 0 | 0.01 | 0.02 | 0 | 0 |  | Vlastní | Indiv | 0 | 0 |  | Specifikace |  |  |  | POL3_
|  | ztratné 1% : 2*1,01 |  | 2.02 | [22 empty] | VV | 0
74 | 42283541R | Klapka zpětná DN 50 | kus | 1.01 |  | 0 |  | 0 |  | 0 | 21 | 0 | 0.0115 | 0.01 | 0 | 0 |  | Vlastní | Indiv | 0 | 0 |  | Specifikace |  |  |  | POL3_
|  | ztratné 1% : 1*1,01 |  | 1.01 | [22 empty] | VV | 0
75 | 55243342.AR1 | Poklop litinový s bezonovou výplní A15 D600, poklop litinový KASI (OZ) | kus | 2.02 |  | 0 |  | 0 |  | 0 | 21 | 0 | 0.0695 | 0.14 | 0 | 0 |  | Vlastní | Indiv | 0 | 0 |  | Specifikace |  |  |  | POL3_
|  | ztratné 1% : 2*1,01 |  | 2.02 | [22 empty] | VV | 0
76 | 55259813R1 | Přechod přír. R DN 50/100, L 200 mm | kus | 1.01 |  | 0 |  | 0 |  | 0 | 21 | 0 | 0.0081 | 0.01 | 0 | 0 |  | Vlastní | Indiv | 0 | 0 |  | Specifikace |  |  |  | POL3_
|  | ztratné 1% : 1*1,01 |  | 1.01 | [22 empty] | VV | 0
77 | 55259948R1 | Ohyb DN 50-30° | kus | 1.01 |  | 0 |  | 0 |  | 0 | 21 | 0 | 0.009 | 0.01 | 0 | 0 |  | Vlastní | Indiv | 0 | 0 |  | Specifikace |  |  |  | POL3_
|  | ztratné 1% : 1,0*1,01 |  | 1.01 | [22 empty] | VV | 0
78 | 552599932R | tvarovka přírubová s přírubovou odbočkou tvárná litina; DN 1 = 50 mm; DN 2 = 50 mm; povrch. úprava práškový epoxid | kus | 2.02 |  | 0 |  | 0 |  | 0 | 21 | 0 | 0.0121 | 0.02 | 0 | 0 | SPCM | RTS 20/ II | Indiv | 0 | 0 |  | Specifikace |  |  |  | POL3_
|  | ztratné 1% : 2,0*1,01 |  | 2.02 | [22 empty] | VV | 0
79 | 55260021R1 | Příruba zaslepovací DN 50 | kus | 1.01 |  | 0 |  | 0 |  | 0 | 21 | 0 | 0.0026 | 0 | 0 | 0 |  | Vlastní | Indiv | 0 | 0 |  | Specifikace |  |  |  | POL3_
|  | ztratné 1% : 1,0*1,01 |  | 1.01 | [22 empty] | VV | 0
80 | 59224353.AR | konus šachetní; železobetonový; TBR; d = 1 240,0 mm; DN = 1 000,0 mm; DN 2 = 625 mm; h = 580 mm; počet stupadel 2; ocelové s PE povlakem, kapsové | kus | 1.01 |  | 0 |  | 0 |  | 0 | 21 | 0 | 0.585 | 0.59 | 0 | 0 | SPCM | RTS 20/ II | Indiv | 0 | 0 |  | Specifikace |  |  |  | POL3_
|  | ztratné 1% : 1*1,01 |  | 1.01 | [22 empty] | VV | 0
Díl: | 99 | Staveništní přesun hmot |  |  |  | 0 |  | 0 |  | 0 |  | 0 |  | 0 |  | 0 |  |  |  |  | 18.14 | [5 empty] | DIL
81 | 998276101R00 | Přesun hmot pro trubní vedení z trub plastových nebo sklolaminátových v otevřeném výkopu | t | 85.749 |  | 0 |  | 0 |  | 0 | 21 | 0 | 0 | 0 | 0 | 0 | 827-1 | RTS 20/ II | Indiv | 0.2115 | 18.14 |  | Přesun hmot |  |  |  | POL7_
|  | vodovodu nebo kanalizace ražené nebo hloubené (827 1.1, 827 1.9, 827 2.1, 827 2.9), drobných objektů | [24 empty] | SPI
|  | Hmotnosti z položek s pořadovými čísly: : | [24 empty] | VV | 0
|  | 1,2,9,10,12,26,27,34,35,36,38,39,40,41,42,43,45,46,47,48,49,50,51,52,56,57,59,61,62,63,64,65,66,68, : | [24 empty] | VV | 0
|  | 71,72,73,74,75,76,77,78,79,80, : | [24 empty] | VV | 0
|  | Součet: : 85,74902 |  | 85.749 | [22 empty] | VV | 0
Díl: | 711 | Izolace proti vodě |  |  |  | 0 |  | 0 |  | 0 |  | 0 |  | 0.05 |  | 0 |  |  |  |  | 2.22 | [5 empty] | DIL
82 | 711112001RZ1 | Provedení izolace proti zemní vlhkosti natěradly za studena na ploše svislé, včetně pomocného lešení o výšce podlahy do 1900 mm a pro zatížení do 1,5 kPa. nátěrem penetračním, 1x nátěr, včetně dodávky penetračního laku ALP | m2 | 4.2 |  | 0 |  | 0 |  | 0 | 21 | 0 | 0.00052 | 0 | 0 | 0 | 800-711 | RTS 20/ II | Indiv | 0.049 | 0.21 |  | Práce |  |  |  | POL1_
|  | spojná šachta : 1,50*4*0,70 |  | 4.2 | [22 empty] | VV | 0
83 | 711141559RZ4 | Provedení izolace proti zemní vlhkosti pásy přitavením vodorovná, 2 vrstvy, s dodávkou izolačního pásu se skleněnou nebo polyesterovou vložkou, | m2 | 4.2 |  | 0 |  | 0 |  | 0 | 21 | 0 | 0.01117 | 0.05 | 0 | 0 | 800-711 | RTS 20/ II | Indiv | 0.45982 | 1.93 |  | Práce |  |  |  | POL1_
|  | spojná šachta : 1,50*4*0,70 |  | 4.2 | [22 empty] | VV | 0
84 | 998711101R00 | Přesun hmot pro izolace proti vodě svisle do 6 m | t | 0.0491 |  | 0 |  | 0 |  | 0 | 21 | 0 | 0 | 0 | 0 | 0 | 800-711 | RTS 20/ II | Indiv | 1.567 | 0.08 |  | Přesun hmot |  |  |  | POL7_
|  | 50 m vodorovně měřeno od těžiště půdorysné plochy skládky do těžiště půdorysné plochy objektu | [24 empty] | SPI
|  | Hmotnosti z položek s pořadovými čísly: : | [24 empty] | VV | 0
|  | 82,83, : | [24 empty] | VV | 0
|  | Součet: : 0,04910 |  | 0.0491 | [22 empty] | VV | 0
Díl: | 783 | Nátěry |  |  |  | 0 |  | 0 |  | 0 |  | 0 |  | 0.01 |  | 0 |  |  |  |  | 2.65 | [5 empty] | DIL
85 | 783825110R00 | Nátěry betonových povrchů syntetické Nátěry omítek a betonových povrchů syntetické betonové povrchy, jednonásobné | m2 | 11.08 |  | 0 |  | 0 |  | 0 | 21 | 0 | 0.0006 | 0.01 | 0 | 0 | 800-783 | RTS 20/ II | Indiv | 0.239 | 2.65 |  | Práce |  |  |  | POL1_
|  | na vzduchu schnoucí | [24 empty] | SPI
|  | spojná šachta : | [24 empty] | VV | 0
|  | dno : 1,10*1,65 |  | 1.815 | [22 empty] | VV | 0
|  | strop : 1,10*1,65-3,14*1,0+3,14*1,0*0,25 |  | -0.54 | [22 empty] | VV | 0
|  | stěny : (1,0+1,65)*2*1,85 |  | 9.805 | [22 empty] | VV | 0
Díl: | M23 | Montáže potrubí |  |  |  | 0 |  | 0 |  | 0 |  | 0 |  | 0.27 |  | 0 |  |  |  |  | 6.27 | [5 empty] | DIL
86 | 230193006R00 | Nasunutí potrubní sekce do chráničky DN 200 | m | 10 |  | 0 |  | 0 |  | 0 | 21 | 0 | 0.02712 | 0.27 | 0 | 0 |  | RTS 20/ II | Indiv | 0.627 | 6.27 |  | Práce |  |  |  | POL1_
|  | úsek 1-1 : 10,0 |  | 10 | [22 empty] | VV | 0
|  | Mezisoučet |  | 10 | [22 empty] | VV | 1
Díl: | M46 | Zemní práce při montážích |  |  |  | 0 |  | 0 |  | 0 |  | 0 |  | 0.37 |  | 0 |  |  |  |  | 2.1 | [5 empty] | DIL
87 | 460510243RT1 | Žlab kabelový prefabrikovaný TK 2, zalitý asfaltem, včetně dodávky žlabu a poklopu | m | 4 |  | 0 |  | 0 |  | 0 | 21 | 0 | 0.093 | 0.37 | 0 | 0 |  | RTS 20/ II | Indiv | 0.525 | 2.1 |  | Práce |  |  |  | POL1_9
|  | kabel telecom 2x : 1,0+1,50*2 |  | 4 | [22 empty] | VV | 0
[25 empty] | 15 | 21 | DPH
| Celkem |  |  |  |  | 0 | [18 empty] | 0 | 0 | SUM
JKSO:
| 827.21.A | profil potrubí DN do 1000 mm | [24 empty] | JKSO
| m | potrubí z trub z plastických hmot a sklolaminátu | [24 empty] | JKSOChar
JKSOAkce
END
Note on S6: Jedná se o informaci, zda se jedná o položku, která je do rozpočtu zadána z cenové soustavy RTS, nebo vlastní.
Note on T6: Jedná se o název CÚ, která je zadána u položky rozpočtu

## SO-04 04.1 Pol
Položkový soupis prací a dodávek | [26 empty] | #TypZaznamu#
S: | 4952-18_1U+N | POHOŘELICE - VELKÝ DVŮR, KANALIZACE | [24 empty] | STA
O: | SO-04 | Čerpací stanice | [21 empty] | ING |  |  | OBJ
R: | 04.1 | Čerpací stanice ČS 1 - stavební část | [24 empty] | ROZ
P.č. | Číslo položky | Název položky | MJ | Množství | Cena / MJ | Celkem | Dodávka | Dodávka celk. | Montáž | Montáž celk. | DPH | Cena s DPH | Hmotnost / MJ | Hmotnost celk.(t) | Dem. hmotnost / MJ | Dem. hmotnost celk.(t) | Ceník | Cen. soustava / platnost | Cenová úroveň | Nhod / MJ | Nhod celk. | Dodavatel | Typ položky
Díl: | 1 | Zemní práce |  |  |  | 0 |  | 0 |  | 0 |  | 0 |  | 0.08 |  | 0 |  |  |  |  | 522.24 | [5 empty] | DIL
1 | 112101102R00 | Kácení stromů listnatých o průměru kmene přes 300 do 500 mm | kus | 3 |  | 0 |  | 0 |  | 0 | 21 | 0 | 0 | 0 | 0 | 0 | 800-1 | RTS 20/ II | Indiv | 0.88 | 2.64 |  | Práce |  |  |  | POL1_
|  | s odřezáním kmene a odvětvením, včetně případného odklizení kmene a větví na oddělené hromady na vzdálenost do 50 m nebo s naložením na dopravní prostředek, | [24 empty] | SPI |  | s odřezáním kmene a odvětvením, včetně případného odklizení kmene a větví na oddělené hromady na vzdálenost do 50 m nebo s naložením na dopravní prostředek,
|  | ČS 1 : 3,0 |  | 3 | [22 empty] | VV | 0
2 | 112201102R00 | Odstranění pařezů pod úrovní terénu vykopáním o průměru přes 300 do 500 mm | kus | 3 |  | 0 |  | 0 |  | 0 | 21 | 0 | 5e-05 | 0 | 0 | 0 | 800-1 | RTS 20/ II | Indiv | 1.655 | 4.97 |  | Práce |  |  |  | POL1_
|  | s jejich vykopáním nebo vytrháním, s přesekáním kořenů a s případným nutným přemístěním pařezů na hromady do vzdálenosti do 50 m nebo s naložením na dopravní prostředek, | [24 empty] | SPI |  | s jejich vykopáním nebo vytrháním, s přesekáním kořenů a s případným nutným přemístěním pařezů na hromady do vzdálenosti do 50 m nebo s naložením na dopravní prostředek,
|  | ČS 1 : 3,0 |  | 3 | [22 empty] | VV | 0
3 | 115101201R00 | Čerpání vody na dopravní výšku do 10 m s uvažovaným průměrným přítokem do 500 l/min | h | 360 |  | 0 |  | 0 |  | 0 | 21 | 0 | 0 | 0 | 0 | 0 | 800-1 | RTS 20/ II | Indiv | 0.203 | 73.08 |  | Práce |  |  |  | POL1_
|  | na vzdálenost (výšku) od hladiny vody v jímce po výšku roviny proložené osou nejvyššího bodu výtlačného potrubí, odpadní potrubí v délce do 20 m, | [24 empty] | SPI |  | na vzdálenost (výšku) od hladiny vody v jímce po výšku roviny proložené osou nejvyššího bodu výtlačného potrubí, odpadní potrubí v délce do 20 m,
|  | včetně likvidace čerpaných vod | [24 empty] | POP
|  | odhad ... lhůta výstavby cca 1 měsíc : | [24 empty] | VV | 0
|  | přítok 1-2 l/s ... 60-120l/min : | [24 empty] | VV | 0
|  | odhad 12h denně ... cyklické čerpání : 12*30 |  | 360 | [22 empty] | VV | 0
4 | 115101301R00 | Pohotovost záložní čerpací soupravy na dopravní výšku do 10 m s uvažovaným průměrným přítokem do 500 l/min | den | 30 |  | 0 |  | 0 |  | 0 | 21 | 0 | 0 | 0 | 0 | 0 | 800-1 | RTS 20/ II | Indiv | 0 | 0 |  | Práce |  |  |  | POL1_
|  | na vzdálenost (výšku) od hladiny vody v jímce po výšku roviny proložené osou nejvyššího bodu výtlačného potrubí, včetně sacího a výtlačného potrubí, příp. odpadní žlaby a lešení pod čerpadlo a pod potrubí nebo pod odpadní žlaby, | [24 empty] | SPI |  | na vzdálenost (výšku) od hladiny vody v jímce po výšku roviny proložené osou nejvyššího bodu výtlačného potrubí, včetně sacího a výtlačného potrubí, příp. odpadní žlaby a lešení pod čerpadlo a pod potrubí nebo pod odpadní žlaby,
|  | odhad ... lhůta výstavby cca 1 měsíc : | [24 empty] | VV | 0
|  | přítok 1-2 l/s ... 60-120l/min : | [24 empty] | VV | 0
|  | odhad 12h denně ... cyklické čerpání : 30 |  | 30 | [22 empty] | VV | 0
5 | 121101101R00 | Sejmutí ornice s přemístěním na vzdálenost do 50 m | m3 | 12 |  | 0 |  | 0 |  | 0 | 21 | 0 | 0 | 0 | 0 | 0 | 800-1 | RTS 20/ II | Indiv | 0.093 | 1.12 |  | Práce |  |  |  | POL1_
|  | nebo lesní půdy, s vodorovným přemístěním na hromady v místě upotřebení nebo na dočasné či trvalé skládky se složením | [24 empty] | SPI |  | nebo lesní půdy, s vodorovným přemístěním na hromady v místě upotřebení nebo na dočasné či trvalé skládky se složením
|  | dotčená plocha + manipulace : 120,0*0,10 |  | 12 | [22 empty] | VV | 0
6 | 131101201R00 | Hloubení zapažených jam a zářezů do 100 m3, v hornině 1-2 , hloubení ručně a strojně | m3 | 5.4537 |  | 0 |  | 0 |  | 0 | 21 | 0 | 0 | 0 | 0 | 0 | 800-1 | RTS 20/ II | Indiv | 1.022 | 5.57 |  | Práce |  |  |  | POL1_
|  | s urovnáním dna do předepsaného profilu a spádu, s případně nutným přemístěním výkopku ve výkopišti a dále buď s přemístěním výkopku na přilehlém terénu na vzdálenost do 3 m od kraje jámy nebo s naložením na dopravní prostředek | [24 empty] | SPI |  | s urovnáním dna do předepsaného profilu a spádu, s případně nutným přemístěním výkopku ve výkopišti a dále buď s přemístěním výkopku na přilehlém terénu na vzdálenost do 3 m od kraje jámy nebo s naložením na dopravní prostředek
|  | výpočet v hor. 3 : | [24 empty] | VV | 0
|  | dle geologie ... 7% v hor. 2 : 77,91*0,07 |  | 5.4537 | [22 empty] | VV | 0
7 | 131201201R00 | Hloubení zapažených jam a zářezů do 100 m3, v hornině 3, hloubení ručně a strojně | m3 | 56.8743 |  | 0 |  | 0 |  | 0 | 21 | 0 | 0 | 0 | 0 | 0 | 800-1 | RTS 20/ II | Indiv | 2.249 | 127.91 |  | Práce |  |  |  | POL1_
|  | s urovnáním dna do předepsaného profilu a spádu, s případně nutným přemístěním výkopku ve výkopišti a dále buď s přemístěním výkopku na přilehlém terénu na vzdálenost do 3 m od kraje jámy nebo s naložením na dopravní prostředek | [24 empty] | SPI |  | s urovnáním dna do předepsaného profilu a spádu, s případně nutným přemístěním výkopku ve výkopišti a dále buď s přemístěním výkopku na přilehlém terénu na vzdálenost do 3 m od kraje jámy nebo s naložením na dopravní prostředek
|  | Začátek provozního součtu | [24 empty] | VV
|  | výkop pro AK : 4,20*7,0*2,65 |  | 77.91 | [22 empty] | VV | 2
|  | Mezisoučet |  | 77.91 | [22 empty] | VV | 3
|  | Konec provozního součtu | [24 empty] | VV
|  | lde geologie ... 73 v hor. 3 : 77,91*0,73 |  | 56.8743 | [22 empty] | VV | 0
8 | 131201209R00 | Hloubení zapažených jam a zářezů příplatek za lepivost, v hornině 3, | m3 | 12.5123 |  | 0 |  | 0 |  | 0 | 21 | 0 | 0 | 0 | 0 | 0 | 800-1 | RTS 20/ II | Indiv | 0.107 | 1.34 |  | Práce |  |  |  | POL1_
|  | s urovnáním dna do předepsaného profilu a spádu, s případně nutným přemístěním výkopku ve výkopišti a dále buď s přemístěním výkopku na přilehlém terénu na vzdálenost do 3 m od kraje jámy nebo s naložením na dopravní prostředek | [24 empty] | SPI |  | s urovnáním dna do předepsaného profilu a spádu, s případně nutným přemístěním výkopku ve výkopišti a dále buď s přemístěním výkopku na přilehlém terénu na vzdálenost do 3 m od kraje jámy nebo s naložením na dopravní prostředek
|  | lepivost ... 22% v hor. 3 : 56,8743*0,22 |  | 12.5123 | [22 empty] | VV | 0
9 | 131301201R00 | Hloubení zapažených jam a zářezů do 100 m3, v hornině 4, hloubení ručně a strojně | m3 | 15.582 |  | 0 |  | 0 |  | 0 | 21 | 0 | 0 | 0 | 0 | 0 | 800-1 | RTS 20/ II | Indiv | 2.965 | 46.2 |  | Práce |  |  |  | POL1_
|  | s urovnáním dna do předepsaného profilu a spádu, s případně nutným přemístěním výkopku ve výkopišti a dále buď s přemístěním výkopku na přilehlém terénu na vzdálenost do 3 m od kraje jámy nebo s naložením na dopravní prostředek | [24 empty] | SPI |  | s urovnáním dna do předepsaného profilu a spádu, s případně nutným přemístěním výkopku ve výkopišti a dále buď s přemístěním výkopku na přilehlém terénu na vzdálenost do 3 m od kraje jámy nebo s naložením na dopravní prostředek
|  | výpočet v hor. 3 : | [24 empty] | VV | 0
|  | dle geologie ... 20% v hor. 4 : 77,91*0,20 |  | 15.582 | [22 empty] | VV | 0
10 | 132201211R00 | Hloubení rýh šířky přes 60 do 200 cm do 100 m3, v hornině 3, hloubení strojně | m3 | 1.575 |  | 0 |  | 0 |  | 0 | 21 | 0 | 0 | 0 | 0 | 0 | 800-1 | RTS 20/ II | Indiv | 0.2 | 0.32 |  | Práce |  |  |  | POL1_
|  | zapažených i nezapažených, s urovnáním dna do předepsaného profilu a spádu, s případně nutným přehozením výkopku na vzdálenost do 3 m ve výkopišti, s přehozením výkopku na přilehlém terénu na vzdálenost do 5 m od podélné osy rýhy nebo s naložením výkopku na dopravní prostředek. | [24 empty] | SPI |  | zapažených i nezapažených, s urovnáním dna do předepsaného profilu a spádu, s případně nutným přehozením výkopku na vzdálenost do 3 m ve výkopišti, s přehozením výkopku na přilehlém terénu na vzdálenost do 5 m od podélné osy rýhy nebo s naložením výkopku na dopravní prostředek.
|  | rýha pro el. pilíř ... 100% v hor. 3 : 0,75*2,10*1,0 |  | 1.575 | [22 empty] | VV | 0
11 | 134702421R00 | Vykopávky pro vodárenskou studnu spouštěnou v horninách 1 až 4 mimo horniny kašovité konzistence a tekoucí, půdorysné plochy přes 4 do 20 m2, v hloubce do 10 m | m3 | 69.1459 |  | 0 |  | 0 |  | 0 | 21 | 0 | 0 | 0 | 0 | 0 | 800-1 | RTS 20/ II | Indiv | 1.348 | 93.21 |  | Práce |  |  |  | POL1_1
|  | a spouštění pláště studny pro jakýkoliv tvar studny, se svislým přemístěním výkopku na terén a s vodorovným přemístěním výkopku do 20 m od kraje výkopu, | [24 empty] | SPI |  | a spouštění pláště studny pro jakýkoliv tvar studny, se svislým přemístěním výkopku na terén a s vodorovným přemístěním výkopku do 20 m od kraje výkopu,
|  | ČS01 ... h.1-4 ... 100% : 3,14*1,90*1,90*6,10 |  | 69.1459 | [22 empty] | VV | 0
12 | 139601102R00 | Ruční výkop jam, rýh a šachet v hornině 3 | m3 | 3.008 |  | 0 |  | 0 |  | 0 | 21 | 0 | 0 | 0 | 0 | 0 | 800-1 | RTS 20/ II | Indiv | 3.533 | 10.63 |  | Práce |  |  |  | POL1_
|  | s přehozením na vzdálenost do 5 m nebo s naložením na ruční dopravní prostředek | [24 empty] | SPI
|  | včetně příplatku za lepivost | [24 empty] | POP
|  | jamky pro sloupky oplocení : | [24 empty] | VV | 0
|  | sloupky : 0,40*0,40*0,70*12 |  | 1.344 | [22 empty] | VV | 0
|  | vzpěry : 0,40*0,40*0,40*10 |  | 0.64 | [22 empty] | VV | 0
|  | sloupky brány : 0,80*0,80*0,80*2 |  | 1.024 | [22 empty] | VV | 0
13 | 151101201R00 | Zřízení pažení stěn výkopu bez rozepření, vzepření příložné, hloubky do 4 m | m2 | 59.36 |  | 0 |  | 0 |  | 0 | 21 | 0 | 0.0007 | 0.04 | 0 | 0 | 800-1 | RTS 20/ II | Indiv | 0.156 | 9.26 |  | Práce |  |  |  | POL1_
|  | výkop pro AK : (4,20+7,0)*2*2,65 |  | 59.36 | [22 empty] | VV | 0
14 | 151101211R00 | Odstranění pažení stěn výkopu příložné, hloubky do 4 m | m2 | 59.36 |  | 0 |  | 0 |  | 0 | 21 | 0 | 0 | 0 | 0 | 0 | 800-1 | RTS 20/ II | Indiv | 0.095 | 5.64 |  | Práce |  |  |  | POL1_
|  | s uložením pažin na vzdálenost do 3 m od okraje výkopu, | [24 empty] | SPI
|  | výkop pro AK : (4,20+7,0)*2*2,65 |  | 59.36 | [22 empty] | VV | 0
15 | 151101301R00 | Zřízení rozepření zapažených stěn výkopů při roubení příložném, hloubky do 4 m | m3 | 77.91 |  | 0 |  | 0 |  | 0 | 21 | 0 | 0.00046 | 0.04 | 0 | 0 | 800-1 | RTS 20/ II | Indiv | 0.126 | 9.82 |  | Práce |  |  |  | POL1_
|  | s potřebným přepažováním, | [24 empty] | SPI
|  | výkop pro AK : 4,20*7,0*2,65 |  | 77.91 | [22 empty] | VV | 0
16 | 151101311R00 | Odstranění rozepření stěn výkopů při roubení příložném, hloubky do 4 m | m3 | 77.91 |  | 0 |  | 0 |  | 0 | 21 | 0 | 0 | 0 | 0 | 0 | 800-1 | RTS 20/ II | Indiv | 0.038 | 2.96 |  | Práce |  |  |  | POL1_
|  | s uložením materiálu na vzdálenost do 3 m od okraje výkopu, | [24 empty] | SPI
|  | výkop pro AK : 4,20*7,0*2,65 |  | 77.91 | [22 empty] | VV | 0
17 | 161101103R00 | Svislé přemístění výkopku z horniny 1 až 4, při hloubce výkopu přes 4 do 6 m | m3 | 148.6309 |  | 0 |  | 0 |  | 0 | 21 | 0 | 0 | 0 | 0 | 0 | 800-1 | RTS 20/ II | Indiv | 0.626 | 93.04 |  | Práce |  |  |  | POL1_
|  | bez naložení do dopravní nádoby, ale s vyprázdněním dopravní nádoby na hromadu nebo na dopravní prostředek, | [24 empty] | SPI |  | bez naložení do dopravní nádoby, ale s vyprázdněním dopravní nádoby na hromadu nebo na dopravní prostředek,
|  | výkopek do 100m3 ... 100% : 77,91+1,575+69,14594 |  | 148.6309 | [22 empty] | VV | 0
18 | 162301101R00 | Vodorovné přemístění výkopku z horniny 1 až 4, na vzdálenost přes 50 do 500 m | m3 | 70.2069 |  | 0 |  | 0 |  | 0 | 21 | 0 | 0 | 0 | 0 | 0 | 800-1 | RTS 20/ II | Indiv | 0.011 | 0.77 |  | Práce |  |  |  | POL1_
|  | po suchu, bez naložení výkopku, avšak se složením bez rozhrnutí, zpáteční cesta vozidla. | [24 empty] | SPI
|  | zemina na meziskládku a zpětný zásyp : 35,10344*2 |  | 70.2069 | [22 empty] | VV | 0
19 | 162701105R00 | Vodorovné přemístění výkopku z horniny 1 až 4, na vzdálenost přes 9 000 do 10 000 m | m3 | 128.5355 |  | 0 |  | 0 |  | 0 | 21 | 0 | 0 | 0 | 0 | 0 | 800-1 | RTS 20/ II | Indiv | 0.011 | 1.41 |  | Práce |  |  |  | POL1_
|  | po suchu, bez naložení výkopku, avšak se složením bez rozhrnutí, zpáteční cesta vozidla. | [24 empty] | SPI
|  | přebytečná zemina : 77,91+1,575+69,14594+3,008-35,10344 |  | 116.5355 | [22 empty] | VV | 0
|  | ornice : 12 |  | 12 | [22 empty] | VV | 0
20 | 162701109R00 | Vodorovné přemístění výkopku příplatek k ceně za každých dalších i započatých 1 000 m přes 10 000 m z horniny 1 až 4 | m3 | 642.6775 |  | 0 |  | 0 |  | 0 | 21 | 0 | 0 | 0 | 0 | 0 | 800-1 | RTS 20/ II | Indiv | 0 | 0 |  | Práce |  |  |  | POL1_
|  | po suchu, bez naložení výkopku, avšak se složením bez rozhrnutí, zpáteční cesta vozidla. | [24 empty] | SPI
|  | skládka 15 km : | [24 empty] | VV | 0
|  | přebytečná zemina : (77,91+1,575+69,14594+3,008-35,10344)*5 |  | 582.6775 | [22 empty] | VV | 0
|  | ornice : 12*5 |  | 60 | [22 empty] | VV | 0
21 | 162301401R00 | Vodorovné přemístění větví, kmenů, nebo pařezů větví stromů listnatých, průměru kmene přes 100 do 300 mm, na vzdálenost do 5 000 m | kus | 3 |  | 0 |  | 0 |  | 0 | 21 | 0 | 0 | 0 | 0 | 0 | 800-1 | RTS 20/ II | Indiv | 0.045 | 0.14 |  | Práce |  |  |  | POL1_
|  | s naložením, složením a dopravou, | [24 empty] | SPI
|  | ČS 1 : 3,0 |  | 3 | [22 empty] | VV | 0
22 | 162301411R00 | Vodorovné přemístění větví, kmenů, nebo pařezů kmenů stromů listnatých, průměru kmene přes 100 do 300 mm, na vzdálenost do 5 000 m | kus | 3 |  | 0 |  | 0 |  | 0 | 21 | 0 | 0 | 0 | 0 | 0 | 800-1 | RTS 20/ II | Indiv | 0.57 | 1.71 |  | Práce |  |  |  | POL1_
|  | s naložením, složením a dopravou, | [24 empty] | SPI
|  | ČS 1 : 3,0 |  | 3 | [22 empty] | VV | 0
23 | 162301421R00 | Vodorovné přemístění větví, kmenů, nebo pařezů pařezů, průměru kmene přes 100 do 300 mm, na vzdálenost do 5 000 m | kus | 3 |  | 0 |  | 0 |  | 0 | 21 | 0 | 0 | 0 | 0 | 0 | 800-1 | RTS 20/ II | Indiv | 0.066 | 0.2 |  | Práce |  |  |  | POL1_
|  | s naložením, složením a dopravou, | [24 empty] | SPI
|  | ČS 1 : 3,0 |  | 3 | [22 empty] | VV | 0
24 | 162301901R00 | Vodorovné přemístění větví, kmenů, nebo pařezů příplatek k cenám za každých dalších i započatých 5 000 m přes 5 000 m větví stromů listnatých, průměru kmene přes 100 do 300 mm | kus | 3 |  | 0 |  | 0 |  | 0 | 21 | 0 | 0 | 0 | 0 | 0 | 800-1 | RTS 20/ II | Indiv | 0 | 0 |  | Práce |  |  |  | POL1_
|  | s naložením, složením a dopravou, | [24 empty] | SPI
25 | 162301911R00 | Vodorovné přemístění větví, kmenů, nebo pařezů příplatek k cenám za každých dalších i započatých 5 000 m přes 5 000 m kmenů stromů listnatých, průměru kmene přes 100 do 300 mm | kus | 3 |  | 0 |  | 0 |  | 0 | 21 | 0 | 0 | 0 | 0 | 0 | 800-1 | RTS 20/ II | Indiv | 0 | 0 |  | Práce |  |  |  | POL1_
|  | s naložením, složením a dopravou, | [24 empty] | SPI
26 | 162301921R00 | Vodorovné přemístění větví, kmenů, nebo pařezů příplatek k cenám za každých dalších i započatých 5 000 m přes 5 000 m pařezů, průměru kmene přes 100 do 300 mm | kus | 3 |  | 0 |  | 0 |  | 0 | 21 | 0 | 0 | 0 | 0 | 0 | 800-1 | RTS 20/ II | Indiv | 0 | 0 |  | Práce |  |  |  | POL1_
|  | s naložením, složením a dopravou, | [24 empty] | SPI
27 | 167101101R00 | Nakládání, skládání, překládání neulehlého výkopku nakládání výkopku do 100 m3, z horniny 1 až 4 | m3 | 35.1034 |  | 0 |  | 0 |  | 0 | 21 | 0 | 0 | 0 | 0 | 0 | 800-1 | RTS 20/ II | Indiv | 0.652 | 22.89 |  | Práce |  |  |  | POL1_
|  | zemina na zásyp : 35,10344 |  | 35.1034 | [22 empty] | VV | 0
28 | 171201201R00 | Uložení sypaniny na dočasnou skládku tak, že na 1 m2 plochy připadá přes 2 m3 výkopku nebo ornice | m3 | 35.1034 |  | 0 |  | 0 |  | 0 | 21 | 0 | 0 | 0 | 0 | 0 | 800-1 | RTS 20/ II | Indiv | 0.009 | 0.32 |  | Práce |  |  |  | POL1_
|  | zemina na meziskládku : 35,10344 |  | 35.1034 | [22 empty] | VV | 0
29 | 174101101R00 | Zásyp sypaninou se zhutněním jam, šachet, rýh nebo kolem objektů v těchto vykopávkách | m3 | 35.1034 |  | 0 |  | 0 |  | 0 | 21 | 0 | 0 | 0 | 0 | 0 | 800-1 | RTS 20/ II | Indiv | 0.202 | 7.09 |  | Práce |  |  |  | POL1_
|  | z jakékoliv horniny s uložením výkopku po vrstvách, | [24 empty] | SPI
|  | včetně strojního přemístění materiálu pro zásyp ze vzdálenosti do 10 m od okraje zásypu | [24 empty] | POP
|  | výkopek celkem : 77,91+1,575+69,14594+3,008 |  | 151.6389 | [22 empty] | VV | 0
|  | odečet : | [24 empty] | VV | 0
|  | podsyp : -4,41 |  | -4.41 | [22 empty] | VV | 0
|  | podkl. bet. : -1,92 |  | -1.92 | [22 empty] | VV | 0
|  | základy : -1,63013-3,11328 |  | -4.7434 | [22 empty] | VV | 0
|  | AK : -3,0*5,80*2,25 |  | -39.15 | [22 empty] | VV | 0
|  | ČS : -3,14*1,9*1,9*(6,1-0,25) |  | -66.3121 | [22 empty] | VV | 0
|  | Mezisoučet |  | 35.1034 | [22 empty] | VV | 1
30 | 199000002R00 | Poplatky za skládku horniny 1- 4 | m3 | 128.5355 |  | 0 |  | 0 |  | 0 | 21 | 0 | 0 | 0 | 0 | 0 | 800-1 | RTS 20/ II | Indiv | 0 | 0 |  | Práce |  |  |  | POL1_
|  | přebytečná zemina : 116,5355+12 |  | 128.5355 | [22 empty] | VV | 0
Díl: | 2 | Základy a zvláštní zakládání |  |  |  | 0 |  | 0 |  | 0 |  | 0 |  | 20.53 |  | 0 |  |  |  |  | 49.46 | [5 empty] | DIL
31 | 271571112R00 | Polštáře zhutněné pod základy štěrkopísek netříděný, | m3 | 4.41 |  | 0 |  | 0 |  | 0 | 21 | 0 | 1.9397 | 8.55 | 0 | 0 | 800-2 | RTS 20/ II | Indiv | 0.965 | 4.26 |  | Práce |  |  |  | POL1_
|  | AK : | [24 empty] | VV | 0
|  | pozice S5 : 4,20*7,0*0,15 |  | 4.41 | [22 empty] | VV | 0
32 | 274313711R00 | Beton základových pasů prostý prostý z betonu C 25/30 | m3 | 1.6301 |  | 0 |  | 0 |  | 0 | 21 | 0 | 2.525 | 4.12 | 0 | 0 | 801-1 | RTS 20/ II | Indiv | 0.477 | 0.78 |  | Práce |  |  |  | POL1_
|  | pilířek pro rozvaděč ... betonáž přímo do rýhy bez pažení ... 3,5% ztratné : 2,10*1,0*0,75*1,035 |  | 1.6301 | [22 empty] | VV | 0
33 | 275313611R00 | Beton základových patek prostý prostý z betonu C 16/20 | m3 | 3.1133 |  | 0 |  | 0 |  | 0 | 21 | 0 | 2.525 | 7.86 | 0 | 0 | 801-1 | RTS 20/ II | Indiv | 0.477 | 1.49 |  | Práce |  |  |  | POL1_
|  | betonáž do výkopu | [24 empty] | POP
|  | Začátek provozního součtu | [24 empty] | VV
|  | patky pro sloupky oplocení : | [24 empty] | VV | 2
|  | sloupky : 0,40*0,40*0,70*12 |  | 1.344 | [22 empty] | VV | 2
|  | vzpěry : 0,40*0,40*0,40*10 |  | 0.64 | [22 empty] | VV | 2
|  | sloupky brány : 0,80*0,80*0,80*2 |  | 1.024 | [22 empty] | VV | 2
|  | Mezisoučet |  | 3.008 | [22 empty] | VV | 3
|  | Konec provozního součtu | [24 empty] | VV
|  | betonáž do výkopu ... +3,5% : 3,008*1,035 |  | 3.1133 | [22 empty] | VV | 0
34 | 212310 | Hloubkové odvodnění včetně vyvrtání studní a čerpání | m | 7 |  | 0 |  | 0 |  | 0 | 21 | 0 | 0 | 0 | 0 | 0 |  | Vlastní | Indiv | 6.133 | 42.93 |  | Práce |  |  |  | POL1_
|  | Včetně: | [24 empty] | POP
|  | - výroby a osazení svodnic, | [24 empty] | POP
|  | - osazení drátěného pletiva, | [24 empty] | POP
|  | - stříkaného betonu. | [24 empty] | POP
|  | ČS 1 : 7*1 |  | 7 | [22 empty] | VV | 0
Díl: | 24 | Studny |  |  |  | 0 |  | 0 |  | 0 |  | 0 |  | 94.27 |  | 0 |  |  |  |  | 100.66 | [5 empty] | DIL
35 | 242321110RT7 | Plášť studny z betonu prostého beton třídy C25/30, stupeň vlivu prostředí XA1, odolnost proti chemicky agresivnímu prostředí | m3 | 25.925 |  | 0 |  | 0 |  | 0 | 21 | 0 | 2.5308 | 65.61 | 0 | 0 | 825-1 | RTS 20/ II | Indiv | 2.281 | 59.13 |  | Práce |  |  |  | POL1_0
|  | kopané nebo spouštěné jakéhokoliv tvaru, velikosti a tloušťky stěn studny, příplatek za každých dalších i započatých 10 m hloubky přes 10 m | [24 empty] | SPI |  | kopané nebo spouštěné jakéhokoliv tvaru, velikosti a tloušťky stěn studny, příplatek za každých dalších i započatých 10 m hloubky přes 10 m
|  | platí pro beton C30/37 XA2, XC4 viz příloha D.1.2.2.101 | [24 empty] | POP
|  | ČS01 : 3,14*(1,90*1,90-1,50*1,50)*4,90 |  | 20.925 | [22 empty] | VV | 0
|  | klíny : (3,14*2,0*2,0-1,60*1,60)*0,75-(3,14*2,0*2,0-1,60*1,60)*0,50/2 |  | 5 | [22 empty] | VV | 0
36 | 242351121R00 | Bednění pláště studny spouštěné všech půdorysů | m2 | 42.2016 |  | 0 |  | 0 |  | 0 | 21 | 0 | 0.05033 | 2.12 | 0 | 0 |  | RTS 20/ II | Indiv | 0 | 0 |  | Práce |  |  |  | POL1_1
|  | sběrná studna : | [24 empty] | VV | 0
|  | vnitřní : 2*3,14*1,20*(4,60+1,00) |  | 42.2016 | [22 empty] | VV | 0
37 | 242361827R00 | Výztuž pláště studny z betonářské oceli 10 505(R) | t | 1.4729 |  | 0 |  | 0 |  | 0 | 21 | 0 | 1.02 | 1.5 | 0 | 0 |  | RTS 20/ II | Indiv | 11.656 | 17.17 |  | Práce |  |  |  | POL1_
|  | platí i pro B 500 A, BSt 500 M viz příloha D.1.2.2.101 | [24 empty] | POP
|  | Včetně bodového svařování výztuže nahrazující vázání drátem a technologické manipulace s materiálem do vzdálenosti 10 m. | [24 empty] | POP |  | Včetně bodového svařování výztuže nahrazující vázání drátem a technologické manipulace s materiálem do vzdálenosti 10 m.
|  | Začátek provozního součtu | [24 empty] | VV
|  | ČS01 : 3,14*(1,90*1,90-1,50*1,50)*4,90 |  | 20.925 | [22 empty] | VV | 2
|  | klíny : (3,14*2,0*2,0-1,60*1,60)*0,75-(3,14*2,0*2,0-1,60*1,60)*0,50/2 |  | 5 | [22 empty] | VV | 2
|  | ČS01 ... dno tl.50cm : 3,14*1,50*1,50*0,50 |  | 3.5325 | [22 empty] | VV | 2
|  | Mezisoučet |  | 29.4575 | [22 empty] | VV | 3
|  | Konec provozního součtu | [24 empty] | VV
|  | statika 50kg/m3 : 29,45746*0,05 |  | 1.4729 | [22 empty] | VV | 0
38 | 243311112R00 | Výplň dna studny z betonu XF1, hl. 10 m | m3 | 3.5325 |  | 0 |  | 0 |  | 0 | 21 | 0 | 2.525 | 8.92 | 0 | 0 |  | RTS 20/ II | Indiv | 1.7 | 6.01 |  | Práce |  |  |  | POL1_0
|  | platí pro beton C30/37 XA2, XC4 viz příloha D.1.2.2.101 | [24 empty] | POP
|  | ČS01 ... dno tl.50cm : 3,14*1,50*1,50*0,50 |  | 3.5325 | [22 empty] | VV | 0
39 | 243571112R00 | Výplň dna studny z kam.hr.těženého 16-32, hl. 10 m | m3 | 8.0463 |  | 0 |  | 0 |  | 0 | 21 | 0 | 2.004 | 16.12 | 0 | 0 |  | RTS 20/ II | Indiv | 2.28 | 18.35 |  | Práce |  |  |  | POL1_1
|  | dno studny mezi břity a pod bet.deskou : (3,14*1,50*1,50+3,14*2,0*2,0)/2*0,50 |  | 4.9062 | [22 empty] | VV | 0
|  | 3,14*2,0*2,0*0,50/2 |  | 3.14 | [22 empty] | VV | 0
Díl: | 3 | Svislé a kompletní konstrukce |  |  |  | 0 |  | 0 |  | 0 |  | 0 |  | 56.4 |  | 0 |  |  |  |  | 196.93 | [5 empty] | DIL
40 | 310901113R00 | Úprava líce režného zdiva volně bez lišt | m2 | 11.115 |  | 0 |  | 0 |  | 0 | 21 | 0 | 0 | 0 | 0 | 0 | 801-1 | RTS 20/ II | Indiv | 0.291 | 3.23 |  | Práce |  |  |  | POL1_
|  | bez spárování jakékoliv vazby, popřípadě předlohy, | [24 empty] | SPI
|  | pilířek pro rozvaděč : (0,75+2,10)*2*1,95 |  | 11.115 | [22 empty] | VV | 0
41 | 311271114R00 | Zdivo nosné z cihel vápenopískových P 30 na MVC 2,5 | m3 | 3.0713 |  | 0 |  | 0 |  | 0 | 21 | 0 | 2.0366 | 6.25 | 0 | 0 | 801-1 | RTS 20/ II | Indiv | 3.824 | 11.74 |  | Práce |  |  |  | POL1_
|  | s pomocným lešením o výšce podlahy do 1900 mm a pro zatížení 1,5 kPa, | [24 empty] | SPI
|  | VPC plná 290x150x65 mm MC10 | [24 empty] | POP
|  | pilířek pro rozvaděč : 2,10*0,75*1,95 |  | 3.0713 | [22 empty] | VV | 0
42 | 311312012R00 | Beton nadzákladových zdí prostý třídy C 30/37 | m3 | 0.5825 |  | 0 |  | 0 |  | 0 | 21 | 0 | 2.5277 | 1.47 | 0 | 0 | 801-1 | RTS 20/ II | Indiv | 0.977 | 0.57 |  | Práce |  |  |  | POL1_
|  | nosných, výplňových, obkladových, půdních, štítových, poprsních apod., s pomocným lešením o výšce podlahy do 1900 mm a pro zatížení 1,5 kPa, | [24 empty] | SPI |  | nosných, výplňových, obkladových, půdních, štítových, poprsních apod., s pomocným lešením o výšce podlahy do 1900 mm a pro zatížení 1,5 kPa,
|  | AK : | [24 empty] | VV | 0
|  | bet. komínek - pozice 4 : (1,10+0,80)*2*0,25*0,15 |  | 0.1425 | [22 empty] | VV | 0
|  | bet. komínek - pozice 4a : (3,0+1,40)*2*0,25*0,20 |  | 0.44 | [22 empty] | VV | 0
43 | 311351101R00 | Bednění nadzákladových zdí jednostranné zřízení | m2 | 6.3 |  | 0 |  | 0 |  | 0 | 21 | 0 | 0.03525 | 0.22 | 0 | 0 | 801-1 | RTS 20/ II | Indiv | 0.74 | 4.66 |  | Práce |  |  |  | POL1_
|  | svislé nebo šikmé (odkloněné), půdorysně přímé nebo zalomené nadzákladových zdí nosných, výplňových, obkladových, půdních, štítových, poprsních apod. ve volném prostranství, ve volných nebo zapažených jámách, rýhách, šachtách, včetně případných vzpěr, | [24 empty] | SPI |  | svislé nebo šikmé (odkloněné), půdorysně přímé nebo zalomené nadzákladových zdí nosných, výplňových, obkladových, půdních, štítových, poprsních apod. ve volném prostranství, ve volných nebo zapažených jámách, rýhách, šachtách, včetně případných vzpěr,
|  | AK : | [24 empty] | VV | 0
|  | bet. komínek - pozice 4 : (1,10+0,80)*4*0,25 |  | 1.9 | [22 empty] | VV | 0
|  | bet. komínek - pozice 4a : (3,0+1,40+1,80+2,60)*2*0,25 |  | 4.4 | [22 empty] | VV | 0
44 | 311351102R00 | Bednění nadzákladových zdí jednostranné odstranění | m2 | 6.3 |  | 0 |  | 0 |  | 0 | 21 | 0 | 0 | 0 | 0 | 0 | 801-1 | RTS 20/ II | Indiv | 0.35 | 2.21 |  | Práce |  |  |  | POL1_
|  | svislé nebo šikmé (odkloněné), půdorysně přímé nebo zalomené nadzákladových zdí nosných, výplňových, obkladových, půdních, štítových, poprsních apod. ve volném prostranství, ve volných nebo zapažených jámách, rýhách, šachtách, včetně případných vzpěr, | [24 empty] | SPI |  | svislé nebo šikmé (odkloněné), půdorysně přímé nebo zalomené nadzákladových zdí nosných, výplňových, obkladových, půdních, štítových, poprsních apod. ve volném prostranství, ve volných nebo zapažených jámách, rýhách, šachtách, včetně případných vzpěr,
|  | AK : | [24 empty] | VV | 0
|  | bet. komínek - pozice 4 : (1,10+0,80)*4*0,25 |  | 1.9 | [22 empty] | VV | 0
|  | bet. komínek - pozice 4a : (3,0+1,40+1,80+2,60)*2*0,25 |  | 4.4 | [22 empty] | VV | 0
45 | 338171112R00 | Osazování sloupků a vzpěr plotových ocelových výšky do 2,00 m, se zabetonováním do 0,5 m3 do předem připravených jamek betonem C 25/30 | kus | 35 |  | 0 |  | 0 |  | 0 | 21 | 0 | 0.1 | 3.5 | 0 | 0 | 801-5 | RTS 20/ II | Indiv | 0.44 | 15.4 |  | Práce |  |  |  | POL1_
|  | trubkových nebo profilovaných | [24 empty] | SPI
|  | beton tř. C16/20 | [24 empty] | POP
|  | příloha D.3.2 : | [24 empty] | VV | 0
|  | pozice 2 ... sloupky oplocení : 25 |  | 25 | [22 empty] | VV | 0
|  | pozice 3 ... vzpěry : 10 |  | 10 | [22 empty] | VV | 0
46 | 380311551R00 | Kompletní konstrukce z betonu prostého třídy C 20/25, tloušťky konstrukce přes 80 do 150 mm | m3 | 2.0145 |  | 0 |  | 0 |  | 0 | 21 | 0 | 2.6126 | 5.26 | 0 | 0 | 801-5 | RTS 20/ II | Indiv | 3.067 | 6.18 |  | Práce |  |  |  | POL1_
|  | čistíren odpadních vod (mimo budovy), nádrží, vodojemů, žlabů nebo kanálů, včetně pomocného pracovního lešení o výšce podlahy do 1900 mm a pro zatížení do 1,5 kPa, | [24 empty] | SPI |  | čistíren odpadních vod (mimo budovy), nádrží, vodojemů, žlabů nebo kanálů, včetně pomocného pracovního lešení o výšce podlahy do 1900 mm a pro zatížení do 1,5 kPa,
|  | AK : | [24 empty] | VV | 0
|  | výplňový beton : 2,50*5,30*0,15 |  | 1.9875 | [22 empty] | VV | 0
|  | bet. blok pod potrubí - pozice 9 : 0,15*0,15*0,40*3 |  | 0.027 | [22 empty] | VV | 0
47 | 380321452R00 | Kompletní konstrukce z betonu železového třídy C 30/37, tloušťky konstrukce od 150 do 300 mm | m3 | 7.885 |  | 0 |  | 0 |  | 0 | 21 | 0 | 2.5914 | 20.43 | 0 | 0 | 801-5 | RTS 20/ II | Indiv | 2.047 | 16.14 |  | Práce |  |  |  | POL1_
|  | čistíren odpadních vod (mimo budovy), nádrží, vodojemů, žlabů nebo kanálů, včetně pomocného pracovního lešení o výšce podlahy do 1900 mm a pro zatížení do 1,5 kPa, | [24 empty] | SPI |  | čistíren odpadních vod (mimo budovy), nádrží, vodojemů, žlabů nebo kanálů, včetně pomocného pracovního lešení o výšce podlahy do 1900 mm a pro zatížení do 1,5 kPa,
|  | AK : | [24 empty] | VV | 0
|  | stěny : (3,0+5,30)*2*1,90*0,25 |  | 7.885 | [22 empty] | VV | 0
48 | 380356211R00 | Bednění kompletních konstrukcí omítaných z betonu prostého nebo železového obyčejného i vodostavebního, ploch rovinných, zřízení | m2 | 69.08 |  | 0 |  | 0 |  | 0 | 21 | 0 | 0.06031 | 4.17 | 0 | 0 | 801-5 | RTS 20/ II | Indiv | 1.045 | 72.19 |  | Práce |  |  |  | POL1_
|  | čistíren odpadních vod (mimo budovy), nádrží, vodojemů, žlabů nebo kanálů: | [24 empty] | SPI
|  | - konstrukcí omítaných z betonu prostého nebo železového obyčejného i vodostavebního | [24 empty] | SPI
|  | - konstrukcí neomítaných z betonu prostého nebo železového obyčejného | [24 empty] | SPI
|  | AK : | [24 empty] | VV | 0
|  | bet. blok pod potrubí - pozice 9 : 0,15*4*0,40*3 |  | 0.72 | [22 empty] | VV | 0
|  | dno : (3,0+5,80)*2*0,30 |  | 5.28 | [22 empty] | VV | 0
|  | stěny : (3,0+2,50+5,80+5,30)*2*1,90 |  | 63.08 | [22 empty] | VV | 0
|  | Mezisoučet |  | 69.08 | [22 empty] | VV | 1
49 | 380356212R00 | Bednění kompletních konstrukcí omítaných z betonu prostého nebo železového obyčejného i vodostavebního, ploch rovinných, odbednění | m2 | 69.08 |  | 0 |  | 0 |  | 0 | 21 | 0 | 0 | 0 | 0 | 0 | 801-5 | RTS 20/ II | Indiv | 0.395 | 27.29 |  | Práce |  |  |  | POL1_
|  | čistíren odpadních vod (mimo budovy), nádrží, vodojemů, žlabů nebo kanálů: | [24 empty] | SPI
|  | - konstrukcí omítaných z betonu prostého nebo železového obyčejného i vodostavebního | [24 empty] | SPI
|  | - konstrukcí neomítaných z betonu prostého nebo železového obyčejného | [24 empty] | SPI
|  | AK : | [24 empty] | VV | 0
|  | bet. blok pod potrubí - pozice 9 : 0,15*4*0,40*3 |  | 0.72 | [22 empty] | VV | 0
|  | dno : (3,0+5,80)*2*0,30 |  | 5.28 | [22 empty] | VV | 0
|  | stěny : (3,0+2,50+5,80+5,30)*2*1,90 |  | 63.08 | [22 empty] | VV | 0
|  | Mezisoučet |  | 69.08 | [22 empty] | VV | 1
50 | 380361005R00 | Výztuž kompletních konstrukcí z oceli z oceli 10 425 (BSt 500 S) | t | 1.4416 |  | 0 |  | 0 |  | 0 | 21 | 0 | 1.0253 | 1.48 | 0 | 0 | 801-5 | RTS 20/ II | Indiv | 22.07 | 31.82 |  | Práce |  |  |  | POL1_
|  | čistíren odpadních vod (mimo budovy), nádrží, vodojemů, žlabů nebo kanálů , včetně pomocného pracovního lešení o výšce podlahy do 1900 mm a pro zatížení do 1,5 kPa, | [24 empty] | SPI |  | čistíren odpadních vod (mimo budovy), nádrží, vodojemů, žlabů nebo kanálů , včetně pomocného pracovního lešení o výšce podlahy do 1900 mm a pro zatížení do 1,5 kPa,
|  | Začátek provozního součtu | [24 empty] | VV
|  | AK : | [24 empty] | VV | 2
|  | stěny : (3,0+5,30)*2*1,90*0,25 |  | 7.885 | [22 empty] | VV | 2
|  | dno : 3,0*5,80*0,30 |  | 5.22 | [22 empty] | VV | 2
|  | Mezisoučet |  | 13.105 | [22 empty] | VV | 3
|  | Konec provozního součtu | [24 empty] | VV
|  | dle statiky ... 110kg/m3 : 13,105*0,110 |  | 1.4416 | [22 empty] | VV | 0
51 | 380321453R1 | Beton komplet.konstrukcí železový C 40/50 do 30cm XA1 | m3 | 5.22 |  | 0 |  | 0 |  | 0 | 21 | 0 | 2.5772 | 13.45 | 0 | 0 |  | Vlastní | Indiv | 1.054 | 5.5 |  | Práce |  |  |  | POL1_
|  | AK ... pozice S5 : | [24 empty] | VV | 0
|  | dno : 3,0*5,80*0,30 |  | 5.22 | [22 empty] | VV | 0
52 | 553462014R1 | Sloupek plotový ocelový d 48 mm, výška 260 cm pozinkovaný poplastovaný v tmavě zelené barvě, včetně příslušenství (krycí klobouček, úchytky napínacího a ostnatého drátu) | kus | 12 |  | 0 |  | 0 |  | 0 | 21 | 0 | 0.0075 | 0.09 | 0 | 0 |  | Vlastní | Indiv | 0 | 0 |  | Specifikace |  |  |  | POL3_
|  | příloha D.3.2 : | [24 empty] | VV | 0
|  | sloupky oplocení : 12 |  | 12 | [22 empty] | VV | 0
53 | 553462051R1 | Vzpěra ocelová plotová d 42 mm, výška 260 cm pozinkovaná poplastovaná v tmavě zelené barvě, včetně kompletní sady vhodného příslušenství | kus | 10 |  | 0 |  | 0 |  | 0 | 21 | 0 | 0.0075 | 0.08 | 0 | 0 |  | Vlastní | Indiv | 0 | 0 |  | Specifikace |  |  |  | POL3_
|  | vzpěry : 10 |  | 10 | [22 empty] | VV | 0
54 | 553462061R1 | Hlava vzpěry ocelová d 48 mm pozinkovaná poplastovaná v tmavě zelené barvě | kus | 10 |  | 0 |  | 0 |  | 0 | 21 | 0 | 0.0002 | 0 | 0 | 0 |  | Vlastní | Indiv | 0 | 0 |  | Specifikace |  |  |  | POL3_
|  | vzpěry : 10 |  | 10 | [22 empty] | VV | 0
Díl: | 4 | Vodorovné konstrukce |  |  |  | 0 |  | 0 |  | 0 |  | 0 |  | 33.09 |  | 0 |  |  |  |  | 60.27 | [5 empty] | DIL
55 | 411321515R00 | Beton stropů železový beton stropů deskových, desek plochých střech, desek balkónových, desek hřibových stropů včetně hlavic hřibových sloupů, železový (bez výztuže) z betonu C 30/37 | m3 | 6.1329 |  | 0 |  | 0 |  | 0 | 21 | 0 | 2.5251 | 15.49 | 0 | 0 | 801-1 | RTS 20/ II | Indiv | 0.987 | 6.05 |  | Práce |  |  |  | POL1_
|  | platí pro beton C30/37 XA1, XC4, XF3 viz příloha D.1.2.2.102 | [24 empty] | POP
|  | ČS01 ... staveništní prefabrikát : 3,14*1,90*1,90*0,25 |  | 2.8338 | [22 empty] | VV | 0
|  | -0,70*2,10*0,25-0,60*0,60*0,25 |  | -0.4575 | [22 empty] | VV | 0
|  | AK ... staveništní prefabrikát : 3,0*5,80*0,25-0,70*0,70*0,25-2,6*1,30*0,25 |  | 3.3825 | [22 empty] | VV | 0
|  | stropní deska pilířku pro rozvaděč ... přesah cca 5cm na každou stranu : 0,85*2,20*0,20 |  | 0.374 | [22 empty] | VV | 0
|  | Mezisoučet |  | 6.1329 | [22 empty] | VV | 1
56 | 411351101R00 | Bednění stropů deskových, balkonových nebo plošných konzol plné, rovné, popř. s náběhy bednící materiál prkna, bez podepření, - zřízení | m2 | 34.4759 |  | 0 |  | 0 |  | 0 | 21 | 0 | 0.04538 | 1.56 | 0 | 0 | 801-1 | RTS 20/ II | Indiv | 0.65 | 22.41 |  | Práce |  |  |  | POL1_
|  | bez podpěrné konstrukce, s pomocným lešením | [24 empty] | SPI
|  | ČS01 ... staveništní prefabrikát : 3,14*1,90*1,90+2*3,14*1,90*0,25 |  | 14.3184 | [22 empty] | VV | 0
|  | -0,7*2,10-(0,7+2,10)*2*0,25-0,60*0,60-0,60*4*0,25 |  | -3.83 | [22 empty] | VV | 0
|  | 4*0,80*0,25 |  | 0.8 | [22 empty] | VV | 0
|  | AK ... staveništní prefabrikát : 2,60*5,40+(3,0+5,80)*2*0,25-0,70*0,70*0,25-2,60*1,30*0,25 |  | 17.4725 | [22 empty] | VV | 0
|  | 0,80*4*0,25+(1,30+2,60)*2*0,25 |  | 2.75 | [22 empty] | VV | 0
|  | Mezisoučet |  | 31.5109 | [22 empty] | VV | 1
|  | stropní deska pilířku pro rozvaděč ... přesah cca 5cm na každou stranu : 0,85*2,10+(0,85+2,10)*2*0,20 |  | 2.965 | [22 empty] | VV | 0
|  | Mezisoučet |  | 2.965 | [22 empty] | VV | 1
57 | 411351102R00 | Bednění stropů deskových, balkonových nebo plošných konzol plné, rovné, popř. s náběhy , - odstranění | m2 | 34.4759 |  | 0 |  | 0 |  | 0 | 21 | 0 | 0 | 0 | 0 | 0 | 801-1 | RTS 20/ II | Indiv | 0.173 | 5.96 |  | Práce |  |  |  | POL1_
|  | bez podpěrné konstrukce, s pomocným lešením | [24 empty] | SPI
|  | ČS01 ... staveništní prefabrikát : 3,14*1,90*1,90+2*3,14*1,90*0,25 |  | 14.3184 | [22 empty] | VV | 0
|  | -0,7*2,10-(0,7+2,10)*2*0,25-0,60*0,60-0,60*4*0,25 |  | -3.83 | [22 empty] | VV | 0
|  | 4*0,80*0,25 |  | 0.8 | [22 empty] | VV | 0
|  | AK ... staveništní prefabrikát : 2,60*5,40+(3,0+5,80)*2*0,25-0,70*0,70*0,25-2,60*1,30*0,25 |  | 17.4725 | [22 empty] | VV | 0
|  | 0,80*4*0,25+(1,30+2,60)*2*0,25 |  | 2.75 | [22 empty] | VV | 0
|  | Mezisoučet |  | 31.5109 | [22 empty] | VV | 1
|  | stropní deska pilířku pro rozvaděč ... přesah cca 5cm na každou stranu : 0,85*2,10+(0,85+2,10)*2*0,20 |  | 2.965 | [22 empty] | VV | 0
|  | Mezisoučet |  | 2.965 | [22 empty] | VV | 1
58 | 411361921RT3 | Výztuž stropů ze svařovaných sítí průměr drátu 5 mm, velikost oka 150/150 mm | t | 0.00433 |  | 0 |  | 0 |  | 0 | 21 | 0 | 1.0513 | 0 | 0 | 0 | 801-1 | RTS 20/ II | Indiv | 15.211 | 0.07 |  | Práce |  |  |  | POL1_
|  | prostě uložených, vetknutých i spojitých, deskových, trámových (žebrových, kazetových), s keramickými a jinými vložkami, konzolových nebo balkónových, hřibových včetně hlavic hřibových sloupů, plochých střech a pro zavěšení železobetonových podhledů. Včetně distančních prvků. | [24 empty] | SPI |  | prostě uložených, vetknutých i spojitých, deskových, trámových (žebrových, kazetových), s keramickými a jinými vložkami, konzolových nebo balkónových, hřibových včetně hlavic hřibových sloupů, plochých střech a pro zavěšení železobetonových podhledů. Včetně distančních prvků.
|  | stropní deska pilířku pro rozvaděč ... KARI 5/150/150 : 0,85*2,20*0,002105*1,10 |  | 0.00433 | [22 empty] | VV | 0
59 | 411361821R00 | Výztuž stropů z betonářské oceli 10 505(R) | t | 0.64718 |  | 0 |  | 0 |  | 0 | 21 | 0 | 1.0214 | 0.66 | 0 | 0 | 801-1 | RTS 20/ II | Indiv | 26.616 | 17.23 |  | Práce |  |  |  | POL1_
|  | prostě uložených, vetknutých i spojitých, deskových, trámových (žebrových, kazetových), s keramickými a jinými vložkami, konzolových nebo balkónových, hřibových včetně hlavic hřibových sloupů, plochých střech a pro zavěšení železobetonových podhledů, | [24 empty] | SPI |  | prostě uložených, vetknutých i spojitých, deskových, trámových (žebrových, kazetových), s keramickými a jinými vložkami, konzolových nebo balkónových, hřibových včetně hlavic hřibových sloupů, plochých střech a pro zavěšení železobetonových podhledů,
|  | platí i pro B 500 A, S 235 JR | [24 empty] | POP
|  | Začátek provozního součtu | [24 empty] | VV
|  | ČS01 ... staveništní prefabrikát : 3,14*1,90*1,90*0,25 |  | 2.8338 | [22 empty] | VV | 2
|  | -0,70*2,10*0,25-0,60*0,60*0,25 |  | -0.4575 | [22 empty] | VV | 2
|  | Mezisoučet |  | 2.3763 | [22 empty] | VV | 3
|  | Konec provozního součtu | [24 empty] | VV
|  | statika 130kg/m3 : 2,37635*0,13 |  | 0.30893 | [22 empty] | VV | 0
|  | Začátek provozního součtu | [24 empty] | VV
|  | AK ... staveništní prefabrikát : 3,0*5,80*0,25-0,70*0,70*0,25-2,60*1,30*0,25 |  | 3.3825 | [22 empty] | VV | 2
|  | Mezisoučet |  | 3.3825 | [22 empty] | VV | 3
|  | Konec provozního součtu | [24 empty] | VV
[27 empty] | VV | 0
|  | statika 100kg/m3 : 3,3825*0,100 |  | 0.33825 | [22 empty] | VV | 0
60 | 451577777R00 | Podklad nebo lože pod dlažbu (přídlažbu) z kameniva těženého tloušťky do 10 cm | m2 | 95 |  | 0 |  | 0 |  | 0 | 21 | 0 | 0.16192 | 15.38 | 0 | 0 | 822-1 | RTS 20/ II | Indiv | 0.09 | 8.55 |  | Práce |  |  |  | POL1_
|  | v ploše vodorovné nebo ve sklonu do 1:5 | [24 empty] | SPI
|  | zpevněná plocha : 95,0 |  | 95 | [22 empty] | VV | 0
Díl: | 45 | Podkladní a vedlejší konstrukce |  |  |  | 0 |  | 0 |  | 0 |  | 0 |  | 8.22 |  | 0 |  |  |  |  | 11.62 | [5 empty] | DIL
61 | 457311118R00 | Vyrovnávací beton výplňový nebo spádový C 25/30 | m3 | 3.253 |  | 0 |  | 0 |  | 0 | 21 | 0 | 2.5257 | 8.22 | 0 | 0 |  | RTS 20/ II | Indiv | 3.572 | 11.62 |  | Práce |  |  |  | POL1_
|  | platí pro beton C30/37 XA1 | [24 empty] | POP
|  | ČS01 ... vnitřní spád.beton dna : 3,14*1,50*1,50*0,30 |  | 2.1195 | [22 empty] | VV | 0
|  | ČS01 ... spád.beton na strop.desce : 3,14*1,90*1,90*0,10 |  | 1.1335 | [22 empty] | VV | 0
Díl: | 5 | Komunikace |  |  |  | 0 |  | 0 |  | 0 |  | 0 |  | 104.41 |  | 0 |  |  |  |  | 50.45 | [5 empty] | DIL
62 | 564751111R00 | Podklad nebo kryt z kameniva hrubého drceného tloušťka po zhutnění 150 mm | m2 | 95 |  | 0 |  | 0 |  | 0 | 21 | 0 | 0.3225 | 30.64 | 0 | 0 | 822-1 | RTS 20/ II | Indiv | 0.026 | 2.47 |  | Práce |  |  |  | POL1_
|  | velikost 32 - 63 mm s rozprostřením a zhutněním | [24 empty] | SPI
|  | zpevněná plocha : 95,0 |  | 95 | [22 empty] | VV | 0
63 | 567132115R00 | Podklad z kameniva zpevněného cementem KZC 1, tloušťka po zhutnění 200 mm | m2 | 95 |  | 0 |  | 0 |  | 0 | 21 | 0 | 0.51086 | 48.53 | 0 | 0 | 822-1 | RTS 20/ II | Indiv | 0.027 | 2.57 |  | Práce |  |  |  | POL1_
|  | bez dilatačních spár, s rozprostřením a zhutněním, ošetřením povrchu podkladu vodou | [24 empty] | SPI
|  | zpevněná plocha : 95,0 |  | 95 | [22 empty] | VV | 0
64 | 596215041R00 | Kladení zámkové dlažby do drtě tloušťka dlažby 80 mm, tloušťka lože 50 mm | m2 | 95 |  | 0 |  | 0 |  | 0 | 21 | 0 | 0.0928 | 8.82 | 0 | 0 | 822-1 | RTS 20/ II | Indiv | 0.478 | 45.41 |  | Práce |  |  |  | POL1_
|  | s provedením lože z kameniva drceného, s vyplněním spár, s dvojitým hutněním a se smetením přebytečného materiálu na krajnici. S dodáním hmot pro lože a výplň spár. | [24 empty] | SPI |  | s provedením lože z kameniva drceného, s vyplněním spár, s dvojitým hutněním a se smetením přebytečného materiálu na krajnici. S dodáním hmot pro lože a výplň spár.
|  | zpevněná plocha : 95,0 |  | 95 | [22 empty] | VV | 0
65 | 59245030R | dlažba betonová zámková, dvouvrstvá; kost; šedá; l = 200 mm; š = 165 mm; tl. 80,0 mm | m2 | 95 |  | 0 |  | 0 |  | 0 | 21 | 0 | 0.1728 | 16.42 | 0 | 0 | SPCM | RTS 20/ II | Indiv | 0 | 0 |  | Specifikace |  |  |  | POL3_
|  | zpevněná plocha : 95 |  | 95 | [22 empty] | VV | 0
Díl: | 62 | Úpravy povrchů vnější |  |  |  | 0 |  | 0 |  | 0 |  | 0 |  | 0.19 |  | 0 |  |  |  |  | 6.98 | [5 empty] | DIL
66 | 627452111R00 | Spárování maltou cementovou zapuštěné rovné zdí z cihel | m2 | 11.115 |  | 0 |  | 0 |  | 0 | 21 | 0 | 0.01722 | 0.19 | 0 | 0 | 801-1 | RTS 20/ II | Indiv | 0.628 | 6.98 |  | Práce |  |  |  | POL1_
|  | pro spárování (400 kg cementu/m3) | [24 empty] | SPI
|  | pilířek pro rozvaděč : (0,75+2,10)*2*1,95 |  | 11.115 | [22 empty] | VV | 0
Díl: | 63 | Podlahy a podlahové konstrukce |  |  |  | 0 |  | 0 |  | 0 |  | 0 |  | 4.9 |  | 0 |  |  |  |  | 6.42 | [5 empty] | DIL
67 | 631313511R00 | Mazanina z betonu prostého tl. přes 80 do 120 mm třídy C -/12,5 | m3 | 1.92 |  | 0 |  | 0 |  | 0 | 21 | 0 | 2.525 | 4.85 | 0 | 0 | 801-1 | RTS 20/ II | Indiv | 2.58 | 4.95 |  | Práce |  |  |  | POL1_
|  | (z kameniva) hlazená dřevěným hladítkem | [24 empty] | SPI
|  | Včetně vytvoření dilatačních spár, bez zaplnění. | [24 empty] | POP
|  | AK : | [24 empty] | VV | 0
|  | podkladní beton : 3,20*6,0*0,10 |  | 1.92 | [22 empty] | VV | 0
68 | 631319173R00 | Příplatek za stržení povrchu tloušťka mazaniny od 80 mm do 120 mm | m3 | 1.92 |  | 0 |  | 0 |  | 0 | 21 | 0 | 0 | 0 | 0 | 0 | 801-1 | RTS 20/ II | Indiv | 0.41 | 0.79 |  | Práce |  |  |  | POL1_
|  | spodní vrstvy mazaniny latí před vložením výztuže nebo pletiva pro tloušťku obou vrstev mazaniny | [24 empty] | SPI
|  | AK : | [24 empty] | VV | 0
|  | podkladní beton : 3,20*6,0*0,10 |  | 1.92 | [22 empty] | VV | 0
69 | 631361921RT3 | Výztuž mazanin z betonů a z lehkých betonů ze svařovaných sítí průměr drátu 5 mm, velikost oka 150/150 mm | t | 0.04446 |  | 0 |  | 0 |  | 0 | 21 | 0 | 1.0662 | 0.05 | 0 | 0 | 801-1 | RTS 20/ II | Indiv | 15.231 | 0.68 |  | Práce |  |  |  | POL1_
|  | včetně distančních prvků | [24 empty] | SPI
|  | KARI 5/150/150 : 3,20*6,0*0,002105*1,10 |  | 0.04446 | [22 empty] | VV | 0
Díl: | 9 | Ostatní konstrukce, bourání |  |  |  | 0 |  | 0 |  | 0 |  | 0 |  | 0 |  | 0 |  |  |  |  | 0 | [5 empty] | DIL
70 | 990-11 | Těsnění prostupu do DN 300 mm | kus | 8 |  | 0 |  | 0 |  | 0 | 21 | 0 | 0 | 0 | 0 | 0 |  | Vlastní | Indiv | 0 | 0 |  | Práce |  |  |  | POL1_
|  | utěsnění prostupu ŽB konstrukcí kompletní provedení | [24 empty] | POP
|  | -dobetonování+bobtnavý tmel | [24 empty] | POP
|  | P1 : 4,0 |  | 4 | [22 empty] | VV | 0
|  | P2 : 3,0 |  | 3 | [22 empty] | VV | 0
|  | P5 : 1,0 |  | 1 | [22 empty] | VV | 0
71 | 990-12 | Těsnění prostupu do DN 400 mm | ks | 1 |  | 0 |  | 0 |  | 0 | 21 | 0 | 0 | 0 | 0 | 0 |  | Vlastní | Indiv | 0 | 0 |  | Práce |  |  |  | POL1_
|  | utěsnění prostupu ŽB konstrukcí kompletní provedení | [24 empty] | POP
|  | -dobetonování+bobtnavý tmel | [24 empty] | POP
|  | P3 : 1,0 |  | 1 | [22 empty] | VV | 0
72 | 990-13 | Těsnění prostupu kabelů 300x200 mm vypěněním a zatmelením PU pěnou a butilkaučukovým tmelem | ks | 1 |  | 0 |  | 0 |  | 0 | 21 | 0 | 0 | 0 | 0 | 0 |  | Vlastní | Indiv | 0 | 0 |  | Práce |  |  |  | POL1_
|  | P5 : 1,0 |  | 1 | [22 empty] | VV | 0
Díl: | 91 | Doplňující práce na komunikaci |  |  |  | 0 |  | 0 |  | 0 |  | 0 |  | 14.48 |  | 0 |  |  |  |  | 18.91 | [5 empty] | DIL
73 | 917461111R00 | Osazení chodníkového obrubníku kamenného stojatého, s boční opěrou z betonu prostého, do lože z betonu prostého C 12/15 | m | 64 |  | 0 |  | 0 |  | 0 | 21 | 0 | 0.15674 | 10.03 | 0 | 0 | 822-1 | RTS 20/ II | Indiv | 0.29548 | 18.91 |  | Práce |  |  |  | POL1_
|  | se zřízením lože tl. 80-100 mm | [24 empty] | SPI
|  | nájezdový obrubník : 19,0 |  | 19 | [22 empty] | VV | 0
|  | silniční obrubník : 45,0 |  | 45 | [22 empty] | VV | 0
74 | 59217020R | obrubník silniční nájezdový; materiál beton; l = 1000,0 mm; š = 148,5 mm; h = 145,0 mm; barva přírodní | kus | 19 |  | 0 |  | 0 |  | 0 | 21 | 0 | 0.0421 | 0.8 | 0 | 0 | SPCM | RTS 20/ II | Indiv | 0 | 0 |  | Specifikace |  |  |  | POL3_
|  | nájezdový obrubník : 19,0 |  | 19 | [22 empty] | VV | 0
75 | 59217460R | obrubník silniční materiál beton; l = 1000,0 mm; š = 150,0 mm; h = 250,0 mm; barva šedá | kus | 45 |  | 0 |  | 0 |  | 0 | 21 | 0 | 0.081 | 3.65 | 0 | 0 | SPCM | RTS 20/ II | Indiv | 0 | 0 |  | Specifikace |  |  |  | POL3_
|  | silniční obrubník : 45,0 |  | 45 | [22 empty] | VV | 0
Díl: | 93 | Dokončovací práce inženýrských staveb |  |  |  | 0 |  | 0 |  | 0 |  | 0 |  | 0 |  | 0 |  |  |  |  | 0 | [5 empty] | DIL
76 | 933901111R00 | Zkoušky objektů a vymývání provedení zkoušky vodotěsnosti betonové nádrže jakéhokoliv druhu a tvaru, o obsahu do 1000 m3 | m3 | 31.7925 |  | 0 |  | 0 |  | 0 | 21 | 0 | 0 | 0 | 0 | 0 | 801-5 | RTS 20/ II | Indiv | 0 | 0 |  | Práce |  |  |  | POL1_1
|  | - | [24 empty] | SPI
|  | objem ČS01 : 3,14*1,50*1,50*4,50 |  | 31.7925 | [22 empty] | VV | 0
77 | 08211320R | vodné pro vodu pitnou | m3 | 32.7463 |  | 0 |  | 0 |  | 0 | 21 | 0 | 0 | 0 | 0 | 0 | SPCM | RTS 20/ II | Indiv | 0 | 0 |  | Specifikace |  |  |  | POL3_1
|  | ztratné 3% : 31,7925*1,03 |  | 32.7463 | [22 empty] | VV | 0
Díl: | 95 | Dokončovací konstrukce na pozemních stavbách |  |  |  | 0 |  | 0 |  | 0 |  | 0 |  | 0 |  | 0 |  |  |  |  | 2.78 | [5 empty] | DIL
78 | 952903112R00 | Vyčištění objektů při světlé výšce prostoru do 3,5 m čistíren odpadních vod, nádrží, žlabů nebo kanálů | m2 | 12.665 |  | 0 |  | 0 |  | 0 | 21 | 0 | 1e-05 | 0 | 0 | 0 | 801-5 | RTS 20/ II | Indiv | 0.171 | 2.17 |  | Práce |  |  |  | POL1_
|  | při světlé výšce prostoru do 3,5 m čistíren odpadních vod, nádrží, vodojemů, žlabů nebo kanálů | [24 empty] | SPI
|  | objem ČS : 3,14*1,50*1,50 |  | 7.065 | [22 empty] | VV | 0
|  | AK : 2,0*2,80 |  | 5.6 | [22 empty] | VV | 0
79 | 952903119R00 | Vyčištění objektů příplatek k ceně za vyčištění prostorů jakékoliv výšky přes 3,5 m | m2 | 7.065 |  | 0 |  | 0 |  | 0 | 21 | 0 | 0.0002 | 0 | 0 | 0 | 801-5 | RTS 20/ II | Indiv | 0.086 | 0.61 |  | Práce |  |  |  | POL1_
|  | při světlé výšce prostoru do 3,5 m čistíren odpadních vod, nádrží, vodojemů, žlabů nebo kanálů | [24 empty] | SPI
|  | objem ČS : 3,14*1,50*1,50 |  | 7.065 | [22 empty] | VV | 0
Díl: | 96 | Bourání konstrukcí |  |  |  | 0 |  | 0 |  | 0 |  | 0 |  | 0 |  | 0.23 |  |  |  |  | 25.83 | [5 empty] | DIL
80 | 970051130R00 | Jádrové vrtání, kruhové prostupy v železobetonu jádrové vrtání , do D 130 mm | m | 0.25 |  | 0 |  | 0 |  | 0 | 21 | 0 | 0 | 0 | 0.00287 | 0 | 801-3 | RTS 20/ II | Indiv | 3.9 | 0.98 |  | Práce |  |  |  | POL1_
|  | AK : | [24 empty] | VV | 0
|  | P5 : 0,25*1 |  | 0.25 | [22 empty] | VV | 0
81 | 970051200R00 | Jádrové vrtání, kruhové prostupy v železobetonu jádrové vrtání , do D 200 mm | m | 2.2 |  | 0 |  | 0 |  | 0 | 21 | 0 | 0 | 0 | 0.00287 | 0.01 | 801-3 | RTS 20/ II | Indiv | 6.2 | 13.64 |  | Práce |  |  |  | POL1_
|  | AK : | [24 empty] | VV | 0
|  | P1 : 0,25*4 |  | 1 | [22 empty] | VV | 0
|  | ČS1 : | [24 empty] | VV | 0
|  | P2 : 0,40*3 |  | 1.2 | [22 empty] | VV | 0
82 | 971052351R00 | Vybourání a prorážení otvorů v železobetonových zdech a příčkách plochy do 0,09 m2, tloušťky do 450 mm | kus | 2 |  | 0 |  | 0 |  | 0 | 21 | 0 | 0.00133 | 0 | 0.104 | 0.21 | 801-3 | RTS 20/ II | Indiv | 3.969 | 7.94 |  | Práce |  |  |  | POL1_
|  | základových nebo nadzákladových, | [24 empty] | SPI
|  | Včetně pomocného lešení o výšce podlahy do 1900 mm a pro zatížení do 1,5 kPa (150 kg/m2). | [24 empty] | POP
|  | P4 : 2,0 |  | 2 | [22 empty] | VV | 0
83 | 970051400R1 | Vrtání jádrové do ŽB do D 400 mm | m | 0.4 |  | 0 |  | 0 |  | 0 | 21 | 0 | 0 | 0 | 0.0314 | 0.01 |  | Vlastní | Indiv | 7.9 | 3.16 |  | Práce |  |  |  | POL1_
|  | P3 : 0,40*1 |  | 0.4 | [22 empty] | VV | 0
84 | 979081111R00 | Odvoz suti a vybouraných hmot na skládku do 1 km | t | 0.22759 |  | 0 |  | 0 |  | 0 | 21 | 0 | 0 | 0 | 0 | 0 | 801-3 | RTS 20/ II | Indiv | 0.49 | 0.11 |  | Přesun suti |  |  |  | POL8_
|  | Včetně naložení na dopravní prostředek a složení na skládku, bez poplatku za skládku. | [24 empty] | POP
|  | Demontážní hmotnosti z položek s pořadovými čísly: : | [24 empty] | VV | 0
|  | 80,81,82,83, : | [24 empty] | VV | 0
|  | Součet: : 0,22759 |  | 0.22759 | [22 empty] | VV | 0
85 | 979081121R00 | Odvoz suti a vybouraných hmot na skládku příplatek za každý další 1 km | t | 2.0483 |  | 0 |  | 0 |  | 0 | 21 | 0 | 0 | 0 | 0 | 0 | 801-3 | RTS 20/ II | Indiv | 0 | 0 |  | Přesun suti |  |  |  | POL8_
|  | Demontážní hmotnosti z položek s pořadovými čísly: : | [24 empty] | VV | 0
|  | 80,81,82,83, : | [24 empty] | VV | 0
|  | Součet: : 2,04832 |  | 2.0483 | [22 empty] | VV | 0
86 | 979990001R00 | Poplatek za skládku stavební suti | t | 0.22759 |  | 0 |  | 0 |  | 0 | 21 | 0 | 0 | 0 | 0 | 0 | 801-3 | RTS 20/ II | Indiv | 0 | 0 |  | Přesun suti |  |  |  | POL8_
|  | Demontážní hmotnosti z položek s pořadovými čísly: : | [24 empty] | VV | 0
|  | 80,81,82,83, : | [24 empty] | VV | 0
|  | Součet: : 0,22759 |  | 0.22759 | [22 empty] | VV | 0
Díl: | 99 | Staveništní přesun hmot |  |  |  | 0 |  | 0 |  | 0 |  | 0 |  | 0 |  | 0 |  |  |  |  | 0 | [5 empty] | DIL
87 | 998254011R00 | Přesun hmot pro studny jakéhokoliv rozsahu | t | 336.5831 |  | 0 |  | 0 |  | 0 | 21 | 0 | 0 | 0 | 0 | 0 |  | RTS 20/ II | Indiv | 0 | 0 |  | Přesun hmot |  |  |  | POL7_1
|  | Hmotnosti z položek s pořadovými čísly: : | [24 empty] | VV | 0
|  | 2,13,15,31,32,33,35,36,37,38,39,41,42,43,45,46,47,48,50,51,52,53,54,55,56,58,59,60,61,62,63,64,65, : | [24 empty] | VV | 0
|  | 66,67,69,73,74,75,78,79,82, : | [24 empty] | VV | 0
|  | Součet: : 336,58306 |  | 336.5831 | [22 empty] | VV | 0
Díl: | 764 | Konstrukce klempířské |  |  |  | 0 |  | 0 |  | 0 |  | 0 |  | 0.06 |  | 0 |  |  |  |  | 4.18 | [5 empty] | DIL
88 | 764217400R00 | Krytiny z titanzinkového plechu výroba a montáž hladké střešní krytiny s úpravou krytiny u okapů, prostupů a výčnělků železobetonových desek, | m2 | 2.4 |  | 0 |  | 0 |  | 0 | 21 | 0 | 0.02394 | 0.06 | 0 | 0 | 800-764 | RTS 20/ II | Indiv | 1.6306 | 3.91 |  | Práce |  |  |  | POL1_
|  | včetně spojovacích prostředků, zednické výpomoci a dodávky difuzní fólie. | [24 empty] | POP
|  | pilířek pro rozvaděč : 1,00*2,40 |  | 2.4 | [22 empty] | VV | 0
89 | 998764101R00 | Přesun hmot pro konstrukce klempířské v objektech výšky do 6 m | t | 0.05746 |  | 0 |  | 0 |  | 0 | 21 | 0 | 0 | 0 | 0 | 0 | 800-764 | RTS 20/ II | Indiv | 4.737 | 0.27 |  | Přesun hmot |  |  |  | POL7_
|  | 50 m vodorovně | [24 empty] | SPI
|  | Hmotnosti z položek s pořadovými čísly: : | [24 empty] | VV | 0
|  | 88, : | [24 empty] | VV | 0
|  | Součet: : 0,05746 |  | 0.05746 | [22 empty] | VV | 0
Díl: | 767 | Konstrukce zámečnické |  |  |  | 0 |  | 0 |  | 0 |  | 0 |  | 1.44 |  | 0 |  |  |  |  | 19 | [5 empty] | DIL
90 | 767911130RT1 | Montáž oplocení z pletiva strojového vč. dodávky pletiva, napínacího drátu a napínáku, výšky 1,75 m | m | 32 |  | 0 |  | 0 |  | 0 | 21 | 0 | 0.00217 | 0.07 | 0 | 0 | 800-767 | RTS 20/ II | Indiv | 0.3 | 9.6 |  | Práce |  |  |  | POL1_
|  | napínací drát ocelový d 3,8 mm pozinkovaný poplastovaný tmavě zelený včetně napínáků | [24 empty] | POP
|  | pletivo včetně napínacího drátu : 36,0-4,0 |  | 32 | [22 empty] | VV | 0
91 | 767920240R00 | Montáž vrat a vrátek k oplocení osazovaných na sloupky ocelové, o ploše jednotlivě přes 6 do 8 m2 | kus | 1 |  | 0 |  | 0 |  | 0 | 21 | 0 | 0 | 0 | 0 | 0 | 800-767 | RTS 20/ II | Indiv | 4.6 | 4.6 |  | Práce |  |  |  | POL1_
|  | branka otočná dvoukřídlá : 1 |  | 1 | [22 empty] | VV | 0
92 | 767-001 | D+M poklop kompozitní trojdílný tř. B 750x2100 mm s těsněním, osazen do kompozitního rámu Y profil, uzamykatelný | ks | 1 |  | 0 |  | 0 |  | 0 | 21 | 0 | 0.2 | 0.2 | 0 | 0 |  | Vlastní | Indiv | 0.011 | 0.01 |  | Práce |  |  |  | POL1_
|  | ČS01 ... poklop 750x2100 : 1 |  | 1 | [22 empty] | VV | 0
93 | 767-002 | D+M poklop kompozitní tř. C 700x700 mm s těsněním, osazen do kompozitního rámu Y profil, uzamykatelný | ks | 1 |  | 0 |  | 0 |  | 0 | 21 | 0 | 0.13 | 0.13 | 0 | 0 |  | Vlastní | Indiv | 0 | 0 |  | Práce |  |  |  | POL1_
|  | AK ... 700x700 mm : 1 |  | 1 | [22 empty] | VV | 0
94 | 767-003 | D+M poklop kompozitní tř. B 600x600 mm s těsněním, osazen do kompozitního rámu Y profil, uzamykatelný | ks | 1 |  | 0 |  | 0 |  | 0 | 21 | 0 | 0.12 | 0.12 | 0 | 0 |  | Vlastní | Indiv | 0 | 0 |  | Práce |  |  |  | POL1_
|  | ČS1 ... 600x600 mm : 1 |  | 1 | [22 empty] | VV | 0
95 | 767-004 | D+M poklop kompozitní tř. B 830x1300 mm s těsněním, osazen do kompozitního rámu Y profil, uzamykatelný | ks | 1 |  | 0 |  | 0 |  | 0 | 21 | 0 | 0.2 | 0.2 | 0 | 0 |  | Vlastní | Indiv | 0 | 0 |  | Práce |  |  |  | POL1_
|  | AK ... 830x1300 mm : 1 |  | 1 | [22 empty] | VV | 0
96 | 767-006 | D+M žebřík z nerezové oceli s pernamentně jistícím zařízením dl. 420 mm, kotvení pomocí nerezových kotev HILTI | ks | 1 |  | 0 |  | 0 |  | 0 | 21 | 0 | 0.09 | 0.09 | 0 | 0 |  | Vlastní | Indiv | 0 | 0 |  | Práce |  |  |  | POL1_
|  | O1/Z : 1,0 |  | 1 | [22 empty] | VV | 0
97 | 767-007 | D+M výsuvné madlo z nerez oceli, kotveno pomocí nerezových kotev HILTI | ks | 1 |  | 0 |  | 0 |  | 0 | 21 | 0 | 0.01 | 0.01 | 0 | 0 |  | Vlastní | Indiv | 0 | 0 |  | Práce |  |  |  | POL1_
|  | o2/Z : 1 |  | 1 | [22 empty] | VV | 0
98 | 767-008 | D+M žebřík z nerezové oceli dl. 200 mm, kotveno pomocí nerezových kotev HILTI | ks | 1 |  | 0 |  | 0 |  | 0 | 21 | 0 | 0.04 | 0.04 | 0 | 0 |  | Vlastní | Indiv | 0 | 0 |  | Práce |  |  |  | POL1_
|  | O3/Z : 1 |  | 1 | [22 empty] | VV | 0
99 | 767PC01 | Ocelový břit vč. vevařeného ocel. plechu na dně, kompletní dodávka a montáž | kus | 1 |  | 0 |  | 0 |  | 0 | 21 | 0 | 0.5 | 0.5 | 0 | 0 |  | Vlastní | Indiv | 0 | 0 |  | Práce |  |  |  | POL1_
|  | Kompletní dodávka a montáž. | [24 empty] | POP
|  | Břit, čerpací rouru spouštěné studny zhotovit dle dílenské dokumentace a bude dodávkou včetně všech potřebných prvků. | [24 empty] | POP |  | Břit, čerpací rouru spouštěné studny zhotovit dle dílenské dokumentace a bude dodávkou včetně všech potřebných prvků.
|  | ČS01 ... ocelový břit : 1 |  | 1 | [22 empty] | VV | 0
100 | 55342606R | Branka ocelová dvoukřídlá h = 2,0m š =4,0m, 2 sloupky, svařené z tenkostěnných profilů | kus | 1 |  | 0 |  | 0 |  | 0 | 21 | 0 | 0.08 | 0.08 | 0 | 0 |  | Vlastní | Indiv | 0 | 0 |  | Specifikace |  |  |  | POL3_
|  | trubky sloupků nahoře zaslepené, vybavené otočnými závěsy a držákem pro uchycení pletiva | [24 empty] | POP
|  | křídla pozinkovaná a opatřena nátěrovým systémem v barvě tmavě zelené | [24 empty] | POP
|  | součástí oboustranná klika, vratový zámek zadlabávací vložkový a uzamykatelná rozvora včetně visacího zámku s bezpečnostní vložkou prostředí a zarážka s protiskluzem rozvory zabet. do zákl. bloku | [24 empty] | POP |  | součástí oboustranná klika, vratový zámek zadlabávací vložkový a uzamykatelná rozvora včetně visacího zámku s bezpečnostní vložkou prostředí a zarážka s protiskluzem rozvory zabet. do zákl. bloku
|  | branka otočná dvoukřídlá : 1 |  | 1 | [22 empty] | VV | 0
101 | 998767101R00 | Přesun hmot pro kovové stavební doplňk. konstrukce v objektech výšky do 6 m | t | 1.4394 |  | 0 |  | 0 |  | 0 | 21 | 0 | 0 | 0 | 0 | 0 | 800-767 | RTS 20/ II | Indiv | 3.327 | 4.79 |  | Přesun hmot |  |  |  | POL7_
|  | 50 m vodorovně | [24 empty] | SPI
|  | Hmotnosti z položek s pořadovými čísly: : | [24 empty] | VV | 0
|  | 90,92,93,94,95,96,97,98,99,100, : | [24 empty] | VV | 0
|  | Součet: : 1,43944 |  | 1.4394 | [22 empty] | VV | 0
Díl: | 783 | Nátěry |  |  |  | 0 |  | 0 |  | 0 |  | 0 |  | 0.13 |  | 0 |  |  |  |  | 44.74 | [5 empty] | DIL
102 | 783825120R00 | Nátěry betonových povrchů syntetické Nátěry omítek a betonových povrchů syntetické betonové povrchy, trojnásobné | m2 | 141.662 |  | 0 |  | 0 |  | 0 | 21 | 0 | 0.0009 | 0.13 | 0 | 0 | 800-783 | RTS 20/ II | Indiv | 0.3158 | 44.74 |  | Práce |  |  |  | POL1_
|  | na vzduchu schnoucí | [24 empty] | SPI
|  | 3x uzavírací nátěr | [24 empty] | POP
|  | ČS01 : | [24 empty] | VV | 0
|  | strop : (3,14*1,50*1,50-0,80*0,80+4*0,80*0,25)*2 |  | 14.45 | [22 empty] | VV | 0
|  | stěny : 2*3,14*1,50*4,60 |  | 43.332 | [22 empty] | VV | 0
|  | dno : (3,14*1,50*1,50-0,50*0,50+4*0,50*0,50)*2 |  | 15.63 | [22 empty] | VV | 0
|  | AK : | [24 empty] | VV | 0
|  | strop : (2,50*5,30-0,80*0,80-1,30*2,50+0,80*4*0,25+(1,30+2,50)*2*0,25)*2 |  | 24.12 | [22 empty] | VV | 0
|  | stěny : (2,50+5,30)*2*1,80 |  | 28.08 | [22 empty] | VV | 0
|  | dno : 2,50*5,30 |  | 13.25 | [22 empty] | VV | 0
|  | komíny : 0,80*4*0,25+(1,40+2,60)*2*0,25 |  | 2.8 | [22 empty] | VV | 0
|  | Mezisoučet |  | 141.662 | [22 empty] | VV | 1
Díl: | M46 | Zemní práce při montážích |  |  |  | 0 |  | 0 |  | 0 |  | 0 |  | 1.29 |  | 0 |  |  |  |  | 15.01 | [5 empty] | DIL
103 | 388994111R00 | Chránička kabelu z PVC 110/4,2 mm, výkop | m | 16 |  | 0 |  | 0 |  | 0 | 21 | 0 | 0.00212 | 0.03 | 0 | 0 |  | RTS 20/ II | Indiv | 0.125 | 2 |  | Práce |  |  |  | POL1_
|  | včetně trubky PVC korug. Js110mm, včetně spojovacího materiálu. | [24 empty] | POP
|  | 2x PVC korug.trubka mezi pilířem a šachtou ČS : 2*3,0 |  | 6 | [22 empty] | VV | 0
|  | 1x PVC korug.trubka mezi pilířem a AK : 1*10 |  | 10 | [22 empty] | VV | 0
104 | 460200163RT2 | Výkop kabelové rýhy 35/80 cm hor.3, ruční výkop rýhy | m | 9.5 |  | 0 |  | 0 |  | 0 | 21 | 0 | 0 | 0 | 0 | 0 |  | RTS 20/ II | Indiv | 0.98924 | 9.4 |  | Práce |  |  |  | POL1_
|  | PVC korug.trubka Js110 ... mezi pilířem a šachtou ČS : 1,50 |  | 1.5 | [22 empty] | VV | 0
|  | PVC korug.trubka Js110 ... mezi pilířem a AK : 8,0 |  | 8 | [22 empty] | VV | 0
105 | 460420022R00 | Zřízení kabelového lože v rýze š. do 65 cm z písku | m | 9.5 |  | 0 |  | 0 |  | 0 | 21 | 0 | 0.13243 | 1.26 | 0 | 0 |  | RTS 20/ II | Indiv | 0.073 | 0.69 |  | Práce |  |  |  | POL1_
|  | včetně dodávky štěrkopísku | [24 empty] | POP
|  | PVC korug.trubka Js110 ... mezi pilířem a šachtou ČS : 1,50 |  | 1.5 | [22 empty] | VV | 0
|  | PVC korug.trubka Js110 ... mezi pilířem a AK : 8,0 |  | 8 | [22 empty] | VV | 0
106 | 460490012RT1 | Fólie výstražná z PVC, šířka 33 cm, fólie PVC šířka 33 cm | m | 9.5 |  | 0 |  | 0 |  | 0 | 21 | 0 | 6e-05 | 0 | 0 | 0 |  | RTS 20/ II | Indiv | 0.026 | 0.25 |  | Práce |  |  |  | POL1_
|  | PVC korug.trubka Js110 ... mezi pilířem a šachtou ČS : 1,50 |  | 1.5 | [22 empty] | VV | 0
|  | PVC korug.trubka Js110 ... mezi pilířem a AK : 8,0 |  | 8 | [22 empty] | VV | 0
107 | 460570143R00 | Zához rýhy 35/60 cm, hornina třídy 3, se zhutněním | m | 9.5 |  | 0 |  | 0 |  | 0 | 21 | 0 | 0 | 0 | 0 | 0 |  | RTS 20/ II | Indiv | 0.1511 | 1.44 |  | Práce |  |  |  | POL1_
|  | PVC korug.trubka Js110 ... mezi pilířem a šachtou ČS : 1,50 |  | 1.5 | [22 empty] | VV | 0
|  | PVC korug.trubka Js110 ... mezi pilířem a AK : 8,0 |  | 8 | [22 empty] | VV | 0
108 | 460620013RT1 | Provizorní úprava terénu v přírodní hornině 3, ruční vyrovnání a zhutnění | m2 | 9.5 |  | 0 |  | 0 |  | 0 | 21 | 0 | 0 | 0 | 0 | 0 |  | RTS 20/ II | Indiv | 0.129 | 1.23 |  | Práce |  |  |  | POL1_
|  | PVC korug.trubka Js110 ... mezi pilířem a šachtou ČS : 1,50*1,0 |  | 1.5 | [22 empty] | VV | 0
|  | PVC korug.trubka Js110 ... mezi pilířem a AK : 8,0*1,0 |  | 8 | [22 empty] | VV | 0
[25 empty] | 15 | 21 | DPH
| Celkem |  |  |  |  | 0 | [18 empty] | 0 | 0 | SUM
JKSO:
| 825.55 | šachty čerpací | [24 empty] | JKSO
| m | způsob rozpojování hloubení z povrchu území | [24 empty] | JKSOChar
JKSOAkce
END
Note on S6: Jedná se o informaci, zda se jedná o položku, která je do rozpočtu zadána z cenové soustavy RTS, nebo vlastní.
Note on T6: Jedná se o název CÚ, která je zadána u položky rozpočtu

## SO-04 04.2 Pol
Položkový soupis prací a dodávek | [26 empty] | #TypZaznamu#
S: | 4952-18_1U+N | POHOŘELICE - VELKÝ DVŮR, KANALIZACE | [24 empty] | STA
O: | SO-04 | Čerpací stanice | [21 empty] | ING |  |  | OBJ
R: | 04.2 | Čerpací stanice ČS A - stavební část | [24 empty] | ROZ
P.č. | Číslo položky | Název položky | MJ | Množství | Cena / MJ | Celkem | Dodávka | Dodávka celk. | Montáž | Montáž celk. | DPH | Cena s DPH | Hmotnost / MJ | Hmotnost celk.(t) | Dem. hmotnost / MJ | Dem. hmotnost celk.(t) | Ceník | Cen. soustava / platnost | Cenová úroveň | Nhod / MJ | Nhod celk. | Dodavatel | Typ položky
Díl: | 1 | Zemní práce |  |  |  | 0 |  | 0 |  | 0 |  | 0 |  | 0.06 |  | 0 |  |  |  |  | 431.9 | [5 empty] | DIL
1 | 111201101R00 | Odstranění křovin a stromů o průměru do 10 cm při celkové ploše do 1 000 m2 | m2 | 40 |  | 0 |  | 0 |  | 0 | 21 | 0 | 0 | 0 | 0 | 0 | 800-1 | RTS 20/ II | Indiv | 0.172 | 6.88 |  | Práce |  |  |  | POL1_
|  | s odstraněním kořenů a s případným nutným odklizením křovin a stromů na hromady na vzdálenost do 50 m nebo s naložením na dopravní prostředek, do sklonu terénu 1 : 5, | [24 empty] | SPI |  | s odstraněním kořenů a s případným nutným odklizením křovin a stromů na hromady na vzdálenost do 50 m nebo s naložením na dopravní prostředek, do sklonu terénu 1 : 5,
|  | ČS A - náletové křoviny : 40,0 |  | 40 | [22 empty] | VV | 0
2 | 112101102R00 | Kácení stromů listnatých o průměru kmene přes 300 do 500 mm | kus | 3 |  | 0 |  | 0 |  | 0 | 21 | 0 | 0 | 0 | 0 | 0 | 800-1 | RTS 20/ II | Indiv | 0.88 | 2.64 |  | Práce |  |  |  | POL1_
|  | s odřezáním kmene a odvětvením, včetně případného odklizení kmene a větví na oddělené hromady na vzdálenost do 50 m nebo s naložením na dopravní prostředek, | [24 empty] | SPI |  | s odřezáním kmene a odvětvením, včetně případného odklizení kmene a větví na oddělené hromady na vzdálenost do 50 m nebo s naložením na dopravní prostředek,
|  | ČS 1 : 3,0 |  | 3 | [22 empty] | VV | 0
3 | 112201102R00 | Odstranění pařezů pod úrovní terénu vykopáním o průměru přes 300 do 500 mm | kus | 3 |  | 0 |  | 0 |  | 0 | 21 | 0 | 5e-05 | 0 | 0 | 0 | 800-1 | RTS 20/ II | Indiv | 1.655 | 4.97 |  | Práce |  |  |  | POL1_
|  | s jejich vykopáním nebo vytrháním, s přesekáním kořenů a s případným nutným přemístěním pařezů na hromady do vzdálenosti do 50 m nebo s naložením na dopravní prostředek, | [24 empty] | SPI |  | s jejich vykopáním nebo vytrháním, s přesekáním kořenů a s případným nutným přemístěním pařezů na hromady do vzdálenosti do 50 m nebo s naložením na dopravní prostředek,
|  | ČS 1 : 3,0 |  | 3 | [22 empty] | VV | 0
4 | 115101201R00 | Čerpání vody na dopravní výšku do 10 m s uvažovaným průměrným přítokem do 500 l/min | h | 360 |  | 0 |  | 0 |  | 0 | 21 | 0 | 0 | 0 | 0 | 0 | 800-1 | RTS 20/ II | Indiv | 0.203 | 73.08 |  | Práce |  |  |  | POL1_
|  | na vzdálenost (výšku) od hladiny vody v jímce po výšku roviny proložené osou nejvyššího bodu výtlačného potrubí, odpadní potrubí v délce do 20 m, | [24 empty] | SPI |  | na vzdálenost (výšku) od hladiny vody v jímce po výšku roviny proložené osou nejvyššího bodu výtlačného potrubí, odpadní potrubí v délce do 20 m,
|  | včetně likvidace čerpaných vod | [24 empty] | POP
|  | odhad ... lhůta výstavby cca 1 měsíc : | [24 empty] | VV | 0
|  | přítok 1-2 l/s ... 60-120l/min : | [24 empty] | VV | 0
|  | odhad 12h denně ... cyklické čerpání : 12*30 |  | 360 | [22 empty] | VV | 0
5 | 115101301R00 | Pohotovost záložní čerpací soupravy na dopravní výšku do 10 m s uvažovaným průměrným přítokem do 500 l/min | den | 30 |  | 0 |  | 0 |  | 0 | 21 | 0 | 0 | 0 | 0 | 0 | 800-1 | RTS 20/ II | Indiv | 0 | 0 |  | Práce |  |  |  | POL1_
|  | na vzdálenost (výšku) od hladiny vody v jímce po výšku roviny proložené osou nejvyššího bodu výtlačného potrubí, včetně sacího a výtlačného potrubí, příp. odpadní žlaby a lešení pod čerpadlo a pod potrubí nebo pod odpadní žlaby, | [24 empty] | SPI |  | na vzdálenost (výšku) od hladiny vody v jímce po výšku roviny proložené osou nejvyššího bodu výtlačného potrubí, včetně sacího a výtlačného potrubí, příp. odpadní žlaby a lešení pod čerpadlo a pod potrubí nebo pod odpadní žlaby,
|  | odhad ... lhůta výstavby cca 1 měsíc : | [24 empty] | VV | 0
|  | přítok 1-2 l/s ... 60-120l/min : | [24 empty] | VV | 0
|  | odhad 12h denně ... cyklické čerpání : 30 |  | 30 | [22 empty] | VV | 0
6 | 121101101R00 | Sejmutí ornice s přemístěním na vzdálenost do 50 m | m3 | 6.5 |  | 0 |  | 0 |  | 0 | 21 | 0 | 0 | 0 | 0 | 0 | 800-1 | RTS 20/ II | Indiv | 0.093 | 0.6 |  | Práce |  |  |  | POL1_
|  | nebo lesní půdy, s vodorovným přemístěním na hromady v místě upotřebení nebo na dočasné či trvalé skládky se složením | [24 empty] | SPI |  | nebo lesní půdy, s vodorovným přemístěním na hromady v místě upotřebení nebo na dočasné či trvalé skládky se složením
|  | dotčená plocha + manipulace : 65,0*0,10 |  | 6.5 | [22 empty] | VV | 0
7 | 131101201R00 | Hloubení zapažených jam a zářezů do 100 m3, v hornině 1-2 , hloubení ručně a strojně | m3 | 3.7296 |  | 0 |  | 0 |  | 0 | 21 | 0 | 0 | 0 | 0 | 0 | 800-1 | RTS 20/ II | Indiv | 1.022 | 3.81 |  | Práce |  |  |  | POL1_
|  | s urovnáním dna do předepsaného profilu a spádu, s případně nutným přemístěním výkopku ve výkopišti a dále buď s přemístěním výkopku na přilehlém terénu na vzdálenost do 3 m od kraje jámy nebo s naložením na dopravní prostředek | [24 empty] | SPI |  | s urovnáním dna do předepsaného profilu a spádu, s případně nutným přemístěním výkopku ve výkopišti a dále buď s přemístěním výkopku na přilehlém terénu na vzdálenost do 3 m od kraje jámy nebo s naložením na dopravní prostředek
|  | výpočet v hor. 3 : | [24 empty] | VV | 0
|  | dle geologie ... 7% v hor. 2 : 53,28*0,07 |  | 3.7296 | [22 empty] | VV | 0
8 | 131201201R00 | Hloubení zapažených jam a zářezů do 100 m3, v hornině 3, hloubení ručně a strojně | m3 | 38.8944 |  | 0 |  | 0 |  | 0 | 21 | 0 | 0 | 0 | 0 | 0 | 800-1 | RTS 20/ II | Indiv | 2.249 | 87.47 |  | Práce |  |  |  | POL1_
|  | s urovnáním dna do předepsaného profilu a spádu, s případně nutným přemístěním výkopku ve výkopišti a dále buď s přemístěním výkopku na přilehlém terénu na vzdálenost do 3 m od kraje jámy nebo s naložením na dopravní prostředek | [24 empty] | SPI |  | s urovnáním dna do předepsaného profilu a spádu, s případně nutným přemístěním výkopku ve výkopišti a dále buď s přemístěním výkopku na přilehlém terénu na vzdálenost do 3 m od kraje jámy nebo s naložením na dopravní prostředek
|  | Začátek provozního součtu | [24 empty] | VV
|  | výkop pro AK : 3,70*4,50*3,20 |  | 53.28 | [22 empty] | VV | 2
|  | Mezisoučet |  | 53.28 | [22 empty] | VV | 3
|  | Konec provozního součtu | [24 empty] | VV
|  | lde geologie ... 73 v hor. 3 : 53,28*0,73 |  | 38.8944 | [22 empty] | VV | 0
9 | 131201209R00 | Hloubení zapažených jam a zářezů příplatek za lepivost, v hornině 3, | m3 | 8.5568 |  | 0 |  | 0 |  | 0 | 21 | 0 | 0 | 0 | 0 | 0 | 800-1 | RTS 20/ II | Indiv | 0.107 | 0.92 |  | Práce |  |  |  | POL1_
|  | s urovnáním dna do předepsaného profilu a spádu, s případně nutným přemístěním výkopku ve výkopišti a dále buď s přemístěním výkopku na přilehlém terénu na vzdálenost do 3 m od kraje jámy nebo s naložením na dopravní prostředek | [24 empty] | SPI |  | s urovnáním dna do předepsaného profilu a spádu, s případně nutným přemístěním výkopku ve výkopišti a dále buď s přemístěním výkopku na přilehlém terénu na vzdálenost do 3 m od kraje jámy nebo s naložením na dopravní prostředek
|  | lepivost ... 22% v hor. 3 : 38,8944*0,22 |  | 8.5568 | [22 empty] | VV | 0
10 | 131301201R00 | Hloubení zapažených jam a zářezů do 100 m3, v hornině 4, hloubení ručně a strojně | m3 | 10.656 |  | 0 |  | 0 |  | 0 | 21 | 0 | 0 | 0 | 0 | 0 | 800-1 | RTS 20/ II | Indiv | 2.965 | 31.6 |  | Práce |  |  |  | POL1_
|  | s urovnáním dna do předepsaného profilu a spádu, s případně nutným přemístěním výkopku ve výkopišti a dále buď s přemístěním výkopku na přilehlém terénu na vzdálenost do 3 m od kraje jámy nebo s naložením na dopravní prostředek | [24 empty] | SPI |  | s urovnáním dna do předepsaného profilu a spádu, s případně nutným přemístěním výkopku ve výkopišti a dále buď s přemístěním výkopku na přilehlém terénu na vzdálenost do 3 m od kraje jámy nebo s naložením na dopravní prostředek
|  | výpočet v hor. 3 : | [24 empty] | VV | 0
|  | dle geologie ... 20% v hor. 4 : 53,28*0,20 |  | 10.656 | [22 empty] | VV | 0
11 | 132201211R00 | Hloubení rýh šířky přes 60 do 200 cm do 100 m3, v hornině 3, hloubení strojně | m3 | 1.35 |  | 0 |  | 0 |  | 0 | 21 | 0 | 0 | 0 | 0 | 0 | 800-1 | RTS 20/ II | Indiv | 0.2 | 0.27 |  | Práce |  |  |  | POL1_
|  | zapažených i nezapažených, s urovnáním dna do předepsaného profilu a spádu, s případně nutným přehozením výkopku na vzdálenost do 3 m ve výkopišti, s přehozením výkopku na přilehlém terénu na vzdálenost do 5 m od podélné osy rýhy nebo s naložením výkopku na dopravní prostředek. | [24 empty] | SPI |  | zapažených i nezapažených, s urovnáním dna do předepsaného profilu a spádu, s případně nutným přehozením výkopku na vzdálenost do 3 m ve výkopišti, s přehozením výkopku na přilehlém terénu na vzdálenost do 5 m od podélné osy rýhy nebo s naložením výkopku na dopravní prostředek.
|  | rýha pro el. pilíř ... 100% v hor. 3 : 0,75*1,80*1,0 |  | 1.35 | [22 empty] | VV | 0
12 | 134702421R00 | Vykopávky pro vodárenskou studnu spouštěnou v horninách 1 až 4 mimo horniny kašovité konzistence a tekoucí, půdorysné plochy přes 4 do 20 m2, v hloubce do 10 m | m3 | 73.1133 |  | 0 |  | 0 |  | 0 | 21 | 0 | 0 | 0 | 0 | 0 | 800-1 | RTS 20/ II | Indiv | 1.348 | 98.56 |  | Práce |  |  |  | POL1_1
|  | a spouštění pláště studny pro jakýkoliv tvar studny, se svislým přemístěním výkopku na terén a s vodorovným přemístěním výkopku do 20 m od kraje výkopu, | [24 empty] | SPI |  | a spouštění pláště studny pro jakýkoliv tvar studny, se svislým přemístěním výkopku na terén a s vodorovným přemístěním výkopku do 20 m od kraje výkopu,
|  | ČS ... h.1-4 ... 100% : 3,14*1,90*1,90*6,45 |  | 73.1133 | [22 empty] | VV | 0
13 | 151101201R00 | Zřízení pažení stěn výkopu bez rozepření, vzepření příložné, hloubky do 4 m | m2 | 52.48 |  | 0 |  | 0 |  | 0 | 21 | 0 | 0.0007 | 0.04 | 0 | 0 | 800-1 | RTS 20/ II | Indiv | 0.156 | 8.19 |  | Práce |  |  |  | POL1_
|  | výkop pro AK : (3,70+4,50)*2*3,20 |  | 52.48 | [22 empty] | VV | 0
14 | 151101211R00 | Odstranění pažení stěn výkopu příložné, hloubky do 4 m | m2 | 52.48 |  | 0 |  | 0 |  | 0 | 21 | 0 | 0 | 0 | 0 | 0 | 800-1 | RTS 20/ II | Indiv | 0.095 | 4.99 |  | Práce |  |  |  | POL1_
|  | s uložením pažin na vzdálenost do 3 m od okraje výkopu, | [24 empty] | SPI
|  | výkop pro AK : (3,70+4,50)*2*3,20 |  | 52.48 | [22 empty] | VV | 0
15 | 151101301R00 | Zřízení rozepření zapažených stěn výkopů při roubení příložném, hloubky do 4 m | m3 | 53.28 |  | 0 |  | 0 |  | 0 | 21 | 0 | 0.00046 | 0.02 | 0 | 0 | 800-1 | RTS 20/ II | Indiv | 0.126 | 6.71 |  | Práce |  |  |  | POL1_
|  | s potřebným přepažováním, | [24 empty] | SPI
|  | výkop pro AK : 3,70*4,50*3,20 |  | 53.28 | [22 empty] | VV | 0
16 | 151101311R00 | Odstranění rozepření stěn výkopů při roubení příložném, hloubky do 4 m | m3 | 53.28 |  | 0 |  | 0 |  | 0 | 21 | 0 | 0 | 0 | 0 | 0 | 800-1 | RTS 20/ II | Indiv | 0.038 | 2.02 |  | Práce |  |  |  | POL1_
|  | s uložením materiálu na vzdálenost do 3 m od okraje výkopu, | [24 empty] | SPI
|  | výkop pro AK : 53,28 |  | 53.28 | [22 empty] | VV | 0
17 | 161101102R00 | Svislé přemístění výkopku z horniny 1 až 4, při hloubce výkopu přes 2,5 do 4 m | m3 | 53.28 |  | 0 |  | 0 |  | 0 | 21 | 0 | 0 | 0 | 0 | 0 | 800-1 | RTS 20/ II | Indiv | 0.519 | 27.65 |  | Práce |  |  |  | POL1_
|  | bez naložení do dopravní nádoby, ale s vyprázdněním dopravní nádoby na hromadu nebo na dopravní prostředek, | [24 empty] | SPI |  | bez naložení do dopravní nádoby, ale s vyprázdněním dopravní nádoby na hromadu nebo na dopravní prostředek,
|  | výkopek do 100m3 ... 100% : 53,28 |  | 53.28 | [22 empty] | VV | 0
18 | 161101103R00 | Svislé přemístění výkopku z horniny 1 až 4, při hloubce výkopu přes 4 do 6 m | m3 | 73.1133 |  | 0 |  | 0 |  | 0 | 21 | 0 | 0 | 0 | 0 | 0 | 800-1 | RTS 20/ II | Indiv | 0.626 | 45.77 |  | Práce |  |  |  | POL1_
|  | bez naložení do dopravní nádoby, ale s vyprázdněním dopravní nádoby na hromadu nebo na dopravní prostředek, | [24 empty] | SPI |  | bez naložení do dopravní nádoby, ale s vyprázdněním dopravní nádoby na hromadu nebo na dopravní prostředek,
|  | výkopek do 100m3 ... 100% : 73,11333 |  | 73.1133 | [22 empty] | VV | 0
19 | 162301101R00 | Vodorovné přemístění výkopku z horniny 1 až 4, na vzdálenost přes 50 do 500 m | m3 | 50.8967 |  | 0 |  | 0 |  | 0 | 21 | 0 | 0 | 0 | 0 | 0 | 800-1 | RTS 20/ II | Indiv | 0.011 | 0.56 |  | Práce |  |  |  | POL1_
|  | po suchu, bez naložení výkopku, avšak se složením bez rozhrnutí, zpáteční cesta vozidla. | [24 empty] | SPI
|  | zemina na meziskládku a zpětný zásyp : 25,44835*2 |  | 50.8967 | [22 empty] | VV | 0
20 | 162701105R00 | Vodorovné přemístění výkopku z horniny 1 až 4, na vzdálenost přes 9 000 do 10 000 m | m3 | 108.795 |  | 0 |  | 0 |  | 0 | 21 | 0 | 0 | 0 | 0 | 0 | 800-1 | RTS 20/ II | Indiv | 0.011 | 1.2 |  | Práce |  |  |  | POL1_
|  | po suchu, bez naložení výkopku, avšak se složením bez rozhrnutí, zpáteční cesta vozidla. | [24 empty] | SPI
|  | přebytečná zemina : 127,74333-25,44835 |  | 102.295 | [22 empty] | VV | 0
|  | ornice : 6,5 |  | 6.5 | [22 empty] | VV | 0
21 | 162701109R00 | Vodorovné přemístění výkopku příplatek k ceně za každých dalších i započatých 1 000 m přes 10 000 m z horniny 1 až 4 | m3 | 543.9749 |  | 0 |  | 0 |  | 0 | 21 | 0 | 0 | 0 | 0 | 0 | 800-1 | RTS 20/ II | Indiv | 0 | 0 |  | Práce |  |  |  | POL1_
|  | po suchu, bez naložení výkopku, avšak se složením bez rozhrnutí, zpáteční cesta vozidla. | [24 empty] | SPI
|  | skládka 15km : | [24 empty] | VV | 0
|  | přebytečná zemina : (127,74333-25,44835)*5 |  | 511.4749 | [22 empty] | VV | 0
|  | ornice : 6,5*5 |  | 32.5 | [22 empty] | VV | 0
22 | 162301401R00 | Vodorovné přemístění větví, kmenů, nebo pařezů větví stromů listnatých, průměru kmene přes 100 do 300 mm, na vzdálenost do 5 000 m | kus | 3 |  | 0 |  | 0 |  | 0 | 21 | 0 | 0 | 0 | 0 | 0 | 800-1 | RTS 20/ II | Indiv | 0.045 | 0.14 |  | Práce |  |  |  | POL1_
|  | s naložením, složením a dopravou, | [24 empty] | SPI
|  | ČS 1 : 3,0 |  | 3 | [22 empty] | VV | 0
23 | 162301411R00 | Vodorovné přemístění větví, kmenů, nebo pařezů kmenů stromů listnatých, průměru kmene přes 100 do 300 mm, na vzdálenost do 5 000 m | kus | 3 |  | 0 |  | 0 |  | 0 | 21 | 0 | 0 | 0 | 0 | 0 | 800-1 | RTS 20/ II | Indiv | 0.57 | 1.71 |  | Práce |  |  |  | POL1_
|  | s naložením, složením a dopravou, | [24 empty] | SPI
|  | ČS 1 : 3,0 |  | 3 | [22 empty] | VV | 0
24 | 162301421R00 | Vodorovné přemístění větví, kmenů, nebo pařezů pařezů, průměru kmene přes 100 do 300 mm, na vzdálenost do 5 000 m | kus | 3 |  | 0 |  | 0 |  | 0 | 21 | 0 | 0 | 0 | 0 | 0 | 800-1 | RTS 20/ II | Indiv | 0.066 | 0.2 |  | Práce |  |  |  | POL1_
|  | s naložením, složením a dopravou, | [24 empty] | SPI
|  | ČS 1 : 3,0 |  | 3 | [22 empty] | VV | 0
25 | 162301901R00 | Vodorovné přemístění větví, kmenů, nebo pařezů příplatek k cenám za každých dalších i započatých 5 000 m přes 5 000 m větví stromů listnatých, průměru kmene přes 100 do 300 mm | kus | 3 |  | 0 |  | 0 |  | 0 | 21 | 0 | 0 | 0 | 0 | 0 | 800-1 | RTS 20/ II | Indiv | 0 | 0 |  | Práce |  |  |  | POL1_
|  | s naložením, složením a dopravou, | [24 empty] | SPI
26 | 162301911R00 | Vodorovné přemístění větví, kmenů, nebo pařezů příplatek k cenám za každých dalších i započatých 5 000 m přes 5 000 m kmenů stromů listnatých, průměru kmene přes 100 do 300 mm | kus | 3 |  | 0 |  | 0 |  | 0 | 21 | 0 | 0 | 0 | 0 | 0 | 800-1 | RTS 20/ II | Indiv | 0 | 0 |  | Práce |  |  |  | POL1_
|  | s naložením, složením a dopravou, | [24 empty] | SPI
27 | 162301921R00 | Vodorovné přemístění větví, kmenů, nebo pařezů příplatek k cenám za každých dalších i započatých 5 000 m přes 5 000 m pařezů, průměru kmene přes 100 do 300 mm | kus | 3 |  | 0 |  | 0 |  | 0 | 21 | 0 | 0 | 0 | 0 | 0 | 800-1 | RTS 20/ II | Indiv | 0 | 0 |  | Práce |  |  |  | POL1_
|  | s naložením, složením a dopravou, | [24 empty] | SPI
28 | 162301501R00 | Vodorovné přemístění křovin nma vzdálenost do 5 000 m | m2 | 40 |  | 0 |  | 0 |  | 0 | 21 | 0 | 0 | 0 | 0 | 0 | 800-1 | RTS 20/ II | Indiv | 0 | 0 |  | Práce |  |  |  | POL1_
|  | o průměru kmene do 10 cm na vzdálenost, složení z dopravního porstředku. | [24 empty] | SPI
|  | ČS A - náletové křoviny : 40,0 |  | 40 | [22 empty] | VV | 0
29 | 167101101R00 | Nakládání, skládání, překládání neulehlého výkopku nakládání výkopku do 100 m3, z horniny 1 až 4 | m3 | 25.4484 |  | 0 |  | 0 |  | 0 | 21 | 0 | 0 | 0 | 0 | 0 | 800-1 | RTS 20/ II | Indiv | 0.652 | 16.59 |  | Práce |  |  |  | POL1_
|  | zemina na zásyp : 25,44835 |  | 25.4484 | [22 empty] | VV | 0
30 | 171201201R00 | Uložení sypaniny na dočasnou skládku tak, že na 1 m2 plochy připadá přes 2 m3 výkopku nebo ornice | m3 | 25.4484 |  | 0 |  | 0 |  | 0 | 21 | 0 | 0 | 0 | 0 | 0 | 800-1 | RTS 20/ II | Indiv | 0.009 | 0.23 |  | Práce |  |  |  | POL1_
|  | zemina na meziskládku : 25,44835 |  | 25.4484 | [22 empty] | VV | 0
31 | 174101101R00 | Zásyp sypaninou se zhutněním jam, šachet, rýh nebo kolem objektů v těchto vykopávkách | m3 | 25.4484 |  | 0 |  | 0 |  | 0 | 21 | 0 | 0 | 0 | 0 | 0 | 800-1 | RTS 20/ II | Indiv | 0.202 | 5.14 |  | Práce |  |  |  | POL1_
|  | z jakékoliv horniny s uložením výkopku po vrstvách, | [24 empty] | SPI
|  | včetně strojního přemístění materiálu pro zásyp ze vzdálenosti do 10 m od okraje zásypu | [24 empty] | POP
|  | výkopek celkem : 73,11333+53,28+1,35 |  | 127.7433 | [22 empty] | VV | 0
|  | odečet : | [24 empty] | VV | 0
|  | podsyp : -2,4975 |  | -2.4975 | [22 empty] | VV | 0
|  | podkl. bet. : -0,945 |  | -0.945 | [22 empty] | VV | 0
|  | základy : -1,3975 |  | -1.3975 | [22 empty] | VV | 0
|  | AK : -2,70*3,30*3,05 |  | -27.1755 | [22 empty] | VV | 0
|  | ČS : -3,14*1,9*1,9*6,20 |  | -70.2795 | [22 empty] | VV | 0
|  | Mezisoučet |  | 25.4484 | [22 empty] | VV | 1
32 | 199000002R00 | Poplatky za skládku horniny 1- 4 | m3 | 108.795 |  | 0 |  | 0 |  | 0 | 21 | 0 | 0 | 0 | 0 | 0 | 800-1 | RTS 20/ II | Indiv | 0 | 0 |  | Práce |  |  |  | POL1_
|  | přebytečná zemina : 102,29498+6,5 |  | 108.795 | [22 empty] | VV | 0
Díl: | 2 | Základy a zvláštní zakládání |  |  |  | 0 |  | 0 |  | 0 |  | 0 |  | 8.37 |  | 0 |  |  |  |  | 150.27 | [5 empty] | DIL
33 | 271571112R00 | Polštáře zhutněné pod základy štěrkopísek netříděný, | m3 | 2.4975 |  | 0 |  | 0 |  | 0 | 21 | 0 | 1.9397 | 4.84 | 0 | 0 | 800-2 | RTS 20/ II | Indiv | 0.965 | 2.41 |  | Práce |  |  |  | POL1_
|  | AK : | [24 empty] | VV | 0
|  | pozice S5 : 3,70*4,50*0,15 |  | 2.4975 | [22 empty] | VV | 0
34 | 274313711R00 | Beton základových pasů prostý prostý z betonu C 25/30 | m3 | 1.3973 |  | 0 |  | 0 |  | 0 | 21 | 0 | 2.525 | 3.53 | 0 | 0 | 801-1 | RTS 20/ II | Indiv | 0.477 | 0.67 |  | Práce |  |  |  | POL1_
|  | pilířek pro rozvaděč ... betonáž přímo do rýhy bez pažení ... 3,5% ztratné : 1,80*1,0*0,75*1,035 |  | 1.3973 | [22 empty] | VV | 0
35 | 212310 | Hloubkové odvodnění včetně vyvrtání studní a čerpání | m | 24 |  | 0 |  | 0 |  | 0 | 21 | 0 | 0 | 0 | 0 | 0 |  | Vlastní | Indiv | 6.133 | 147.19 |  | Práce |  |  |  | POL1_
|  | Včetně: | [24 empty] | POP
|  | - výroby a osazení svodnic, | [24 empty] | POP
|  | - osazení drátěného pletiva, | [24 empty] | POP
|  | - stříkaného betonu. | [24 empty] | POP
|  | ČS A : 6*4 |  | 24 | [22 empty] | VV | 0
Díl: | 24 | Studny |  |  |  | 0 |  | 0 |  | 0 |  | 0 |  | 99.17 |  | 0 |  |  |  |  | 105.55 | [5 empty] | DIL
36 | 242321110RT7 | Plášť studny z betonu prostého beton třídy C25/30, stupeň vlivu prostředí XA1, odolnost proti chemicky agresivnímu prostředí | m3 | 27.6331 |  | 0 |  | 0 |  | 0 | 21 | 0 | 2.5308 | 69.93 | 0 | 0 | 825-1 | RTS 20/ II | Indiv | 2.281 | 63.03 |  | Práce |  |  |  | POL1_0
|  | kopané nebo spouštěné jakéhokoliv tvaru, velikosti a tloušťky stěn studny, příplatek za každých dalších i započatých 10 m hloubky přes 10 m | [24 empty] | SPI |  | kopané nebo spouštěné jakéhokoliv tvaru, velikosti a tloušťky stěn studny, příplatek za každých dalších i započatých 10 m hloubky přes 10 m
|  | platí pro beton C30/37 XA2, XC4 viz příloha D.1.2.2.101 | [24 empty] | POP
|  | ČS01 : 3,14*(1,90*1,90-1,50*1,50)*5,30 |  | 22.6331 | [22 empty] | VV | 0
|  | klíny : (3,14*2,0*2,0-1,60*1,60)*0,75-(3,14*2,0*2,0-1,60*1,60)*0,50/2 |  | 5 | [22 empty] | VV | 0
37 | 242351121R00 | Bednění pláště studny spouštěné všech půdorysů | m2 | 51.81 |  | 0 |  | 0 |  | 0 | 21 | 0 | 0.05033 | 2.61 | 0 | 0 |  | RTS 20/ II | Indiv | 0 | 0 |  | Práce |  |  |  | POL1_1
|  | sběrná studna : | [24 empty] | VV | 0
|  | vnitřní : 2*3,14*1,50*5,50 |  | 51.81 | [22 empty] | VV | 0
38 | 242361827R00 | Výztuž pláště studny z betonářské oceli 10 505(R) | t | 1.5583 |  | 0 |  | 0 |  | 0 | 21 | 0 | 1.02 | 1.59 | 0 | 0 |  | RTS 20/ II | Indiv | 11.656 | 18.16 |  | Práce |  |  |  | POL1_
|  | platí i pro B 500 A, BSt 500 M viz příloha D.1.2.2.101 | [24 empty] | POP
|  | Včetně bodového svařování výztuže nahrazující vázání drátem a technologické manipulace s materiálem do vzdálenosti 10 m. | [24 empty] | POP |  | Včetně bodového svařování výztuže nahrazující vázání drátem a technologické manipulace s materiálem do vzdálenosti 10 m.
|  | Začátek provozního součtu | [24 empty] | VV
|  | ČS01 : 3,14*(1,90*1,90-1,50*1,50)*5,30 |  | 22.6331 | [22 empty] | VV | 2
|  | klíny : (3,14*2,0*2,0-1,60*1,60)*0,75-(3,14*2,0*2,0-1,60*1,60)*0,50/2 |  | 5 | [22 empty] | VV | 2
|  | ČS01 ... dno tl.50cm : 3,14*1,50*1,50*0,50 |  | 3.5325 | [22 empty] | VV | 2
|  | Mezisoučet |  | 31.1656 | [22 empty] | VV | 3
|  | Konec provozního součtu | [24 empty] | VV
|  | statika 50kg/m3 : 31,16562*0,05 |  | 1.5583 | [22 empty] | VV | 0
39 | 243311112R00 | Výplň dna studny z betonu XF1, hl. 10 m | m3 | 3.5325 |  | 0 |  | 0 |  | 0 | 21 | 0 | 2.525 | 8.92 | 0 | 0 |  | RTS 20/ II | Indiv | 1.7 | 6.01 |  | Práce |  |  |  | POL1_0
|  | platí pro beton C30/37 XA2, XC4 viz příloha D.1.2.2.101 | [24 empty] | POP
|  | ČS A ... dno tl.50cm : 3,14*1,50*1,50*0,50 |  | 3.5325 | [22 empty] | VV | 0
40 | 243571112R00 | Výplň dna studny z kam.hr.těženého 16-32, hl. 10 m | m3 | 8.0463 |  | 0 |  | 0 |  | 0 | 21 | 0 | 2.004 | 16.12 | 0 | 0 |  | RTS 20/ II | Indiv | 2.28 | 18.35 |  | Práce |  |  |  | POL1_1
|  | dno studny mezi břity a pod bet.deskou : (3,14*1,50*1,50+3,14*2,0*2,0)/2*0,50 |  | 4.9062 | [22 empty] | VV | 0
|  | 3,14*2,0*2,0*0,50/2 |  | 3.14 | [22 empty] | VV | 0
Díl: | 3 | Svislé a kompletní konstrukce |  |  |  | 0 |  | 0 |  | 0 |  | 0 |  | 32.52 |  | 0 |  |  |  |  | 122.8 | [5 empty] | DIL
41 | 310901113R00 | Úprava líce režného zdiva volně bez lišt | m2 | 9.945 |  | 0 |  | 0 |  | 0 | 21 | 0 | 0 | 0 | 0 | 0 | 801-1 | RTS 20/ II | Indiv | 0.291 | 2.89 |  | Práce |  |  |  | POL1_
|  | bez spárování jakékoliv vazby, popřípadě předlohy, | [24 empty] | SPI
|  | pilířek pro rozvaděč : (0,75+1,80)*2*1,95 |  | 9.945 | [22 empty] | VV | 0
42 | 311271114R00 | Zdivo nosné z cihel vápenopískových P 30 na MVC 2,5 | m3 | 2.6325 |  | 0 |  | 0 |  | 0 | 21 | 0 | 2.0366 | 5.36 | 0 | 0 | 801-1 | RTS 20/ II | Indiv | 3.824 | 10.07 |  | Práce |  |  |  | POL1_
|  | s pomocným lešením o výšce podlahy do 1900 mm a pro zatížení 1,5 kPa, | [24 empty] | SPI
|  | VPC plná 290x150x65 mm MC10 | [24 empty] | POP
|  | pilířek pro rozvaděč : 1,80*0,75*1,95 |  | 2.6325 | [22 empty] | VV | 0
43 | 311312012R00 | Beton nadzákladových zdí prostý třídy C 30/37 | m3 | 0.135 |  | 0 |  | 0 |  | 0 | 21 | 0 | 2.5277 | 0.34 | 0 | 0 | 801-1 | RTS 20/ II | Indiv | 0.977 | 0.13 |  | Práce |  |  |  | POL1_
|  | nosných, výplňových, obkladových, půdních, štítových, poprsních apod., s pomocným lešením o výšce podlahy do 1900 mm a pro zatížení 1,5 kPa, | [24 empty] | SPI |  | nosných, výplňových, obkladových, půdních, štítových, poprsních apod., s pomocným lešením o výšce podlahy do 1900 mm a pro zatížení 1,5 kPa,
|  | AK : | [24 empty] | VV | 0
|  | bet. komínek - pozice 4 : (1,10+0,70)*2*0,25*0,15 |  | 0.135 | [22 empty] | VV | 0
44 | 311351101R00 | Bednění nadzákladových zdí jednostranné zřízení | m2 | 1.8 |  | 0 |  | 0 |  | 0 | 21 | 0 | 0.03525 | 0.06 | 0 | 0 | 801-1 | RTS 20/ II | Indiv | 0.74 | 1.33 |  | Práce |  |  |  | POL1_
|  | svislé nebo šikmé (odkloněné), půdorysně přímé nebo zalomené nadzákladových zdí nosných, výplňových, obkladových, půdních, štítových, poprsních apod. ve volném prostranství, ve volných nebo zapažených jámách, rýhách, šachtách, včetně případných vzpěr, | [24 empty] | SPI |  | svislé nebo šikmé (odkloněné), půdorysně přímé nebo zalomené nadzákladových zdí nosných, výplňových, obkladových, půdních, štítových, poprsních apod. ve volném prostranství, ve volných nebo zapažených jámách, rýhách, šachtách, včetně případných vzpěr,
|  | AK : | [24 empty] | VV | 0
|  | bet. komínek - pozice 4 : (1,10+0,70)*4*0,25 |  | 1.8 | [22 empty] | VV | 0
45 | 311351102R00 | Bednění nadzákladových zdí jednostranné odstranění | m2 | 1.8 |  | 0 |  | 0 |  | 0 | 21 | 0 | 0 | 0 | 0 | 0 | 801-1 | RTS 20/ II | Indiv | 0.35 | 0.63 |  | Práce |  |  |  | POL1_
|  | svislé nebo šikmé (odkloněné), půdorysně přímé nebo zalomené nadzákladových zdí nosných, výplňových, obkladových, půdních, štítových, poprsních apod. ve volném prostranství, ve volných nebo zapažených jámách, rýhách, šachtách, včetně případných vzpěr, | [24 empty] | SPI |  | svislé nebo šikmé (odkloněné), půdorysně přímé nebo zalomené nadzákladových zdí nosných, výplňových, obkladových, půdních, štítových, poprsních apod. ve volném prostranství, ve volných nebo zapažených jámách, rýhách, šachtách, včetně případných vzpěr,
|  | AK : | [24 empty] | VV | 0
|  | bet. komínek - pozice 4 : (1,10+0,70)*4*0,25 |  | 1.8 | [22 empty] | VV | 0
46 | 380311551R00 | Kompletní konstrukce z betonu prostého třídy C 20/25, tloušťky konstrukce přes 80 do 150 mm | m3 | 1.068 |  | 0 |  | 0 |  | 0 | 21 | 0 | 2.6126 | 2.79 | 0 | 0 | 801-5 | RTS 20/ II | Indiv | 3.067 | 3.28 |  | Práce |  |  |  | POL1_
|  | čistíren odpadních vod (mimo budovy), nádrží, vodojemů, žlabů nebo kanálů, včetně pomocného pracovního lešení o výšce podlahy do 1900 mm a pro zatížení do 1,5 kPa, | [24 empty] | SPI |  | čistíren odpadních vod (mimo budovy), nádrží, vodojemů, žlabů nebo kanálů, včetně pomocného pracovního lešení o výšce podlahy do 1900 mm a pro zatížení do 1,5 kPa,
|  | AK : | [24 empty] | VV | 0
|  | výplňový beton : 2,50*2,80*0,15 |  | 1.05 | [22 empty] | VV | 0
|  | bet. blok pod potrubí - pozice 9 : 0,15*0,15*0,40*2 |  | 0.018 | [22 empty] | VV | 0
47 | 380321452R00 | Kompletní konstrukce z betonu železového třídy C 30/37, tloušťky konstrukce od 150 do 300 mm | m3 | 5.6975 |  | 0 |  | 0 |  | 0 | 21 | 0 | 2.5914 | 14.76 | 0 | 0 | 801-5 | RTS 20/ II | Indiv | 2.047 | 11.66 |  | Práce |  |  |  | POL1_
|  | čistíren odpadních vod (mimo budovy), nádrží, vodojemů, žlabů nebo kanálů, včetně pomocného pracovního lešení o výšce podlahy do 1900 mm a pro zatížení do 1,5 kPa, | [24 empty] | SPI |  | čistíren odpadních vod (mimo budovy), nádrží, vodojemů, žlabů nebo kanálů, včetně pomocného pracovního lešení o výšce podlahy do 1900 mm a pro zatížení do 1,5 kPa,
|  | AK : | [24 empty] | VV | 0
|  | stěny : (2,50+2,80)*2*2,15*0,25 |  | 5.6975 | [22 empty] | VV | 0
48 | 380356211R00 | Bednění kompletních konstrukcí omítaných z betonu prostého nebo železového obyčejného i vodostavebního, ploch rovinných, zřízení | m2 | 48.96 |  | 0 |  | 0 |  | 0 | 21 | 0 | 0.06031 | 2.95 | 0 | 0 | 801-5 | RTS 20/ II | Indiv | 1.045 | 51.16 |  | Práce |  |  |  | POL1_
|  | čistíren odpadních vod (mimo budovy), nádrží, vodojemů, žlabů nebo kanálů: | [24 empty] | SPI
|  | - konstrukcí omítaných z betonu prostého nebo železového obyčejného i vodostavebního | [24 empty] | SPI
|  | - konstrukcí neomítaných z betonu prostého nebo železového obyčejného | [24 empty] | SPI
|  | AK : | [24 empty] | VV | 0
|  | bet. blok pod potrubí - pozice 9 : 0,15*4*0,40*2 |  | 0.48 | [22 empty] | VV | 0
|  | dno : (2,50+3,30)*2*0,25 |  | 2.9 | [22 empty] | VV | 0
|  | stěny : (2,50+2,0+3,30+2,80)*2*2,15 |  | 45.58 | [22 empty] | VV | 0
|  | Mezisoučet |  | 48.96 | [22 empty] | VV | 1
49 | 380356212R00 | Bednění kompletních konstrukcí omítaných z betonu prostého nebo železového obyčejného i vodostavebního, ploch rovinných, odbednění | m2 | 48.96 |  | 0 |  | 0 |  | 0 | 21 | 0 | 0 | 0 | 0 | 0 | 801-5 | RTS 20/ II | Indiv | 0.395 | 19.34 |  | Práce |  |  |  | POL1_
|  | čistíren odpadních vod (mimo budovy), nádrží, vodojemů, žlabů nebo kanálů: | [24 empty] | SPI
|  | - konstrukcí omítaných z betonu prostého nebo železového obyčejného i vodostavebního | [24 empty] | SPI
|  | - konstrukcí neomítaných z betonu prostého nebo železového obyčejného | [24 empty] | SPI
|  | AK : | [24 empty] | VV | 0
|  | bet. blok pod potrubí - pozice 9 : 0,15*4*0,40*2 |  | 0.48 | [22 empty] | VV | 0
|  | dno : (2,50+3,30)*2*0,25 |  | 2.9 | [22 empty] | VV | 0
|  | stěny : (2,50+2,0+3,30+2,80)*2*2,15 |  | 45.58 | [22 empty] | VV | 0
|  | Mezisoučet |  | 48.96 | [22 empty] | VV | 1
50 | 380361005R00 | Výztuž kompletních konstrukcí z oceli z oceli 10 425 (BSt 500 S) | t | 0.91273 |  | 0 |  | 0 |  | 0 | 21 | 0 | 1.0253 | 0.94 | 0 | 0 | 801-5 | RTS 20/ II | Indiv | 22.07 | 20.14 |  | Práce |  |  |  | POL1_
|  | čistíren odpadních vod (mimo budovy), nádrží, vodojemů, žlabů nebo kanálů , včetně pomocného pracovního lešení o výšce podlahy do 1900 mm a pro zatížení do 1,5 kPa, | [24 empty] | SPI |  | čistíren odpadních vod (mimo budovy), nádrží, vodojemů, žlabů nebo kanálů , včetně pomocného pracovního lešení o výšce podlahy do 1900 mm a pro zatížení do 1,5 kPa,
|  | Začátek provozního součtu | [24 empty] | VV
|  | AK : | [24 empty] | VV | 2
|  | stěny : (2,50+3,30)*2*2,15*0,25 |  | 6.235 | [22 empty] | VV | 2
|  | dno : 2,50*3,30*0,25 |  | 2.0625 | [22 empty] | VV | 2
|  | Mezisoučet |  | 8.2975 | [22 empty] | VV | 3
|  | Konec provozního součtu | [24 empty] | VV
|  | dle statiky ... 110kg/m3 : 8,2975*0,110 |  | 0.91273 | [22 empty] | VV | 0
51 | 380321453R1 | Beton komplet.konstrukcí železový C 40/50 do 30cm XA1 | m3 | 2.0625 |  | 0 |  | 0 |  | 0 | 21 | 0 | 2.5772 | 5.32 | 0 | 0 |  | Vlastní | Indiv | 1.054 | 2.17 |  | Práce |  |  |  | POL1_
|  | AK ... pozice S5 : | [24 empty] | VV | 0
|  | dno : 2,50*3,30*0,25 |  | 2.0625 | [22 empty] | VV | 0
Díl: | 4 | Vodorovné konstrukce |  |  |  | 0 |  | 0 |  | 0 |  | 0 |  | 21.05 |  | 0 |  |  |  |  | 45.09 | [5 empty] | DIL
52 | 411321515R00 | Beton stropů železový beton stropů deskových, desek plochých střech, desek balkónových, desek hřibových stropů včetně hlavic hřibových sloupů, železový (bez výztuže) z betonu C 30/37 | m3 | 4.7469 |  | 0 |  | 0 |  | 0 | 21 | 0 | 2.5251 | 11.99 | 0 | 0 | 801-1 | RTS 20/ II | Indiv | 0.987 | 4.69 |  | Práce |  |  |  | POL1_
|  | platí pro beton C30/37 XA1, XC4, XF3 viz příloha D.1.2.2.102 | [24 empty] | POP
|  | ČS ... staveništní prefabrikát : 3,14*1,90*1,90*0,25 |  | 2.8338 | [22 empty] | VV | 0
|  | -0,70*0,70*0,25-0,70*1,30*0,25 |  | -0.35 | [22 empty] | VV | 0
|  | AK ... staveništní prefabrikát : 2,50*3,30*0,25-0,70*0,70*0,25 |  | 1.94 | [22 empty] | VV | 0
|  | stropní deska pilířku pro rozvaděč ... přesah cca 5cm na každou stranu : 0,85*1,90*0,20 |  | 0.323 | [22 empty] | VV | 0
|  | Mezisoučet |  | 4.7469 | [22 empty] | VV | 1
53 | 411351101R00 | Bednění stropů deskových, balkonových nebo plošných konzol plné, rovné, popř. s náběhy bednící materiál prkna, bez podepření, - zřízení | m2 | 27.3759 |  | 0 |  | 0 |  | 0 | 21 | 0 | 0.04538 | 1.24 | 0 | 0 | 801-1 | RTS 20/ II | Indiv | 0.65 | 17.79 |  | Práce |  |  |  | POL1_
|  | bez podpěrné konstrukce, s pomocným lešením | [24 empty] | SPI
|  | ČS ... staveništní prefabrikát : 3,14*1,90*1,90+2*3,14*1,90*0,25 |  | 14.3184 | [22 empty] | VV | 0
|  | -0,70*0,70*0,25-0,70*1,30*0,25 |  | -0.35 | [22 empty] | VV | 0
|  | 4*0,70*0,25+(0,70+1,30)*2*0,25 |  | 1.7 | [22 empty] | VV | 0
|  | AK ... staveništní prefabrikát : 2,0*2,80+(2,5+3,30)*2*0,25-0,70*0,70*0,25 |  | 8.3775 | [22 empty] | VV | 0
|  | 0,70*4*0,25 |  | 0.7 | [22 empty] | VV | 0
|  | Mezisoučet |  | 24.7459 | [22 empty] | VV | 1
|  | stropní deska pilířku pro rozvaděč ... přesah cca 5cm na každou stranu : 0,85*1,80+(0,85+1,90)*2*0,20 |  | 2.63 | [22 empty] | VV | 0
|  | Mezisoučet |  | 2.63 | [22 empty] | VV | 1
54 | 411351102R00 | Bednění stropů deskových, balkonových nebo plošných konzol plné, rovné, popř. s náběhy , - odstranění | m2 | 27.3759 |  | 0 |  | 0 |  | 0 | 21 | 0 | 0 | 0 | 0 | 0 | 801-1 | RTS 20/ II | Indiv | 0.173 | 4.74 |  | Práce |  |  |  | POL1_
|  | bez podpěrné konstrukce, s pomocným lešením | [24 empty] | SPI
|  | ČS ... staveništní prefabrikát : 3,14*1,90*1,90+2*3,14*1,90*0,25 |  | 14.3184 | [22 empty] | VV | 0
|  | -0,70*0,70*0,25-0,70*1,30*0,25 |  | -0.35 | [22 empty] | VV | 0
|  | 4*0,70*0,25+(0,70+1,30)*2*0,25 |  | 1.7 | [22 empty] | VV | 0
|  | AK ... staveništní prefabrikát : 2,0*2,80+(2,5+3,30)*2*0,25-0,70*0,70*0,25 |  | 8.3775 | [22 empty] | VV | 0
|  | 0,70*4*0,25 |  | 0.7 | [22 empty] | VV | 0
|  | Mezisoučet |  | 24.7459 | [22 empty] | VV | 1
|  | stropní deska pilířku pro rozvaděč ... přesah cca 5cm na každou stranu : 0,85*1,80+(0,85+1,90)*2*0,20 |  | 2.63 | [22 empty] | VV | 0
|  | Mezisoučet |  | 2.63 | [22 empty] | VV | 1
55 | 411361921RT3 | Výztuž stropů ze svařovaných sítí průměr drátu 5 mm, velikost oka 150/150 mm | t | 0.00374 |  | 0 |  | 0 |  | 0 | 21 | 0 | 1.0513 | 0 | 0 | 0 | 801-1 | RTS 20/ II | Indiv | 15.211 | 0.06 |  | Práce |  |  |  | POL1_
|  | prostě uložených, vetknutých i spojitých, deskových, trámových (žebrových, kazetových), s keramickými a jinými vložkami, konzolových nebo balkónových, hřibových včetně hlavic hřibových sloupů, plochých střech a pro zavěšení železobetonových podhledů. Včetně distančních prvků. | [24 empty] | SPI |  | prostě uložených, vetknutých i spojitých, deskových, trámových (žebrových, kazetových), s keramickými a jinými vložkami, konzolových nebo balkónových, hřibových včetně hlavic hřibových sloupů, plochých střech a pro zavěšení železobetonových podhledů. Včetně distančních prvků.
|  | stropní deska pilířku pro rozvaděč ... KARI 5/150/150 : 0,85*1,90*0,002105*1,10 |  | 0.00374 | [22 empty] | VV | 0
56 | 411361821R00 | Výztuž stropů z betonářské oceli 10 505(R) | t | 0.5169 |  | 0 |  | 0 |  | 0 | 21 | 0 | 1.0214 | 0.53 | 0 | 0 | 801-1 | RTS 20/ II | Indiv | 26.616 | 13.76 |  | Práce |  |  |  | POL1_
|  | prostě uložených, vetknutých i spojitých, deskových, trámových (žebrových, kazetových), s keramickými a jinými vložkami, konzolových nebo balkónových, hřibových včetně hlavic hřibových sloupů, plochých střech a pro zavěšení železobetonových podhledů, | [24 empty] | SPI |  | prostě uložených, vetknutých i spojitých, deskových, trámových (žebrových, kazetových), s keramickými a jinými vložkami, konzolových nebo balkónových, hřibových včetně hlavic hřibových sloupů, plochých střech a pro zavěšení železobetonových podhledů,
|  | platí i pro B 500 A, S 235 JR | [24 empty] | POP
|  | Začátek provozního součtu | [24 empty] | VV
|  | ČS01 ... staveništní prefabrikát : 3,14*1,90*1,90*0,25 |  | 2.8338 | [22 empty] | VV | 2
|  | -0,70*0,70*0,25-0,70*1,30*0,25 |  | -0.35 | [22 empty] | VV | 2
|  | Mezisoučet |  | 2.4838 | [22 empty] | VV | 3
|  | Konec provozního součtu | [24 empty] | VV
|  | statika 130kg/m3 : 2,48385*0,13 |  | 0.3229 | [22 empty] | VV | 0
|  | Začátek provozního součtu | [24 empty] | VV
|  | AK ... staveništní prefabrikát : 2,50*3,30*0,25-0,70*0,70*0,25 |  | 1.94 | [22 empty] | VV | 2
|  | Mezisoučet |  | 1.94 | [22 empty] | VV | 3
|  | Konec provozního součtu | [24 empty] | VV
|  | statika 100kg/m3 : 1,94*0,100 |  | 0.194 | [22 empty] | VV | 0
57 | 451577777R00 | Podklad nebo lože pod dlažbu (přídlažbu) z kameniva těženého tloušťky do 10 cm | m2 | 45 |  | 0 |  | 0 |  | 0 | 21 | 0 | 0.16192 | 7.29 | 0 | 0 | 822-1 | RTS 20/ II | Indiv | 0.09 | 4.05 |  | Práce |  |  |  | POL1_
|  | v ploše vodorovné nebo ve sklonu do 1:5 | [24 empty] | SPI
|  | zpevněná plocha : 45,0 |  | 45 | [22 empty] | VV | 0
Díl: | 45 | Podkladní a vedlejší konstrukce |  |  |  | 0 |  | 0 |  | 0 |  | 0 |  | 8.22 |  | 0 |  |  |  |  | 11.62 | [5 empty] | DIL
58 | 457311118R00 | Vyrovnávací beton výplňový nebo spádový C 25/30 | m3 | 3.253 |  | 0 |  | 0 |  | 0 | 21 | 0 | 2.5257 | 8.22 | 0 | 0 |  | RTS 20/ II | Indiv | 3.572 | 11.62 |  | Práce |  |  |  | POL1_
|  | platí pro beton C30/37 XA1 | [24 empty] | POP
|  | ČS ... vnitřní spád.beton dna : 3,14*1,50*1,50*0,30 |  | 2.1195 | [22 empty] | VV | 0
|  | ČS ... spád.beton na strop.desce : 3,14*1,90*1,90*0,10 |  | 1.1335 | [22 empty] | VV | 0
Díl: | 5 | Komunikace |  |  |  | 0 |  | 0 |  | 0 |  | 0 |  | 49.46 |  | 0 |  |  |  |  | 23.9 | [5 empty] | DIL
59 | 564751111R00 | Podklad nebo kryt z kameniva hrubého drceného tloušťka po zhutnění 150 mm | m2 | 45 |  | 0 |  | 0 |  | 0 | 21 | 0 | 0.3225 | 14.51 | 0 | 0 | 822-1 | RTS 20/ II | Indiv | 0.026 | 1.17 |  | Práce |  |  |  | POL1_
|  | velikost 32 - 63 mm s rozprostřením a zhutněním | [24 empty] | SPI
|  | zpevněná plocha : 45,0 |  | 45 | [22 empty] | VV | 0
60 | 567132115R00 | Podklad z kameniva zpevněného cementem KZC 1, tloušťka po zhutnění 200 mm | m2 | 45 |  | 0 |  | 0 |  | 0 | 21 | 0 | 0.51086 | 22.99 | 0 | 0 | 822-1 | RTS 20/ II | Indiv | 0.027 | 1.22 |  | Práce |  |  |  | POL1_
|  | bez dilatačních spár, s rozprostřením a zhutněním, ošetřením povrchu podkladu vodou | [24 empty] | SPI
|  | zpevněná plocha : 45,0 |  | 45 | [22 empty] | VV | 0
61 | 596215041R00 | Kladení zámkové dlažby do drtě tloušťka dlažby 80 mm, tloušťka lože 50 mm | m2 | 45 |  | 0 |  | 0 |  | 0 | 21 | 0 | 0.0928 | 4.18 | 0 | 0 | 822-1 | RTS 20/ II | Indiv | 0.478 | 21.51 |  | Práce |  |  |  | POL1_
|  | s provedením lože z kameniva drceného, s vyplněním spár, s dvojitým hutněním a se smetením přebytečného materiálu na krajnici. S dodáním hmot pro lože a výplň spár. | [24 empty] | SPI |  | s provedením lože z kameniva drceného, s vyplněním spár, s dvojitým hutněním a se smetením přebytečného materiálu na krajnici. S dodáním hmot pro lože a výplň spár.
|  | zpevněná plocha : 45,0 |  | 45 | [22 empty] | VV | 0
62 | 59245030R | dlažba betonová zámková, dvouvrstvá; kost; šedá; l = 200 mm; š = 165 mm; tl. 80,0 mm | m2 | 45 |  | 0 |  | 0 |  | 0 | 21 | 0 | 0.1728 | 7.78 | 0 | 0 | SPCM | RTS 20/ II | Indiv | 0 | 0 |  | Specifikace |  |  |  | POL3_
|  | zpevněná plocha : 45 |  | 45 | [22 empty] | VV | 0
Díl: | 62 | Úpravy povrchů vnější |  |  |  | 0 |  | 0 |  | 0 |  | 0 |  | 0.17 |  | 0 |  |  |  |  | 6.25 | [5 empty] | DIL
63 | 627452111R00 | Spárování maltou cementovou zapuštěné rovné zdí z cihel | m2 | 9.945 |  | 0 |  | 0 |  | 0 | 21 | 0 | 0.01722 | 0.17 | 0 | 0 | 801-1 | RTS 20/ II | Indiv | 0.628 | 6.25 |  | Práce |  |  |  | POL1_
|  | pro spárování (400 kg cementu/m3) | [24 empty] | SPI
|  | pilířek pro rozvaděč : (0,75+1,80)*2*1,95 |  | 9.945 | [22 empty] | VV | 0
Díl: | 63 | Podlahy a podlahové konstrukce |  |  |  | 0 |  | 0 |  | 0 |  | 0 |  | 2.41 |  | 0 |  |  |  |  | 3.16 | [5 empty] | DIL
64 | 631313511R00 | Mazanina z betonu prostého tl. přes 80 do 120 mm třídy C -/12,5 | m3 | 0.945 |  | 0 |  | 0 |  | 0 | 21 | 0 | 2.525 | 2.39 | 0 | 0 | 801-1 | RTS 20/ II | Indiv | 2.58 | 2.44 |  | Práce |  |  |  | POL1_
|  | (z kameniva) hlazená dřevěným hladítkem | [24 empty] | SPI
|  | Včetně vytvoření dilatačních spár, bez zaplnění. | [24 empty] | POP
|  | AK : | [24 empty] | VV | 0
|  | podkladní beton : 2,70*3,50*0,10 |  | 0.945 | [22 empty] | VV | 0
65 | 631319173R00 | Příplatek za stržení povrchu tloušťka mazaniny od 80 mm do 120 mm | m3 | 0.945 |  | 0 |  | 0 |  | 0 | 21 | 0 | 0 | 0 | 0 | 0 | 801-1 | RTS 20/ II | Indiv | 0.41 | 0.39 |  | Práce |  |  |  | POL1_
|  | spodní vrstvy mazaniny latí před vložením výztuže nebo pletiva pro tloušťku obou vrstev mazaniny | [24 empty] | SPI
|  | AK : | [24 empty] | VV | 0
|  | podkladní beton : 2,70*3,50*0,10 |  | 0.945 | [22 empty] | VV | 0
66 | 631361921RT3 | Výztuž mazanin z betonů a z lehkých betonů ze svařovaných sítí průměr drátu 5 mm, velikost oka 150/150 mm | t | 0.02188 |  | 0 |  | 0 |  | 0 | 21 | 0 | 1.0662 | 0.02 | 0 | 0 | 801-1 | RTS 20/ II | Indiv | 15.231 | 0.33 |  | Práce |  |  |  | POL1_
|  | včetně distančních prvků | [24 empty] | SPI
|  | KARI 5/150/150 : 2,70*3,50*0,002105*1,10 |  | 0.02188 | [22 empty] | VV | 0
Díl: | 9 | Ostatní konstrukce, bourání |  |  |  | 0 |  | 0 |  | 0 |  | 0 |  | 0 |  | 0 |  |  |  |  | 0 | [5 empty] | DIL
67 | 990-11 | Těsnění prostupu do DN 300 mm | kus | 8 |  | 0 |  | 0 |  | 0 | 21 | 0 | 0 | 0 | 0 | 0 |  | Vlastní | Indiv | 0 | 0 |  | Práce |  |  |  | POL1_
|  | utěsnění prostupu ŽB konstrukcí kompletní provedení | [24 empty] | POP
|  | -dobetonování+bobtnavý tmel | [24 empty] | POP
|  | P1 : 4,0 |  | 4 | [22 empty] | VV | 0
|  | P2 : 3,0 |  | 3 | [22 empty] | VV | 0
|  | P5 : 1,0 |  | 1 | [22 empty] | VV | 0
68 | 990-12 | Těsnění prostupu do DN 400 mm | ks | 1 |  | 0 |  | 0 |  | 0 | 21 | 0 | 0 | 0 | 0 | 0 |  | Vlastní | Indiv | 0 | 0 |  | Práce |  |  |  | POL1_
|  | utěsnění prostupu ŽB konstrukcí kompletní provedení | [24 empty] | POP
|  | -dobetonování+bobtnavý tmel | [24 empty] | POP
|  | P3 : 1,0 |  | 1 | [22 empty] | VV | 0
69 | 990-13 | Těsnění prostupu kabelů 300x200 mm vypěněním a zatmelením PU pěnou a butilkaučukovým tmelem | ks | 1 |  | 0 |  | 0 |  | 0 | 21 | 0 | 0 | 0 | 0 | 0 |  | Vlastní | Indiv | 0 | 0 |  | Práce |  |  |  | POL1_
|  | P5 : 1,0 |  | 1 | [22 empty] | VV | 0
Díl: | 91 | Doplňující práce na komunikaci |  |  |  | 0 |  | 0 |  | 0 |  | 0 |  | 8.49 |  | 0 |  |  |  |  | 11.17 | [5 empty] | DIL
70 | 917461111R00 | Osazení chodníkového obrubníku kamenného stojatého, s boční opěrou z betonu prostého, do lože z betonu prostého C 12/15 | m | 37.8 |  | 0 |  | 0 |  | 0 | 21 | 0 | 0.15674 | 5.92 | 0 | 0 | 822-1 | RTS 20/ II | Indiv | 0.29548 | 11.17 |  | Práce |  |  |  | POL1_
|  | se zřízením lože tl. 80-100 mm | [24 empty] | SPI
|  | nájezdový obrubník : 12,8 |  | 12.8 | [22 empty] | VV | 0
|  | silniční obrubník : 25,0 |  | 25 | [22 empty] | VV | 0
71 | 59217020R | obrubník silniční nájezdový; materiál beton; l = 1000,0 mm; š = 148,5 mm; h = 145,0 mm; barva přírodní | kus | 12.8 |  | 0 |  | 0 |  | 0 | 21 | 0 | 0.0421 | 0.54 | 0 | 0 | SPCM | RTS 20/ II | Indiv | 0 | 0 |  | Specifikace |  |  |  | POL3_
|  | nájezdový obrubník : 12,8 |  | 12.8 | [22 empty] | VV | 0
72 | 59217460R | obrubník silniční materiál beton; l = 1000,0 mm; š = 150,0 mm; h = 250,0 mm; barva šedá | kus | 25 |  | 0 |  | 0 |  | 0 | 21 | 0 | 0.081 | 2.03 | 0 | 0 | SPCM | RTS 20/ II | Indiv | 0 | 0 |  | Specifikace |  |  |  | POL3_
|  | silniční obrubník : 25,0 |  | 25 | [22 empty] | VV | 0
Díl: | 93 | Dokončovací práce inženýrských staveb |  |  |  | 0 |  | 0 |  | 0 |  | 0 |  | 0 |  | 0 |  |  |  |  | 0 | [5 empty] | DIL
73 | 933901111R00 | Zkoušky objektů a vymývání provedení zkoušky vodotěsnosti betonové nádrže jakéhokoliv druhu a tvaru, o obsahu do 1000 m3 | m3 | 35.325 |  | 0 |  | 0 |  | 0 | 21 | 0 | 0 | 0 | 0 | 0 | 801-5 | RTS 20/ II | Indiv | 0 | 0 |  | Práce |  |  |  | POL1_1
|  | - | [24 empty] | SPI
|  | objem ČS : 3,14*1,50*1,50*5,0 |  | 35.325 | [22 empty] | VV | 0
74 | 08211320R | vodné pro vodu pitnou | m3 | 36.3847 |  | 0 |  | 0 |  | 0 | 21 | 0 | 0 | 0 | 0 | 0 | SPCM | RTS 20/ II | Indiv | 0 | 0 |  | Specifikace |  |  |  | POL3_1
|  | ztratné 3% : 35,325*1,03 |  | 36.3847 | [22 empty] | VV | 0
Díl: | 95 | Dokončovací konstrukce na pozemních stavbách |  |  |  | 0 |  | 0 |  | 0 |  | 0 |  | 0 |  | 0 |  |  |  |  | 2.78 | [5 empty] | DIL
75 | 952903112R00 | Vyčištění objektů při světlé výšce prostoru do 3,5 m čistíren odpadních vod, nádrží, žlabů nebo kanálů | m2 | 12.665 |  | 0 |  | 0 |  | 0 | 21 | 0 | 1e-05 | 0 | 0 | 0 | 801-5 | RTS 20/ II | Indiv | 0.171 | 2.17 |  | Práce |  |  |  | POL1_
|  | při světlé výšce prostoru do 3,5 m čistíren odpadních vod, nádrží, vodojemů, žlabů nebo kanálů | [24 empty] | SPI
|  | objem ČS : 3,14*1,50*1,50 |  | 7.065 | [22 empty] | VV | 0
|  | AK : 2,0*2,80 |  | 5.6 | [22 empty] | VV | 0
76 | 952903119R00 | Vyčištění objektů příplatek k ceně za vyčištění prostorů jakékoliv výšky přes 3,5 m | m2 | 7.065 |  | 0 |  | 0 |  | 0 | 21 | 0 | 0.0002 | 0 | 0 | 0 | 801-5 | RTS 20/ II | Indiv | 0.086 | 0.61 |  | Práce |  |  |  | POL1_
|  | při světlé výšce prostoru do 3,5 m čistíren odpadních vod, nádrží, vodojemů, žlabů nebo kanálů | [24 empty] | SPI
|  | objem ČS : 3,14*1,50*1,50 |  | 7.065 | [22 empty] | VV | 0
Díl: | 96 | Bourání konstrukcí |  |  |  | 0 |  | 0 |  | 0 |  | 0 |  | 0 |  | 0.23 |  |  |  |  | 25.83 | [5 empty] | DIL
77 | 970051130R00 | Jádrové vrtání, kruhové prostupy v železobetonu jádrové vrtání , do D 130 mm | m | 0.25 |  | 0 |  | 0 |  | 0 | 21 | 0 | 0 | 0 | 0.00287 | 0 | 801-3 | RTS 20/ II | Indiv | 3.9 | 0.98 |  | Práce |  |  |  | POL1_
|  | AK : | [24 empty] | VV | 0
|  | P5 : 0,25*1 |  | 0.25 | [22 empty] | VV | 0
78 | 970051200R00 | Jádrové vrtání, kruhové prostupy v železobetonu jádrové vrtání , do D 200 mm | m | 2.2 |  | 0 |  | 0 |  | 0 | 21 | 0 | 0 | 0 | 0.00287 | 0.01 | 801-3 | RTS 20/ II | Indiv | 6.2 | 13.64 |  | Práce |  |  |  | POL1_
|  | AK : | [24 empty] | VV | 0
|  | P1 : 0,25*4 |  | 1 | [22 empty] | VV | 0
|  | ČS1 : | [24 empty] | VV | 0
|  | P2 : 0,40*3 |  | 1.2 | [22 empty] | VV | 0
79 | 971052351R00 | Vybourání a prorážení otvorů v železobetonových zdech a příčkách plochy do 0,09 m2, tloušťky do 450 mm | kus | 2 |  | 0 |  | 0 |  | 0 | 21 | 0 | 0.00133 | 0 | 0.104 | 0.21 | 801-3 | RTS 20/ II | Indiv | 3.969 | 7.94 |  | Práce |  |  |  | POL1_
|  | základových nebo nadzákladových, | [24 empty] | SPI
|  | Včetně pomocného lešení o výšce podlahy do 1900 mm a pro zatížení do 1,5 kPa (150 kg/m2). | [24 empty] | POP
|  | P4 : 2,0 |  | 2 | [22 empty] | VV | 0
80 | 970051400R1 | Vrtání jádrové do ŽB do D 400 mm | m | 0.4 |  | 0 |  | 0 |  | 0 | 21 | 0 | 0 | 0 | 0.0314 | 0.01 |  | Vlastní | Indiv | 7.9 | 3.16 |  | Práce |  |  |  | POL1_
|  | P3 : 0,40*1 |  | 0.4 | [22 empty] | VV | 0
81 | 979081111R00 | Odvoz suti a vybouraných hmot na skládku do 1 km | t | 0.22759 |  | 0 |  | 0 |  | 0 | 21 | 0 | 0 | 0 | 0 | 0 | 801-3 | RTS 20/ II | Indiv | 0.49 | 0.11 |  | Přesun suti |  |  |  | POL8_
|  | Včetně naložení na dopravní prostředek a složení na skládku, bez poplatku za skládku. | [24 empty] | POP
|  | Demontážní hmotnosti z položek s pořadovými čísly: : | [24 empty] | VV | 0
|  | 77,78,79,80, : | [24 empty] | VV | 0
|  | Součet: : 0,22759 |  | 0.22759 | [22 empty] | VV | 0
82 | 979081121R00 | Odvoz suti a vybouraných hmot na skládku příplatek za každý další 1 km | t | 2.0483 |  | 0 |  | 0 |  | 0 | 21 | 0 | 0 | 0 | 0 | 0 | 801-3 | RTS 20/ II | Indiv | 0 | 0 |  | Přesun suti |  |  |  | POL8_
|  | Demontážní hmotnosti z položek s pořadovými čísly: : | [24 empty] | VV | 0
|  | 77,78,79,80, : | [24 empty] | VV | 0
|  | Součet: : 2,04832 |  | 2.0483 | [22 empty] | VV | 0
83 | 979990001R00 | Poplatek za skládku stavební suti | t | 0.22759 |  | 0 |  | 0 |  | 0 | 21 | 0 | 0 | 0 | 0 | 0 | 801-3 | RTS 20/ II | Indiv | 0 | 0 |  | Přesun suti |  |  |  | POL8_
|  | Demontážní hmotnosti z položek s pořadovými čísly: : | [24 empty] | VV | 0
|  | 77,78,79,80, : | [24 empty] | VV | 0
|  | Součet: : 0,22759 |  | 0.22759 | [22 empty] | VV | 0
Díl: | 99 | Staveništní přesun hmot |  |  |  | 0 |  | 0 |  | 0 |  | 0 |  | 0 |  | 0 |  |  |  |  | 0 | [5 empty] | DIL
84 | 998254011R00 | Přesun hmot pro studny jakéhokoliv rozsahu | t | 229.9233 |  | 0 |  | 0 |  | 0 | 21 | 0 | 0 | 0 | 0 | 0 |  | RTS 20/ II | Indiv | 0 | 0 |  | Přesun hmot |  |  |  | POL7_1
|  | Hmotnosti z položek s pořadovými čísly: : | [24 empty] | VV | 0
|  | 3,13,15,33,34,36,37,38,39,40,42,43,44,46,47,48,50,51,52,53,55,56,57,58,59,60,61,62,63,64,66,70,71, : | [24 empty] | VV | 0
|  | 72,75,76,79, : | [24 empty] | VV | 0
|  | Součet: : 229,92333 |  | 229.9233 | [22 empty] | VV | 0
Díl: | 764 | Konstrukce klempířské |  |  |  | 0 |  | 0 |  | 0 |  | 0 |  | 0.05 |  | 0 |  |  |  |  | 3.49 | [5 empty] | DIL
85 | 764217400R00 | Krytiny z titanzinkového plechu výroba a montáž hladké střešní krytiny s úpravou krytiny u okapů, prostupů a výčnělků železobetonových desek, | m2 | 2 |  | 0 |  | 0 |  | 0 | 21 | 0 | 0.02394 | 0.05 | 0 | 0 | 800-764 | RTS 20/ II | Indiv | 1.6306 | 3.26 |  | Práce |  |  |  | POL1_
|  | včetně spojovacích prostředků, zednické výpomoci a dodávky difuzní fólie. | [24 empty] | POP
|  | pilířek pro rozvaděč : 1,00*2,00 |  | 2 | [22 empty] | VV | 0
86 | 998764101R00 | Přesun hmot pro konstrukce klempířské v objektech výšky do 6 m | t | 0.04788 |  | 0 |  | 0 |  | 0 | 21 | 0 | 0 | 0 | 0 | 0 | 800-764 | RTS 20/ II | Indiv | 4.737 | 0.23 |  | Přesun hmot |  |  |  | POL7_
|  | 50 m vodorovně | [24 empty] | SPI
|  | Hmotnosti z položek s pořadovými čísly: : | [24 empty] | VV | 0
|  | 85, : | [24 empty] | VV | 0
|  | Součet: : 0,04788 |  | 0.04788 | [22 empty] | VV | 0
Díl: | 767 | Konstrukce zámečnické |  |  |  | 0 |  | 0 |  | 0 |  | 0 |  | 1.08 |  | 0 |  |  |  |  | 3.59 | [5 empty] | DIL
87 | 767-002 | D+M poklop kompozitní tř. C 700x700 mm s těsněním, osazen do kompozitního rámu Y profil, uzamykatelný | ks | 1 |  | 0 |  | 0 |  | 0 | 21 | 0 | 0.13 | 0.13 | 0 | 0 |  | Vlastní | Indiv | 0 | 0 |  | Práce |  |  |  | POL1_
|  | AK ... 700x700 mm : 1 |  | 1 | [22 empty] | VV | 0
88 | 767-003 | D+M poklop kompozitní tř. B 700x700 mm s těsněním, osazen do kompozitního rámu Y profil, uzamykatelný | ks | 1 |  | 0 |  | 0 |  | 0 | 21 | 0 | 0.12 | 0.12 | 0 | 0 |  | Vlastní | Indiv | 0 | 0 |  | Práce |  |  |  | POL1_
|  | ČS1 ... 600x600 mm : 1 |  | 1 | [22 empty] | VV | 0
89 | 767-004 | D+M poklop kompozitní tř. B 700x1300 mm s těsněním, osazen do kompozitního rámu Y profil, uzamykatelný | ks | 1 |  | 0 |  | 0 |  | 0 | 21 | 0 | 0.19 | 0.19 | 0 | 0 |  | Vlastní | Indiv | 0 | 0 |  | Práce |  |  |  | POL1_
|  | ČS ... 700x1300 mm : 1 |  | 1 | [22 empty] | VV | 0
90 | 767-006 | D+M žebřík z nerezové oceli s pernamentně jistícím zařízením dl. 475 mm, kotvení pomocí nerezových kotev HILTI | ks | 1 |  | 0 |  | 0 |  | 0 | 21 | 0 | 0.09 | 0.09 | 0 | 0 |  | Vlastní | Indiv | 0 | 0 |  | Práce |  |  |  | POL1_
|  | O1/Z : 1,0 |  | 1 | [22 empty] | VV | 0
91 | 767-007 | D+M výsuvné madlo z nerez oceli, kotveno pomocí nerezových kotev HILTI | ks | 1 |  | 0 |  | 0 |  | 0 | 21 | 0 | 0.01 | 0.01 | 0 | 0 |  | Vlastní | Indiv | 0 | 0 |  | Práce |  |  |  | POL1_
|  | o2/Z : 1 |  | 1 | [22 empty] | VV | 0
92 | 767-008 | D+M žebřík z nerezové oceli dl. 225 mm, kotveno pomocí nerezových kotev HILTI | ks | 1 |  | 0 |  | 0 |  | 0 | 21 | 0 | 0.04 | 0.04 | 0 | 0 |  | Vlastní | Indiv | 0 | 0 |  | Práce |  |  |  | POL1_
|  | O3/Z : 1 |  | 1 | [22 empty] | VV | 0
93 | 767PC01 | Ocelový břit vč. vevařeného ocel. plechu na dně, kompletní dodávka a montáž | kus | 1 |  | 0 |  | 0 |  | 0 | 21 | 0 | 0.5 | 0.5 | 0 | 0 |  | Vlastní | Indiv | 0 | 0 |  | Práce |  |  |  | POL1_
|  | Kompletní dodávka a montáž. | [24 empty] | POP
|  | Břit, čerpací rouru spouštěné studny zhotovit dle dílenské dokumentace a bude dodávkou včetně všech potřebných prvků. | [24 empty] | POP |  | Břit, čerpací rouru spouštěné studny zhotovit dle dílenské dokumentace a bude dodávkou včetně všech potřebných prvků.
|  | ČS01 ... ocelový břit : 1 |  | 1 | [22 empty] | VV | 0
94 | 998767101R00 | Přesun hmot pro kovové stavební doplňk. konstrukce v objektech výšky do 6 m | t | 1.08 |  | 0 |  | 0 |  | 0 | 21 | 0 | 0 | 0 | 0 | 0 | 800-767 | RTS 20/ II | Indiv | 3.327 | 3.59 |  | Přesun hmot |  |  |  | POL7_
|  | 50 m vodorovně | [24 empty] | SPI
|  | Hmotnosti z položek s pořadovými čísly: : | [24 empty] | VV | 0
|  | 87,88,89,90,91,92,93, : | [24 empty] | VV | 0
|  | Součet: : 1,08000 |  | 1.08 | [22 empty] | VV | 0
Díl: | 783 | Nátěry |  |  |  | 0 |  | 0 |  | 0 |  | 0 |  | 0.1 |  | 0 |  |  |  |  | 36.64 | [5 empty] | DIL
95 | 783825120R00 | Nátěry betonových povrchů syntetické Nátěry omítek a betonových povrchů syntetické betonové povrchy, trojnásobné | m2 | 116.02 |  | 0 |  | 0 |  | 0 | 21 | 0 | 0.0009 | 0.1 | 0 | 0 | 800-783 | RTS 20/ II | Indiv | 0.3158 | 36.64 |  | Práce |  |  |  | POL1_
|  | na vzduchu schnoucí | [24 empty] | SPI
|  | 3x uzavírací nátěr | [24 empty] | POP
|  | ČS01 : | [24 empty] | VV | 0
|  | strop : (3,14*1,50*1,50-0,70*0,70+4*0,70*0,25-0,70*1,30+(0,70+1,30)*2*0,25)*2 |  | 14.73 | [22 empty] | VV | 0
|  | stěny : 2*3,14*1,50*5,0 |  | 47.1 | [22 empty] | VV | 0
|  | dno : (3,14*1,50*1,50-0,50*0,50+4*0,50*0,50)*2 |  | 15.63 | [22 empty] | VV | 0
|  | AK : | [24 empty] | VV | 0
|  | strop : (2,0*2,80-0,70*0,70+0,70*4*0,25)*2 |  | 11.62 | [22 empty] | VV | 0
|  | stěny : (2,00+2,80)*2*2,15 |  | 20.64 | [22 empty] | VV | 0
|  | dno : 2,0*2,80 |  | 5.6 | [22 empty] | VV | 0
|  | komíny : 0,70*4*0,25 |  | 0.7 | [22 empty] | VV | 0
|  | Mezisoučet |  | 116.02 | [22 empty] | VV | 1
Díl: | M46 | Zemní práce při montážích |  |  |  | 0 |  | 0 |  | 0 |  | 0 |  | 1.22 |  | 0 |  |  |  |  | 14.06 | [5 empty] | DIL
96 | 388994111R00 | Chránička kabelu z PVC 110/4,2 mm, výkop | m | 14 |  | 0 |  | 0 |  | 0 | 21 | 0 | 0.00212 | 0.03 | 0 | 0 |  | RTS 20/ II | Indiv | 0.125 | 1.75 |  | Práce |  |  |  | POL1_
|  | včetně trubky PVC korug. Js110mm, včetně spojovacího materiálu. | [24 empty] | POP
|  | 2x PVC korug.trubka mezi pilířem a šachtou ČS : 2*3,0 |  | 6 | [22 empty] | VV | 0
|  | 1x PVC korug.trubka mezi pilířem a AK : 1*8,0 |  | 8 | [22 empty] | VV | 0
97 | 460200163RT2 | Výkop kabelové rýhy 35/80 cm hor.3, ruční výkop rýhy | m | 9 |  | 0 |  | 0 |  | 0 | 21 | 0 | 0 | 0 | 0 | 0 |  | RTS 20/ II | Indiv | 0.98924 | 8.9 |  | Práce |  |  |  | POL1_
|  | PVC korug.trubka Js110 ... mezi pilířem a šachtou ČS : 2,0 |  | 2 | [22 empty] | VV | 0
|  | PVC korug.trubka Js110 ... mezi pilířem a AK : 7,0 |  | 7 | [22 empty] | VV | 0
98 | 460420022R00 | Zřízení kabelového lože v rýze š. do 65 cm z písku | m | 9 |  | 0 |  | 0 |  | 0 | 21 | 0 | 0.13243 | 1.19 | 0 | 0 |  | RTS 20/ II | Indiv | 0.073 | 0.66 |  | Práce |  |  |  | POL1_
|  | včetně dodávky štěrkopísku | [24 empty] | POP
|  | PVC korug.trubka Js110 ... mezi pilířem a šachtou ČS : 2,0 |  | 2 | [22 empty] | VV | 0
|  | PVC korug.trubka Js110 ... mezi pilířem a AK : 7,0 |  | 7 | [22 empty] | VV | 0
99 | 460490012RT1 | Fólie výstražná z PVC, šířka 33 cm, fólie PVC šířka 33 cm | m | 9 |  | 0 |  | 0 |  | 0 | 21 | 0 | 6e-05 | 0 | 0 | 0 |  | RTS 20/ II | Indiv | 0.026 | 0.23 |  | Práce |  |  |  | POL1_
|  | PVC korug.trubka Js110 ... mezi pilířem a šachtou ČS : 2,0 |  | 2 | [22 empty] | VV | 0
|  | PVC korug.trubka Js110 ... mezi pilířem a AK : 7,0 |  | 7 | [22 empty] | VV | 0
100 | 460570143R00 | Zához rýhy 35/60 cm, hornina třídy 3, se zhutněním | m | 9 |  | 0 |  | 0 |  | 0 | 21 | 0 | 0 | 0 | 0 | 0 |  | RTS 20/ II | Indiv | 0.1511 | 1.36 |  | Práce |  |  |  | POL1_
|  | PVC korug.trubka Js110 ... mezi pilířem a šachtou ČS : 2,0 |  | 2 | [22 empty] | VV | 0
|  | PVC korug.trubka Js110 ... mezi pilířem a AK : 7,0 |  | 7 | [22 empty] | VV | 0
101 | 460620013RT1 | Provizorní úprava terénu v přírodní hornině 3, ruční vyrovnání a zhutnění | m2 | 9 |  | 0 |  | 0 |  | 0 | 21 | 0 | 0 | 0 | 0 | 0 |  | RTS 20/ II | Indiv | 0.129 | 1.16 |  | Práce |  |  |  | POL1_
|  | PVC korug.trubka Js110 ... mezi pilířem a šachtou ČS : 2,0*1,0 |  | 2 | [22 empty] | VV | 0
|  | PVC korug.trubka Js110 ... mezi pilířem a AK : 7,0*1,0 |  | 7 | [22 empty] | VV | 0
[25 empty] | 15 | 21 | DPH
| Celkem |  |  |  |  | 0 | [18 empty] | 0 | 0 | SUM
JKSO:
| 825.55 | šachty čerpací | [24 empty] | JKSO
| m | způsob rozpojování hloubení z povrchu území | [24 empty] | JKSOChar
JKSOAkce
END
Note on S6: Jedná se o informaci, zda se jedná o položku, která je do rozpočtu zadána z cenové soustavy RTS, nebo vlastní.
Note on T6: Jedná se o název CÚ, která je zadána u položky rozpočtu

## SO-04 04.3 Pol
Položkový soupis prací a dodávek | [26 empty] | #TypZaznamu#
S: | 4952-18_1U+N | POHOŘELICE - VELKÝ DVŮR, KANALIZACE | [24 empty] | STA
O: | SO-04 | Čerpací stanice | [21 empty] | ING |  |  | OBJ
R: | 04.3 | Čerpací stanice ČS B- stavební část | [24 empty] | ROZ
P.č. | Číslo položky | Název položky | MJ | Množství | Cena / MJ | Celkem | Dodávka | Dodávka celk. | Montáž | Montáž celk. | DPH | Cena s DPH | Hmotnost / MJ | Hmotnost celk.(t) | Dem. hmotnost / MJ | Dem. hmotnost celk.(t) | Ceník | Cen. soustava / platnost | Cenová úroveň | Nhod / MJ | Nhod celk. | Dodavatel | Typ položky
Díl: | 1 | Zemní práce |  |  |  | 0 |  | 0 |  | 0 |  | 0 |  | 0.05 |  | 0 |  |  |  |  | 327.82 | [5 empty] | DIL
1 | 115101201R00 | Čerpání vody na dopravní výšku do 10 m s uvažovaným průměrným přítokem do 500 l/min | h | 360 |  | 0 |  | 0 |  | 0 | 21 | 0 | 0 | 0 | 0 | 0 | 800-1 | RTS 20/ II | Indiv | 0.203 | 73.08 |  | Práce |  |  |  | POL1_
|  | na vzdálenost (výšku) od hladiny vody v jímce po výšku roviny proložené osou nejvyššího bodu výtlačného potrubí, odpadní potrubí v délce do 20 m, | [24 empty] | SPI |  | na vzdálenost (výšku) od hladiny vody v jímce po výšku roviny proložené osou nejvyššího bodu výtlačného potrubí, odpadní potrubí v délce do 20 m,
|  | včetně likvidace čerpaných vod | [24 empty] | POP
|  | odhad ... lhůta výstavby cca 1 měsíc : | [24 empty] | VV | 0
|  | přítok 1-2 l/s ... 60-120l/min : | [24 empty] | VV | 0
|  | odhad 12h denně ... cyklické čerpání : 12*30 |  | 360 | [22 empty] | VV | 0
2 | 115101301R00 | Pohotovost záložní čerpací soupravy na dopravní výšku do 10 m s uvažovaným průměrným přítokem do 500 l/min | den | 30 |  | 0 |  | 0 |  | 0 | 21 | 0 | 0 | 0 | 0 | 0 | 800-1 | RTS 20/ II | Indiv | 0 | 0 |  | Práce |  |  |  | POL1_
|  | na vzdálenost (výšku) od hladiny vody v jímce po výšku roviny proložené osou nejvyššího bodu výtlačného potrubí, včetně sacího a výtlačného potrubí, příp. odpadní žlaby a lešení pod čerpadlo a pod potrubí nebo pod odpadní žlaby, | [24 empty] | SPI |  | na vzdálenost (výšku) od hladiny vody v jímce po výšku roviny proložené osou nejvyššího bodu výtlačného potrubí, včetně sacího a výtlačného potrubí, příp. odpadní žlaby a lešení pod čerpadlo a pod potrubí nebo pod odpadní žlaby,
|  | odhad ... lhůta výstavby cca 1 měsíc : | [24 empty] | VV | 0
|  | přítok 1-2 l/s ... 60-120l/min : | [24 empty] | VV | 0
|  | odhad 12h denně ... cyklické čerpání : 30 |  | 30 | [22 empty] | VV | 0
3 | 121101101R00 | Sejmutí ornice s přemístěním na vzdálenost do 50 m | m3 | 7 |  | 0 |  | 0 |  | 0 | 21 | 0 | 0 | 0 | 0 | 0 | 800-1 | RTS 20/ II | Indiv | 0.093 | 0.65 |  | Práce |  |  |  | POL1_
|  | nebo lesní půdy, s vodorovným přemístěním na hromady v místě upotřebení nebo na dočasné či trvalé skládky se složením | [24 empty] | SPI |  | nebo lesní půdy, s vodorovným přemístěním na hromady v místě upotřebení nebo na dočasné či trvalé skládky se složením
|  | dotčená plocha + manipulace : 70,0*0,10 |  | 7 | [22 empty] | VV | 0
4 | 131101201R00 | Hloubení zapažených jam a zářezů do 100 m3, v hornině 1-2 , hloubení ručně a strojně | m3 | 3.4382 |  | 0 |  | 0 |  | 0 | 21 | 0 | 0 | 0 | 0 | 0 | 800-1 | RTS 20/ II | Indiv | 1.022 | 3.51 |  | Práce |  |  |  | POL1_
|  | s urovnáním dna do předepsaného profilu a spádu, s případně nutným přemístěním výkopku ve výkopišti a dále buď s přemístěním výkopku na přilehlém terénu na vzdálenost do 3 m od kraje jámy nebo s naložením na dopravní prostředek | [24 empty] | SPI |  | s urovnáním dna do předepsaného profilu a spádu, s případně nutným přemístěním výkopku ve výkopišti a dále buď s přemístěním výkopku na přilehlém terénu na vzdálenost do 3 m od kraje jámy nebo s naložením na dopravní prostředek
|  | výpočet v hor. 3 : | [24 empty] | VV | 0
|  | dle geologie ... 7% v hor. 2 : 49,1175*0,07 |  | 3.4382 | [22 empty] | VV | 0
5 | 131201201R00 | Hloubení zapažených jam a zářezů do 100 m3, v hornině 3, hloubení ručně a strojně | m3 | 35.8558 |  | 0 |  | 0 |  | 0 | 21 | 0 | 0 | 0 | 0 | 0 | 800-1 | RTS 20/ II | Indiv | 2.249 | 80.64 |  | Práce |  |  |  | POL1_
|  | s urovnáním dna do předepsaného profilu a spádu, s případně nutným přemístěním výkopku ve výkopišti a dále buď s přemístěním výkopku na přilehlém terénu na vzdálenost do 3 m od kraje jámy nebo s naložením na dopravní prostředek | [24 empty] | SPI |  | s urovnáním dna do předepsaného profilu a spádu, s případně nutným přemístěním výkopku ve výkopišti a dále buď s přemístěním výkopku na přilehlém terénu na vzdálenost do 3 m od kraje jámy nebo s naložením na dopravní prostředek
|  | Začátek provozního součtu | [24 empty] | VV
|  | výkop pro AK : 3,70*4,50*2,95 |  | 49.1175 | [22 empty] | VV | 2
|  | Mezisoučet |  | 49.1175 | [22 empty] | VV | 3
|  | Konec provozního součtu | [24 empty] | VV
|  | lde geologie ... 73 v hor. 3 : 49,1175*0,73 |  | 35.8558 | [22 empty] | VV | 0
6 | 131201209R00 | Hloubení zapažených jam a zářezů příplatek za lepivost, v hornině 3, | m3 | 7.8883 |  | 0 |  | 0 |  | 0 | 21 | 0 | 0 | 0 | 0 | 0 | 800-1 | RTS 20/ II | Indiv | 0.107 | 0.84 |  | Práce |  |  |  | POL1_
|  | s urovnáním dna do předepsaného profilu a spádu, s případně nutným přemístěním výkopku ve výkopišti a dále buď s přemístěním výkopku na přilehlém terénu na vzdálenost do 3 m od kraje jámy nebo s naložením na dopravní prostředek | [24 empty] | SPI |  | s urovnáním dna do předepsaného profilu a spádu, s případně nutným přemístěním výkopku ve výkopišti a dále buď s přemístěním výkopku na přilehlém terénu na vzdálenost do 3 m od kraje jámy nebo s naložením na dopravní prostředek
|  | lepivost ... 22% v hor. 3 : 35,85578*0,22 |  | 7.8883 | [22 empty] | VV | 0
7 | 131301201R00 | Hloubení zapažených jam a zářezů do 100 m3, v hornině 4, hloubení ručně a strojně | m3 | 9.888 |  | 0 |  | 0 |  | 0 | 21 | 0 | 0 | 0 | 0 | 0 | 800-1 | RTS 20/ II | Indiv | 2.965 | 29.32 |  | Práce |  |  |  | POL1_
|  | s urovnáním dna do předepsaného profilu a spádu, s případně nutným přemístěním výkopku ve výkopišti a dále buď s přemístěním výkopku na přilehlém terénu na vzdálenost do 3 m od kraje jámy nebo s naložením na dopravní prostředek | [24 empty] | SPI |  | s urovnáním dna do předepsaného profilu a spádu, s případně nutným přemístěním výkopku ve výkopišti a dále buď s přemístěním výkopku na přilehlém terénu na vzdálenost do 3 m od kraje jámy nebo s naložením na dopravní prostředek
|  | výpočet v hor. 3 : | [24 empty] | VV | 0
|  | dle geologie ... 20% v hor. 4 : 49,44*0,20 |  | 9.888 | [22 empty] | VV | 0
8 | 132201211R00 | Hloubení rýh šířky přes 60 do 200 cm do 100 m3, v hornině 3, hloubení strojně | m3 | 1.35 |  | 0 |  | 0 |  | 0 | 21 | 0 | 0 | 0 | 0 | 0 | 800-1 | RTS 20/ II | Indiv | 0.2 | 0.27 |  | Práce |  |  |  | POL1_
|  | zapažených i nezapažených, s urovnáním dna do předepsaného profilu a spádu, s případně nutným přehozením výkopku na vzdálenost do 3 m ve výkopišti, s přehozením výkopku na přilehlém terénu na vzdálenost do 5 m od podélné osy rýhy nebo s naložením výkopku na dopravní prostředek. | [24 empty] | SPI |  | zapažených i nezapažených, s urovnáním dna do předepsaného profilu a spádu, s případně nutným přehozením výkopku na vzdálenost do 3 m ve výkopišti, s přehozením výkopku na přilehlém terénu na vzdálenost do 5 m od podélné osy rýhy nebo s naložením výkopku na dopravní prostředek.
|  | rýha pro el. pilíř ... 100% v hor. 3 : 0,75*1,80*1,0 |  | 1.35 | [22 empty] | VV | 0
9 | 134702421R00 | Vykopávky pro vodárenskou studnu spouštěnou v horninách 1 až 4 mimo horniny kašovité konzistence a tekoucí, půdorysné plochy přes 4 do 20 m2, v hloubce do 10 m | m3 | 36.311 |  | 0 |  | 0 |  | 0 | 21 | 0 | 0 | 0 | 0 | 0 | 800-1 | RTS 20/ II | Indiv | 1.348 | 48.95 |  | Práce |  |  |  | POL1_1
|  | a spouštění pláště studny pro jakýkoliv tvar studny, se svislým přemístěním výkopku na terén a s vodorovným přemístěním výkopku do 20 m od kraje výkopu, | [24 empty] | SPI |  | a spouštění pláště studny pro jakýkoliv tvar studny, se svislým přemístěním výkopku na terén a s vodorovným přemístěním výkopku do 20 m od kraje výkopu,
|  | ČS ... h.1-4 ... 100% : 3,14*1,40*1,40*5,90 |  | 36.311 | [22 empty] | VV | 0
10 | 151101201R00 | Zřízení pažení stěn výkopu bez rozepření, vzepření příložné, hloubky do 4 m | m2 | 48.38 |  | 0 |  | 0 |  | 0 | 21 | 0 | 0.0007 | 0.03 | 0 | 0 | 800-1 | RTS 20/ II | Indiv | 0.156 | 7.55 |  | Práce |  |  |  | POL1_
|  | výkop pro AK : (3,70+4,50)*2*2,95 |  | 48.38 | [22 empty] | VV | 0
11 | 151101211R00 | Odstranění pažení stěn výkopu příložné, hloubky do 4 m | m2 | 48.38 |  | 0 |  | 0 |  | 0 | 21 | 0 | 0 | 0 | 0 | 0 | 800-1 | RTS 20/ II | Indiv | 0.095 | 4.6 |  | Práce |  |  |  | POL1_
|  | s uložením pažin na vzdálenost do 3 m od okraje výkopu, | [24 empty] | SPI
|  | výkop pro AK : (3,70+4,50)*2*2,95 |  | 48.38 | [22 empty] | VV | 0
12 | 151101301R00 | Zřízení rozepření zapažených stěn výkopů při roubení příložném, hloubky do 4 m | m3 | 49.1175 |  | 0 |  | 0 |  | 0 | 21 | 0 | 0.00046 | 0.02 | 0 | 0 | 800-1 | RTS 20/ II | Indiv | 0.126 | 6.19 |  | Práce |  |  |  | POL1_
|  | s potřebným přepažováním, | [24 empty] | SPI
|  | výkop pro AK : 3,70*4,50*2,95 |  | 49.1175 | [22 empty] | VV | 0
13 | 151101311R00 | Odstranění rozepření stěn výkopů při roubení příložném, hloubky do 4 m | m3 | 49.1175 |  | 0 |  | 0 |  | 0 | 21 | 0 | 0 | 0 | 0 | 0 | 800-1 | RTS 20/ II | Indiv | 0.038 | 1.87 |  | Práce |  |  |  | POL1_
|  | s uložením materiálu na vzdálenost do 3 m od okraje výkopu, | [24 empty] | SPI
|  | výkop pro AK : 49,1175 |  | 49.1175 | [22 empty] | VV | 0
14 | 161101102R00 | Svislé přemístění výkopku z horniny 1 až 4, při hloubce výkopu přes 2,5 do 4 m | m3 | 49.1175 |  | 0 |  | 0 |  | 0 | 21 | 0 | 0 | 0 | 0 | 0 | 800-1 | RTS 20/ II | Indiv | 0.519 | 25.49 |  | Práce |  |  |  | POL1_
|  | bez naložení do dopravní nádoby, ale s vyprázdněním dopravní nádoby na hromadu nebo na dopravní prostředek, | [24 empty] | SPI |  | bez naložení do dopravní nádoby, ale s vyprázdněním dopravní nádoby na hromadu nebo na dopravní prostředek,
|  | výkopek do 100m3 ... 100% : 49,1175 |  | 49.1175 | [22 empty] | VV | 0
15 | 161101103R00 | Svislé přemístění výkopku z horniny 1 až 4, při hloubce výkopu přes 4 do 6 m | m3 | 36.311 |  | 0 |  | 0 |  | 0 | 21 | 0 | 0 | 0 | 0 | 0 | 800-1 | RTS 20/ II | Indiv | 0.626 | 22.73 |  | Práce |  |  |  | POL1_
|  | bez naložení do dopravní nádoby, ale s vyprázdněním dopravní nádoby na hromadu nebo na dopravní prostředek, | [24 empty] | SPI |  | bez naložení do dopravní nádoby, ale s vyprázdněním dopravní nádoby na hromadu nebo na dopravní prostředek,
|  | výkopek do 100m3 ... 100% : 36,31096 |  | 36.311 | [22 empty] | VV | 0
16 | 162301101R00 | Vodorovné přemístění výkopku z horniny 1 až 4, na vzdálenost přes 50 do 500 m | m3 | 43.141 |  | 0 |  | 0 |  | 0 | 21 | 0 | 0 | 0 | 0 | 0 | 800-1 | RTS 20/ II | Indiv | 0.011 | 0.47 |  | Práce |  |  |  | POL1_
|  | po suchu, bez naložení výkopku, avšak se složením bez rozhrnutí, zpáteční cesta vozidla. | [24 empty] | SPI
|  | zemina na meziskládku a zpětný zásyp : 21,5705*2 |  | 43.141 | [22 empty] | VV | 0
17 | 162701105R00 | Vodorovné přemístění výkopku z horniny 1 až 4, na vzdálenost přes 9 000 do 10 000 m | m3 | 72.208 |  | 0 |  | 0 |  | 0 | 21 | 0 | 0 | 0 | 0 | 0 | 800-1 | RTS 20/ II | Indiv | 0.011 | 0.79 |  | Práce |  |  |  | POL1_
|  | po suchu, bez naložení výkopku, avšak se složením bez rozhrnutí, zpáteční cesta vozidla. | [24 empty] | SPI
|  | přebytečná zemina : 86,77846-21,5705 |  | 65.208 | [22 empty] | VV | 0
|  | ornice : 7,0 |  | 7 | [22 empty] | VV | 0
18 | 162701109R00 | Vodorovné přemístění výkopku příplatek k ceně za každých dalších i započatých 1 000 m přes 10 000 m z horniny 1 až 4 | m3 | 361.0398 |  | 0 |  | 0 |  | 0 | 21 | 0 | 0 | 0 | 0 | 0 | 800-1 | RTS 20/ II | Indiv | 0 | 0 |  | Práce |  |  |  | POL1_
|  | po suchu, bez naložení výkopku, avšak se složením bez rozhrnutí, zpáteční cesta vozidla. | [24 empty] | SPI
|  | skládka 15km : | [24 empty] | VV | 0
|  | přebytečná zemina : (86,77846-21,5705)*5 |  | 326.0398 | [22 empty] | VV | 0
|  | ornice : 7,0*5 |  | 35 | [22 empty] | VV | 0
19 | 167101101R00 | Nakládání, skládání, překládání neulehlého výkopku nakládání výkopku do 100 m3, z horniny 1 až 4 | m3 | 21.5705 |  | 0 |  | 0 |  | 0 | 21 | 0 | 0 | 0 | 0 | 0 | 800-1 | RTS 20/ II | Indiv | 0.652 | 14.06 |  | Práce |  |  |  | POL1_
|  | zemina na zásyp : 21,5705 |  | 21.5705 | [22 empty] | VV | 0
20 | 171201201R00 | Uložení sypaniny na dočasnou skládku tak, že na 1 m2 plochy připadá přes 2 m3 výkopku nebo ornice | m3 | 21.5705 |  | 0 |  | 0 |  | 0 | 21 | 0 | 0 | 0 | 0 | 0 | 800-1 | RTS 20/ II | Indiv | 0.009 | 0.19 |  | Práce |  |  |  | POL1_
|  | zemina na meziskládku : 21,5705 |  | 21.5705 | [22 empty] | VV | 0
21 | 174101101R00 | Zásyp sypaninou se zhutněním jam, šachet, rýh nebo kolem objektů v těchto vykopávkách | m3 | 21.5705 |  | 0 |  | 0 |  | 0 | 21 | 0 | 0 | 0 | 0 | 0 | 800-1 | RTS 20/ II | Indiv | 0.202 | 4.36 |  | Práce |  |  |  | POL1_
|  | z jakékoliv horniny s uložením výkopku po vrstvách, | [24 empty] | SPI
|  | včetně strojního přemístění materiálu pro zásyp ze vzdálenosti do 10 m od okraje zásypu | [24 empty] | POP
|  | výkopek celkem : 36,31096+1,35+49,1175 |  | 86.7785 | [22 empty] | VV | 0
|  | odečet : | [24 empty] | VV | 0
|  | podsyp : -2,4975 |  | -2.4975 | [22 empty] | VV | 0
|  | podkl. bet. : -0,945 |  | -0.945 | [22 empty] | VV | 0
|  | základy : -1,3975 |  | -1.3975 | [22 empty] | VV | 0
|  | AK : -2,70*3,30*2,70 |  | -24.057 | [22 empty] | VV | 0
|  | ČS : -3,14*1,4*1,4*5,90 |  | -36.311 | [22 empty] | VV | 0
|  | Mezisoučet |  | 21.5705 | [22 empty] | VV | 1
22 | 183101111R00 | Hloubení jamek bez výměny půdy v rovině objem do 0,01 m3 | kus | 5 |  | 0 |  | 0 |  | 0 | 21 | 0 | 0 | 0 | 0 | 0 | 823-1 | RTS 20/ II | Indiv | 0.024 | 0.12 |  | Práce |  |  |  | POL1_
|  | pro vysazování rostlin v hornině 1 až 4 bez výměny půdy, s případným naložením přebytečných výkopků na dopravní prostředek, s odvozem na vzdálenost do 20 km a se složením, | [24 empty] | SPI |  | pro vysazování rostlin v hornině 1 až 4 bez výměny půdy, s případným naložením přebytečných výkopků na dopravní prostředek, s odvozem na vzdálenost do 20 km a se složením,
|  | výsadba keřů ... 5ks : 5,0 |  | 5 | [22 empty] | VV | 0
23 | 184102122R00 | Výsadba dřevin s balem průměr přes 200 do 300 mm, na svahu přes 1:5 do 1:2, | kus | 5 |  | 0 |  | 0 |  | 0 | 21 | 0 | 0 | 0 | 0 | 0 | 823-1 | RTS 20/ II | Indiv | 0.427 | 2.14 |  | Práce |  |  |  | POL1_
|  | do předem vyhloubené jamky se zalitím, | [24 empty] | SPI
|  | kalina obecná : 2,0 |  | 2 | [22 empty] | VV | 0
|  | bez černý : 1,0 |  | 1 | [22 empty] | VV | 0
|  | trnka obecná : 1,0 |  | 1 | [22 empty] | VV | 0
|  | svída krvavá : 1,0 |  | 1 | [22 empty] | VV | 0
24 | 199000002R00 | Poplatky za skládku horniny 1- 4 | m3 | 72.208 |  | 0 |  | 0 |  | 0 | 21 | 0 | 0 | 0 | 0 | 0 | 800-1 | RTS 20/ II | Indiv | 0 | 0 |  | Práce |  |  |  | POL1_
|  | přebytečná zemina : 65,20796+7,0 |  | 72.208 | [22 empty] | VV | 0
Díl: | 2 | Základy a zvláštní zakládání |  |  |  | 0 |  | 0 |  | 0 |  | 0 |  | 8.37 |  | 0 |  |  |  |  | 150.27 | [5 empty] | DIL
25 | 271571112R00 | Polštáře zhutněné pod základy štěrkopísek netříděný, | m3 | 2.4975 |  | 0 |  | 0 |  | 0 | 21 | 0 | 1.9397 | 4.84 | 0 | 0 | 800-2 | RTS 20/ II | Indiv | 0.965 | 2.41 |  | Práce |  |  |  | POL1_
|  | AK : | [24 empty] | VV | 0
|  | pozice S5 : 3,70*4,50*0,15 |  | 2.4975 | [22 empty] | VV | 0
26 | 274313711R00 | Beton základových pasů prostý prostý z betonu C 25/30 | m3 | 1.3973 |  | 0 |  | 0 |  | 0 | 21 | 0 | 2.525 | 3.53 | 0 | 0 | 801-1 | RTS 20/ II | Indiv | 0.477 | 0.67 |  | Práce |  |  |  | POL1_
|  | pilířek pro rozvaděč ... betonáž přímo do rýhy bez pažení ... 3,5% ztratné : 1,80*1,0*0,75*1,035 |  | 1.3973 | [22 empty] | VV | 0
27 | 212310 | Hloubkové odvodnění včetně vyvrtání studní a čerpání | m | 24 |  | 0 |  | 0 |  | 0 | 21 | 0 | 0 | 0 | 0 | 0 |  | Vlastní | Indiv | 6.133 | 147.19 |  | Práce |  |  |  | POL1_
|  | Včetně: | [24 empty] | POP
|  | - výroby a osazení svodnic, | [24 empty] | POP
|  | - osazení drátěného pletiva, | [24 empty] | POP
|  | - stříkaného betonu. | [24 empty] | POP
|  | ČS B : 6*4 |  | 24 | [22 empty] | VV | 0
Díl: | 24 | Studny |  |  |  | 0 |  | 0 |  | 0 |  | 0 |  | 70.2 |  | 0 |  |  |  |  | 168.84 | [5 empty] | DIL
28 | 242321110RT7 | Plášť studny z betonu prostého beton třídy C25/30, stupeň vlivu prostředí XA1, odolnost proti chemicky agresivnímu prostředí | m3 | 18.1502 |  | 0 |  | 0 |  | 0 | 21 | 0 | 2.5308 | 45.93 | 0 | 0 | 825-1 | RTS 20/ II | Indiv | 2.281 | 41.4 |  | Práce |  |  |  | POL1_0
|  | kopané nebo spouštěné jakéhokoliv tvaru, velikosti a tloušťky stěn studny, příplatek za každých dalších i započatých 10 m hloubky přes 10 m | [24 empty] | SPI |  | kopané nebo spouštěné jakéhokoliv tvaru, velikosti a tloušťky stěn studny, příplatek za každých dalších i započatých 10 m hloubky přes 10 m
|  | platí pro beton C30/37 XA2, XC4 viz příloha D.1.2.2.101 | [24 empty] | POP
|  | ČS01 : 3,14*(1,40*1,40-1,0*1,0)*5,05 |  | 15.2227 | [22 empty] | VV | 0
|  | klíny : (3,14*1,50*1,50-1,10*1,10)*0,75-(3,14*1,50*1,50-1,10*1,10)*0,50/2 |  | 2.9275 | [22 empty] | VV | 0
29 | 242351121R00 | Bednění pláště studny spouštěné všech půdorysů | m2 | 31.714 |  | 0 |  | 0 |  | 0 | 21 | 0 | 0.05033 | 1.6 | 0 | 0 |  | RTS 20/ II | Indiv | 0 | 0 |  | Práce |  |  |  | POL1_1
|  | sběrná studna : | [24 empty] | VV | 0
|  | vnitřní : 2*3,14*1,0*5,05 |  | 31.714 | [22 empty] | VV | 0
30 | 242361827R00 | Výztuž pláště studny z betonářské oceli 10 505(R) | t | 9.8601 |  | 0 |  | 0 |  | 0 | 21 | 0 | 1.02 | 10.06 | 0 | 0 |  | RTS 20/ II | Indiv | 11.656 | 114.93 |  | Práce |  |  |  | POL1_
|  | platí i pro B 500 A, BSt 500 M viz příloha D.1.2.2.101 | [24 empty] | POP
|  | Včetně bodového svařování výztuže nahrazující vázání drátem a technologické manipulace s materiálem do vzdálenosti 10 m. | [24 empty] | POP |  | Včetně bodového svařování výztuže nahrazující vázání drátem a technologické manipulace s materiálem do vzdálenosti 10 m.
|  | Začátek provozního součtu | [24 empty] | VV
|  | ČS : 3,14*(1,40*1,40-1,0*1,0)*5,05 |  | 15.2227 | [22 empty] | VV | 2
|  | klíny : (3,14*1,50*1,50-1,10*1,10)*0,75-(3,14*1,50*1,50-1,10*1,10)*0,50/2 |  | 2.9275 | [22 empty] | VV | 2
|  | ČS ... dno tl.50cm : 3,14*1,00*1,00*0,50 |  | 1.57 | [22 empty] | VV | 2
|  | Mezisoučet |  | 19.7202 | [22 empty] | VV | 3
|  | Konec provozního součtu | [24 empty] | VV
|  | statika 50kg/m3 : 19,72022*0,50 |  | 9.8601 | [22 empty] | VV | 0
31 | 243311112R00 | Výplň dna studny z betonu XF1, hl. 10 m | m3 | 1.57 |  | 0 |  | 0 |  | 0 | 21 | 0 | 2.525 | 3.96 | 0 | 0 |  | RTS 20/ II | Indiv | 1.7 | 2.67 |  | Práce |  |  |  | POL1_0
|  | platí pro beton C30/37 XA2, XC4 viz příloha D.1.2.2.101 | [24 empty] | POP
|  | ČS A ... dno tl.50cm : 3,14*1,00*1,00*0,50 |  | 1.57 | [22 empty] | VV | 0
32 | 243571112R00 | Výplň dna studny z kam.hr.těženého 16-32, hl. 10 m | m3 | 4.3175 |  | 0 |  | 0 |  | 0 | 21 | 0 | 2.004 | 8.65 | 0 | 0 |  | RTS 20/ II | Indiv | 2.28 | 9.84 |  | Práce |  |  |  | POL1_1
|  | dno studny mezi břity a pod bet.deskou : (3,14*1,00*1,00+3,14*1,5*1,5)/2*0,50 |  | 2.5513 | [22 empty] | VV | 0
|  | 3,14*1,5*1,5*0,50/2 |  | 1.7663 | [22 empty] | VV | 0
Díl: | 3 | Svislé a kompletní konstrukce |  |  |  | 0 |  | 0 |  | 0 |  | 0 |  | 32.52 |  | 0 |  |  |  |  | 122.8 | [5 empty] | DIL
33 | 310901113R00 | Úprava líce režného zdiva volně bez lišt | m2 | 9.945 |  | 0 |  | 0 |  | 0 | 21 | 0 | 0 | 0 | 0 | 0 | 801-1 | RTS 20/ II | Indiv | 0.291 | 2.89 |  | Práce |  |  |  | POL1_
|  | bez spárování jakékoliv vazby, popřípadě předlohy, | [24 empty] | SPI
|  | pilířek pro rozvaděč : (0,75+1,80)*2*1,95 |  | 9.945 | [22 empty] | VV | 0
34 | 311271114R00 | Zdivo nosné z cihel vápenopískových P 30 na MVC 2,5 | m3 | 2.6325 |  | 0 |  | 0 |  | 0 | 21 | 0 | 2.0366 | 5.36 | 0 | 0 | 801-1 | RTS 20/ II | Indiv | 3.824 | 10.07 |  | Práce |  |  |  | POL1_
|  | s pomocným lešením o výšce podlahy do 1900 mm a pro zatížení 1,5 kPa, | [24 empty] | SPI
|  | VPC plná 290x150x65 mm MC10 | [24 empty] | POP
|  | pilířek pro rozvaděč : 1,80*0,75*1,95 |  | 2.6325 | [22 empty] | VV | 0
35 | 311312012R00 | Beton nadzákladových zdí prostý třídy C 30/37 | m3 | 0.135 |  | 0 |  | 0 |  | 0 | 21 | 0 | 2.5277 | 0.34 | 0 | 0 | 801-1 | RTS 20/ II | Indiv | 0.977 | 0.13 |  | Práce |  |  |  | POL1_
|  | nosných, výplňových, obkladových, půdních, štítových, poprsních apod., s pomocným lešením o výšce podlahy do 1900 mm a pro zatížení 1,5 kPa, | [24 empty] | SPI |  | nosných, výplňových, obkladových, půdních, štítových, poprsních apod., s pomocným lešením o výšce podlahy do 1900 mm a pro zatížení 1,5 kPa,
|  | AK : | [24 empty] | VV | 0
|  | bet. komínek - pozice 4 : (1,10+0,70)*2*0,25*0,15 |  | 0.135 | [22 empty] | VV | 0
36 | 311351101R00 | Bednění nadzákladových zdí jednostranné zřízení | m2 | 1.8 |  | 0 |  | 0 |  | 0 | 21 | 0 | 0.03525 | 0.06 | 0 | 0 | 801-1 | RTS 20/ II | Indiv | 0.74 | 1.33 |  | Práce |  |  |  | POL1_
|  | svislé nebo šikmé (odkloněné), půdorysně přímé nebo zalomené nadzákladových zdí nosných, výplňových, obkladových, půdních, štítových, poprsních apod. ve volném prostranství, ve volných nebo zapažených jámách, rýhách, šachtách, včetně případných vzpěr, | [24 empty] | SPI |  | svislé nebo šikmé (odkloněné), půdorysně přímé nebo zalomené nadzákladových zdí nosných, výplňových, obkladových, půdních, štítových, poprsních apod. ve volném prostranství, ve volných nebo zapažených jámách, rýhách, šachtách, včetně případných vzpěr,
|  | AK : | [24 empty] | VV | 0
|  | bet. komínek - pozice 4 : (1,10+0,70)*4*0,25 |  | 1.8 | [22 empty] | VV | 0
37 | 311351102R00 | Bednění nadzákladových zdí jednostranné odstranění | m2 | 1.8 |  | 0 |  | 0 |  | 0 | 21 | 0 | 0 | 0 | 0 | 0 | 801-1 | RTS 20/ II | Indiv | 0.35 | 0.63 |  | Práce |  |  |  | POL1_
|  | svislé nebo šikmé (odkloněné), půdorysně přímé nebo zalomené nadzákladových zdí nosných, výplňových, obkladových, půdních, štítových, poprsních apod. ve volném prostranství, ve volných nebo zapažených jámách, rýhách, šachtách, včetně případných vzpěr, | [24 empty] | SPI |  | svislé nebo šikmé (odkloněné), půdorysně přímé nebo zalomené nadzákladových zdí nosných, výplňových, obkladových, půdních, štítových, poprsních apod. ve volném prostranství, ve volných nebo zapažených jámách, rýhách, šachtách, včetně případných vzpěr,
|  | AK : | [24 empty] | VV | 0
|  | bet. komínek - pozice 4 : (1,10+0,70)*4*0,25 |  | 1.8 | [22 empty] | VV | 0
38 | 380311551R00 | Kompletní konstrukce z betonu prostého třídy C 20/25, tloušťky konstrukce přes 80 do 150 mm | m3 | 1.068 |  | 0 |  | 0 |  | 0 | 21 | 0 | 2.6126 | 2.79 | 0 | 0 | 801-5 | RTS 20/ II | Indiv | 3.067 | 3.28 |  | Práce |  |  |  | POL1_
|  | čistíren odpadních vod (mimo budovy), nádrží, vodojemů, žlabů nebo kanálů, včetně pomocného pracovního lešení o výšce podlahy do 1900 mm a pro zatížení do 1,5 kPa, | [24 empty] | SPI |  | čistíren odpadních vod (mimo budovy), nádrží, vodojemů, žlabů nebo kanálů, včetně pomocného pracovního lešení o výšce podlahy do 1900 mm a pro zatížení do 1,5 kPa,
|  | AK : | [24 empty] | VV | 0
|  | výplňový beton : 2,50*2,80*0,15 |  | 1.05 | [22 empty] | VV | 0
|  | bet. blok pod potrubí - pozice 9 : 0,15*0,15*0,40*2 |  | 0.018 | [22 empty] | VV | 0
39 | 380321452R00 | Kompletní konstrukce z betonu železového třídy C 30/37, tloušťky konstrukce od 150 do 300 mm | m3 | 5.6975 |  | 0 |  | 0 |  | 0 | 21 | 0 | 2.5914 | 14.76 | 0 | 0 | 801-5 | RTS 20/ II | Indiv | 2.047 | 11.66 |  | Práce |  |  |  | POL1_
|  | čistíren odpadních vod (mimo budovy), nádrží, vodojemů, žlabů nebo kanálů, včetně pomocného pracovního lešení o výšce podlahy do 1900 mm a pro zatížení do 1,5 kPa, | [24 empty] | SPI |  | čistíren odpadních vod (mimo budovy), nádrží, vodojemů, žlabů nebo kanálů, včetně pomocného pracovního lešení o výšce podlahy do 1900 mm a pro zatížení do 1,5 kPa,
|  | AK : | [24 empty] | VV | 0
|  | stěny : (2,50+2,80)*2*2,15*0,25 |  | 5.6975 | [22 empty] | VV | 0
40 | 380356211R00 | Bednění kompletních konstrukcí omítaných z betonu prostého nebo železového obyčejného i vodostavebního, ploch rovinných, zřízení | m2 | 48.96 |  | 0 |  | 0 |  | 0 | 21 | 0 | 0.06031 | 2.95 | 0 | 0 | 801-5 | RTS 20/ II | Indiv | 1.045 | 51.16 |  | Práce |  |  |  | POL1_
|  | čistíren odpadních vod (mimo budovy), nádrží, vodojemů, žlabů nebo kanálů: | [24 empty] | SPI
|  | - konstrukcí omítaných z betonu prostého nebo železového obyčejného i vodostavebního | [24 empty] | SPI
|  | - konstrukcí neomítaných z betonu prostého nebo železového obyčejného | [24 empty] | SPI
|  | AK : | [24 empty] | VV | 0
|  | bet. blok pod potrubí - pozice 9 : 0,15*4*0,40*2 |  | 0.48 | [22 empty] | VV | 0
|  | dno : (2,50+3,30)*2*0,25 |  | 2.9 | [22 empty] | VV | 0
|  | stěny : (2,50+2,0+3,30+2,80)*2*2,15 |  | 45.58 | [22 empty] | VV | 0
|  | Mezisoučet |  | 48.96 | [22 empty] | VV | 1
41 | 380356212R00 | Bednění kompletních konstrukcí omítaných z betonu prostého nebo železového obyčejného i vodostavebního, ploch rovinných, odbednění | m2 | 48.96 |  | 0 |  | 0 |  | 0 | 21 | 0 | 0 | 0 | 0 | 0 | 801-5 | RTS 20/ II | Indiv | 0.395 | 19.34 |  | Práce |  |  |  | POL1_
|  | čistíren odpadních vod (mimo budovy), nádrží, vodojemů, žlabů nebo kanálů: | [24 empty] | SPI
|  | - konstrukcí omítaných z betonu prostého nebo železového obyčejného i vodostavebního | [24 empty] | SPI
|  | - konstrukcí neomítaných z betonu prostého nebo železového obyčejného | [24 empty] | SPI
|  | AK : | [24 empty] | VV | 0
|  | bet. blok pod potrubí - pozice 9 : 0,15*4*0,40*2 |  | 0.48 | [22 empty] | VV | 0
|  | dno : (2,50+3,30)*2*0,25 |  | 2.9 | [22 empty] | VV | 0
|  | stěny : (2,50+2,0+3,30+2,80)*2*2,15 |  | 45.58 | [22 empty] | VV | 0
|  | Mezisoučet |  | 48.96 | [22 empty] | VV | 1
42 | 380361005R00 | Výztuž kompletních konstrukcí z oceli z oceli 10 425 (BSt 500 S) | t | 0.91273 |  | 0 |  | 0 |  | 0 | 21 | 0 | 1.0253 | 0.94 | 0 | 0 | 801-5 | RTS 20/ II | Indiv | 22.07 | 20.14 |  | Práce |  |  |  | POL1_
|  | čistíren odpadních vod (mimo budovy), nádrží, vodojemů, žlabů nebo kanálů , včetně pomocného pracovního lešení o výšce podlahy do 1900 mm a pro zatížení do 1,5 kPa, | [24 empty] | SPI |  | čistíren odpadních vod (mimo budovy), nádrží, vodojemů, žlabů nebo kanálů , včetně pomocného pracovního lešení o výšce podlahy do 1900 mm a pro zatížení do 1,5 kPa,
|  | Začátek provozního součtu | [24 empty] | VV
|  | AK : | [24 empty] | VV | 2
|  | stěny : (2,50+3,30)*2*2,15*0,25 |  | 6.235 | [22 empty] | VV | 2
|  | dno : 2,50*3,30*0,25 |  | 2.0625 | [22 empty] | VV | 2
|  | Mezisoučet |  | 8.2975 | [22 empty] | VV | 3
|  | Konec provozního součtu | [24 empty] | VV
|  | dle statiky ... 110kg/m3 : 8,2975*0,110 |  | 0.91273 | [22 empty] | VV | 0
43 | 380321453R1 | Beton komplet.konstrukcí železový C 40/50 do 30cm XA1 | m3 | 2.0625 |  | 0 |  | 0 |  | 0 | 21 | 0 | 2.5772 | 5.32 | 0 | 0 |  | Vlastní | Indiv | 1.054 | 2.17 |  | Práce |  |  |  | POL1_
|  | AK ... pozice S5 : | [24 empty] | VV | 0
|  | dno : 2,50*3,30*0,25 |  | 2.0625 | [22 empty] | VV | 0
Díl: | 4 | Vodorovné konstrukce |  |  |  | 0 |  | 0 |  | 0 |  | 0 |  | 21.95 |  | 0 |  |  |  |  | 36.91 | [5 empty] | DIL
44 | 411321515R00 | Beton stropů železový beton stropů deskových, desek plochých střech, desek balkónových, desek hřibových stropů včetně hlavic hřibových sloupů, železový (bez výztuže) z betonu C 30/37 | m3 | 3.4866 |  | 0 |  | 0 |  | 0 | 21 | 0 | 2.5251 | 8.8 | 0 | 0 | 801-1 | RTS 20/ II | Indiv | 0.987 | 3.44 |  | Práce |  |  |  | POL1_
|  | platí pro beton C30/37 XA1, XC4, XF3 viz příloha D.1.2.2.102 | [24 empty] | POP
|  | ČS ... staveništní prefabrikát : 3,14*1,40*1,40*0,25 |  | 1.5386 | [22 empty] | VV | 0
|  | -0,70*0,90*0,25*2 |  | -0.315 | [22 empty] | VV | 0
|  | AK ... staveništní prefabrikát : 2,50*3,30*0,25-0,70*0,70*0,25 |  | 1.94 | [22 empty] | VV | 0
|  | stropní deska pilířku pro rozvaděč ... přesah cca 5cm na každou stranu : 0,85*1,90*0,20 |  | 0.323 | [22 empty] | VV | 0
|  | Mezisoučet |  | 3.4866 | [22 empty] | VV | 1
45 | 411351101R00 | Bednění stropů deskových, balkonových nebo plošných konzol plné, rovné, popř. s náběhy bednící materiál prkna, bez podepření, - zřízení | m2 | 21.3449 |  | 0 |  | 0 |  | 0 | 21 | 0 | 0.04538 | 0.97 | 0 | 0 | 801-1 | RTS 20/ II | Indiv | 0.65 | 13.87 |  | Práce |  |  |  | POL1_
|  | bez podpěrné konstrukce, s pomocným lešením | [24 empty] | SPI
|  | ČS ... staveništní prefabrikát : 3,14*1,40*1,40+2*3,14*1,40*0,25 |  | 8.3524 | [22 empty] | VV | 0
|  | -0,70*0,90*0,25*2 |  | -0.315 | [22 empty] | VV | 0
|  | (0,70+0,90)*2*0,25*2 |  | 1.6 | [22 empty] | VV | 0
|  | AK ... staveništní prefabrikát : 2,0*2,80+(2,5+3,30)*2*0,25-0,70*0,70*0,25 |  | 8.3775 | [22 empty] | VV | 0
|  | 0,70*4*0,25 |  | 0.7 | [22 empty] | VV | 0
|  | Mezisoučet |  | 18.7149 | [22 empty] | VV | 1
|  | stropní deska pilířku pro rozvaděč ... přesah cca 5cm na každou stranu : 0,85*1,80+(0,85+1,90)*2*0,20 |  | 2.63 | [22 empty] | VV | 0
|  | Mezisoučet |  | 2.63 | [22 empty] | VV | 1
46 | 411351102R00 | Bednění stropů deskových, balkonových nebo plošných konzol plné, rovné, popř. s náběhy , - odstranění | m2 | 21.3449 |  | 0 |  | 0 |  | 0 | 21 | 0 | 0 | 0 | 0 | 0 | 801-1 | RTS 20/ II | Indiv | 0.173 | 3.69 |  | Práce |  |  |  | POL1_
|  | bez podpěrné konstrukce, s pomocným lešením | [24 empty] | SPI
|  | ČS ... staveništní prefabrikát : 3,14*1,40*1,40+2*3,14*1,40*0,25 |  | 8.3524 | [22 empty] | VV | 0
|  | -0,70*0,90*0,25*2 |  | -0.315 | [22 empty] | VV | 0
|  | (0,70+0,90)*2*0,25*2 |  | 1.6 | [22 empty] | VV | 0
|  | AK ... staveništní prefabrikát : 2,0*2,80+(2,5+3,30)*2*0,25-0,70*0,70*0,25 |  | 8.3775 | [22 empty] | VV | 0
|  | 0,70*4*0,25 |  | 0.7 | [22 empty] | VV | 0
|  | Mezisoučet |  | 18.7149 | [22 empty] | VV | 1
|  | stropní deska pilířku pro rozvaděč ... přesah cca 5cm na každou stranu : 0,85*1,80+(0,85+1,90)*2*0,20 |  | 2.63 | [22 empty] | VV | 0
|  | Mezisoučet |  | 2.63 | [22 empty] | VV | 1
47 | 411361921RT3 | Výztuž stropů ze svařovaných sítí průměr drátu 5 mm, velikost oka 150/150 mm | t | 0.00374 |  | 0 |  | 0 |  | 0 | 21 | 0 | 1.0513 | 0 | 0 | 0 | 801-1 | RTS 20/ II | Indiv | 15.211 | 0.06 |  | Práce |  |  |  | POL1_
|  | prostě uložených, vetknutých i spojitých, deskových, trámových (žebrových, kazetových), s keramickými a jinými vložkami, konzolových nebo balkónových, hřibových včetně hlavic hřibových sloupů, plochých střech a pro zavěšení železobetonových podhledů. Včetně distančních prvků. | [24 empty] | SPI |  | prostě uložených, vetknutých i spojitých, deskových, trámových (žebrových, kazetových), s keramickými a jinými vložkami, konzolových nebo balkónových, hřibových včetně hlavic hřibových sloupů, plochých střech a pro zavěšení železobetonových podhledů. Včetně distančních prvků.
|  | stropní deska pilířku pro rozvaděč ... KARI 5/150/150 : 0,85*1,90*0,002105*1,10 |  | 0.00374 | [22 empty] | VV | 0
48 | 411361821R00 | Výztuž stropů z betonářské oceli 10 505(R) | t | 0.34866 |  | 0 |  | 0 |  | 0 | 21 | 0 | 1.0214 | 0.36 | 0 | 0 | 801-1 | RTS 20/ II | Indiv | 26.616 | 9.28 |  | Práce |  |  |  | POL1_
|  | prostě uložených, vetknutých i spojitých, deskových, trámových (žebrových, kazetových), s keramickými a jinými vložkami, konzolových nebo balkónových, hřibových včetně hlavic hřibových sloupů, plochých střech a pro zavěšení železobetonových podhledů, | [24 empty] | SPI |  | prostě uložených, vetknutých i spojitých, deskových, trámových (žebrových, kazetových), s keramickými a jinými vložkami, konzolových nebo balkónových, hřibových včetně hlavic hřibových sloupů, plochých střech a pro zavěšení železobetonových podhledů,
|  | platí i pro B 500 A, S 235 JR | [24 empty] | POP
|  | Začátek provozního součtu | [24 empty] | VV
|  | ČS ... staveništní prefabrikát : 3,14*1,40*1,40*0,25 |  | 1.5386 | [22 empty] | VV | 2
|  | -0,70*0,90*0,25*2 |  | -0.315 | [22 empty] | VV | 2
|  | AK ... staveništní prefabrikát : 2,50*3,30*0,25-0,70*0,70*0,25 |  | 1.94 | [22 empty] | VV | 2
|  | stropní deska pilířku pro rozvaděč ... přesah cca 5cm na každou stranu : 0,85*1,90*0,20 |  | 0.323 | [22 empty] | VV | 2
|  | Mezisoučet |  | 3.4866 | [22 empty] | VV | 3
|  | Konec provozního součtu | [24 empty] | VV
|  | statika 100kg/m3 : 3,4866*0,100 |  | 0.34866 | [22 empty] | VV | 0
49 | 451577777R00 | Podklad nebo lože pod dlažbu (přídlažbu) z kameniva těženého tloušťky do 10 cm | m2 | 73 |  | 0 |  | 0 |  | 0 | 21 | 0 | 0.16192 | 11.82 | 0 | 0 | 822-1 | RTS 20/ II | Indiv | 0.09 | 6.57 |  | Práce |  |  |  | POL1_
|  | v ploše vodorovné nebo ve sklonu do 1:5 | [24 empty] | SPI
|  | zpevněná plocha : 73 |  | 73 | [22 empty] | VV | 0
Díl: | 45 | Podkladní a vedlejší konstrukce |  |  |  | 0 |  | 0 |  | 0 |  | 0 |  | 3.93 |  | 0 |  |  |  |  | 5.56 | [5 empty] | DIL
50 | 457311118R00 | Vyrovnávací beton výplňový nebo spádový C 25/30 | m3 | 1.5574 |  | 0 |  | 0 |  | 0 | 21 | 0 | 2.5257 | 3.93 | 0 | 0 |  | RTS 20/ II | Indiv | 3.572 | 5.56 |  | Práce |  |  |  | POL1_
|  | platí pro beton C30/37 XA1 | [24 empty] | POP
|  | ČS ... vnitřní spád.beton dna : 3,14*1,00*1,00*0,30 |  | 0.942 | [22 empty] | VV | 0
|  | ČS ... spád.beton na strop.desce : 3,14*1,40*1,40*0,10 |  | 0.61544 | [22 empty] | VV | 0
Díl: | 5 | Komunikace |  |  |  | 0 |  | 0 |  | 0 |  | 0 |  | 80.21 |  | 0 |  |  |  |  | 38.76 | [5 empty] | DIL
51 | 564751111R00 | Podklad nebo kryt z kameniva hrubého drceného tloušťka po zhutnění 150 mm | m2 | 73 |  | 0 |  | 0 |  | 0 | 21 | 0 | 0.3225 | 23.54 | 0 | 0 | 822-1 | RTS 20/ II | Indiv | 0.026 | 1.9 |  | Práce |  |  |  | POL1_
|  | velikost 32 - 63 mm s rozprostřením a zhutněním | [24 empty] | SPI
|  | zpevněná plocha : 73 |  | 73 | [22 empty] | VV | 0
52 | 567132115R00 | Podklad z kameniva zpevněného cementem KZC 1, tloušťka po zhutnění 200 mm | m2 | 73 |  | 0 |  | 0 |  | 0 | 21 | 0 | 0.51086 | 37.29 | 0 | 0 | 822-1 | RTS 20/ II | Indiv | 0.027 | 1.97 |  | Práce |  |  |  | POL1_
|  | bez dilatačních spár, s rozprostřením a zhutněním, ošetřením povrchu podkladu vodou | [24 empty] | SPI
|  | zpevněná plocha : 73,0 |  | 73 | [22 empty] | VV | 0
53 | 596215041R00 | Kladení zámkové dlažby do drtě tloušťka dlažby 80 mm, tloušťka lože 50 mm | m2 | 73 |  | 0 |  | 0 |  | 0 | 21 | 0 | 0.0928 | 6.77 | 0 | 0 | 822-1 | RTS 20/ II | Indiv | 0.478 | 34.89 |  | Práce |  |  |  | POL1_
|  | s provedením lože z kameniva drceného, s vyplněním spár, s dvojitým hutněním a se smetením přebytečného materiálu na krajnici. S dodáním hmot pro lože a výplň spár. | [24 empty] | SPI |  | s provedením lože z kameniva drceného, s vyplněním spár, s dvojitým hutněním a se smetením přebytečného materiálu na krajnici. S dodáním hmot pro lože a výplň spár.
|  | zpevněná plocha : 73 |  | 73 | [22 empty] | VV | 0
54 | 59245030R | dlažba betonová zámková, dvouvrstvá; kost; šedá; l = 200 mm; š = 165 mm; tl. 80,0 mm | m2 | 73 |  | 0 |  | 0 |  | 0 | 21 | 0 | 0.1728 | 12.61 | 0 | 0 | SPCM | RTS 20/ II | Indiv | 0 | 0 |  | Specifikace |  |  |  | POL3_
|  | zpevněná plocha : 73 |  | 73 | [22 empty] | VV | 0
Díl: | 62 | Úpravy povrchů vnější |  |  |  | 0 |  | 0 |  | 0 |  | 0 |  | 0.17 |  | 0 |  |  |  |  | 6.25 | [5 empty] | DIL
55 | 627452111R00 | Spárování maltou cementovou zapuštěné rovné zdí z cihel | m2 | 9.945 |  | 0 |  | 0 |  | 0 | 21 | 0 | 0.01722 | 0.17 | 0 | 0 | 801-1 | RTS 20/ II | Indiv | 0.628 | 6.25 |  | Práce |  |  |  | POL1_
|  | pro spárování (400 kg cementu/m3) | [24 empty] | SPI
|  | pilířek pro rozvaděč : (0,75+1,80)*2*1,95 |  | 9.945 | [22 empty] | VV | 0
Díl: | 63 | Podlahy a podlahové konstrukce |  |  |  | 0 |  | 0 |  | 0 |  | 0 |  | 2.41 |  | 0 |  |  |  |  | 3.16 | [5 empty] | DIL
56 | 631313511R00 | Mazanina z betonu prostého tl. přes 80 do 120 mm třídy C -/12,5 | m3 | 0.945 |  | 0 |  | 0 |  | 0 | 21 | 0 | 2.525 | 2.39 | 0 | 0 | 801-1 | RTS 20/ II | Indiv | 2.58 | 2.44 |  | Práce |  |  |  | POL1_
|  | (z kameniva) hlazená dřevěným hladítkem | [24 empty] | SPI
|  | Včetně vytvoření dilatačních spár, bez zaplnění. | [24 empty] | POP
|  | AK : | [24 empty] | VV | 0
|  | podkladní beton : 2,70*3,50*0,10 |  | 0.945 | [22 empty] | VV | 0
57 | 631319173R00 | Příplatek za stržení povrchu tloušťka mazaniny od 80 mm do 120 mm | m3 | 0.945 |  | 0 |  | 0 |  | 0 | 21 | 0 | 0 | 0 | 0 | 0 | 801-1 | RTS 20/ II | Indiv | 0.41 | 0.39 |  | Práce |  |  |  | POL1_
|  | spodní vrstvy mazaniny latí před vložením výztuže nebo pletiva pro tloušťku obou vrstev mazaniny | [24 empty] | SPI
|  | AK : | [24 empty] | VV | 0
|  | podkladní beton : 2,70*3,50*0,10 |  | 0.945 | [22 empty] | VV | 0
58 | 631361921RT3 | Výztuž mazanin z betonů a z lehkých betonů ze svařovaných sítí průměr drátu 5 mm, velikost oka 150/150 mm | t | 0.02188 |  | 0 |  | 0 |  | 0 | 21 | 0 | 1.0662 | 0.02 | 0 | 0 | 801-1 | RTS 20/ II | Indiv | 15.231 | 0.33 |  | Práce |  |  |  | POL1_
|  | včetně distančních prvků | [24 empty] | SPI
|  | KARI 5/150/150 : 2,70*3,50*0,002105*1,10 |  | 0.02188 | [22 empty] | VV | 0
Díl: | 9 | Ostatní konstrukce, bourání |  |  |  | 0 |  | 0 |  | 0 |  | 0 |  | 0 |  | 0 |  |  |  |  | 0 | [5 empty] | DIL
59 | 990-11 | Těsnění prostupu do DN 300 mm | kus | 8 |  | 0 |  | 0 |  | 0 | 21 | 0 | 0 | 0 | 0 | 0 |  | Vlastní | Indiv | 0 | 0 |  | Práce |  |  |  | POL1_
|  | utěsnění prostupu ŽB konstrukcí kompletní provedení | [24 empty] | POP
|  | -dobetonování+bobtnavý tmel | [24 empty] | POP
|  | P1 : 4,0 |  | 4 | [22 empty] | VV | 0
|  | P2 : 3,0 |  | 3 | [22 empty] | VV | 0
|  | P5 : 1,0 |  | 1 | [22 empty] | VV | 0
60 | 990-12 | Těsnění prostupu do DN 400 mm | ks | 1 |  | 0 |  | 0 |  | 0 | 21 | 0 | 0 | 0 | 0 | 0 |  | Vlastní | Indiv | 0 | 0 |  | Práce |  |  |  | POL1_
|  | utěsnění prostupu ŽB konstrukcí kompletní provedení | [24 empty] | POP
|  | -dobetonování+bobtnavý tmel | [24 empty] | POP
|  | P3 : 1,0 |  | 1 | [22 empty] | VV | 0
61 | 990-13 | Těsnění prostupu kabelů 300x200 mm vypěněním a zatmelením PU pěnou a butilkaučukovým tmelem | ks | 1 |  | 0 |  | 0 |  | 0 | 21 | 0 | 0 | 0 | 0 | 0 |  | Vlastní | Indiv | 0 | 0 |  | Práce |  |  |  | POL1_
|  | P5 : 1,0 |  | 1 | [22 empty] | VV | 0
Díl: | 91 | Doplňující práce na komunikaci |  |  |  | 0 |  | 0 |  | 0 |  | 0 |  | 9.72 |  | 0 |  |  |  |  | 12.71 | [5 empty] | DIL
62 | 917461111R00 | Osazení chodníkového obrubníku kamenného stojatého, s boční opěrou z betonu prostého, do lože z betonu prostého C 12/15 | m | 43 |  | 0 |  | 0 |  | 0 | 21 | 0 | 0.15674 | 6.74 | 0 | 0 | 822-1 | RTS 20/ II | Indiv | 0.29548 | 12.71 |  | Práce |  |  |  | POL1_
|  | se zřízením lože tl. 80-100 mm | [24 empty] | SPI
|  | nájezdový obrubník : 13,0 |  | 13 | [22 empty] | VV | 0
|  | silniční obrubník : 30,0 |  | 30 | [22 empty] | VV | 0
63 | 59217020R | obrubník silniční nájezdový; materiál beton; l = 1000,0 mm; š = 148,5 mm; h = 145,0 mm; barva přírodní | kus | 13 |  | 0 |  | 0 |  | 0 | 21 | 0 | 0.0421 | 0.55 | 0 | 0 | SPCM | RTS 20/ II | Indiv | 0 | 0 |  | Specifikace |  |  |  | POL3_
|  | nájezdový obrubník : 13,0 |  | 13 | [22 empty] | VV | 0
64 | 59217460R | obrubník silniční materiál beton; l = 1000,0 mm; š = 150,0 mm; h = 250,0 mm; barva šedá | kus | 30 |  | 0 |  | 0 |  | 0 | 21 | 0 | 0.081 | 2.43 | 0 | 0 | SPCM | RTS 20/ II | Indiv | 0 | 0 |  | Specifikace |  |  |  | POL3_
|  | silniční obrubník : 30,0 |  | 30 | [22 empty] | VV | 0
Díl: | 93 | Dokončovací práce inženýrských staveb |  |  |  | 0 |  | 0 |  | 0 |  | 0 |  | 0 |  | 0 |  |  |  |  | 0 | [5 empty] | DIL
65 | 933901111R00 | Zkoušky objektů a vymývání provedení zkoušky vodotěsnosti betonové nádrže jakéhokoliv druhu a tvaru, o obsahu do 1000 m3 | m3 | 14.601 |  | 0 |  | 0 |  | 0 | 21 | 0 | 0 | 0 | 0 | 0 | 801-5 | RTS 20/ II | Indiv | 0 | 0 |  | Práce |  |  |  | POL1_1
|  | - | [24 empty] | SPI
|  | objem ČS : 3,14*1,00*1,00*4,65 |  | 14.601 | [22 empty] | VV | 0
66 | 08211320R | vodné pro vodu pitnou | m3 | 15.039 |  | 0 |  | 0 |  | 0 | 21 | 0 | 0 | 0 | 0 | 0 | SPCM | RTS 20/ II | Indiv | 0 | 0 |  | Specifikace |  |  |  | POL3_1
|  | ztratné 3% : 14,601*1,03 |  | 15.039 | [22 empty] | VV | 0
Díl: | 95 | Dokončovací konstrukce na pozemních stavbách |  |  |  | 0 |  | 0 |  | 0 |  | 0 |  | 0 |  | 0 |  |  |  |  | 1.76 | [5 empty] | DIL
67 | 952903112R00 | Vyčištění objektů při světlé výšce prostoru do 3,5 m čistíren odpadních vod, nádrží, žlabů nebo kanálů | m2 | 8.74 |  | 0 |  | 0 |  | 0 | 21 | 0 | 1e-05 | 0 | 0 | 0 | 801-5 | RTS 20/ II | Indiv | 0.171 | 1.49 |  | Práce |  |  |  | POL1_
|  | při světlé výšce prostoru do 3,5 m čistíren odpadních vod, nádrží, vodojemů, žlabů nebo kanálů | [24 empty] | SPI
|  | objem ČS : 3,14*1,00*1,00 |  | 3.14 | [22 empty] | VV | 0
|  | AK : 2,0*2,80 |  | 5.6 | [22 empty] | VV | 0
68 | 952903119R00 | Vyčištění objektů příplatek k ceně za vyčištění prostorů jakékoliv výšky přes 3,5 m | m2 | 3.14 |  | 0 |  | 0 |  | 0 | 21 | 0 | 0.0002 | 0 | 0 | 0 | 801-5 | RTS 20/ II | Indiv | 0.086 | 0.27 |  | Práce |  |  |  | POL1_
|  | při světlé výšce prostoru do 3,5 m čistíren odpadních vod, nádrží, vodojemů, žlabů nebo kanálů | [24 empty] | SPI
|  | objem ČS : 3,14*1,00*1,00 |  | 3.14 | [22 empty] | VV | 0
Díl: | 96 | Bourání konstrukcí |  |  |  | 0 |  | 0 |  | 0 |  | 0 |  | 0 |  | 0.23 |  |  |  |  | 25.83 | [5 empty] | DIL
69 | 970051130R00 | Jádrové vrtání, kruhové prostupy v železobetonu jádrové vrtání , do D 130 mm | m | 0.25 |  | 0 |  | 0 |  | 0 | 21 | 0 | 0 | 0 | 0.00287 | 0 | 801-3 | RTS 20/ II | Indiv | 3.9 | 0.98 |  | Práce |  |  |  | POL1_
|  | AK : | [24 empty] | VV | 0
|  | P5 : 0,25*1 |  | 0.25 | [22 empty] | VV | 0
70 | 970051200R00 | Jádrové vrtání, kruhové prostupy v železobetonu jádrové vrtání , do D 200 mm | m | 2.2 |  | 0 |  | 0 |  | 0 | 21 | 0 | 0 | 0 | 0.00287 | 0.01 | 801-3 | RTS 20/ II | Indiv | 6.2 | 13.64 |  | Práce |  |  |  | POL1_
|  | AK : | [24 empty] | VV | 0
|  | P1 : 0,25*4 |  | 1 | [22 empty] | VV | 0
|  | ČS1 : | [24 empty] | VV | 0
|  | P2 : 0,40*3 |  | 1.2 | [22 empty] | VV | 0
71 | 971052351R00 | Vybourání a prorážení otvorů v železobetonových zdech a příčkách plochy do 0,09 m2, tloušťky do 450 mm | kus | 2 |  | 0 |  | 0 |  | 0 | 21 | 0 | 0.00133 | 0 | 0.104 | 0.21 | 801-3 | RTS 20/ II | Indiv | 3.969 | 7.94 |  | Práce |  |  |  | POL1_
|  | základových nebo nadzákladových, | [24 empty] | SPI
|  | Včetně pomocného lešení o výšce podlahy do 1900 mm a pro zatížení do 1,5 kPa (150 kg/m2). | [24 empty] | POP
|  | P4 : 2,0 |  | 2 | [22 empty] | VV | 0
72 | 970051400R1 | Vrtání jádrové do ŽB do D 400 mm | m | 0.4 |  | 0 |  | 0 |  | 0 | 21 | 0 | 0 | 0 | 0.0314 | 0.01 |  | Vlastní | Indiv | 7.9 | 3.16 |  | Práce |  |  |  | POL1_
|  | P3 : 0,40*1 |  | 0.4 | [22 empty] | VV | 0
73 | 979081111R00 | Odvoz suti a vybouraných hmot na skládku do 1 km | t | 0.22759 |  | 0 |  | 0 |  | 0 | 21 | 0 | 0 | 0 | 0 | 0 | 801-3 | RTS 20/ II | Indiv | 0.49 | 0.11 |  | Přesun suti |  |  |  | POL8_
|  | Včetně naložení na dopravní prostředek a složení na skládku, bez poplatku za skládku. | [24 empty] | POP
|  | Demontážní hmotnosti z položek s pořadovými čísly: : | [24 empty] | VV | 0
|  | 69,70,71,72, : | [24 empty] | VV | 0
|  | Součet: : 0,22759 |  | 0.22759 | [22 empty] | VV | 0
74 | 979081121R00 | Odvoz suti a vybouraných hmot na skládku příplatek za každý další 1 km | t | 2.0483 |  | 0 |  | 0 |  | 0 | 21 | 0 | 0 | 0 | 0 | 0 | 801-3 | RTS 20/ II | Indiv | 0 | 0 |  | Přesun suti |  |  |  | POL8_
|  | Demontážní hmotnosti z položek s pořadovými čísly: : | [24 empty] | VV | 0
|  | 69,70,71,72, : | [24 empty] | VV | 0
|  | Součet: : 2,04832 |  | 2.0483 | [22 empty] | VV | 0
75 | 979990001R00 | Poplatek za skládku stavební suti | t | 0.22759 |  | 0 |  | 0 |  | 0 | 21 | 0 | 0 | 0 | 0 | 0 | 801-3 | RTS 20/ II | Indiv | 0 | 0 |  | Přesun suti |  |  |  | POL8_
|  | Demontážní hmotnosti z položek s pořadovými čísly: : | [24 empty] | VV | 0
|  | 69,70,71,72, : | [24 empty] | VV | 0
|  | Součet: : 0,22759 |  | 0.22759 | [22 empty] | VV | 0
Díl: | 99 | Staveništní přesun hmot |  |  |  | 0 |  | 0 |  | 0 |  | 0 |  | 0 |  | 0 |  |  |  |  | 0 | [5 empty] | DIL
76 | 998254011R00 | Přesun hmot pro studny jakéhokoliv rozsahu | t | 229.5699 |  | 0 |  | 0 |  | 0 | 21 | 0 | 0 | 0 | 0 | 0 |  | RTS 20/ II | Indiv | 0 | 0 |  | Přesun hmot |  |  |  | POL7_1
|  | Hmotnosti z položek s pořadovými čísly: : | [24 empty] | VV | 0
|  | 10,12,25,26,28,29,30,31,32,34,35,36,38,39,40,42,43,44,45,47,48,49,50,51,52,53,54,55,56,58,62,63,64, : | [24 empty] | VV | 0
|  | 67,68,71, : | [24 empty] | VV | 0
|  | Součet: : 229,56990 |  | 229.5699 | [22 empty] | VV | 0
Díl: | 764 | Konstrukce klempířské |  |  |  | 0 |  | 0 |  | 0 |  | 0 |  | 0.05 |  | 0 |  |  |  |  | 3.49 | [5 empty] | DIL
77 | 764217400R00 | Krytiny z titanzinkového plechu výroba a montáž hladké střešní krytiny s úpravou krytiny u okapů, prostupů a výčnělků železobetonových desek, | m2 | 2 |  | 0 |  | 0 |  | 0 | 21 | 0 | 0.02394 | 0.05 | 0 | 0 | 800-764 | RTS 20/ II | Indiv | 1.6306 | 3.26 |  | Práce |  |  |  | POL1_
|  | včetně spojovacích prostředků, zednické výpomoci a dodávky difuzní fólie. | [24 empty] | POP
|  | pilířek pro rozvaděč : 1,00*2,00 |  | 2 | [22 empty] | VV | 0
78 | 998764101R00 | Přesun hmot pro konstrukce klempířské v objektech výšky do 6 m | t | 0.04788 |  | 0 |  | 0 |  | 0 | 21 | 0 | 0 | 0 | 0 | 0 | 800-764 | RTS 20/ II | Indiv | 4.737 | 0.23 |  | Přesun hmot |  |  |  | POL7_
|  | 50 m vodorovně | [24 empty] | SPI
|  | Hmotnosti z položek s pořadovými čísly: : | [24 empty] | VV | 0
|  | 77, : | [24 empty] | VV | 0
|  | Součet: : 0,04788 |  | 0.04788 | [22 empty] | VV | 0
Díl: | 767 | Konstrukce zámečnické |  |  |  | 0 |  | 0 |  | 0 |  | 0 |  | 1.01 |  | 0 |  |  |  |  | 3.36 | [5 empty] | DIL
79 | 767-002 | D+M poklop kompozitní tř. C 700x700 mm s těsněním, osazen do kompozitního rámu Y profil, uzamykatelný | ks | 1 |  | 0 |  | 0 |  | 0 | 21 | 0 | 0.13 | 0.13 | 0 | 0 |  | Vlastní | Indiv | 0 | 0 |  | Práce |  |  |  | POL1_
|  | AK ... 700x700 mm : 1 |  | 1 | [22 empty] | VV | 0
80 | 767-003 | D+M poklop kompozitní tř. B dvojdílný 700x900 mm s těsněním, osazen do kompozitního rámu Y profil, uzamykatelný | ks | 1 |  | 0 |  | 0 |  | 0 | 21 | 0 | 0.24 | 0.24 | 0 | 0 |  | Vlastní | Indiv | 0 | 0 |  | Práce |  |  |  | POL1_
|  | ČS ... 700x900 mm dvojdílný : 1 |  | 1 | [22 empty] | VV | 0
81 | 767-006 | D+M žebřík z nerezové oceli s pernamentně jistícím zařízením dl. 450 mm, kotvení pomocí nerezových kotev HILTI | ks | 1 |  | 0 |  | 0 |  | 0 | 21 | 0 | 0.09 | 0.09 | 0 | 0 |  | Vlastní | Indiv | 0 | 0 |  | Práce |  |  |  | POL1_
|  | O1/Z : 1,0 |  | 1 | [22 empty] | VV | 0
82 | 767-007 | D+M výsuvné madlo z nerez oceli, kotveno pomocí nerezových kotev HILTI | ks | 1 |  | 0 |  | 0 |  | 0 | 21 | 0 | 0.01 | 0.01 | 0 | 0 |  | Vlastní | Indiv | 0 | 0 |  | Práce |  |  |  | POL1_
|  | o2/Z : 1 |  | 1 | [22 empty] | VV | 0
83 | 767-008 | D+M žebřík z nerezové oceli dl. 200 mm, kotveno pomocí nerezových kotev HILTI | ks | 1 |  | 0 |  | 0 |  | 0 | 21 | 0 | 0.04 | 0.04 | 0 | 0 |  | Vlastní | Indiv | 0 | 0 |  | Práce |  |  |  | POL1_
|  | O3/Z : 1 |  | 1 | [22 empty] | VV | 0
84 | 767PC01 | Ocelový břit vč. vevařeného ocel. plechu na dně, kompletní dodávka a montáž | kus | 1 |  | 0 |  | 0 |  | 0 | 21 | 0 | 0.5 | 0.5 | 0 | 0 |  | Vlastní | Indiv | 0 | 0 |  | Práce |  |  |  | POL1_
|  | Kompletní dodávka a montáž. | [24 empty] | POP
|  | Břit, čerpací rouru spouštěné studny zhotovit dle dílenské dokumentace a bude dodávkou včetně všech potřebných prvků. | [24 empty] | POP |  | Břit, čerpací rouru spouštěné studny zhotovit dle dílenské dokumentace a bude dodávkou včetně všech potřebných prvků.
|  | ČS01 ... ocelový břit : 1 |  | 1 | [22 empty] | VV | 0
85 | 998767101R00 | Přesun hmot pro kovové stavební doplňk. konstrukce v objektech výšky do 6 m | t | 1.01 |  | 0 |  | 0 |  | 0 | 21 | 0 | 0 | 0 | 0 | 0 | 800-767 | RTS 20/ II | Indiv | 3.327 | 3.36 |  | Přesun hmot |  |  |  | POL7_
|  | 50 m vodorovně | [24 empty] | SPI
|  | Hmotnosti z položek s pořadovými čísly: : | [24 empty] | VV | 0
|  | 79,80,81,82,83,84, : | [24 empty] | VV | 0
|  | Součet: : 1,01000 |  | 1.01 | [22 empty] | VV | 0
Díl: | 783 | Nátěry |  |  |  | 0 |  | 0 |  | 0 |  | 0 |  | 0.08 |  | 0 |  |  |  |  | 27.24 | [5 empty] | DIL
86 | 783825120R00 | Nátěry betonových povrchů syntetické Nátěry omítek a betonových povrchů syntetické betonové povrchy, trojnásobné | m2 | 86.254 |  | 0 |  | 0 |  | 0 | 21 | 0 | 0.0009 | 0.08 | 0 | 0 | 800-783 | RTS 20/ II | Indiv | 0.3158 | 27.24 |  | Práce |  |  |  | POL1_
|  | na vzduchu schnoucí | [24 empty] | SPI
|  | 3x uzavírací nátěr | [24 empty] | POP
|  | ČS01 : | [24 empty] | VV | 0
|  | strop : (3,14*1,00*1,00-0,70*0,90+(0,70+0,90)*2*0,25)*2 |  | 6.62 | [22 empty] | VV | 0
|  | stěny : 2*3,14*1,00*4,80 |  | 30.144 | [22 empty] | VV | 0
|  | dno : (3,14*1,00*1,00-0,50*0,50+4*0,50*0,50)*2 |  | 7.78 | [22 empty] | VV | 0
|  | AK : | [24 empty] | VV | 0
|  | strop : (2,0*2,80-0,70*0,70+0,70*4*0,25)*2 |  | 11.62 | [22 empty] | VV | 0
|  | stěny : (2,00+3,30)*2*2,15 |  | 22.79 | [22 empty] | VV | 0
|  | dno : 2,0*3,30 |  | 6.6 | [22 empty] | VV | 0
|  | komíny : 0,70*4*0,25 |  | 0.7 | [22 empty] | VV | 0
|  | Mezisoučet |  | 86.254 | [22 empty] | VV | 1
Díl: | M46 | Zemní práce při montážích |  |  |  | 0 |  | 0 |  | 0 |  | 0 |  | 0.55 |  | 0 |  |  |  |  | 6.78 | [5 empty] | DIL
87 | 388994111R00 | Chránička kabelu z PVC 110/4,2 mm, výkop | m | 10.5 |  | 0 |  | 0 |  | 0 | 21 | 0 | 0.00212 | 0.02 | 0 | 0 |  | RTS 20/ II | Indiv | 0.125 | 1.31 |  | Práce |  |  |  | POL1_
|  | včetně trubky PVC korug. Js110mm, včetně spojovacího materiálu. | [24 empty] | POP
|  | 2x PVC korug.trubka mezi pilířem a šachtou ČS : 2*4,0 |  | 8 | [22 empty] | VV | 0
|  | 1x PVC korug.trubka mezi pilířem a AK : 1*2,50 |  | 2.5 | [22 empty] | VV | 0
88 | 460200163RT2 | Výkop kabelové rýhy 35/80 cm hor.3, ruční výkop rýhy | m | 4 |  | 0 |  | 0 |  | 0 | 21 | 0 | 0 | 0 | 0 | 0 |  | RTS 20/ II | Indiv | 0.98924 | 3.96 |  | Práce |  |  |  | POL1_
|  | PVC korug.trubka Js110 ... mezi pilířem a šachtou ČS : 2,50 |  | 2.5 | [22 empty] | VV | 0
|  | PVC korug.trubka Js110 ... mezi pilířem a AK : 1,50 |  | 1.5 | [22 empty] | VV | 0
89 | 460420022R00 | Zřízení kabelového lože v rýze š. do 65 cm z písku | m | 4 |  | 0 |  | 0 |  | 0 | 21 | 0 | 0.13243 | 0.53 | 0 | 0 |  | RTS 20/ II | Indiv | 0.073 | 0.29 |  | Práce |  |  |  | POL1_
|  | včetně dodávky štěrkopísku | [24 empty] | POP
|  | PVC korug.trubka Js110 ... mezi pilířem a šachtou ČS : 2,5 |  | 2.5 | [22 empty] | VV | 0
|  | PVC korug.trubka Js110 ... mezi pilířem a AK : 1,5 |  | 1.5 | [22 empty] | VV | 0
90 | 460490012RT1 | Fólie výstražná z PVC, šířka 33 cm, fólie PVC šířka 33 cm | m | 4 |  | 0 |  | 0 |  | 0 | 21 | 0 | 6e-05 | 0 | 0 | 0 |  | RTS 20/ II | Indiv | 0.026 | 0.1 |  | Práce |  |  |  | POL1_
|  | PVC korug.trubka Js110 ... mezi pilířem a šachtou ČS : 2,5 |  | 2.5 | [22 empty] | VV | 0
|  | PVC korug.trubka Js110 ... mezi pilířem a AK : 1,5 |  | 1.5 | [22 empty] | VV | 0
91 | 460570143R00 | Zához rýhy 35/60 cm, hornina třídy 3, se zhutněním | m | 4 |  | 0 |  | 0 |  | 0 | 21 | 0 | 0 | 0 | 0 | 0 |  | RTS 20/ II | Indiv | 0.1511 | 0.6 |  | Práce |  |  |  | POL1_
|  | PVC korug.trubka Js110 ... mezi pilířem a šachtou ČS : 2,5 |  | 2.5 | [22 empty] | VV | 0
|  | PVC korug.trubka Js110 ... mezi pilířem a AK : 1,5 |  | 1.5 | [22 empty] | VV | 0
92 | 460620013RT1 | Provizorní úprava terénu v přírodní hornině 3, ruční vyrovnání a zhutnění | m2 | 4 |  | 0 |  | 0 |  | 0 | 21 | 0 | 0 | 0 | 0 | 0 |  | RTS 20/ II | Indiv | 0.129 | 0.52 |  | Práce |  |  |  | POL1_
|  | PVC korug.trubka Js110 ... mezi pilířem a šachtou ČS : 2,5*1,0 |  | 2.5 | [22 empty] | VV | 0
|  | PVC korug.trubka Js110 ... mezi pilířem a AK : 1,5*1,0 |  | 1.5 | [22 empty] | VV | 0
[25 empty] | 15 | 21 | DPH
| Celkem |  |  |  |  | 0 | [18 empty] | 0 | 0 | SUM
JKSO:
| 825.55 | šachty čerpací | [24 empty] | JKSO
| m | způsob rozpojování hloubení z povrchu území | [24 empty] | JKSOChar
JKSOAkce
END
Note on S6: Jedná se o informaci, zda se jedná o položku, která je do rozpočtu zadána z cenové soustavy RTS, nebo vlastní.
Note on T6: Jedná se o název CÚ, která je zadána u položky rozpočtu

## SO-04 04.4 Pol
Položkový soupis prací a dodávek | [26 empty] | #TypZaznamu#
S: | 4952-18_1U+N | POHOŘELICE - VELKÝ DVŮR, KANALIZACE | [24 empty] | STA
O: | SO-04 | Čerpací stanice | [21 empty] | ING |  |  | OBJ
R: | 04.4 | Čerpací stanice ČS C - stavební část | [24 empty] | ROZ
P.č. | Číslo položky | Název položky | MJ | Množství | Cena / MJ | Celkem | Dodávka | Dodávka celk. | Montáž | Montáž celk. | DPH | Cena s DPH | Hmotnost / MJ | Hmotnost celk.(t) | Dem. hmotnost / MJ | Dem. hmotnost celk.(t) | Ceník | Cen. soustava / platnost | Cenová úroveň | Nhod / MJ | Nhod celk. | Dodavatel | Typ položky
Díl: | 1 | Zemní práce |  |  |  | 0 |  | 0 |  | 0 |  | 0 |  | 0.05 |  | 0 |  |  |  |  | 311.03 | [5 empty] | DIL
1 | 115101201R00 | Čerpání vody na dopravní výšku do 10 m s uvažovaným průměrným přítokem do 500 l/min | h | 360 |  | 0 |  | 0 |  | 0 | 21 | 0 | 0 | 0 | 0 | 0 | 800-1 | RTS 20/ II | Indiv | 0.203 | 73.08 |  | Práce |  |  |  | POL1_
|  | na vzdálenost (výšku) od hladiny vody v jímce po výšku roviny proložené osou nejvyššího bodu výtlačného potrubí, odpadní potrubí v délce do 20 m, | [24 empty] | SPI |  | na vzdálenost (výšku) od hladiny vody v jímce po výšku roviny proložené osou nejvyššího bodu výtlačného potrubí, odpadní potrubí v délce do 20 m,
|  | včetně likvidace čerpaných vod | [24 empty] | POP
|  | odhad ... lhůta výstavby cca 1 měsíc : | [24 empty] | VV | 0
|  | přítok 1-2 l/s ... 60-120l/min : | [24 empty] | VV | 0
|  | odhad 12h denně ... cyklické čerpání : 12*30 |  | 360 | [22 empty] | VV | 0
2 | 115101301R00 | Pohotovost záložní čerpací soupravy na dopravní výšku do 10 m s uvažovaným průměrným přítokem do 500 l/min | den | 30 |  | 0 |  | 0 |  | 0 | 21 | 0 | 0 | 0 | 0 | 0 | 800-1 | RTS 20/ II | Indiv | 0 | 0 |  | Práce |  |  |  | POL1_
|  | na vzdálenost (výšku) od hladiny vody v jímce po výšku roviny proložené osou nejvyššího bodu výtlačného potrubí, včetně sacího a výtlačného potrubí, příp. odpadní žlaby a lešení pod čerpadlo a pod potrubí nebo pod odpadní žlaby, | [24 empty] | SPI |  | na vzdálenost (výšku) od hladiny vody v jímce po výšku roviny proložené osou nejvyššího bodu výtlačného potrubí, včetně sacího a výtlačného potrubí, příp. odpadní žlaby a lešení pod čerpadlo a pod potrubí nebo pod odpadní žlaby,
|  | odhad ... lhůta výstavby cca 1 měsíc : | [24 empty] | VV | 0
|  | přítok 1-2 l/s ... 60-120l/min : | [24 empty] | VV | 0
|  | odhad 12h denně ... cyklické čerpání : 30 |  | 30 | [22 empty] | VV | 0
3 | 121101101R00 | Sejmutí ornice s přemístěním na vzdálenost do 50 m | m3 | 8 |  | 0 |  | 0 |  | 0 | 21 | 0 | 0 | 0 | 0 | 0 | 800-1 | RTS 20/ II | Indiv | 0.093 | 0.74 |  | Práce |  |  |  | POL1_
|  | nebo lesní půdy, s vodorovným přemístěním na hromady v místě upotřebení nebo na dočasné či trvalé skládky se složením | [24 empty] | SPI |  | nebo lesní půdy, s vodorovným přemístěním na hromady v místě upotřebení nebo na dočasné či trvalé skládky se složením
|  | dotčená plocha + manipulace : 80,0*0,10 |  | 8 | [22 empty] | VV | 0
4 | 131101201R00 | Hloubení zapažených jam a zářezů do 100 m3, v hornině 1-2 , hloubení ručně a strojně | m3 | 3.1078 |  | 0 |  | 0 |  | 0 | 21 | 0 | 0 | 0 | 0 | 0 | 800-1 | RTS 20/ II | Indiv | 1.022 | 3.18 |  | Práce |  |  |  | POL1_
|  | s urovnáním dna do předepsaného profilu a spádu, s případně nutným přemístěním výkopku ve výkopišti a dále buď s přemístěním výkopku na přilehlém terénu na vzdálenost do 3 m od kraje jámy nebo s naložením na dopravní prostředek | [24 empty] | SPI |  | s urovnáním dna do předepsaného profilu a spádu, s případně nutným přemístěním výkopku ve výkopišti a dále buď s přemístěním výkopku na přilehlém terénu na vzdálenost do 3 m od kraje jámy nebo s naložením na dopravní prostředek
|  | výpočet v hor. 3 : | [24 empty] | VV | 0
|  | dle geologie ... 7% v hor. 2 : 44,3975*0,07 |  | 3.1078 | [22 empty] | VV | 0
5 | 131201201R00 | Hloubení zapažených jam a zářezů do 100 m3, v hornině 3, hloubení ručně a strojně | m3 | 32.4102 |  | 0 |  | 0 |  | 0 | 21 | 0 | 0 | 0 | 0 | 0 | 800-1 | RTS 20/ II | Indiv | 2.249 | 72.89 |  | Práce |  |  |  | POL1_
|  | s urovnáním dna do předepsaného profilu a spádu, s případně nutným přemístěním výkopku ve výkopišti a dále buď s přemístěním výkopku na přilehlém terénu na vzdálenost do 3 m od kraje jámy nebo s naložením na dopravní prostředek | [24 empty] | SPI |  | s urovnáním dna do předepsaného profilu a spádu, s případně nutným přemístěním výkopku ve výkopišti a dále buď s přemístěním výkopku na přilehlém terénu na vzdálenost do 3 m od kraje jámy nebo s naložením na dopravní prostředek
|  | Začátek provozního součtu | [24 empty] | VV
|  | výkop pro AK : 3,50*4,30*2,95 |  | 44.3975 | [22 empty] | VV | 2
|  | Mezisoučet |  | 44.3975 | [22 empty] | VV | 3
|  | Konec provozního součtu | [24 empty] | VV
|  | lde geologie ... 73 v hor. 3 : 44,3975*0,73 |  | 32.4102 | [22 empty] | VV | 0
6 | 131201209R00 | Hloubení zapažených jam a zářezů příplatek za lepivost, v hornině 3, | m3 | 7.1302 |  | 0 |  | 0 |  | 0 | 21 | 0 | 0 | 0 | 0 | 0 | 800-1 | RTS 20/ II | Indiv | 0.107 | 0.76 |  | Práce |  |  |  | POL1_
|  | s urovnáním dna do předepsaného profilu a spádu, s případně nutným přemístěním výkopku ve výkopišti a dále buď s přemístěním výkopku na přilehlém terénu na vzdálenost do 3 m od kraje jámy nebo s naložením na dopravní prostředek | [24 empty] | SPI |  | s urovnáním dna do předepsaného profilu a spádu, s případně nutným přemístěním výkopku ve výkopišti a dále buď s přemístěním výkopku na přilehlém terénu na vzdálenost do 3 m od kraje jámy nebo s naložením na dopravní prostředek
|  | lepivost ... 22% v hor. 3 : 32,41018*0,22 |  | 7.1302 | [22 empty] | VV | 0
7 | 131301201R00 | Hloubení zapažených jam a zářezů do 100 m3, v hornině 4, hloubení ručně a strojně | m3 | 8.8795 |  | 0 |  | 0 |  | 0 | 21 | 0 | 0 | 0 | 0 | 0 | 800-1 | RTS 20/ II | Indiv | 2.965 | 26.33 |  | Práce |  |  |  | POL1_
|  | s urovnáním dna do předepsaného profilu a spádu, s případně nutným přemístěním výkopku ve výkopišti a dále buď s přemístěním výkopku na přilehlém terénu na vzdálenost do 3 m od kraje jámy nebo s naložením na dopravní prostředek | [24 empty] | SPI |  | s urovnáním dna do předepsaného profilu a spádu, s případně nutným přemístěním výkopku ve výkopišti a dále buď s přemístěním výkopku na přilehlém terénu na vzdálenost do 3 m od kraje jámy nebo s naložením na dopravní prostředek
|  | výpočet v hor. 3 : | [24 empty] | VV | 0
|  | dle geologie ... 20% v hor. 4 : 44,3975*0,20 |  | 8.8795 | [22 empty] | VV | 0
8 | 132201211R00 | Hloubení rýh šířky přes 60 do 200 cm do 100 m3, v hornině 3, hloubení strojně | m3 | 1.35 |  | 0 |  | 0 |  | 0 | 21 | 0 | 0 | 0 | 0 | 0 | 800-1 | RTS 20/ II | Indiv | 0.2 | 0.27 |  | Práce |  |  |  | POL1_
|  | zapažených i nezapažených, s urovnáním dna do předepsaného profilu a spádu, s případně nutným přehozením výkopku na vzdálenost do 3 m ve výkopišti, s přehozením výkopku na přilehlém terénu na vzdálenost do 5 m od podélné osy rýhy nebo s naložením výkopku na dopravní prostředek. | [24 empty] | SPI |  | zapažených i nezapažených, s urovnáním dna do předepsaného profilu a spádu, s případně nutným přehozením výkopku na vzdálenost do 3 m ve výkopišti, s přehozením výkopku na přilehlém terénu na vzdálenost do 5 m od podélné osy rýhy nebo s naložením výkopku na dopravní prostředek.
|  | rýha pro el. pilíř ... 100% v hor. 3 : 0,75*1,80*1,0 |  | 1.35 | [22 empty] | VV | 0
9 | 134702421R00 | Vykopávky pro vodárenskou studnu spouštěnou v horninách 1 až 4 mimo horniny kašovité konzistence a tekoucí, půdorysné plochy přes 4 do 20 m2, v hloubce do 10 m | m3 | 36.311 |  | 0 |  | 0 |  | 0 | 21 | 0 | 0 | 0 | 0 | 0 | 800-1 | RTS 20/ II | Indiv | 1.348 | 48.95 |  | Práce |  |  |  | POL1_1
|  | a spouštění pláště studny pro jakýkoliv tvar studny, se svislým přemístěním výkopku na terén a s vodorovným přemístěním výkopku do 20 m od kraje výkopu, | [24 empty] | SPI |  | a spouštění pláště studny pro jakýkoliv tvar studny, se svislým přemístěním výkopku na terén a s vodorovným přemístěním výkopku do 20 m od kraje výkopu,
|  | ČS ... h.1-4 ... 100% : 3,14*1,40*1,40*5,90 |  | 36.311 | [22 empty] | VV | 0
10 | 151101201R00 | Zřízení pažení stěn výkopu bez rozepření, vzepření příložné, hloubky do 4 m | m2 | 46.02 |  | 0 |  | 0 |  | 0 | 21 | 0 | 0.0007 | 0.03 | 0 | 0 | 800-1 | RTS 20/ II | Indiv | 0.156 | 7.18 |  | Práce |  |  |  | POL1_
|  | výkop pro AK : (3,50+4,30)*2*2,95 |  | 46.02 | [22 empty] | VV | 0
11 | 151101211R00 | Odstranění pažení stěn výkopu příložné, hloubky do 4 m | m2 | 46.02 |  | 0 |  | 0 |  | 0 | 21 | 0 | 0 | 0 | 0 | 0 | 800-1 | RTS 20/ II | Indiv | 0.095 | 4.37 |  | Práce |  |  |  | POL1_
|  | s uložením pažin na vzdálenost do 3 m od okraje výkopu, | [24 empty] | SPI
|  | výkop pro AK : (3,50+4,30)*2*2,95 |  | 46.02 | [22 empty] | VV | 0
12 | 151101301R00 | Zřízení rozepření zapažených stěn výkopů při roubení příložném, hloubky do 4 m | m3 | 44.3975 |  | 0 |  | 0 |  | 0 | 21 | 0 | 0.00046 | 0.02 | 0 | 0 | 800-1 | RTS 20/ II | Indiv | 0.126 | 5.59 |  | Práce |  |  |  | POL1_
|  | s potřebným přepažováním, | [24 empty] | SPI
|  | výkop pro AK : 3,50*4,30*2,95 |  | 44.3975 | [22 empty] | VV | 0
13 | 151101311R00 | Odstranění rozepření stěn výkopů při roubení příložném, hloubky do 4 m | m3 | 44.3975 |  | 0 |  | 0 |  | 0 | 21 | 0 | 0 | 0 | 0 | 0 | 800-1 | RTS 20/ II | Indiv | 0.038 | 1.69 |  | Práce |  |  |  | POL1_
|  | s uložením materiálu na vzdálenost do 3 m od okraje výkopu, | [24 empty] | SPI
|  | výkop pro AK : 44,3975 |  | 44.3975 | [22 empty] | VV | 0
14 | 161101102R00 | Svislé přemístění výkopku z horniny 1 až 4, při hloubce výkopu přes 2,5 do 4 m | m3 | 44.3975 |  | 0 |  | 0 |  | 0 | 21 | 0 | 0 | 0 | 0 | 0 | 800-1 | RTS 20/ II | Indiv | 0.519 | 23.04 |  | Práce |  |  |  | POL1_
|  | bez naložení do dopravní nádoby, ale s vyprázdněním dopravní nádoby na hromadu nebo na dopravní prostředek, | [24 empty] | SPI |  | bez naložení do dopravní nádoby, ale s vyprázdněním dopravní nádoby na hromadu nebo na dopravní prostředek,
|  | výkopek do 100m3 ... 100% : 44,3975 |  | 44.3975 | [22 empty] | VV | 0
15 | 161101103R00 | Svislé přemístění výkopku z horniny 1 až 4, při hloubce výkopu přes 4 do 6 m | m3 | 36.311 |  | 0 |  | 0 |  | 0 | 21 | 0 | 0 | 0 | 0 | 0 | 800-1 | RTS 20/ II | Indiv | 0.626 | 22.73 |  | Práce |  |  |  | POL1_
|  | bez naložení do dopravní nádoby, ale s vyprázdněním dopravní nádoby na hromadu nebo na dopravní prostředek, | [24 empty] | SPI |  | bez naložení do dopravní nádoby, ale s vyprázdněním dopravní nádoby na hromadu nebo na dopravní prostředek,
|  | výkopek do 100m3 ... 100% : 36,31096 |  | 36.311 | [22 empty] | VV | 0
16 | 162301101R00 | Vodorovné přemístění výkopku z horniny 1 až 4, na vzdálenost přes 50 do 500 m | m3 | 44.033 |  | 0 |  | 0 |  | 0 | 21 | 0 | 0 | 0 | 0 | 0 | 800-1 | RTS 20/ II | Indiv | 0.011 | 0.48 |  | Práce |  |  |  | POL1_
|  | po suchu, bez naložení výkopku, avšak se složením bez rozhrnutí, zpáteční cesta vozidla. | [24 empty] | SPI
|  | zemina na meziskládku a zpětný zásyp : 22,0165*2 |  | 44.033 | [22 empty] | VV | 0
17 | 162701105R00 | Vodorovné přemístění výkopku z horniny 1 až 4, na vzdálenost přes 9 000 do 10 000 m | m3 | 68.042 |  | 0 |  | 0 |  | 0 | 21 | 0 | 0 | 0 | 0 | 0 | 800-1 | RTS 20/ II | Indiv | 0.011 | 0.75 |  | Práce |  |  |  | POL1_
|  | po suchu, bez naložení výkopku, avšak se složením bez rozhrnutí, zpáteční cesta vozidla. | [24 empty] | SPI
|  | přebytečná zemina : 82,05846-22,0165 |  | 60.042 | [22 empty] | VV | 0
|  | ornice : 8,0 |  | 8 | [22 empty] | VV | 0
18 | 162701109R00 | Vodorovné přemístění výkopku příplatek k ceně za každých dalších i započatých 1 000 m přes 10 000 m z horniny 1 až 4 | m3 | 340.2098 |  | 0 |  | 0 |  | 0 | 21 | 0 | 0 | 0 | 0 | 0 | 800-1 | RTS 20/ II | Indiv | 0 | 0 |  | Práce |  |  |  | POL1_
|  | po suchu, bez naložení výkopku, avšak se složením bez rozhrnutí, zpáteční cesta vozidla. | [24 empty] | SPI
|  | skládka 15km : | [24 empty] | VV | 0
|  | přebytečná zemina : (82,05846-22,0165)*5 |  | 300.2098 | [22 empty] | VV | 0
|  | ornice : 8,0*5 |  | 40 | [22 empty] | VV | 0
19 | 167101101R00 | Nakládání, skládání, překládání neulehlého výkopku nakládání výkopku do 100 m3, z horniny 1 až 4 | m3 | 22.0165 |  | 0 |  | 0 |  | 0 | 21 | 0 | 0 | 0 | 0 | 0 | 800-1 | RTS 20/ II | Indiv | 0.652 | 14.35 |  | Práce |  |  |  | POL1_
|  | zemina na zásyp : 22,0165 |  | 22.0165 | [22 empty] | VV | 0
20 | 171201201R00 | Uložení sypaniny na dočasnou skládku tak, že na 1 m2 plochy připadá přes 2 m3 výkopku nebo ornice | m3 | 22.0165 |  | 0 |  | 0 |  | 0 | 21 | 0 | 0 | 0 | 0 | 0 | 800-1 | RTS 20/ II | Indiv | 0.009 | 0.2 |  | Práce |  |  |  | POL1_
|  | zemina na meziskládku : 22,0165 |  | 22.0165 | [22 empty] | VV | 0
21 | 174101101R00 | Zásyp sypaninou se zhutněním jam, šachet, rýh nebo kolem objektů v těchto vykopávkách | m3 | 22.0165 |  | 0 |  | 0 |  | 0 | 21 | 0 | 0 | 0 | 0 | 0 | 800-1 | RTS 20/ II | Indiv | 0.202 | 4.45 |  | Práce |  |  |  | POL1_
|  | z jakékoliv horniny s uložením výkopku po vrstvách, | [24 empty] | SPI
|  | včetně strojního přemístění materiálu pro zásyp ze vzdálenosti do 10 m od okraje zásypu | [24 empty] | POP
|  | výkopek celkem : 36,31096+1,35+44,3975 |  | 82.0585 | [22 empty] | VV | 0
|  | odečet : | [24 empty] | VV | 0
|  | podsyp : -3,50*4,30*0,15 |  | -2.2575 | [22 empty] | VV | 0
|  | podkl. bet. : -3,30*2,50*0,10 |  | -0.825 | [22 empty] | VV | 0
|  | základy : -1,3975 |  | -1.3975 | [22 empty] | VV | 0
|  | AK : -2,30*3,10*2,70 |  | -19.251 | [22 empty] | VV | 0
|  | ČS : -3,14*1,4*1,4*5,90 |  | -36.311 | [22 empty] | VV | 0
|  | Mezisoučet |  | 22.0165 | [22 empty] | VV | 1
22 | 199000002R00 | Poplatky za skládku horniny 1- 4 | m3 | 68.042 |  | 0 |  | 0 |  | 0 | 21 | 0 | 0 | 0 | 0 | 0 | 800-1 | RTS 20/ II | Indiv | 0 | 0 |  | Práce |  |  |  | POL1_
|  | přebytečná zemina : 60,04196+8,0 |  | 68.042 | [22 empty] | VV | 0
Díl: | 2 | Základy a zvláštní zakládání |  |  |  | 0 |  | 0 |  | 0 |  | 0 |  | 7.91 |  | 0 |  |  |  |  | 150.04 | [5 empty] | DIL
23 | 271571112R00 | Polštáře zhutněné pod základy štěrkopísek netříděný, | m3 | 2.2575 |  | 0 |  | 0 |  | 0 | 21 | 0 | 1.9397 | 4.38 | 0 | 0 | 800-2 | RTS 20/ II | Indiv | 0.965 | 2.18 |  | Práce |  |  |  | POL1_
|  | AK : | [24 empty] | VV | 0
|  | pozice S5 : 3,50*4,30*0,15 |  | 2.2575 | [22 empty] | VV | 0
24 | 274313711R00 | Beton základových pasů prostý prostý z betonu C 25/30 | m3 | 1.3973 |  | 0 |  | 0 |  | 0 | 21 | 0 | 2.525 | 3.53 | 0 | 0 | 801-1 | RTS 20/ II | Indiv | 0.477 | 0.67 |  | Práce |  |  |  | POL1_
|  | pilířek pro rozvaděč ... betonáž přímo do rýhy bez pažení ... 3,5% ztratné : 1,80*1,0*0,75*1,035 |  | 1.3973 | [22 empty] | VV | 0
25 | 212310 | Hloubkové odvodnění včetně vyvrtání studní a čerpání | m | 24 |  | 0 |  | 0 |  | 0 | 21 | 0 | 0 | 0 | 0 | 0 |  | Vlastní | Indiv | 6.133 | 147.19 |  | Práce |  |  |  | POL1_
|  | Včetně: | [24 empty] | POP
|  | - výroby a osazení svodnic, | [24 empty] | POP
|  | - osazení drátěného pletiva, | [24 empty] | POP
|  | - stříkaného betonu. | [24 empty] | POP
|  | ČS C : 6*4 |  | 24 | [22 empty] | VV | 0
Díl: | 24 | Studny |  |  |  | 0 |  | 0 |  | 0 |  | 0 |  | 63.17 |  | 0 |  |  |  |  | 67.56 | [5 empty] | DIL
26 | 242321110RT7 | Plášť studny z betonu prostého beton třídy C25/30, stupeň vlivu prostředí XA1, odolnost proti chemicky agresivnímu prostředí | m3 | 18.9038 |  | 0 |  | 0 |  | 0 | 21 | 0 | 2.5308 | 47.84 | 0 | 0 | 825-1 | RTS 20/ II | Indiv | 2.281 | 43.12 |  | Práce |  |  |  | POL1_0
|  | kopané nebo spouštěné jakéhokoliv tvaru, velikosti a tloušťky stěn studny, příplatek za každých dalších i započatých 10 m hloubky přes 10 m | [24 empty] | SPI |  | kopané nebo spouštěné jakéhokoliv tvaru, velikosti a tloušťky stěn studny, příplatek za každých dalších i započatých 10 m hloubky přes 10 m
|  | platí pro beton C30/37 XA2, XC4 viz příloha D.1.2.2.101 | [24 empty] | POP
|  | ČS01 : 3,14*(1,40*1,40-1,0*1,0)*5,30 |  | 15.9763 | [22 empty] | VV | 0
|  | klíny : (3,14*1,50*1,50-1,10*1,10)*0,75-(3,14*1,50*1,50-1,10*1,10)*0,50/2 |  | 2.9275 | [22 empty] | VV | 0
27 | 242351121R00 | Bednění pláště studny spouštěné všech půdorysů | m2 | 33.284 |  | 0 |  | 0 |  | 0 | 21 | 0 | 0.05033 | 1.68 | 0 | 0 |  | RTS 20/ II | Indiv | 0 | 0 |  | Práce |  |  |  | POL1_1
|  | sběrná studna : | [24 empty] | VV | 0
|  | vnitřní : 2*3,14*1,0*5,30 |  | 33.284 | [22 empty] | VV | 0
28 | 242361827R00 | Výztuž pláště studny z betonářské oceli 10 505(R) | t | 1.0237 |  | 0 |  | 0 |  | 0 | 21 | 0 | 1.02 | 1.04 | 0 | 0 |  | RTS 20/ II | Indiv | 11.656 | 11.93 |  | Práce |  |  |  | POL1_
|  | platí i pro B 500 A, BSt 500 M viz příloha D.1.2.2.101 | [24 empty] | POP
|  | Včetně bodového svařování výztuže nahrazující vázání drátem a technologické manipulace s materiálem do vzdálenosti 10 m. | [24 empty] | POP |  | Včetně bodového svařování výztuže nahrazující vázání drátem a technologické manipulace s materiálem do vzdálenosti 10 m.
|  | Začátek provozního součtu | [24 empty] | VV
|  | ČS : 3,14*(1,40*1,40-1,0*1,0)*5,30 |  | 15.9763 | [22 empty] | VV | 2
|  | klíny : (3,14*1,50*1,50-1,10*1,10)*0,75-(3,14*1,50*1,50-1,10*1,10)*0,50/2 |  | 2.9275 | [22 empty] | VV | 2
|  | ČS ... dno tl.50cm : 3,14*1,00*1,00*0,50 |  | 1.57 | [22 empty] | VV | 2
|  | Mezisoučet |  | 20.4738 | [22 empty] | VV | 3
|  | Konec provozního součtu | [24 empty] | VV
|  | statika 50kg/m3 : 20,47382*0,05 |  | 1.0237 | [22 empty] | VV | 0
29 | 243311112R00 | Výplň dna studny z betonu XF1, hl. 10 m | m3 | 1.57 |  | 0 |  | 0 |  | 0 | 21 | 0 | 2.525 | 3.96 | 0 | 0 |  | RTS 20/ II | Indiv | 1.7 | 2.67 |  | Práce |  |  |  | POL1_0
|  | platí pro beton C30/37 XA2, XC4 viz příloha D.1.2.2.101 | [24 empty] | POP
|  | ČS A ... dno tl.50cm : 3,14*1,00*1,00*0,50 |  | 1.57 | [22 empty] | VV | 0
30 | 243571112R00 | Výplň dna studny z kam.hr.těženého 16-32, hl. 10 m | m3 | 4.3175 |  | 0 |  | 0 |  | 0 | 21 | 0 | 2.004 | 8.65 | 0 | 0 |  | RTS 20/ II | Indiv | 2.28 | 9.84 |  | Práce |  |  |  | POL1_1
|  | dno studny mezi břity a pod bet.deskou : (3,14*1,00*1,00+3,14*1,5*1,5)/2*0,50 |  | 2.5513 | [22 empty] | VV | 0
|  | 3,14*1,5*1,5*0,50/2 |  | 1.7663 | [22 empty] | VV | 0
Díl: | 3 | Svislé a kompletní konstrukce |  |  |  | 0 |  | 0 |  | 0 |  | 0 |  | 27.47 |  | 0 |  |  |  |  | 102.68 | [5 empty] | DIL
31 | 310901113R00 | Úprava líce režného zdiva volně bez lišt | m2 | 9.945 |  | 0 |  | 0 |  | 0 | 21 | 0 | 0 | 0 | 0 | 0 | 801-1 | RTS 20/ II | Indiv | 0.291 | 2.89 |  | Práce |  |  |  | POL1_
|  | bez spárování jakékoliv vazby, popřípadě předlohy, | [24 empty] | SPI
|  | pilířek pro rozvaděč : (0,75+1,80)*2*1,95 |  | 9.945 | [22 empty] | VV | 0
32 | 311271114R00 | Zdivo nosné z cihel vápenopískových P 30 na MVC 2,5 | m3 | 2.6325 |  | 0 |  | 0 |  | 0 | 21 | 0 | 2.0366 | 5.36 | 0 | 0 | 801-1 | RTS 20/ II | Indiv | 3.824 | 10.07 |  | Práce |  |  |  | POL1_
|  | s pomocným lešením o výšce podlahy do 1900 mm a pro zatížení 1,5 kPa, | [24 empty] | SPI
|  | VPC plná 290x150x65 mm MC10 | [24 empty] | POP
|  | pilířek pro rozvaděč : 1,80*0,75*1,95 |  | 2.6325 | [22 empty] | VV | 0
33 | 311312012R00 | Beton nadzákladových zdí prostý třídy C 30/37 | m3 | 0.135 |  | 0 |  | 0 |  | 0 | 21 | 0 | 2.5277 | 0.34 | 0 | 0 | 801-1 | RTS 20/ II | Indiv | 0.977 | 0.13 |  | Práce |  |  |  | POL1_
|  | nosných, výplňových, obkladových, půdních, štítových, poprsních apod., s pomocným lešením o výšce podlahy do 1900 mm a pro zatížení 1,5 kPa, | [24 empty] | SPI |  | nosných, výplňových, obkladových, půdních, štítových, poprsních apod., s pomocným lešením o výšce podlahy do 1900 mm a pro zatížení 1,5 kPa,
|  | AK : | [24 empty] | VV | 0
|  | bet. komínek - pozice 3 : (1,10+0,70)*2*0,25*0,15 |  | 0.135 | [22 empty] | VV | 0
34 | 311351101R00 | Bednění nadzákladových zdí jednostranné zřízení | m2 | 1.8 |  | 0 |  | 0 |  | 0 | 21 | 0 | 0.03525 | 0.06 | 0 | 0 | 801-1 | RTS 20/ II | Indiv | 0.74 | 1.33 |  | Práce |  |  |  | POL1_
|  | svislé nebo šikmé (odkloněné), půdorysně přímé nebo zalomené nadzákladových zdí nosných, výplňových, obkladových, půdních, štítových, poprsních apod. ve volném prostranství, ve volných nebo zapažených jámách, rýhách, šachtách, včetně případných vzpěr, | [24 empty] | SPI |  | svislé nebo šikmé (odkloněné), půdorysně přímé nebo zalomené nadzákladových zdí nosných, výplňových, obkladových, půdních, štítových, poprsních apod. ve volném prostranství, ve volných nebo zapažených jámách, rýhách, šachtách, včetně případných vzpěr,
|  | AK : | [24 empty] | VV | 0
|  | bet. komínek - pozice 3 : (1,10+0,70)*4*0,25 |  | 1.8 | [22 empty] | VV | 0
35 | 311351102R00 | Bednění nadzákladových zdí jednostranné odstranění | m2 | 1.8 |  | 0 |  | 0 |  | 0 | 21 | 0 | 0 | 0 | 0 | 0 | 801-1 | RTS 20/ II | Indiv | 0.35 | 0.63 |  | Práce |  |  |  | POL1_
|  | svislé nebo šikmé (odkloněné), půdorysně přímé nebo zalomené nadzákladových zdí nosných, výplňových, obkladových, půdních, štítových, poprsních apod. ve volném prostranství, ve volných nebo zapažených jámách, rýhách, šachtách, včetně případných vzpěr, | [24 empty] | SPI |  | svislé nebo šikmé (odkloněné), půdorysně přímé nebo zalomené nadzákladových zdí nosných, výplňových, obkladových, půdních, štítových, poprsních apod. ve volném prostranství, ve volných nebo zapažených jámách, rýhách, šachtách, včetně případných vzpěr,
|  | AK : | [24 empty] | VV | 0
|  | bet. komínek - pozice 3 : (1,10+0,70)*4*0,25 |  | 1.8 | [22 empty] | VV | 0
36 | 380311551R00 | Kompletní konstrukce z betonu prostého třídy C 20/25, tloušťky konstrukce přes 80 do 150 mm | m3 | 0.7245 |  | 0 |  | 0 |  | 0 | 21 | 0 | 2.6126 | 1.89 | 0 | 0 | 801-5 | RTS 20/ II | Indiv | 3.067 | 2.22 |  | Práce |  |  |  | POL1_
|  | čistíren odpadních vod (mimo budovy), nádrží, vodojemů, žlabů nebo kanálů, včetně pomocného pracovního lešení o výšce podlahy do 1900 mm a pro zatížení do 1,5 kPa, | [24 empty] | SPI |  | čistíren odpadních vod (mimo budovy), nádrží, vodojemů, žlabů nebo kanálů, včetně pomocného pracovního lešení o výšce podlahy do 1900 mm a pro zatížení do 1,5 kPa,
|  | AK : | [24 empty] | VV | 0
|  | výplňový beton : 2,60*1,80*0,15 |  | 0.702 | [22 empty] | VV | 0
|  | bet. blok pod potrubí - pozice 9 : 0,15*0,15*0,50*2 |  | 0.0225 | [22 empty] | VV | 0
37 | 380321452R00 | Kompletní konstrukce z betonu železového třídy C 30/37, tloušťky konstrukce od 150 do 300 mm | m3 | 4.655 |  | 0 |  | 0 |  | 0 | 21 | 0 | 2.5914 | 12.06 | 0 | 0 | 801-5 | RTS 20/ II | Indiv | 2.047 | 9.53 |  | Práce |  |  |  | POL1_
|  | čistíren odpadních vod (mimo budovy), nádrží, vodojemů, žlabů nebo kanálů, včetně pomocného pracovního lešení o výšce podlahy do 1900 mm a pro zatížení do 1,5 kPa, | [24 empty] | SPI |  | čistíren odpadních vod (mimo budovy), nádrží, vodojemů, žlabů nebo kanálů, včetně pomocného pracovního lešení o výšce podlahy do 1900 mm a pro zatížení do 1,5 kPa,
|  | AK : | [24 empty] | VV | 0
|  | stěny : (3,10+1,80)*2*1,90*0,25 |  | 4.655 | [22 empty] | VV | 0
38 | 380356211R00 | Bednění kompletních konstrukcí omítaných z betonu prostého nebo železového obyčejného i vodostavebního, ploch rovinných, zřízení | m2 | 40.54 |  | 0 |  | 0 |  | 0 | 21 | 0 | 0.06031 | 2.44 | 0 | 0 | 801-5 | RTS 20/ II | Indiv | 1.045 | 42.36 |  | Práce |  |  |  | POL1_
|  | čistíren odpadních vod (mimo budovy), nádrží, vodojemů, žlabů nebo kanálů: | [24 empty] | SPI
|  | - konstrukcí omítaných z betonu prostého nebo železového obyčejného i vodostavebního | [24 empty] | SPI
|  | - konstrukcí neomítaných z betonu prostého nebo železového obyčejného | [24 empty] | SPI
|  | AK : | [24 empty] | VV | 0
|  | bet. blok pod potrubí : 0,15*4*0,50*2 |  | 0.6 | [22 empty] | VV | 0
|  | dno : (2,30+3,10)*2*0,25 |  | 2.7 | [22 empty] | VV | 0
|  | stěny : (2,30+1,80+3,10+2,60)*2*1,90 |  | 37.24 | [22 empty] | VV | 0
|  | Mezisoučet |  | 40.54 | [22 empty] | VV | 1
39 | 380356212R00 | Bednění kompletních konstrukcí omítaných z betonu prostého nebo železového obyčejného i vodostavebního, ploch rovinných, odbednění | m2 | 40.54 |  | 0 |  | 0 |  | 0 | 21 | 0 | 0 | 0 | 0 | 0 | 801-5 | RTS 20/ II | Indiv | 0.395 | 16.01 |  | Práce |  |  |  | POL1_
|  | čistíren odpadních vod (mimo budovy), nádrží, vodojemů, žlabů nebo kanálů: | [24 empty] | SPI
|  | - konstrukcí omítaných z betonu prostého nebo železového obyčejného i vodostavebního | [24 empty] | SPI
|  | - konstrukcí neomítaných z betonu prostého nebo železového obyčejného | [24 empty] | SPI
|  | AK : | [24 empty] | VV | 0
|  | bet. blok pod potrubí : 0,15*4*0,50*2 |  | 0.6 | [22 empty] | VV | 0
|  | dno : (2,30+3,10)*2*0,25 |  | 2.7 | [22 empty] | VV | 0
|  | stěny : (2,30+1,80+3,10+2,60)*2*1,90 |  | 37.24 | [22 empty] | VV | 0
|  | Mezisoučet |  | 40.54 | [22 empty] | VV | 1
40 | 380361005R00 | Výztuž kompletních konstrukcí z oceli z oceli 10 425 (BSt 500 S) | t | 0.70813 |  | 0 |  | 0 |  | 0 | 21 | 0 | 1.0253 | 0.73 | 0 | 0 | 801-5 | RTS 20/ II | Indiv | 22.07 | 15.63 |  | Práce |  |  |  | POL1_
|  | čistíren odpadních vod (mimo budovy), nádrží, vodojemů, žlabů nebo kanálů , včetně pomocného pracovního lešení o výšce podlahy do 1900 mm a pro zatížení do 1,5 kPa, | [24 empty] | SPI |  | čistíren odpadních vod (mimo budovy), nádrží, vodojemů, žlabů nebo kanálů , včetně pomocného pracovního lešení o výšce podlahy do 1900 mm a pro zatížení do 1,5 kPa,
|  | Začátek provozního součtu | [24 empty] | VV
|  | AK : | [24 empty] | VV | 2
|  | stěny : (3,10+1,80)*2*1,90*0,25 |  | 4.655 | [22 empty] | VV | 2
|  | AK : | [24 empty] | VV | 2
|  | dno : 2,30*3,10*0,25 |  | 1.7825 | [22 empty] | VV | 2
|  | Mezisoučet |  | 6.4375 | [22 empty] | VV | 3
|  | Konec provozního součtu | [24 empty] | VV
|  | dle statiky ... 110kg/m3 : 6,4375*0,110 |  | 0.70813 | [22 empty] | VV | 0
41 | 380321453R1 | Beton komplet.konstrukcí železový C 40/50 do 30cm XA1 | m3 | 1.7825 |  | 0 |  | 0 |  | 0 | 21 | 0 | 2.5772 | 4.59 | 0 | 0 |  | Vlastní | Indiv | 1.054 | 1.88 |  | Práce |  |  |  | POL1_
|  | AK : | [24 empty] | VV | 0
|  | dno : 2,30*3,10*0,25 |  | 1.7825 | [22 empty] | VV | 0
Díl: | 4 | Vodorovné konstrukce |  |  |  | 0 |  | 0 |  | 0 |  | 0 |  | 19.87 |  | 0 |  |  |  |  | 34.25 | [5 empty] | DIL
42 | 411321515R00 | Beton stropů železový beton stropů deskových, desek plochých střech, desek balkónových, desek hřibových stropů včetně hlavic hřibových sloupů, železový (bez výztuže) z betonu C 30/37 | m3 | 3.2066 |  | 0 |  | 0 |  | 0 | 21 | 0 | 2.5251 | 8.1 | 0 | 0 | 801-1 | RTS 20/ II | Indiv | 0.987 | 3.16 |  | Práce |  |  |  | POL1_
|  | platí pro beton C30/37 XA1, XC4, XF3 viz příloha D.1.2.2.102 | [24 empty] | POP
|  | ČS ... staveništní prefabrikát : 3,14*1,40*1,40*0,25 |  | 1.5386 | [22 empty] | VV | 0
|  | -0,70*0,90*0,25*2 |  | -0.315 | [22 empty] | VV | 0
|  | AK ... staveništní prefabrikát : 2,30*3,10*0,25-0,70*0,70*0,25 |  | 1.66 | [22 empty] | VV | 0
|  | stropní deska pilířku pro rozvaděč ... přesah cca 5cm na každou stranu : 0,85*1,90*0,20 |  | 0.323 | [22 empty] | VV | 0
|  | Mezisoučet |  | 3.2066 | [22 empty] | VV | 1
43 | 411351101R00 | Bednění stropů deskových, balkonových nebo plošných konzol plné, rovné, popř. s náběhy bednící materiál prkna, bez podepření, - zřízení | m2 | 20.2249 |  | 0 |  | 0 |  | 0 | 21 | 0 | 0.04538 | 0.92 | 0 | 0 | 801-1 | RTS 20/ II | Indiv | 0.65 | 13.15 |  | Práce |  |  |  | POL1_
|  | bez podpěrné konstrukce, s pomocným lešením | [24 empty] | SPI
|  | ČS ... staveništní prefabrikát : 3,14*1,40*1,40+2*3,14*1,40*0,25 |  | 8.3524 | [22 empty] | VV | 0
|  | -0,70*0,90*0,25*2 |  | -0.315 | [22 empty] | VV | 0
|  | (0,70+0,90)*2*0,25*2 |  | 1.6 | [22 empty] | VV | 0
|  | AK ... staveništní prefabrikát : 1,80*2,60+(2,3+3,10)*2*0,25-0,70*0,70*0,25 |  | 7.2575 | [22 empty] | VV | 0
|  | 0,70*4*0,25 |  | 0.7 | [22 empty] | VV | 0
|  | Mezisoučet |  | 17.5949 | [22 empty] | VV | 1
|  | stropní deska pilířku pro rozvaděč ... přesah cca 5cm na každou stranu : 0,85*1,80+(0,85+1,90)*2*0,20 |  | 2.63 | [22 empty] | VV | 0
|  | Mezisoučet |  | 2.63 | [22 empty] | VV | 1
44 | 411351102R00 | Bednění stropů deskových, balkonových nebo plošných konzol plné, rovné, popř. s náběhy , - odstranění | m2 | 20.2249 |  | 0 |  | 0 |  | 0 | 21 | 0 | 0 | 0 | 0 | 0 | 801-1 | RTS 20/ II | Indiv | 0.173 | 3.5 |  | Práce |  |  |  | POL1_
|  | bez podpěrné konstrukce, s pomocným lešením | [24 empty] | SPI
|  | ČS ... staveništní prefabrikát : 3,14*1,40*1,40+2*3,14*1,40*0,25 |  | 8.3524 | [22 empty] | VV | 0
|  | -0,70*0,90*0,25*2 |  | -0.315 | [22 empty] | VV | 0
|  | (0,70+0,90)*2*0,25*2 |  | 1.6 | [22 empty] | VV | 0
|  | AK ... staveništní prefabrikát : 1,80*2,60+(2,3+3,10)*2*0,25-0,70*0,70*0,25 |  | 7.2575 | [22 empty] | VV | 0
|  | 0,70*4*0,25 |  | 0.7 | [22 empty] | VV | 0
|  | Mezisoučet |  | 17.5949 | [22 empty] | VV | 1
|  | stropní deska pilířku pro rozvaděč ... přesah cca 5cm na každou stranu : 0,85*1,80+(0,85+1,90)*2*0,20 |  | 2.63 | [22 empty] | VV | 0
|  | Mezisoučet |  | 2.63 | [22 empty] | VV | 1
45 | 411361921RT3 | Výztuž stropů ze svařovaných sítí průměr drátu 5 mm, velikost oka 150/150 mm | t | 0.00374 |  | 0 |  | 0 |  | 0 | 21 | 0 | 1.0513 | 0 | 0 | 0 | 801-1 | RTS 20/ II | Indiv | 15.211 | 0.06 |  | Práce |  |  |  | POL1_
|  | prostě uložených, vetknutých i spojitých, deskových, trámových (žebrových, kazetových), s keramickými a jinými vložkami, konzolových nebo balkónových, hřibových včetně hlavic hřibových sloupů, plochých střech a pro zavěšení železobetonových podhledů. Včetně distančních prvků. | [24 empty] | SPI |  | prostě uložených, vetknutých i spojitých, deskových, trámových (žebrových, kazetových), s keramickými a jinými vložkami, konzolových nebo balkónových, hřibových včetně hlavic hřibových sloupů, plochých střech a pro zavěšení železobetonových podhledů. Včetně distančních prvků.
|  | stropní deska pilířku pro rozvaděč ... KARI 5/150/150 : 0,85*1,90*0,002105*1,10 |  | 0.00374 | [22 empty] | VV | 0
46 | 411361821R00 | Výztuž stropů z betonářské oceli 10 505(R) | t | 0.32066 |  | 0 |  | 0 |  | 0 | 21 | 0 | 1.0214 | 0.33 | 0 | 0 | 801-1 | RTS 20/ II | Indiv | 26.616 | 8.53 |  | Práce |  |  |  | POL1_
|  | prostě uložených, vetknutých i spojitých, deskových, trámových (žebrových, kazetových), s keramickými a jinými vložkami, konzolových nebo balkónových, hřibových včetně hlavic hřibových sloupů, plochých střech a pro zavěšení železobetonových podhledů, | [24 empty] | SPI |  | prostě uložených, vetknutých i spojitých, deskových, trámových (žebrových, kazetových), s keramickými a jinými vložkami, konzolových nebo balkónových, hřibových včetně hlavic hřibových sloupů, plochých střech a pro zavěšení železobetonových podhledů,
|  | platí i pro B 500 A, S 235 JR | [24 empty] | POP
|  | Začátek provozního součtu | [24 empty] | VV
|  | ČS ... staveništní prefabrikát : 3,14*1,40*1,40*0,25 |  | 1.5386 | [22 empty] | VV | 2
|  | -0,70*0,90*0,25*2 |  | -0.315 | [22 empty] | VV | 2
|  | AK ... staveništní prefabrikát : 2,30*3,10*0,25-0,70*0,70*0,25 |  | 1.66 | [22 empty] | VV | 2
|  | stropní deska pilířku pro rozvaděč ... přesah cca 5cm na každou stranu : 0,85*1,90*0,20 |  | 0.323 | [22 empty] | VV | 2
|  | Konec provozního součtu | [24 empty] | VV
|  | Mezisoučet | [24 empty] | VV | 1
|  | statika 100kg/m3 : 3,2066*0,100 |  | 0.32066 | [22 empty] | VV | 0
47 | 451577777R00 | Podklad nebo lože pod dlažbu (přídlažbu) z kameniva těženého tloušťky do 10 cm | m2 | 65 |  | 0 |  | 0 |  | 0 | 21 | 0 | 0.16192 | 10.52 | 0 | 0 | 822-1 | RTS 20/ II | Indiv | 0.09 | 5.85 |  | Práce |  |  |  | POL1_
|  | v ploše vodorovné nebo ve sklonu do 1:5 | [24 empty] | SPI
|  | zpevněná plocha : 65,0 |  | 65 | [22 empty] | VV | 0
Díl: | 45 | Podkladní a vedlejší konstrukce |  |  |  | 0 |  | 0 |  | 0 |  | 0 |  | 3.93 |  | 0 |  |  |  |  | 5.56 | [5 empty] | DIL
48 | 457311118R00 | Vyrovnávací beton výplňový nebo spádový C 25/30 | m3 | 1.5574 |  | 0 |  | 0 |  | 0 | 21 | 0 | 2.5257 | 3.93 | 0 | 0 |  | RTS 20/ II | Indiv | 3.572 | 5.56 |  | Práce |  |  |  | POL1_
|  | platí pro beton C30/37 XA1 | [24 empty] | POP
|  | ČS ... vnitřní spád.beton dna : 3,14*1,00*1,00*0,30 |  | 0.942 | [22 empty] | VV | 0
|  | ČS ... spád.beton na strop.desce : 3,14*1,40*1,40*0,10 |  | 0.61544 | [22 empty] | VV | 0
Díl: | 5 | Komunikace |  |  |  | 0 |  | 0 |  | 0 |  | 0 |  | 71.43 |  | 0 |  |  |  |  | 34.52 | [5 empty] | DIL
49 | 564751111R00 | Podklad nebo kryt z kameniva hrubého drceného tloušťka po zhutnění 150 mm | m2 | 65 |  | 0 |  | 0 |  | 0 | 21 | 0 | 0.3225 | 20.96 | 0 | 0 | 822-1 | RTS 20/ II | Indiv | 0.026 | 1.69 |  | Práce |  |  |  | POL1_
|  | velikost 32 - 63 mm s rozprostřením a zhutněním | [24 empty] | SPI
|  | zpevněná plocha : 65 |  | 65 | [22 empty] | VV | 0
50 | 567132115R00 | Podklad z kameniva zpevněného cementem KZC 1, tloušťka po zhutnění 200 mm | m2 | 65 |  | 0 |  | 0 |  | 0 | 21 | 0 | 0.51086 | 33.21 | 0 | 0 | 822-1 | RTS 20/ II | Indiv | 0.027 | 1.76 |  | Práce |  |  |  | POL1_
|  | bez dilatačních spár, s rozprostřením a zhutněním, ošetřením povrchu podkladu vodou | [24 empty] | SPI
|  | zpevněná plocha : 65,0 |  | 65 | [22 empty] | VV | 0
51 | 596215041R00 | Kladení zámkové dlažby do drtě tloušťka dlažby 80 mm, tloušťka lože 50 mm | m2 | 65 |  | 0 |  | 0 |  | 0 | 21 | 0 | 0.0928 | 6.03 | 0 | 0 | 822-1 | RTS 20/ II | Indiv | 0.478 | 31.07 |  | Práce |  |  |  | POL1_
|  | s provedením lože z kameniva drceného, s vyplněním spár, s dvojitým hutněním a se smetením přebytečného materiálu na krajnici. S dodáním hmot pro lože a výplň spár. | [24 empty] | SPI |  | s provedením lože z kameniva drceného, s vyplněním spár, s dvojitým hutněním a se smetením přebytečného materiálu na krajnici. S dodáním hmot pro lože a výplň spár.
|  | zpevněná plocha : 65 |  | 65 | [22 empty] | VV | 0
52 | 59245030R | dlažba betonová zámková, dvouvrstvá; kost; šedá; l = 200 mm; š = 165 mm; tl. 80,0 mm | m2 | 65 |  | 0 |  | 0 |  | 0 | 21 | 0 | 0.1728 | 11.23 | 0 | 0 | SPCM | RTS 20/ II | Indiv | 0 | 0 |  | Specifikace |  |  |  | POL3_
|  | zpevněná plocha : 65 |  | 65 | [22 empty] | VV | 0
Díl: | 62 | Úpravy povrchů vnější |  |  |  | 0 |  | 0 |  | 0 |  | 0 |  | 0.17 |  | 0 |  |  |  |  | 6.25 | [5 empty] | DIL
53 | 627452111R00 | Spárování maltou cementovou zapuštěné rovné zdí z cihel | m2 | 9.945 |  | 0 |  | 0 |  | 0 | 21 | 0 | 0.01722 | 0.17 | 0 | 0 | 801-1 | RTS 20/ II | Indiv | 0.628 | 6.25 |  | Práce |  |  |  | POL1_
|  | pro spárování (400 kg cementu/m3) | [24 empty] | SPI
|  | pilířek pro rozvaděč : (0,75+1,80)*2*1,95 |  | 9.945 | [22 empty] | VV | 0
Díl: | 63 | Podlahy a podlahové konstrukce |  |  |  | 0 |  | 0 |  | 0 |  | 0 |  | 2.1 |  | 0 |  |  |  |  | 2.76 | [5 empty] | DIL
54 | 631313511R00 | Mazanina z betonu prostého tl. přes 80 do 120 mm třídy C -/12,5 | m3 | 0.825 |  | 0 |  | 0 |  | 0 | 21 | 0 | 2.525 | 2.08 | 0 | 0 | 801-1 | RTS 20/ II | Indiv | 2.58 | 2.13 |  | Práce |  |  |  | POL1_
|  | (z kameniva) hlazená dřevěným hladítkem | [24 empty] | SPI
|  | Včetně vytvoření dilatačních spár, bez zaplnění. | [24 empty] | POP
|  | AK : | [24 empty] | VV | 0
|  | podkladní beton : 2,50*3,30*0,10 |  | 0.825 | [22 empty] | VV | 0
55 | 631319173R00 | Příplatek za stržení povrchu tloušťka mazaniny od 80 mm do 120 mm | m3 | 0.825 |  | 0 |  | 0 |  | 0 | 21 | 0 | 0 | 0 | 0 | 0 | 801-1 | RTS 20/ II | Indiv | 0.41 | 0.34 |  | Práce |  |  |  | POL1_
|  | spodní vrstvy mazaniny latí před vložením výztuže nebo pletiva pro tloušťku obou vrstev mazaniny | [24 empty] | SPI
|  | AK : | [24 empty] | VV | 0
|  | podkladní beton : 2,50*3,30*0,10 |  | 0.825 | [22 empty] | VV | 0
56 | 631361921RT3 | Výztuž mazanin z betonů a z lehkých betonů ze svařovaných sítí průměr drátu 5 mm, velikost oka 150/150 mm | t | 0.0191 |  | 0 |  | 0 |  | 0 | 21 | 0 | 1.0662 | 0.02 | 0 | 0 | 801-1 | RTS 20/ II | Indiv | 15.231 | 0.29 |  | Práce |  |  |  | POL1_
|  | včetně distančních prvků | [24 empty] | SPI
|  | KARI 5/150/150 : 2,50*3,30*0,002105*1,10 |  | 0.0191 | [22 empty] | VV | 0
Díl: | 9 | Ostatní konstrukce, bourání |  |  |  | 0 |  | 0 |  | 0 |  | 0 |  | 0 |  | 0 |  |  |  |  | 0 | [5 empty] | DIL
57 | 990-10 | Těsnění prostupu do 200 mm | ks | 1 |  | 0 |  | 0 |  | 0 | 21 | 0 | 0 | 0 | 0 | 0 |  | Vlastní | Indiv | 0 | 0 |  | Práce |  |  |  | POL1_
|  | dotěsnění chráničky vypeněním a zatmelením do hl. 15 mm butilkaučukovým tmelem | [24 empty] | POP
|  | P5 : 1,0 |  | 1 | [22 empty] | VV | 0
58 | 990-11 | Těsnění prostupu do DN 300 mm | kus | 8 |  | 0 |  | 0 |  | 0 | 21 | 0 | 0 | 0 | 0 | 0 |  | Vlastní | Indiv | 0 | 0 |  | Práce |  |  |  | POL1_
|  | utěsnění prostupu ŽB konstrukcí kompletní provedení | [24 empty] | POP
|  | -dobetonování+bobtnavý tmel | [24 empty] | POP
|  | P1 : 4,0 |  | 4 | [22 empty] | VV | 0
|  | P2 : 3,0 |  | 3 | [22 empty] | VV | 0
|  | P5 : 1,0 |  | 1 | [22 empty] | VV | 0
59 | 990-12 | Těsnění prostupu do DN 400 mm | ks | 1 |  | 0 |  | 0 |  | 0 | 21 | 0 | 0 | 0 | 0 | 0 |  | Vlastní | Indiv | 0 | 0 |  | Práce |  |  |  | POL1_
|  | utěsnění prostupu ŽB konstrukcí kompletní provedení | [24 empty] | POP
|  | -dobetonování+bobtnavý tmel | [24 empty] | POP
|  | P3 : 1,0 |  | 1 | [22 empty] | VV | 0
Díl: | 91 | Doplňující práce na komunikaci |  |  |  | 0 |  | 0 |  | 0 |  | 0 |  | 8.58 |  | 0 |  |  |  |  | 11.23 | [5 empty] | DIL
60 | 917461111R00 | Osazení chodníkového obrubníku kamenného stojatého, s boční opěrou z betonu prostého, do lože z betonu prostého C 12/15 | m | 38 |  | 0 |  | 0 |  | 0 | 21 | 0 | 0.15674 | 5.96 | 0 | 0 | 822-1 | RTS 20/ II | Indiv | 0.29548 | 11.23 |  | Práce |  |  |  | POL1_
|  | se zřízením lože tl. 80-100 mm | [24 empty] | SPI
|  | nájezdový obrubník : 12 |  | 12 | [22 empty] | VV | 0
|  | silniční obrubník : 26 |  | 26 | [22 empty] | VV | 0
61 | 59217020R | obrubník silniční nájezdový; materiál beton; l = 1000,0 mm; š = 148,5 mm; h = 145,0 mm; barva přírodní | kus | 12 |  | 0 |  | 0 |  | 0 | 21 | 0 | 0.0421 | 0.51 | 0 | 0 | SPCM | RTS 20/ II | Indiv | 0 | 0 |  | Specifikace |  |  |  | POL3_
|  | nájezdový obrubník : 12,0 |  | 12 | [22 empty] | VV | 0
62 | 59217460R | obrubník silniční materiál beton; l = 1000,0 mm; š = 150,0 mm; h = 250,0 mm; barva šedá | kus | 26 |  | 0 |  | 0 |  | 0 | 21 | 0 | 0.081 | 2.11 | 0 | 0 | SPCM | RTS 20/ II | Indiv | 0 | 0 |  | Specifikace |  |  |  | POL3_
|  | silniční obrubník : 26 |  | 26 | [22 empty] | VV | 0
Díl: | 93 | Dokončovací práce inženýrských staveb |  |  |  | 0 |  | 0 |  | 0 |  | 0 |  | 0 |  | 0 |  |  |  |  | 0 | [5 empty] | DIL
63 | 933901111R00 | Zkoušky objektů a vymývání provedení zkoušky vodotěsnosti betonové nádrže jakéhokoliv druhu a tvaru, o obsahu do 1000 m3 | m3 | 15.229 |  | 0 |  | 0 |  | 0 | 21 | 0 | 0 | 0 | 0 | 0 | 801-5 | RTS 20/ II | Indiv | 0 | 0 |  | Práce |  |  |  | POL1_1
|  | - | [24 empty] | SPI
|  | objem ČS : 3,14*1,00*1,00*4,85 |  | 15.229 | [22 empty] | VV | 0
64 | 08211320R | vodné pro vodu pitnou | m3 | 15.6859 |  | 0 |  | 0 |  | 0 | 21 | 0 | 0 | 0 | 0 | 0 | SPCM | RTS 20/ II | Indiv | 0 | 0 |  | Specifikace |  |  |  | POL3_1
|  | ztratné 3% : 15,229*1,03 |  | 15.6859 | [22 empty] | VV | 0
Díl: | 95 | Dokončovací konstrukce na pozemních stavbách |  |  |  | 0 |  | 0 |  | 0 |  | 0 |  | 0 |  | 0 |  |  |  |  | 1.61 | [5 empty] | DIL
65 | 952903112R00 | Vyčištění objektů při světlé výšce prostoru do 3,5 m čistíren odpadních vod, nádrží, žlabů nebo kanálů | m2 | 7.82 |  | 0 |  | 0 |  | 0 | 21 | 0 | 1e-05 | 0 | 0 | 0 | 801-5 | RTS 20/ II | Indiv | 0.171 | 1.34 |  | Práce |  |  |  | POL1_
|  | při světlé výšce prostoru do 3,5 m čistíren odpadních vod, nádrží, vodojemů, žlabů nebo kanálů | [24 empty] | SPI
|  | objem ČS : 3,14*1,00*1,00 |  | 3.14 | [22 empty] | VV | 0
|  | AK : 2,60*1,80 |  | 4.68 | [22 empty] | VV | 0
66 | 952903119R00 | Vyčištění objektů příplatek k ceně za vyčištění prostorů jakékoliv výšky přes 3,5 m | m2 | 3.14 |  | 0 |  | 0 |  | 0 | 21 | 0 | 0.0002 | 0 | 0 | 0 | 801-5 | RTS 20/ II | Indiv | 0.086 | 0.27 |  | Práce |  |  |  | POL1_
|  | při světlé výšce prostoru do 3,5 m čistíren odpadních vod, nádrží, vodojemů, žlabů nebo kanálů | [24 empty] | SPI
|  | objem ČS : 3,14*1,00*1,00 |  | 3.14 | [22 empty] | VV | 0
Díl: | 96 | Bourání konstrukcí |  |  |  | 0 |  | 0 |  | 0 |  | 0 |  | 0 |  | 0.23 |  |  |  |  | 25.83 | [5 empty] | DIL
67 | 970051130R00 | Jádrové vrtání, kruhové prostupy v železobetonu jádrové vrtání , do D 130 mm | m | 0.25 |  | 0 |  | 0 |  | 0 | 21 | 0 | 0 | 0 | 0.00287 | 0 | 801-3 | RTS 20/ II | Indiv | 3.9 | 0.98 |  | Práce |  |  |  | POL1_
|  | AK : | [24 empty] | VV | 0
|  | P5 : 0,25*1 |  | 0.25 | [22 empty] | VV | 0
68 | 970051200R00 | Jádrové vrtání, kruhové prostupy v železobetonu jádrové vrtání , do D 200 mm | m | 2.2 |  | 0 |  | 0 |  | 0 | 21 | 0 | 0 | 0 | 0.00287 | 0.01 | 801-3 | RTS 20/ II | Indiv | 6.2 | 13.64 |  | Práce |  |  |  | POL1_
|  | AK : | [24 empty] | VV | 0
|  | P1 : 0,25*4 |  | 1 | [22 empty] | VV | 0
|  | ČS1 : | [24 empty] | VV | 0
|  | P2 : 0,40*3 |  | 1.2 | [22 empty] | VV | 0
69 | 971052351R00 | Vybourání a prorážení otvorů v železobetonových zdech a příčkách plochy do 0,09 m2, tloušťky do 450 mm | kus | 2 |  | 0 |  | 0 |  | 0 | 21 | 0 | 0.00133 | 0 | 0.104 | 0.21 | 801-3 | RTS 20/ II | Indiv | 3.969 | 7.94 |  | Práce |  |  |  | POL1_
|  | základových nebo nadzákladových, | [24 empty] | SPI
|  | Včetně pomocného lešení o výšce podlahy do 1900 mm a pro zatížení do 1,5 kPa (150 kg/m2). | [24 empty] | POP
|  | P4 : 2,0 |  | 2 | [22 empty] | VV | 0
70 | 970051400R1 | Vrtání jádrové do ŽB do D 400 mm | m | 0.4 |  | 0 |  | 0 |  | 0 | 21 | 0 | 0 | 0 | 0.0314 | 0.01 |  | Vlastní | Indiv | 7.9 | 3.16 |  | Práce |  |  |  | POL1_
|  | P3 : 0,40*1 |  | 0.4 | [22 empty] | VV | 0
71 | 979081111R00 | Odvoz suti a vybouraných hmot na skládku do 1 km | t | 0.22759 |  | 0 |  | 0 |  | 0 | 21 | 0 | 0 | 0 | 0 | 0 | 801-3 | RTS 20/ II | Indiv | 0.49 | 0.11 |  | Přesun suti |  |  |  | POL8_
|  | Včetně naložení na dopravní prostředek a složení na skládku, bez poplatku za skládku. | [24 empty] | POP
|  | Demontážní hmotnosti z položek s pořadovými čísly: : | [24 empty] | VV | 0
|  | 67,68,69,70, : | [24 empty] | VV | 0
|  | Součet: : 0,22759 |  | 0.22759 | [22 empty] | VV | 0
72 | 979081121R00 | Odvoz suti a vybouraných hmot na skládku příplatek za každý další 1 km | t | 2.0483 |  | 0 |  | 0 |  | 0 | 21 | 0 | 0 | 0 | 0 | 0 | 801-3 | RTS 20/ II | Indiv | 0 | 0 |  | Přesun suti |  |  |  | POL8_
|  | Demontážní hmotnosti z položek s pořadovými čísly: : | [24 empty] | VV | 0
|  | 67,68,69,70, : | [24 empty] | VV | 0
|  | Součet: : 2,04832 |  | 2.0483 | [22 empty] | VV | 0
73 | 979990001R00 | Poplatek za skládku stavební suti | t | 0.22759 |  | 0 |  | 0 |  | 0 | 21 | 0 | 0 | 0 | 0 | 0 | 801-3 | RTS 20/ II | Indiv | 0 | 0 |  | Přesun suti |  |  |  | POL8_
|  | Demontážní hmotnosti z položek s pořadovými čísly: : | [24 empty] | VV | 0
|  | 67,68,69,70, : | [24 empty] | VV | 0
|  | Součet: : 0,22759 |  | 0.22759 | [22 empty] | VV | 0
Díl: | 99 | Staveništní přesun hmot |  |  |  | 0 |  | 0 |  | 0 |  | 0 |  | 0 |  | 0 |  |  |  |  | 0 | [5 empty] | DIL
74 | 998254011R00 | Přesun hmot pro studny jakéhokoliv rozsahu | t | 204.7062 |  | 0 |  | 0 |  | 0 | 21 | 0 | 0 | 0 | 0 | 0 |  | RTS 20/ II | Indiv | 0 | 0 |  | Přesun hmot |  |  |  | POL7_1
|  | Hmotnosti z položek s pořadovými čísly: : | [24 empty] | VV | 0
|  | 10,12,23,24,26,27,28,29,30,32,33,34,36,37,38,40,41,42,43,45,46,47,48,49,50,51,52,53,54,56,60,61,62, : | [24 empty] | VV | 0
|  | 65,66,69, : | [24 empty] | VV | 0
|  | Součet: : 204,70618 |  | 204.7062 | [22 empty] | VV | 0
Díl: | 764 | Konstrukce klempířské |  |  |  | 0 |  | 0 |  | 0 |  | 0 |  | 0.05 |  | 0 |  |  |  |  | 3.49 | [5 empty] | DIL
75 | 764217400R00 | Krytiny z titanzinkového plechu výroba a montáž hladké střešní krytiny s úpravou krytiny u okapů, prostupů a výčnělků železobetonových desek, | m2 | 2 |  | 0 |  | 0 |  | 0 | 21 | 0 | 0.02394 | 0.05 | 0 | 0 | 800-764 | RTS 20/ II | Indiv | 1.6306 | 3.26 |  | Práce |  |  |  | POL1_
|  | včetně spojovacích prostředků, zednické výpomoci a dodávky difuzní fólie. | [24 empty] | POP
|  | pilířek pro rozvaděč : 1,00*2,00 |  | 2 | [22 empty] | VV | 0
76 | 998764101R00 | Přesun hmot pro konstrukce klempířské v objektech výšky do 6 m | t | 0.04788 |  | 0 |  | 0 |  | 0 | 21 | 0 | 0 | 0 | 0 | 0 | 800-764 | RTS 20/ II | Indiv | 4.737 | 0.23 |  | Přesun hmot |  |  |  | POL7_
|  | 50 m vodorovně | [24 empty] | SPI
|  | Hmotnosti z položek s pořadovými čísly: : | [24 empty] | VV | 0
|  | 75, : | [24 empty] | VV | 0
|  | Součet: : 0,04788 |  | 0.04788 | [22 empty] | VV | 0
Díl: | 767 | Konstrukce zámečnické |  |  |  | 0 |  | 0 |  | 0 |  | 0 |  | 1.01 |  | 0 |  |  |  |  | 3.36 | [5 empty] | DIL
77 | 767-002 | D+M poklop kompozitní tř. C 700x700 mm s těsněním, osazen do kompozitního rámu Y profil, uzamykatelný | ks | 1 |  | 0 |  | 0 |  | 0 | 21 | 0 | 0.13 | 0.13 | 0 | 0 |  | Vlastní | Indiv | 0 | 0 |  | Práce |  |  |  | POL1_
|  | AK ... 700x700 mm : 1 |  | 1 | [22 empty] | VV | 0
78 | 767-003 | D+M poklop kompozitní dvojdílný tř. B 700x900 mm s těsněním, osazen do kompozitního rámu Y profil, uzamykatelný | ks | 1 |  | 0 |  | 0 |  | 0 | 21 | 0 | 0.24 | 0.24 | 0 | 0 |  | Vlastní | Indiv | 0 | 0 |  | Práce |  |  |  | POL1_
|  | ČS1 ... 700x900 mm dvojdílný : 1 |  | 1 | [22 empty] | VV | 0
79 | 767-006 | D+M žebřík z nerezové oceli s pernamentně jistícím zařízením dl. 450 mm, kotvení pomocí nerezových kotev HILTI | ks | 1 |  | 0 |  | 0 |  | 0 | 21 | 0 | 0.09 | 0.09 | 0 | 0 |  | Vlastní | Indiv | 0 | 0 |  | Práce |  |  |  | POL1_
|  | O1/Z : 1,0 |  | 1 | [22 empty] | VV | 0
80 | 767-007 | D+M výsuvné madlo z nerez oceli, kotveno pomocí nerezových kotev HILTI | ks | 1 |  | 0 |  | 0 |  | 0 | 21 | 0 | 0.01 | 0.01 | 0 | 0 |  | Vlastní | Indiv | 0 | 0 |  | Práce |  |  |  | POL1_
|  | o2/Z : 1 |  | 1 | [22 empty] | VV | 0
81 | 767-008 | D+M žebřík z nerezové oceli dl. 200 mm, kotveno pomocí nerezových kotev HILTI | ks | 1 |  | 0 |  | 0 |  | 0 | 21 | 0 | 0.04 | 0.04 | 0 | 0 |  | Vlastní | Indiv | 0 | 0 |  | Práce |  |  |  | POL1_
|  | O3/Z : 1 |  | 1 | [22 empty] | VV | 0
82 | 767PC01 | Ocelový břit vč. vevařeného ocel. plechu na dně, kompletní dodávka a montáž | kus | 1 |  | 0 |  | 0 |  | 0 | 21 | 0 | 0.5 | 0.5 | 0 | 0 |  | Vlastní | Indiv | 0 | 0 |  | Práce |  |  |  | POL1_
|  | Kompletní dodávka a montáž. | [24 empty] | POP
|  | Břit, čerpací rouru spouštěné studny zhotovit dle dílenské dokumentace a bude dodávkou včetně všech potřebných prvků. | [24 empty] | POP |  | Břit, čerpací rouru spouštěné studny zhotovit dle dílenské dokumentace a bude dodávkou včetně všech potřebných prvků.
|  | ČS01 ... ocelový břit : 1 |  | 1 | [22 empty] | VV | 0
83 | 998767101R00 | Přesun hmot pro kovové stavební doplňk. konstrukce v objektech výšky do 6 m | t | 1.01 |  | 0 |  | 0 |  | 0 | 21 | 0 | 0 | 0 | 0 | 0 | 800-767 | RTS 20/ II | Indiv | 3.327 | 3.36 |  | Přesun hmot |  |  |  | POL7_
|  | 50 m vodorovně | [24 empty] | SPI
|  | Hmotnosti z položek s pořadovými čísly: : | [24 empty] | VV | 0
|  | 77,78,79,80,81,82, : | [24 empty] | VV | 0
|  | Součet: : 1,01000 |  | 1.01 | [22 empty] | VV | 0
Díl: | 783 | Nátěry |  |  |  | 0 |  | 0 |  | 0 |  | 0 |  | 0.07 |  | 0 |  |  |  |  | 24.5 | [5 empty] | DIL
84 | 783825120R00 | Nátěry betonových povrchů syntetické Nátěry omítek a betonových povrchů syntetické betonové povrchy, trojnásobné | m2 | 77.58 |  | 0 |  | 0 |  | 0 | 21 | 0 | 0.0009 | 0.07 | 0 | 0 | 800-783 | RTS 20/ II | Indiv | 0.3158 | 24.5 |  | Práce |  |  |  | POL1_
|  | na vzduchu schnoucí | [24 empty] | SPI
|  | 3x uzavírací nátěr | [24 empty] | POP
|  | ČS01 : | [24 empty] | VV | 0
|  | strop : (3,14*1,00*1,00-0,70*0,90*2+(0,70+0,90)*2*0,25*2)*2 |  | 6.96 | [22 empty] | VV | 0
|  | stěny : 2*3,14*1,00*5,0 |  | 31.4 | [22 empty] | VV | 0
|  | dno : (3,14*1,00*1,00-0,50*0,50+4*0,50*0,50)*2 |  | 7.78 | [22 empty] | VV | 0
|  | AK : | [24 empty] | VV | 0
|  | strop : (1,80*2,60-0,70*0,70+0,70*4*0,25)*2 |  | 9.78 | [22 empty] | VV | 0
|  | stěny : (1,80+2,60)*2*1,85 |  | 16.28 | [22 empty] | VV | 0
|  | dno : 2,60*1,80 |  | 4.68 | [22 empty] | VV | 0
|  | komíny : 0,70*4*0,25 |  | 0.7 | [22 empty] | VV | 0
|  | Mezisoučet |  | 77.58 | [22 empty] | VV | 1
Díl: | M46 | Zemní práce při montážích |  |  |  | 0 |  | 0 |  | 0 |  | 0 |  | 1.36 |  | 0 |  |  |  |  | 16.06 | [5 empty] | DIL
85 | 388994111R00 | Chránička kabelu z PVC 110/4,2 mm, výkop | m | 19 |  | 0 |  | 0 |  | 0 | 21 | 0 | 0.00212 | 0.04 | 0 | 0 |  | RTS 20/ II | Indiv | 0.125 | 2.38 |  | Práce |  |  |  | POL1_
|  | včetně trubky PVC korug. Js110mm, včetně spojovacího materiálu. | [24 empty] | POP
|  | 2x PVC korug.trubka mezi pilířem a šachtou ČS : 2*6,0 |  | 12 | [22 empty] | VV | 0
|  | 1x PVC korug.trubka mezi pilířem a AK : 1*7,0 |  | 7 | [22 empty] | VV | 0
86 | 460200163RT2 | Výkop kabelové rýhy 35/80 cm hor.3, ruční výkop rýhy | m | 10 |  | 0 |  | 0 |  | 0 | 21 | 0 | 0 | 0 | 0 | 0 |  | RTS 20/ II | Indiv | 0.98924 | 9.89 |  | Práce |  |  |  | POL1_
|  | PVC korug.trubka Js110 ... mezi pilířem a šachtou ČS : 4,0 |  | 4 | [22 empty] | VV | 0
|  | PVC korug.trubka Js110 ... mezi pilířem a AK : 6,0 |  | 6 | [22 empty] | VV | 0
87 | 460420022R00 | Zřízení kabelového lože v rýze š. do 65 cm z písku | m | 10 |  | 0 |  | 0 |  | 0 | 21 | 0 | 0.13243 | 1.32 | 0 | 0 |  | RTS 20/ II | Indiv | 0.073 | 0.73 |  | Práce |  |  |  | POL1_
|  | včetně dodávky štěrkopísku | [24 empty] | POP
|  | PVC korug.trubka Js110 ... mezi pilířem a šachtou ČS : 4 |  | 4 | [22 empty] | VV | 0
|  | PVC korug.trubka Js110 ... mezi pilířem a AK : 6 |  | 6 | [22 empty] | VV | 0
88 | 460490012RT1 | Fólie výstražná z PVC, šířka 33 cm, fólie PVC šířka 33 cm | m | 10 |  | 0 |  | 0 |  | 0 | 21 | 0 | 6e-05 | 0 | 0 | 0 |  | RTS 20/ II | Indiv | 0.026 | 0.26 |  | Práce |  |  |  | POL1_
|  | PVC korug.trubka Js110 ... mezi pilířem a šachtou ČS : 4 |  | 4 | [22 empty] | VV | 0
|  | PVC korug.trubka Js110 ... mezi pilířem a AK : 6 |  | 6 | [22 empty] | VV | 0
89 | 460570143R00 | Zához rýhy 35/60 cm, hornina třídy 3, se zhutněním | m | 10 |  | 0 |  | 0 |  | 0 | 21 | 0 | 0 | 0 | 0 | 0 |  | RTS 20/ II | Indiv | 0.1511 | 1.51 |  | Práce |  |  |  | POL1_
|  | PVC korug.trubka Js110 ... mezi pilířem a šachtou ČS : 4 |  | 4 | [22 empty] | VV | 0
|  | PVC korug.trubka Js110 ... mezi pilířem a AK : 6 |  | 6 | [22 empty] | VV | 0
90 | 460620013RT1 | Provizorní úprava terénu v přírodní hornině 3, ruční vyrovnání a zhutnění | m2 | 10 |  | 0 |  | 0 |  | 0 | 21 | 0 | 0 | 0 | 0 | 0 |  | RTS 20/ II | Indiv | 0.129 | 1.29 |  | Práce |  |  |  | POL1_
|  | PVC korug.trubka Js110 ... mezi pilířem a šachtou ČS : 4*1,0 |  | 4 | [22 empty] | VV | 0
|  | PVC korug.trubka Js110 ... mezi pilířem a AK : 6*1,0 |  | 6 | [22 empty] | VV | 0
[25 empty] | 15 | 21 | DPH
| Celkem |  |  |  |  | 0 | [18 empty] | 0 | 0 | SUM
JKSO:
| 825.55 | šachty čerpací | [24 empty] | JKSO
| m | způsob rozpojování hloubení z povrchu území | [24 empty] | JKSOChar
JKSOAkce
END
Note on S6: Jedná se o informaci, zda se jedná o položku, která je do rozpočtu zadána z cenové soustavy RTS, nebo vlastní.
Note on T6: Jedná se o název CÚ, která je zadána u položky rozpočtu

## SO-04 04.5 Pol
Položkový soupis prací a dodávek | [26 empty] | #TypZaznamu#
S: | 4952-18_1U+N | POHOŘELICE - VELKÝ DVŮR, KANALIZACE | [24 empty] | STA
O: | SO-04 | Čerpací stanice | [21 empty] | ING |  |  | OBJ
R: | 04.5 | Čerpací stanice ČS D - stavební část | [24 empty] | ROZ
P.č. | Číslo položky | Název položky | MJ | Množství | Cena / MJ | Celkem | Dodávka | Dodávka celk. | Montáž | Montáž celk. | DPH | Cena s DPH | Hmotnost / MJ | Hmotnost celk.(t) | Dem. hmotnost / MJ | Dem. hmotnost celk.(t) | Ceník | Cen. soustava / platnost | Cenová úroveň | Nhod / MJ | Nhod celk. | Dodavatel | Typ položky
Díl: | 1 | Zemní práce |  |  |  | 0 |  | 0 |  | 0 |  | 0 |  | 0.02 |  | 0 |  |  |  |  | 137.61 | [5 empty] | DIL
1 | 115101201R00 | Čerpání vody na dopravní výšku do 10 m s uvažovaným průměrným přítokem do 500 l/min | h | 360 |  | 0 |  | 0 |  | 0 | 21 | 0 | 0 | 0 | 0 | 0 | 800-1 | RTS 20/ II | Indiv | 0.203 | 73.08 |  | Práce |  |  |  | POL1_
|  | na vzdálenost (výšku) od hladiny vody v jímce po výšku roviny proložené osou nejvyššího bodu výtlačného potrubí, odpadní potrubí v délce do 20 m, | [24 empty] | SPI |  | na vzdálenost (výšku) od hladiny vody v jímce po výšku roviny proložené osou nejvyššího bodu výtlačného potrubí, odpadní potrubí v délce do 20 m,
|  | včetně likvidace čerpaných vod | [24 empty] | POP
|  | odhad ... lhůta výstavby cca 1 měsíc : | [24 empty] | VV | 0
|  | přítok 1-2 l/s ... 60-120l/min : | [24 empty] | VV | 0
|  | odhad 12h denně ... cyklické čerpání : 12*30 |  | 360 | [22 empty] | VV | 0
2 | 115101301R00 | Pohotovost záložní čerpací soupravy na dopravní výšku do 10 m s uvažovaným průměrným přítokem do 500 l/min | den | 30 |  | 0 |  | 0 |  | 0 | 21 | 0 | 0 | 0 | 0 | 0 | 800-1 | RTS 20/ II | Indiv | 0 | 0 |  | Práce |  |  |  | POL1_
|  | na vzdálenost (výšku) od hladiny vody v jímce po výšku roviny proložené osou nejvyššího bodu výtlačného potrubí, včetně sacího a výtlačného potrubí, příp. odpadní žlaby a lešení pod čerpadlo a pod potrubí nebo pod odpadní žlaby, | [24 empty] | SPI |  | na vzdálenost (výšku) od hladiny vody v jímce po výšku roviny proložené osou nejvyššího bodu výtlačného potrubí, včetně sacího a výtlačného potrubí, příp. odpadní žlaby a lešení pod čerpadlo a pod potrubí nebo pod odpadní žlaby,
|  | odhad ... lhůta výstavby cca 1 měsíc : | [24 empty] | VV | 0
|  | přítok 1-2 l/s ... 60-120l/min : | [24 empty] | VV | 0
|  | odhad 12h denně ... cyklické čerpání : 30 |  | 30 | [22 empty] | VV | 0
3 | 132101211R00 | Hloubení rýh šířky přes 60 do 200 cm do 100 m3, v hornině 1-2, hloubení strojně | m3 | 0.77672 |  | 0 |  | 0 |  | 0 | 21 | 0 | 0 | 0 | 0 | 0 | 800-1 | RTS 20/ II | Indiv | 0.18 | 0.14 |  | Práce |  |  |  | POL1_
|  | zapažených i nezapažených, s urovnáním dna do předepsaného profilu a spádu, s případně nutným přehozením výkopku na vzdálenost do 3 m ve výkopišti, s přehozením výkopku na přilehlém terénu na vzdálenost do 5 m od podélné osy rýhy nebo s naložením výkopku na dopravní prostředek. | [24 empty] | SPI |  | zapažených i nezapažených, s urovnáním dna do předepsaného profilu a spádu, s případně nutným přehozením výkopku na vzdálenost do 3 m ve výkopišti, s přehozením výkopku na přilehlém terénu na vzdálenost do 5 m od podélné osy rýhy nebo s naložením výkopku na dopravní prostředek.
|  | výpočet v hor. 3 : | [24 empty] | VV | 0
|  | dle geologie ... 7% v hor. 2 : 11,096*0,07 |  | 0.77672 | [22 empty] | VV | 0
4 | 132201211R00 | Hloubení rýh šířky přes 60 do 200 cm do 100 m3, v hornině 3, hloubení strojně | m3 | 9.4501 |  | 0 |  | 0 |  | 0 | 21 | 0 | 0 | 0 | 0 | 0 | 800-1 | RTS 20/ II | Indiv | 0.2 | 1.89 |  | Práce |  |  |  | POL1_
|  | zapažených i nezapažených, s urovnáním dna do předepsaného profilu a spádu, s případně nutným přehozením výkopku na vzdálenost do 3 m ve výkopišti, s přehozením výkopku na přilehlém terénu na vzdálenost do 5 m od podélné osy rýhy nebo s naložením výkopku na dopravní prostředek. | [24 empty] | SPI |  | zapažených i nezapažených, s urovnáním dna do předepsaného profilu a spádu, s případně nutným přehozením výkopku na vzdálenost do 3 m ve výkopišti, s přehozením výkopku na přilehlém terénu na vzdálenost do 5 m od podélné osy rýhy nebo s naložením výkopku na dopravní prostředek.
|  | rýha pro el. pilíř ... 100% v hor. 3 : 0,75*1,80*1,0 |  | 1.35 | [22 empty] | VV | 0
|  | Začátek provozního součtu | [24 empty] | VV
|  | rýha pro nátok DN 250 : 1,30*1,90*2,0 |  | 4.94 | [22 empty] | VV | 2
|  | plastová šachta : 1,80*1,80*1,90 |  | 6.156 | [22 empty] | VV | 2
|  | Mezisoučet |  | 11.096 | [22 empty] | VV | 3
|  | Konec provozního součtu | [24 empty] | VV
|  | dle geologie ... 73% v hor. 3 : 11,096*0,73 |  | 8.1001 | [22 empty] | VV | 0
5 | 132201219R00 | Hloubení rýh šířky přes 60 do 200 cm příplatek za lepivost, v hornině 3, | m3 | 1.7822 |  | 0 |  | 0 |  | 0 | 21 | 0 | 0 | 0 | 0 | 0 | 800-1 | RTS 20/ II | Indiv | 0.084 | 0.15 |  | Práce |  |  |  | POL1_
|  | zapažených i nezapažených, s urovnáním dna do předepsaného profilu a spádu, s případně nutným přehozením výkopku na vzdálenost do 3 m ve výkopišti, s přehozením výkopku na přilehlém terénu na vzdálenost do 5 m od podélné osy rýhy nebo s naložením výkopku na dopravní prostředek. | [24 empty] | SPI |  | zapažených i nezapažených, s urovnáním dna do předepsaného profilu a spádu, s případně nutným přehozením výkopku na vzdálenost do 3 m ve výkopišti, s přehozením výkopku na přilehlém terénu na vzdálenost do 5 m od podélné osy rýhy nebo s naložením výkopku na dopravní prostředek.
|  | lepivost 22% : 8,1008*0,22 |  | 1.7822 | [22 empty] | VV | 0
6 | 132301211R00 | Hloubení rýh šířky přes 60 do 200 cm do 100 m3, v hornině 4, hloubení strojně | m3 | 2.2192 |  | 0 |  | 0 |  | 0 | 21 | 0 | 0 | 0 | 0 | 0 | 800-1 | RTS 20/ II | Indiv | 0.35 | 0.78 |  | Práce |  |  |  | POL1_
|  | zapažených i nezapažených, s urovnáním dna do předepsaného profilu a spádu, s případně nutným přehozením výkopku na vzdálenost do 3 m ve výkopišti, s přehozením výkopku na přilehlém terénu na vzdálenost do 5 m od podélné osy rýhy nebo s naložením výkopku na dopravní prostředek. | [24 empty] | SPI |  | zapažených i nezapažených, s urovnáním dna do předepsaného profilu a spádu, s případně nutným přehozením výkopku na vzdálenost do 3 m ve výkopišti, s přehozením výkopku na přilehlém terénu na vzdálenost do 5 m od podélné osy rýhy nebo s naložením výkopku na dopravní prostředek.
|  | výpočet v hor. 3 : | [24 empty] | VV | 0
|  | dle geologie ... 20% v hor. 4 : 11,096*0,20 |  | 2.2192 | [22 empty] | VV | 0
7 | 134702421R00 | Vykopávky pro vodárenskou studnu spouštěnou v horninách 1 až 4 mimo horniny kašovité konzistence a tekoucí, půdorysné plochy přes 4 do 20 m2, v hloubce do 10 m | m3 | 21.1785 |  | 0 |  | 0 |  | 0 | 21 | 0 | 0 | 0 | 0 | 0 | 800-1 | RTS 20/ II | Indiv | 1.348 | 28.55 |  | Práce |  |  |  | POL1_1
|  | a spouštění pláště studny pro jakýkoliv tvar studny, se svislým přemístěním výkopku na terén a s vodorovným přemístěním výkopku do 20 m od kraje výkopu, | [24 empty] | SPI |  | a spouštění pláště studny pro jakýkoliv tvar studny, se svislým přemístěním výkopku na terén a s vodorovným přemístěním výkopku do 20 m od kraje výkopu,
|  | ČS ... h.1-4 ... 100% : 3,14*1,15*1,15*5,10 |  | 21.1785 | [22 empty] | VV | 0
8 | 151101101R00 | Zřízení pažení a rozepření stěn rýh příložné pro jakoukoliv mezerovitost, hloubky do 2 m | m2 | 18.81 |  | 0 |  | 0 |  | 0 | 21 | 0 | 0.00099 | 0.02 | 0 | 0 | 800-1 | RTS 20/ II | Indiv | 0.236 | 4.44 |  | Práce |  |  |  | POL1_
|  | pro podzemní vedení pro všechny šířky rýhy, | [24 empty] | SPI
|  | rýha pro potrubí DN 250 : 2*2,0*1,90 |  | 7.6 | [22 empty] | VV | 0
|  | šachta : 4*1,80*1,90-1,30*1,90 |  | 11.21 | [22 empty] | VV | 0
|  | Mezisoučet |  | 18.81 | [22 empty] | VV | 1
9 | 151101111R00 | Odstranění pažení a rozepření rýh příložné , hloubky do 2 m | m2 | 18.81 |  | 0 |  | 0 |  | 0 | 21 | 0 | 0 | 0 | 0 | 0 | 800-1 | RTS 20/ II | Indiv | 0.07 | 1.32 |  | Práce |  |  |  | POL1_
|  | pro podzemní vedení s uložením materiálu na vzdálenost do 3 m od kraje výkopu, | [24 empty] | SPI
|  | rýha pro potrubí DN 250 : 2*2,0*1,90 |  | 7.6 | [22 empty] | VV | 0
|  | šachta : 4*1,80*1,90-1,30*1,90 |  | 11.21 | [22 empty] | VV | 0
|  | Mezisoučet |  | 18.81 | [22 empty] | VV | 1
10 | 161101101R00 | Svislé přemístění výkopku z horniny 1 až 4, při hloubce výkopu přes 1 do 2,5 m | m3 | 11.096 |  | 0 |  | 0 |  | 0 | 21 | 0 | 0 | 0 | 0 | 0 | 800-1 | RTS 20/ II | Indiv | 0.345 | 3.83 |  | Práce |  |  |  | POL1_
|  | bez naložení do dopravní nádoby, ale s vyprázdněním dopravní nádoby na hromadu nebo na dopravní prostředek, | [24 empty] | SPI |  | bez naložení do dopravní nádoby, ale s vyprázdněním dopravní nádoby na hromadu nebo na dopravní prostředek,
|  | výkopek do 100m3 ... 100% podíl svislého přemístění : 11,096 |  | 11.096 | [22 empty] | VV | 0
11 | 161101103R00 | Svislé přemístění výkopku z horniny 1 až 4, při hloubce výkopu přes 4 do 6 m | m3 | 21.1785 |  | 0 |  | 0 |  | 0 | 21 | 0 | 0 | 0 | 0 | 0 | 800-1 | RTS 20/ II | Indiv | 0.626 | 13.26 |  | Práce |  |  |  | POL1_
|  | bez naložení do dopravní nádoby, ale s vyprázdněním dopravní nádoby na hromadu nebo na dopravní prostředek, | [24 empty] | SPI |  | bez naložení do dopravní nádoby, ale s vyprázdněním dopravní nádoby na hromadu nebo na dopravní prostředek,
|  | výkopek do 100m3 ... 100% : 21,17852 |  | 21.1785 | [22 empty] | VV | 0
12 | 162301101R00 | Vodorovné přemístění výkopku z horniny 1 až 4, na vzdálenost přes 50 do 500 m | m3 | 17.5946 |  | 0 |  | 0 |  | 0 | 21 | 0 | 0 | 0 | 0 | 0 | 800-1 | RTS 20/ II | Indiv | 0.011 | 0.19 |  | Práce |  |  |  | POL1_
|  | po suchu, bez naložení výkopku, avšak se složením bez rozhrnutí, zpáteční cesta vozidla. | [24 empty] | SPI
|  | zemina na meziskládku a zpětný zásyp : 8,79732*2 |  | 17.5946 | [22 empty] | VV | 0
13 | 162701105R00 | Vodorovné přemístění výkopku z horniny 1 až 4, na vzdálenost přes 9 000 do 10 000 m | m3 | 24.8272 |  | 0 |  | 0 |  | 0 | 21 | 0 | 0 | 0 | 0 | 0 | 800-1 | RTS 20/ II | Indiv | 0.011 | 0.27 |  | Práce |  |  |  | POL1_
|  | po suchu, bez naložení výkopku, avšak se složením bez rozhrnutí, zpáteční cesta vozidla. | [24 empty] | SPI
|  | přebytečná zemina : 21,17852+1,35+11,096-8,79732 |  | 24.8272 | [22 empty] | VV | 0
14 | 162701109R00 | Vodorovné přemístění výkopku příplatek k ceně za každých dalších i započatých 1 000 m přes 10 000 m z horniny 1 až 4 | m3 | 124.136 |  | 0 |  | 0 |  | 0 | 21 | 0 | 0 | 0 | 0 | 0 | 800-1 | RTS 20/ II | Indiv | 0 | 0 |  | Práce |  |  |  | POL1_
|  | po suchu, bez naložení výkopku, avšak se složením bez rozhrnutí, zpáteční cesta vozidla. | [24 empty] | SPI
|  | přebytečná zemina ... skládka 15km : (21,17852+1,35+11,096-8,79732)*5 |  | 124.136 | [22 empty] | VV | 0
15 | 167101101R00 | Nakládání, skládání, překládání neulehlého výkopku nakládání výkopku do 100 m3, z horniny 1 až 4 | m3 | 8.7973 |  | 0 |  | 0 |  | 0 | 21 | 0 | 0 | 0 | 0 | 0 | 800-1 | RTS 20/ II | Indiv | 0.652 | 5.74 |  | Práce |  |  |  | POL1_
|  | zemina na zpětný zásyp : 8,79732 |  | 8.7973 | [22 empty] | VV | 0
16 | 171201201R00 | Uložení sypaniny na dočasnou skládku tak, že na 1 m2 plochy připadá přes 2 m3 výkopku nebo ornice | m3 | 8.7973 |  | 0 |  | 0 |  | 0 | 21 | 0 | 0 | 0 | 0 | 0 | 800-1 | RTS 20/ II | Indiv | 0.009 | 0.08 |  | Práce |  |  |  | POL1_
|  | zemina na meziskládku : 8,79732 |  | 8.7973 | [22 empty] | VV | 0
17 | 174101101R00 | Zásyp sypaninou se zhutněním jam, šachet, rýh nebo kolem objektů v těchto vykopávkách | m3 | 8.7973 |  | 0 |  | 0 |  | 0 | 21 | 0 | 0 | 0 | 0 | 0 | 800-1 | RTS 20/ II | Indiv | 0.202 | 1.78 |  | Práce |  |  |  | POL1_
|  | z jakékoliv horniny s uložením výkopku po vrstvách, | [24 empty] | SPI
|  | včetně strojního přemístění materiálu pro zásyp ze vzdálenosti do 10 m od okraje zásypu | [24 empty] | POP
|  | výkopek celkem : 11,096 |  | 11.096 | [22 empty] | VV | 0
|  | odečet : | [24 empty] | VV | 0
|  | potrubí : -3,14*0,125*0,125*2,0 |  | -0.09813 | [22 empty] | VV | 0
|  | šachta : -3,14*0,3*0,30*1,80 |  | -0.50868 | [22 empty] | VV | 0
|  | podsyp : -0,36 |  | -0.36 | [22 empty] | VV | 0
|  | obsyp : -1,33188 |  | -1.3319 | [22 empty] | VV | 0
|  | Mezisoučet |  | 8.7973 | [22 empty] | VV | 1
18 | 175101101R00 | Obsyp potrubí bez prohození sypaniny, bez dodávky obsypového materiálu | m3 | 1.3319 |  | 0 |  | 0 |  | 0 | 21 | 0 | 0 | 0 | 0 | 0 | 800-1 | RTS 20/ II | Indiv | 1.587 | 2.11 |  | Práce |  |  |  | POL1_
|  | sypaninou z vhodných hornin tř. 1 - 4 nebo materiálem připraveným podél výkopu ve vzdálenosti do 3 m od jeho kraje, pro jakoukoliv hloubku výkopu a jakoukoliv míru zhutnění, | [24 empty] | SPI |  | sypaninou z vhodných hornin tř. 1 - 4 nebo materiálem připraveným podél výkopu ve vzdálenosti do 3 m od jeho kraje, pro jakoukoliv hloubku výkopu a jakoukoliv míru zhutnění,
|  | potrubí DN 250 : 1,30*2,0*(0,30+0,25)-3,14*0,125*0,125*2,0 |  | 1.3319 | [22 empty] | VV | 0
19 | 199000002R00 | Poplatky za skládku horniny 1- 4 | m3 | 24.8272 |  | 0 |  | 0 |  | 0 | 21 | 0 | 0 | 0 | 0 | 0 | 800-1 | RTS 20/ II | Indiv | 0 | 0 |  | Práce |  |  |  | POL1_
|  | přebytečná zemina : 24,82720 |  | 24.8272 | [22 empty] | VV | 0
20 | 58337330R | štěrkopísek frakce 0,0 až 22,0 mm; třída A | T | 2.4711 |  | 0 |  | 0 |  | 0 | 21 | 0 | 0 | 0 | 0 | 0 | SPCM | RTS 20/ II | Indiv | 0 | 0 |  | Specifikace |  |  |  | POL3_
|  | obsyp : 1,33188*1,67*1,10*1,01 |  | 2.4711 | [22 empty] | VV | 0
Díl: | 2 | Základy a zvláštní zakládání |  |  |  | 0 |  | 0 |  | 0 |  | 0 |  | 3.53 |  | 0 |  |  |  |  | 147.86 | [5 empty] | DIL
21 | 274313711R00 | Beton základových pasů prostý prostý z betonu C 25/30 | m3 | 1.3973 |  | 0 |  | 0 |  | 0 | 21 | 0 | 2.525 | 3.53 | 0 | 0 | 801-1 | RTS 20/ II | Indiv | 0.477 | 0.67 |  | Práce |  |  |  | POL1_
|  | pilířek pro rozvaděč ... betonáž přímo do rýhy bez pažení ... 3,5% ztratné : 1,80*1,0*0,75*1,035 |  | 1.3973 | [22 empty] | VV | 0
22 | 212310 | Hloubkové odvodnění včetně vyvrtání studní a čerpání | m | 24 |  | 0 |  | 0 |  | 0 | 21 | 0 | 0 | 0 | 0 | 0 |  | Vlastní | Indiv | 6.133 | 147.19 |  | Práce |  |  |  | POL1_
|  | Včetně: | [24 empty] | POP
|  | - výroby a osazení svodnic, | [24 empty] | POP
|  | - osazení drátěného pletiva, | [24 empty] | POP
|  | - stříkaného betonu. | [24 empty] | POP
|  | ČS D : 6*4 |  | 24 | [22 empty] | VV | 0
Díl: | 24 | Studny |  |  |  | 0 |  | 0 |  | 0 |  | 0 |  | 41.13 |  | 0 |  |  |  |  | 44 | [5 empty] | DIL
23 | 242321110RT7 | Plášť studny z betonu prostého beton třídy C25/30, stupeň vlivu prostředí XA1, odolnost proti chemicky agresivnímu prostředí | m3 | 12.3534 |  | 0 |  | 0 |  | 0 | 21 | 0 | 2.5308 | 31.26 | 0 | 0 | 825-1 | RTS 20/ II | Indiv | 2.281 | 28.18 |  | Práce |  |  |  | POL1_0
|  | kopané nebo spouštěné jakéhokoliv tvaru, velikosti a tloušťky stěn studny, příplatek za každých dalších i započatých 10 m hloubky přes 10 m | [24 empty] | SPI |  | kopané nebo spouštěné jakéhokoliv tvaru, velikosti a tloušťky stěn studny, příplatek za každých dalších i započatých 10 m hloubky přes 10 m
|  | platí pro beton C30/37 XA2, XC4 viz příloha D.1.2.2.101 | [24 empty] | POP
|  | ČS01 : 3,14*(1,15*1,15-0,75*0,75)*4,30 |  | 10.2615 | [22 empty] | VV | 0
|  | klíny : (3,14*1,25*1,25-0,85*0,85)*0,75-(3,14*1,25*1,25-0,85*0,85)*0,50/2 |  | 2.0919 | [22 empty] | VV | 0
24 | 242351121R00 | Bednění pláště studny spouštěné všech půdorysů | m2 | 20.253 |  | 0 |  | 0 |  | 0 | 21 | 0 | 0.05033 | 1.02 | 0 | 0 |  | RTS 20/ II | Indiv | 0 | 0 |  | Práce |  |  |  | POL1_1
|  | sběrná studna : | [24 empty] | VV | 0
|  | vnitřní : 2*3,14*0,75*4,30 |  | 20.253 | [22 empty] | VV | 0
25 | 242361827R00 | Výztuž pláště studny z betonářské oceli 10 505(R) | t | 0.67439 |  | 0 |  | 0 |  | 0 | 21 | 0 | 1.02 | 0.69 | 0 | 0 |  | RTS 20/ II | Indiv | 11.656 | 7.86 |  | Práce |  |  |  | POL1_
|  | platí i pro B 500 A, BSt 500 M viz příloha D.1.2.2.101 | [24 empty] | POP
|  | Včetně bodového svařování výztuže nahrazující vázání drátem a technologické manipulace s materiálem do vzdálenosti 10 m. | [24 empty] | POP |  | Včetně bodového svařování výztuže nahrazující vázání drátem a technologické manipulace s materiálem do vzdálenosti 10 m.
|  | Začátek provozního součtu | [24 empty] | VV
|  | ČS : 3,14*(1,15*1,15-0,75*0,75)*4,30 |  | 10.2615 | [22 empty] | VV | 2
|  | klíny : (3,14*1,25*1,25-0,85*0,85)*0,75-(3,14*1,25*1,25-0,85*0,85)*0,50/2 |  | 2.0919 | [22 empty] | VV | 2
|  | ČS ... dno tl.50cm : 3,14*0,85*0,85*0,50 |  | 1.1343 | [22 empty] | VV | 2
|  | Mezisoučet |  | 13.4877 | [22 empty] | VV | 3
|  | Konec provozního součtu | [24 empty] | VV
|  | statika 50kg/m3 : 13,48772*0,05 |  | 0.67439 | [22 empty] | VV | 0
26 | 243311112R00 | Výplň dna studny z betonu XF1, hl. 10 m | m3 | 1.1343 |  | 0 |  | 0 |  | 0 | 21 | 0 | 2.525 | 2.86 | 0 | 0 |  | RTS 20/ II | Indiv | 1.7 | 1.93 |  | Práce |  |  |  | POL1_0
|  | platí pro beton C30/37 XA2, XC4 viz příloha D.1.2.2.101 | [24 empty] | POP
|  | ČS A ... dno tl.50cm : 3,14*0,85*0,85*0,50 |  | 1.1343 | [22 empty] | VV | 0
27 | 243571112R00 | Výplň dna studny z kam.hr.těženého 16-32, hl. 10 m | m3 | 2.6435 |  | 0 |  | 0 |  | 0 | 21 | 0 | 2.004 | 5.3 | 0 | 0 |  | RTS 20/ II | Indiv | 2.28 | 6.03 |  | Práce |  |  |  | POL1_1
|  | dno studny mezi břity a pod bet.deskou : (3,14*0,85*0,85+3,14*1,15*1,15)/2*0,50 |  | 1.6053 | [22 empty] | VV | 0
|  | 3,14*1,15*1,15*0,50/2 |  | 1.0382 | [22 empty] | VV | 0
Díl: | 3 | Svislé a kompletní konstrukce |  |  |  | 0 |  | 0 |  | 0 |  | 0 |  | 5.36 |  | 0 |  |  |  |  | 12.96 | [5 empty] | DIL
28 | 310901113R00 | Úprava líce režného zdiva volně bez lišt | m2 | 9.945 |  | 0 |  | 0 |  | 0 | 21 | 0 | 0 | 0 | 0 | 0 | 801-1 | RTS 20/ II | Indiv | 0.291 | 2.89 |  | Práce |  |  |  | POL1_
|  | bez spárování jakékoliv vazby, popřípadě předlohy, | [24 empty] | SPI
|  | pilířek pro rozvaděč : (0,75+1,80)*2*1,95 |  | 9.945 | [22 empty] | VV | 0
29 | 311271114R00 | Zdivo nosné z cihel vápenopískových P 30 na MVC 2,5 | m3 | 2.6325 |  | 0 |  | 0 |  | 0 | 21 | 0 | 2.0366 | 5.36 | 0 | 0 | 801-1 | RTS 20/ II | Indiv | 3.824 | 10.07 |  | Práce |  |  |  | POL1_
|  | s pomocným lešením o výšce podlahy do 1900 mm a pro zatížení 1,5 kPa, | [24 empty] | SPI
|  | VPC plná 290x150x65 mm MC10 | [24 empty] | POP
|  | pilířek pro rozvaděč : 1,80*0,75*1,95 |  | 2.6325 | [22 empty] | VV | 0
Díl: | 4 | Vodorovné konstrukce |  |  |  | 0 |  | 0 |  | 0 |  | 0 |  | 3.3 |  | 0 |  |  |  |  | 11.76 | [5 empty] | DIL
30 | 411321515R00 | Beton stropů železový beton stropů deskových, desek plochých střech, desek balkónových, desek hřibových stropů včetně hlavic hřibových sloupů, železový (bez výztuže) z betonu C 30/37 | m3 | 1.0987 |  | 0 |  | 0 |  | 0 | 21 | 0 | 2.5251 | 2.77 | 0 | 0 | 801-1 | RTS 20/ II | Indiv | 0.987 | 1.08 |  | Práce |  |  |  | POL1_
|  | platí pro beton C30/37 XA1, XC4, XF3 viz příloha D.1.2.2.102 | [24 empty] | POP
|  | ČS ... staveništní prefabrikát : 3,14*1,15*1,15*0,25 |  | 1.0382 | [22 empty] | VV | 0
|  | -0,70*1,50*0,25 |  | -0.2625 | [22 empty] | VV | 0
|  | stropní deska pilířku pro rozvaděč ... přesah cca 5cm na každou stranu : 0,85*1,90*0,20 |  | 0.323 | [22 empty] | VV | 0
|  | Mezisoučet |  | 1.0987 | [22 empty] | VV | 1
31 | 411351101R00 | Bednění stropů deskových, balkonových nebo plošných konzol plné, rovné, popř. s náběhy bednící materiál prkna, bez podepření, - zřízení | m2 | 9.3606 |  | 0 |  | 0 |  | 0 | 21 | 0 | 0.04538 | 0.42 | 0 | 0 | 801-1 | RTS 20/ II | Indiv | 0.65 | 6.08 |  | Práce |  |  |  | POL1_
|  | bez podpěrné konstrukce, s pomocným lešením | [24 empty] | SPI
|  | ČS ... staveništní prefabrikát : 3,14*1,15*1,15+2*3,14*1,15*0,25 |  | 5.9581 | [22 empty] | VV | 0
|  | -0,70*1,30*0,25 |  | -0.2275 | [22 empty] | VV | 0
|  | (0,70+1,30)*2*0,25 |  | 1 | [22 empty] | VV | 0
|  | Mezisoučet |  | 6.7306 | [22 empty] | VV | 1
|  | stropní deska pilířku pro rozvaděč ... přesah cca 5cm na každou stranu : 0,85*1,80+(0,85+1,90)*2*0,20 |  | 2.63 | [22 empty] | VV | 0
|  | Mezisoučet |  | 2.63 | [22 empty] | VV | 1
32 | 411351102R00 | Bednění stropů deskových, balkonových nebo plošných konzol plné, rovné, popř. s náběhy , - odstranění | m2 | 9.3606 |  | 0 |  | 0 |  | 0 | 21 | 0 | 0 | 0 | 0 | 0 | 801-1 | RTS 20/ II | Indiv | 0.173 | 1.62 |  | Práce |  |  |  | POL1_
|  | bez podpěrné konstrukce, s pomocným lešením | [24 empty] | SPI
|  | ČS ... staveništní prefabrikát : 3,14*1,15*1,15+2*3,14*1,15*0,25 |  | 5.9581 | [22 empty] | VV | 0
|  | -0,70*1,30*0,25 |  | -0.2275 | [22 empty] | VV | 0
|  | (0,70+1,30)*2*0,25 |  | 1 | [22 empty] | VV | 0
|  | Mezisoučet |  | 6.7306 | [22 empty] | VV | 1
|  | stropní deska pilířku pro rozvaděč ... přesah cca 5cm na každou stranu : 0,85*1,80+(0,85+1,90)*2*0,20 |  | 2.63 | [22 empty] | VV | 0
|  | Mezisoučet |  | 2.63 | [22 empty] | VV | 1
33 | 411361921RT3 | Výztuž stropů ze svařovaných sítí průměr drátu 5 mm, velikost oka 150/150 mm | t | 0.00374 |  | 0 |  | 0 |  | 0 | 21 | 0 | 1.0513 | 0 | 0 | 0 | 801-1 | RTS 20/ II | Indiv | 15.211 | 0.06 |  | Práce |  |  |  | POL1_
|  | prostě uložených, vetknutých i spojitých, deskových, trámových (žebrových, kazetových), s keramickými a jinými vložkami, konzolových nebo balkónových, hřibových včetně hlavic hřibových sloupů, plochých střech a pro zavěšení železobetonových podhledů. Včetně distančních prvků. | [24 empty] | SPI |  | prostě uložených, vetknutých i spojitých, deskových, trámových (žebrových, kazetových), s keramickými a jinými vložkami, konzolových nebo balkónových, hřibových včetně hlavic hřibových sloupů, plochých střech a pro zavěšení železobetonových podhledů. Včetně distančních prvků.
|  | stropní deska pilířku pro rozvaděč ... KARI 5/150/150 : 0,85*1,90*0,002105*1,10 |  | 0.00374 | [22 empty] | VV | 0
34 | 411361821R00 | Výztuž stropů z betonářské oceli 10 505(R) | t | 0.10987 |  | 0 |  | 0 |  | 0 | 21 | 0 | 1.0214 | 0.11 | 0 | 0 | 801-1 | RTS 20/ II | Indiv | 26.616 | 2.92 |  | Práce |  |  |  | POL1_
|  | prostě uložených, vetknutých i spojitých, deskových, trámových (žebrových, kazetových), s keramickými a jinými vložkami, konzolových nebo balkónových, hřibových včetně hlavic hřibových sloupů, plochých střech a pro zavěšení železobetonových podhledů, | [24 empty] | SPI |  | prostě uložených, vetknutých i spojitých, deskových, trámových (žebrových, kazetových), s keramickými a jinými vložkami, konzolových nebo balkónových, hřibových včetně hlavic hřibových sloupů, plochých střech a pro zavěšení železobetonových podhledů,
|  | platí i pro B 500 A, S 235 JR | [24 empty] | POP
|  | Začátek provozního součtu | [24 empty] | VV
|  | ČS ... staveništní prefabrikát : 3,14*1,15*1,15*0,25 |  | 1.0382 | [22 empty] | VV | 2
|  | -0,70*1,50*0,25 |  | -0.2625 | [22 empty] | VV | 2
|  | stropní deska pilířku pro rozvaděč ... přesah cca 5cm na každou stranu : 0,85*1,90*0,20 |  | 0.323 | [22 empty] | VV | 2
[27 empty] | VV | 2
|  | Konec provozního součtu | [24 empty] | VV
|  | statika 100kg/m3 : 1,09866*0,100 |  | 0.10987 | [22 empty] | VV | 0
Díl: | 45 | Podkladní a vedlejší konstrukce |  |  |  | 0 |  | 0 |  | 0 |  | 0 |  | 3.07 |  | 0 |  |  |  |  | 3.99 | [5 empty] | DIL
35 | 451572111R00 | Lože pod potrubí, stoky a drobné objekty z kameniva drobného těženého 0÷4 mm | m3 | 0.36 |  | 0 |  | 0 |  | 0 | 21 | 0 | 1.8908 | 0.68 | 0 | 0 | 827-1 | RTS 20/ II | Indiv | 1.695 | 0.61 |  | Práce |  |  |  | POL1_
|  | v otevřeném výkopu, | [24 empty] | SPI
|  | potrubí DN 250 : 1,30*2,0*0,10 |  | 0.26 | [22 empty] | VV | 0
|  | šachta DN 600 : 1,0*1,0*0,10 |  | 0.1 | [22 empty] | VV | 0
36 | 457311118R00 | Vyrovnávací beton výplňový nebo spádový C 25/30 | m3 | 0.94514 |  | 0 |  | 0 |  | 0 | 21 | 0 | 2.5257 | 2.39 | 0 | 0 |  | RTS 20/ II | Indiv | 3.572 | 3.38 |  | Práce |  |  |  | POL1_
|  | platí pro beton C30/37 XA1 | [24 empty] | POP
|  | ČS ... vnitřní spád.beton dna : 3,14*0,75*0,75*0,30 |  | 0.52988 | [22 empty] | VV | 0
|  | ČS ... spád.beton na strop.desce : 3,14*1,15*1,15*0,10 |  | 0.41527 | [22 empty] | VV | 0
Díl: | 62 | Úpravy povrchů vnější |  |  |  | 0 |  | 0 |  | 0 |  | 0 |  | 0.17 |  | 0 |  |  |  |  | 6.25 | [5 empty] | DIL
37 | 627452111R00 | Spárování maltou cementovou zapuštěné rovné zdí z cihel | m2 | 9.945 |  | 0 |  | 0 |  | 0 | 21 | 0 | 0.01722 | 0.17 | 0 | 0 | 801-1 | RTS 20/ II | Indiv | 0.628 | 6.25 |  | Práce |  |  |  | POL1_
|  | pro spárování (400 kg cementu/m3) | [24 empty] | SPI
|  | pilířek pro rozvaděč : (0,75+1,80)*2*1,95 |  | 9.945 | [22 empty] | VV | 0
Díl: | 8 | Trubní vedení |  |  |  | 0 |  | 0 |  | 0 |  | 0 |  | 0.16 |  | 0 |  |  |  |  | 1.44 | [5 empty] | DIL
38 | 871373121R00 | Montáž potrubí z trub z plastů těsněných gumovým kroužkem DN 300 mm | m | 2 |  | 0 |  | 0 |  | 0 | 21 | 0 | 1e-05 | 0 | 0 | 0 | 827-1 | RTS 20/ II | Indiv | 0.097 | 0.19 |  | Práce |  |  |  | POL1_
|  | v otevřeném výkopu ve sklonu do 20 %, | [24 empty] | SPI
|  | potrubí PP 250 : 2,0 |  | 2 | [22 empty] | VV | 0
|  | Mezisoučet |  | 2 | [22 empty] | VV | 1
39 | 894431112R00 | Osazení plastových šachet z dílců 600 mm | kus | 1 |  | 0 |  | 0 |  | 0 | 21 | 0 | 0 | 0 | 0 | 0 | 827-1 | RTS 20/ II | Indiv | 1.25 | 1.25 |  | Práce |  |  |  | POL1_
|  | revizní šachta : 1,0 |  | 1 | [22 empty] | VV | 0
40 | 28614550R1 | Trubka kanalizační PP SN 8 DN 250/1000 | kus | 2.03 |  | 0 |  | 0 |  | 0 | 21 | 0 | 0.0073 | 0.01 | 0 | 0 |  | Vlastní | Indiv | 0 | 0 |  | Specifikace |  |  |  | POL3_
|  | ztratné 1,5% : 2,0*1,015 |  | 2.03 | [22 empty] | VV | 0
41 | 286971513R | dno šachetní průtočné; PP; úhel odpadu 0 °; DN = 674,0 mm; š = 720 mm; h = 705 mm; DN žlabu 250 mm | kus | 1 |  | 0 |  | 0 |  | 0 | 21 | 0 | 0.0237 | 0.02 | 0 | 0 | SPCM | RTS 20/ II | Indiv | 0 | 0 |  | Specifikace |  |  |  | POL3_
|  | revizní šachta : 1,0 |  | 1 | [22 empty] | VV | 0
42 | 28697154R | trubka plastová kanalizační PP; korugovaná; Sn 4 kN/m2; D = 670,0 mm; l = 2000,0 mm | kus | 1 |  | 0 |  | 0 |  | 0 | 21 | 0 | 0.0262 | 0.03 | 0 | 0 | SPCM | RTS 20/ II | Indiv | 0 | 0 |  | Specifikace |  |  |  | POL3_
|  | revizní šachta : 1,0 |  | 1 | [22 empty] | VV | 0
43 | 28697166R | adaptér teleskopický; plast; rozměr 820 mm; h = 462 mm; únosnost A 15, B 125, D 400, C 250 kN; příslušenství těsnění | kus | 1 |  | 0 |  | 0 |  | 0 | 21 | 0 | 0.012 | 0.01 | 0 | 0 | SPCM | RTS 20/ II | Indiv | 0 | 0 |  | Specifikace |  |  |  | POL3_
|  | revizní šachta : 1,0 |  | 1 | [22 empty] | VV | 0
44 | 55241711R | poklop kanalizační DN šachty 1 000 mm; litinový; D výrobku 600 mm; únosnost B 125 kN | kus | 1 |  | 0 |  | 0 |  | 0 | 21 | 0 | 0.088 | 0.09 | 0 | 0 | SPCM | RTS 20/ II | Indiv | 0 | 0 |  | Specifikace |  |  |  | POL3_
|  | revizní šachta : 1,0 |  | 1 | [22 empty] | VV | 0
Díl: | 9 | Ostatní konstrukce, bourání |  |  |  | 0 |  | 0 |  | 0 |  | 0 |  | 0 |  | 0 |  |  |  |  | 0 | [5 empty] | DIL
45 | 990-11 | Těsnění prostupu do DN 300 mm | kus | 3 |  | 0 |  | 0 |  | 0 | 21 | 0 | 0 | 0 | 0 | 0 |  | Vlastní | Indiv | 0 | 0 |  | Práce |  |  |  | POL1_
|  | utěsnění prostupu ŽB konstrukcí kompletní provedení | [24 empty] | POP
|  | -dobetonování+bobtnavý tmel | [24 empty] | POP
|  | P1 : 3 |  | 3 | [22 empty] | VV | 0
46 | 990-12 | Těsnění prostupu do DN 400 mm | ks | 1 |  | 0 |  | 0 |  | 0 | 21 | 0 | 0 | 0 | 0 | 0 |  | Vlastní | Indiv | 0 | 0 |  | Práce |  |  |  | POL1_
|  | utěsnění prostupu ŽB konstrukcí kompletní provedení | [24 empty] | POP
|  | -dobetonování+bobtnavý tmel | [24 empty] | POP
|  | P3 : 1,0 |  | 1 | [22 empty] | VV | 0
47 | 990-13 | Těsnění prostupu kabelů 300x200 mm vypěněním a zatmelením PU pěnou a butilkaučukovým tmelem | ks | 2 |  | 0 |  | 0 |  | 0 | 21 | 0 | 0 | 0 | 0 | 0 |  | Vlastní | Indiv | 0 | 0 |  | Práce |  |  |  | POL1_
|  | P4 : 2 |  | 2 | [22 empty] | VV | 0
Díl: | 93 | Dokončovací práce inženýrských staveb |  |  |  | 0 |  | 0 |  | 0 |  | 0 |  | 0 |  | 0 |  |  |  |  | 0 | [5 empty] | DIL
48 | 933901111R00 | Zkoušky objektů a vymývání provedení zkoušky vodotěsnosti betonové nádrže jakéhokoliv druhu a tvaru, o obsahu do 1000 m3 | m3 | 7.5949 |  | 0 |  | 0 |  | 0 | 21 | 0 | 0 | 0 | 0 | 0 | 801-5 | RTS 20/ II | Indiv | 0 | 0 |  | Práce |  |  |  | POL1_1
|  | - | [24 empty] | SPI
|  | objem ČS : 3,14*0,75*0,75*4,30 |  | 7.5949 | [22 empty] | VV | 0
49 | 08211320R | vodné pro vodu pitnou | m3 | 7.8227 |  | 0 |  | 0 |  | 0 | 21 | 0 | 0 | 0 | 0 | 0 | SPCM | RTS 20/ II | Indiv | 0 | 0 |  | Specifikace |  |  |  | POL3_1
|  | ztratné 3% : 7,59488*1,03 |  | 7.8227 | [22 empty] | VV | 0
Díl: | 95 | Dokončovací konstrukce na pozemních stavbách |  |  |  | 0 |  | 0 |  | 0 |  | 0 |  | 0 |  | 0 |  |  |  |  | 0.45 | [5 empty] | DIL
50 | 952903112R00 | Vyčištění objektů při světlé výšce prostoru do 3,5 m čistíren odpadních vod, nádrží, žlabů nebo kanálů | m2 | 1.7663 |  | 0 |  | 0 |  | 0 | 21 | 0 | 1e-05 | 0 | 0 | 0 | 801-5 | RTS 20/ II | Indiv | 0.171 | 0.3 |  | Práce |  |  |  | POL1_
|  | při světlé výšce prostoru do 3,5 m čistíren odpadních vod, nádrží, vodojemů, žlabů nebo kanálů | [24 empty] | SPI
|  | objem ČS : 3,14*0,75*0,75 |  | 1.7663 | [22 empty] | VV | 0
51 | 952903119R00 | Vyčištění objektů příplatek k ceně za vyčištění prostorů jakékoliv výšky přes 3,5 m | m2 | 1.7663 |  | 0 |  | 0 |  | 0 | 21 | 0 | 0.0002 | 0 | 0 | 0 | 801-5 | RTS 20/ II | Indiv | 0.086 | 0.15 |  | Práce |  |  |  | POL1_
|  | při světlé výšce prostoru do 3,5 m čistíren odpadních vod, nádrží, vodojemů, žlabů nebo kanálů | [24 empty] | SPI
|  | objem ČS : 3,14*0,75*0,75 |  | 1.7663 | [22 empty] | VV | 0
Díl: | 96 | Bourání konstrukcí |  |  |  | 0 |  | 0 |  | 0 |  | 0 |  | 0 |  | 0.22 |  |  |  |  | 18.65 | [5 empty] | DIL
52 | 970051200R00 | Jádrové vrtání, kruhové prostupy v železobetonu jádrové vrtání , do D 200 mm | m | 1.2 |  | 0 |  | 0 |  | 0 | 21 | 0 | 0 | 0 | 0.00287 | 0 | 801-3 | RTS 20/ II | Indiv | 6.2 | 7.44 |  | Práce |  |  |  | POL1_
|  | P1 : 0,40*3 |  | 1.2 | [22 empty] | VV | 0
53 | 971052351R00 | Vybourání a prorážení otvorů v železobetonových zdech a příčkách plochy do 0,09 m2, tloušťky do 450 mm | kus | 2 |  | 0 |  | 0 |  | 0 | 21 | 0 | 0.00133 | 0 | 0.104 | 0.21 | 801-3 | RTS 20/ II | Indiv | 3.969 | 7.94 |  | Práce |  |  |  | POL1_
|  | základových nebo nadzákladových, | [24 empty] | SPI
|  | Včetně pomocného lešení o výšce podlahy do 1900 mm a pro zatížení do 1,5 kPa (150 kg/m2). | [24 empty] | POP
|  | P4 : 2,0 |  | 2 | [22 empty] | VV | 0
54 | 970051400R1 | Vrtání jádrové do ŽB do D 400 mm | m | 0.4 |  | 0 |  | 0 |  | 0 | 21 | 0 | 0 | 0 | 0.0314 | 0.01 |  | Vlastní | Indiv | 7.9 | 3.16 |  | Práce |  |  |  | POL1_
|  | P3 : 0,40*1 |  | 0.4 | [22 empty] | VV | 0
55 | 979081111R00 | Odvoz suti a vybouraných hmot na skládku do 1 km | t | 0.224 |  | 0 |  | 0 |  | 0 | 21 | 0 | 0 | 0 | 0 | 0 | 801-3 | RTS 20/ II | Indiv | 0.49 | 0.11 |  | Přesun suti |  |  |  | POL8_
|  | Včetně naložení na dopravní prostředek a složení na skládku, bez poplatku za skládku. | [24 empty] | POP
|  | Demontážní hmotnosti z položek s pořadovými čísly: : | [24 empty] | VV | 0
|  | 52,53,54, : | [24 empty] | VV | 0
|  | Součet: : 0,22400 |  | 0.224 | [22 empty] | VV | 0
56 | 979081121R00 | Odvoz suti a vybouraných hmot na skládku příplatek za každý další 1 km | t | 2.016 |  | 0 |  | 0 |  | 0 | 21 | 0 | 0 | 0 | 0 | 0 | 801-3 | RTS 20/ II | Indiv | 0 | 0 |  | Přesun suti |  |  |  | POL8_
|  | Demontážní hmotnosti z položek s pořadovými čísly: : | [24 empty] | VV | 0
|  | 52,53,54, : | [24 empty] | VV | 0
|  | Součet: : 2,01604 |  | 2.016 | [22 empty] | VV | 0
57 | 979990001R00 | Poplatek za skládku stavební suti | t | 0.224 |  | 0 |  | 0 |  | 0 | 21 | 0 | 0 | 0 | 0 | 0 | 801-3 | RTS 20/ II | Indiv | 0 | 0 |  | Přesun suti |  |  |  | POL8_
|  | Demontážní hmotnosti z položek s pořadovými čísly: : | [24 empty] | VV | 0
|  | 52,53,54, : | [24 empty] | VV | 0
|  | Součet: : 0,22400 |  | 0.224 | [22 empty] | VV | 0
Díl: | 99 | Staveništní přesun hmot |  |  |  | 0 |  | 0 |  | 0 |  | 0 |  | 0 |  | 0 |  |  |  |  | 0 | [5 empty] | DIL
58 | 998254011R00 | Přesun hmot pro studny jakéhokoliv rozsahu | t | 56.7628 |  | 0 |  | 0 |  | 0 | 21 | 0 | 0 | 0 | 0 | 0 |  | RTS 20/ II | Indiv | 0 | 0 |  | Přesun hmot |  |  |  | POL7_1
|  | Hmotnosti z položek s pořadovými čísly: : | [24 empty] | VV | 0
|  | 8,21,23,24,25,26,27,29,30,31,33,34,35,36,37,38,40,41,42,43,44,50,51,53, : | [24 empty] | VV | 0
|  | Součet: : 56,76276 |  | 56.7628 | [22 empty] | VV | 0
Díl: | 764 | Konstrukce klempířské |  |  |  | 0 |  | 0 |  | 0 |  | 0 |  | 0.05 |  | 0 |  |  |  |  | 3.49 | [5 empty] | DIL
59 | 764217400R00 | Krytiny z titanzinkového plechu výroba a montáž hladké střešní krytiny s úpravou krytiny u okapů, prostupů a výčnělků železobetonových desek, | m2 | 2 |  | 0 |  | 0 |  | 0 | 21 | 0 | 0.02394 | 0.05 | 0 | 0 | 800-764 | RTS 20/ II | Indiv | 1.6306 | 3.26 |  | Práce |  |  |  | POL1_
|  | včetně spojovacích prostředků, zednické výpomoci a dodávky difuzní fólie. | [24 empty] | POP
|  | pilířek pro rozvaděč : 1,00*2,00 |  | 2 | [22 empty] | VV | 0
60 | 998764101R00 | Přesun hmot pro konstrukce klempířské v objektech výšky do 6 m | t | 0.04788 |  | 0 |  | 0 |  | 0 | 21 | 0 | 0 | 0 | 0 | 0 | 800-764 | RTS 20/ II | Indiv | 4.737 | 0.23 |  | Přesun hmot |  |  |  | POL7_
|  | 50 m vodorovně | [24 empty] | SPI
|  | Hmotnosti z položek s pořadovými čísly: : | [24 empty] | VV | 0
|  | 59, : | [24 empty] | VV | 0
|  | Součet: : 0,04788 |  | 0.04788 | [22 empty] | VV | 0
Díl: | 767 | Konstrukce zámečnické |  |  |  | 0 |  | 0 |  | 0 |  | 0 |  | 0.61 |  | 0 |  |  |  |  | 2.03 | [5 empty] | DIL
61 | 767-003 | D+M poklop kompozitní dvojdílný tř. B 700x1300 mm s těsněním, osazen do kompozitního rámu Y profil, uzamykatelný | ks | 1 |  | 0 |  | 0 |  | 0 | 21 | 0 | 0.2 | 0.2 | 0 | 0 |  | Vlastní | Indiv | 0 | 0 |  | Práce |  |  |  | POL1_
|  | ČS1 ... 700x900 mm dvojdílný : 1 |  | 1 | [22 empty] | VV | 0
62 | 767-006 | D+M žebřík z nerezové oceli s pernamentně jistícím zařízením dl. 370 mm, kotvení pomocí nerezových kotev HILTI | ks | 1 |  | 0 |  | 0 |  | 0 | 21 | 0 | 0.08 | 0.08 | 0 | 0 |  | Vlastní | Indiv | 0 | 0 |  | Práce |  |  |  | POL1_
|  | O1/Z : 1,0 |  | 1 | [22 empty] | VV | 0
63 | 767-007 | D+M výsuvné madlo z nerez oceli, kotveno pomocí nerezových kotev HILTI | ks | 1 |  | 0 |  | 0 |  | 0 | 21 | 0 | 0.03 | 0.03 | 0 | 0 |  | Vlastní | Indiv | 0 | 0 |  | Práce |  |  |  | POL1_
|  | o2/Z : 1 |  | 1 | [22 empty] | VV | 0
64 | 767PC01 | Ocelový břit vč. vevařeného ocel. plechu na dně, kompletní dodávka a montáž | kus | 1 |  | 0 |  | 0 |  | 0 | 21 | 0 | 0.3 | 0.3 | 0 | 0 |  | Vlastní | Indiv | 0 | 0 |  | Práce |  |  |  | POL1_
|  | Kompletní dodávka a montáž. | [24 empty] | POP
|  | Břit, čerpací rouru spouštěné studny zhotovit dle dílenské dokumentace a bude dodávkou včetně všech potřebných prvků. | [24 empty] | POP |  | Břit, čerpací rouru spouštěné studny zhotovit dle dílenské dokumentace a bude dodávkou včetně všech potřebných prvků.
|  | ČS01 ... ocelový břit : 1 |  | 1 | [22 empty] | VV | 0
65 | 998767101R00 | Přesun hmot pro kovové stavební doplňk. konstrukce v objektech výšky do 6 m | t | 0.61 |  | 0 |  | 0 |  | 0 | 21 | 0 | 0 | 0 | 0 | 0 | 800-767 | RTS 20/ II | Indiv | 3.327 | 2.03 |  | Přesun hmot |  |  |  | POL7_
|  | 50 m vodorovně | [24 empty] | SPI
|  | Hmotnosti z položek s pořadovými čísly: : | [24 empty] | VV | 0
|  | 61,62,63,64, : | [24 empty] | VV | 0
|  | Součet: : 0,61000 |  | 0.61 | [22 empty] | VV | 0
Díl: | 783 | Nátěry |  |  |  | 0 |  | 0 |  | 0 |  | 0 |  | 0.03 |  | 0 |  |  |  |  | 9.16 | [5 empty] | DIL
66 | 783825120R00 | Nátěry betonových povrchů syntetické Nátěry omítek a betonových povrchů syntetické betonové povrchy, trojnásobné | m2 | 28.998 |  | 0 |  | 0 |  | 0 | 21 | 0 | 0.0009 | 0.03 | 0 | 0 | 800-783 | RTS 20/ II | Indiv | 0.3158 | 9.16 |  | Práce |  |  |  | POL1_
|  | na vzduchu schnoucí | [24 empty] | SPI
|  | 3x uzavírací nátěr | [24 empty] | POP
|  | ČS01 : | [24 empty] | VV | 0
|  | strop : (3,14*0,75*0,75-0,70*1,30+(0,70+1,30)*2*0,25)*2 |  | 3.7125 | [22 empty] | VV | 0
|  | stěny : 2*3,14*0,75*4,30 |  | 20.253 | [22 empty] | VV | 0
|  | dno : (3,14*0,75*0,75-0,50*0,50+4*0,50*0,50)*2 |  | 5.0325 | [22 empty] | VV | 0
|  | Mezisoučet |  | 28.998 | [22 empty] | VV | 1
Díl: | M46 | Zemní práce při montážích |  |  |  | 0 |  | 0 |  | 0 |  | 0 |  | 0.67 |  | 0 |  |  |  |  | 7.61 | [5 empty] | DIL
67 | 388994111R00 | Chránička kabelu z PVC 110/4,2 mm, výkop | m | 6 |  | 0 |  | 0 |  | 0 | 21 | 0 | 0.00212 | 0.01 | 0 | 0 |  | RTS 20/ II | Indiv | 0.125 | 0.75 |  | Práce |  |  |  | POL1_
|  | včetně trubky PVC korug. Js110mm, včetně spojovacího materiálu. | [24 empty] | POP
|  | 2x PVC korug.trubka mezi pilířem a šachtou ČS : 6,0 |  | 6 | [22 empty] | VV | 0
68 | 460200163RT2 | Výkop kabelové rýhy 35/80 cm hor.3, ruční výkop rýhy | m | 5 |  | 0 |  | 0 |  | 0 | 21 | 0 | 0 | 0 | 0 | 0 |  | RTS 20/ II | Indiv | 0.98924 | 4.95 |  | Práce |  |  |  | POL1_
|  | PVC korug.trubka Js110 ... mezi pilířem a šachtou ČS : 5,0 |  | 5 | [22 empty] | VV | 0
69 | 460420022R00 | Zřízení kabelového lože v rýze š. do 65 cm z písku | m | 5 |  | 0 |  | 0 |  | 0 | 21 | 0 | 0.13243 | 0.66 | 0 | 0 |  | RTS 20/ II | Indiv | 0.073 | 0.37 |  | Práce |  |  |  | POL1_
|  | včetně dodávky štěrkopísku | [24 empty] | POP
|  | PVC korug.trubka Js110 ... mezi pilířem a šachtou ČS : 5,0 |  | 5 | [22 empty] | VV | 0
70 | 460490012RT1 | Fólie výstražná z PVC, šířka 33 cm, fólie PVC šířka 33 cm | m | 5 |  | 0 |  | 0 |  | 0 | 21 | 0 | 6e-05 | 0 | 0 | 0 |  | RTS 20/ II | Indiv | 0.026 | 0.13 |  | Práce |  |  |  | POL1_
|  | PVC korug.trubka Js110 ... mezi pilířem a šachtou ČS : 5,0 |  | 5 | [22 empty] | VV | 0
71 | 460570143R00 | Zához rýhy 35/60 cm, hornina třídy 3, se zhutněním | m | 5 |  | 0 |  | 0 |  | 0 | 21 | 0 | 0 | 0 | 0 | 0 |  | RTS 20/ II | Indiv | 0.1511 | 0.76 |  | Práce |  |  |  | POL1_
|  | PVC korug.trubka Js110 ... mezi pilířem a šachtou ČS : 5,0 |  | 5 | [22 empty] | VV | 0
72 | 460620013RT1 | Provizorní úprava terénu v přírodní hornině 3, ruční vyrovnání a zhutnění | m2 | 5 |  | 0 |  | 0 |  | 0 | 21 | 0 | 0 | 0 | 0 | 0 |  | RTS 20/ II | Indiv | 0.129 | 0.65 |  | Práce |  |  |  | POL1_
|  | PVC korug.trubka Js110 ... mezi pilířem a šachtou ČS : 5,0*1,0 |  | 5 | [22 empty] | VV | 0
[25 empty] | 15 | 21 | DPH
| Celkem |  |  |  |  | 0 | [18 empty] | 0 | 0 | SUM
JKSO:
| 825.55 | šachty čerpací | [24 empty] | JKSO
| m | způsob rozpojování hloubení z povrchu území | [24 empty] | JKSOChar
JKSOAkce
END
Note on S6: Jedná se o informaci, zda se jedná o položku, která je do rozpočtu zadána z cenové soustavy RTS, nebo vlastní.
Note on T6: Jedná se o název CÚ, která je zadána u položky rozpočtu

## SO-05 05.1 Pol
Položkový soupis prací a dodávek | [26 empty] | #TypZaznamu#
S: | 4952-18_1U+N | POHOŘELICE - VELKÝ DVŮR, KANALIZACE | [24 empty] | STA
O: | SO-05 | Opravy komunikací | [21 empty] | ING |  |  | OBJ
R: | 05.1 | Opravy komunikací | [24 empty] | ROZ
P.č. | Číslo položky | Název položky | MJ | Množství | Cena / MJ | Celkem | Dodávka | Dodávka celk. | Montáž | Montáž celk. | DPH | Cena s DPH | Hmotnost / MJ | Hmotnost celk.(t) | Dem. hmotnost / MJ | Dem. hmotnost celk.(t) | Ceník | Cen. soustava / platnost | Cenová úroveň | Nhod / MJ | Nhod celk. | Dodavatel | Typ položky
Díl: | 11 | Přípravné a přidružené práce |  |  |  | 0 |  | 0 |  | 0 |  | 0 |  | 0 |  | 296.02 |  |  |  |  | 53.32 | [5 empty] | DIL
1 | 113107635R00 | Odstranění podkladů nebo krytů z kameniva hrubého drceného, v ploše jednotlivě nad 50 m2, tloušťka vrstvy 350 mm | m2 | 384.44 |  | 0 |  | 0 |  | 0 | 21 | 0 | 0 | 0 | 0.77 | 296.02 | 822-1 | RTS 20/ II | Indiv | 0.131 | 50.36 |  | Práce |  |  |  | POL1_
|  | rozšíření o 20cm na každou stranu : | [24 empty] | VV | 0
|  | MK asfalt : | [24 empty] | VV | 0
|  | stoky + rozšíření na každou stranu o 20cm : 596,50*0,20*2 |  | 238.6 | [22 empty] | VV | 0
|  | výtlaky + rozšíření na každou stranu o 20 cm : 235*0,20*2 |  | 94 | [22 empty] | VV | 0
|  | šachty : 2*(3,20+(2,80-1,30))*0,20*18 |  | 33.84 | [22 empty] | VV | 0
[27 empty] | VV | 0
|  | MK - makadam : | [24 empty] | VV | 0
|  | stoky - + rozšíření na každou stranu o 20cm : 45,0*0,20*2 |  | 18 | [22 empty] | VV | 0
2 | 979082213R00 | Vodorovná doprava suti po suchu bez naložení, ale se složením a hrubým urovnáním na vzdálenost do 1 km | t | 296.0188 |  | 0 |  | 0 |  | 0 | 21 | 0 | 0 | 0 | 0 | 0 | 822-1 | RTS 20/ II | Indiv | 0.01 | 2.96 |  | Přesun suti |  |  |  | POL8_
|  | Demontážní hmotnosti z položek s pořadovými čísly: : | [24 empty] | VV | 0
|  | 1, : | [24 empty] | VV | 0
|  | Součet: : 296,01880 |  | 296.0188 | [22 empty] | VV | 0
3 | 979082219R00 | Vodorovná doprava suti po suchu Příplatek za dopravu suti po suchu za další 1 km | t | 4144.2632 |  | 0 |  | 0 |  | 0 | 21 | 0 | 0 | 0 | 0 | 0 | 822-1 | RTS 20/ II | Indiv | 0 | 0 |  | Přesun suti |  |  |  | POL8_
|  | Demontážní hmotnosti z položek s pořadovými čísly: : | [24 empty] | VV | 0
|  | 1, : | [24 empty] | VV | 0
|  | Součet: : 4144,26320 |  | 4144.2632 | [22 empty] | VV | 0
4 | 979990001R00 | Poplatek za skládku stavební suti | t | 296.0188 |  | 0 |  | 0 |  | 0 | 21 | 0 | 0 | 0 | 0 | 0 | 801-3 | RTS 20/ II | Indiv | 0 | 0 |  | Přesun suti |  |  |  | POL8_
|  | Demontážní hmotnosti z položek s pořadovými čísly: : | [24 empty] | VV | 0
|  | 1, : | [24 empty] | VV | 0
|  | Součet: : 296,01880 |  | 296.0188 | [22 empty] | VV | 0
Díl: | 11a | Zemní práce |  |  |  | 0 |  | 0 |  | 0 |  | 0 |  | 0 |  | 84.58 |  |  |  |  | 52.68 | [5 empty] | DIL
5 | 113108310R00 | Odstranění podkladů nebo krytů živičných, v ploše jednotlivě do 50 m2, tloušťka vrstvy 100 mm | m2 | 18 |  | 0 |  | 0 |  | 0 | 21 | 0 | 0 | 0 | 0.22 | 3.96 | 822-1 | RTS 20/ II | Indiv | 0.375 | 6.75 |  | Práce |  |  |  | POL1_
|  | rozšíření o 20cm na každou stranu : | [24 empty] | VV | 0
|  | MK - makadam : | [24 empty] | VV | 0
|  | stoky - + rozšíření na každou stranu o 20cm : 45,0*0,20*2 |  | 18 | [22 empty] | VV | 0
6 | 113108405R00 | Odstranění podkladů nebo krytů živičných, v ploše jednotlivě nad 50 m2, tloušťka vrstvy 50 mm | m2 | 366.44 |  | 0 |  | 0 |  | 0 | 21 | 0 | 0 | 0 | 0.11 | 40.31 | 822-1 | RTS 20/ II | Indiv | 0.043 | 15.76 |  | Práce |  |  |  | POL1_
|  | rozšíření o 20cm na každou stranu : | [24 empty] | VV | 0
|  | MK asfalt : | [24 empty] | VV | 0
|  | stoky + rozšíření na každou stranu o 20cm : 596,50*0,20*2 |  | 238.6 | [22 empty] | VV | 0
|  | výtlaky + rozšíření na každou stranu o 20 cm : 235*0,20*2 |  | 94 | [22 empty] | VV | 0
|  | šachty : 2*(3,20+(2,80-1,30))*0,20*18 |  | 33.84 | [22 empty] | VV | 0
7 | 113151114R00 | Odstranění podkladu, krytu frézováním povrch živičný, plochy do 500 m2 na jednom objektu nebo při provádění pruhu šířky do 750 mm, tloušťky 50 mm | m2 | 366.44 |  | 0 |  | 0 |  | 0 | 21 | 0 | 0 | 0 | 0.11 | 40.31 | 822-1 | RTS 20/ II | Indiv | 0.08 | 29.32 |  | Práce |  |  |  | POL1_
|  | s naložením na dopravní prostředek, očištění povrchu od frézované plochy, opotřebování frézovacích nástrojů (nožů, upínacích kroužků, držáků) nutné ruční odstranění (vybourání) živičného krytu kolem překážek, | [24 empty] | SPI |  | s naložením na dopravní prostředek, očištění povrchu od frézované plochy, opotřebování frézovacích nástrojů (nožů, upínacích kroužků, držáků) nutné ruční odstranění (vybourání) živičného krytu kolem překážek,
|  | rozšíření o 20cm na každou stranu : | [24 empty] | VV | 0
|  | MK asfalt : | [24 empty] | VV | 0
|  | stoky + rozšíření na každou stranu o 20cm : 596,50*0,20*2 |  | 238.6 | [22 empty] | VV | 0
|  | výtlaky + rozšíření na každou stranu o 20 cm : 235*0,20*2 |  | 94 | [22 empty] | VV | 0
|  | šachty : 2*(3,20+(2,80-1,30))*0,20*18 |  | 33.84 | [22 empty] | VV | 0
8 | 979082213R00 | Vodorovná doprava suti po suchu bez naložení, ale se složením a hrubým urovnáním na vzdálenost do 1 km | t | 84.5768 |  | 0 |  | 0 |  | 0 | 21 | 0 | 0 | 0 | 0 | 0 | 822-1 | RTS 20/ II | Indiv | 0.01 | 0.85 |  | Přesun suti |  |  |  | POL8_
|  | Demontážní hmotnosti z položek s pořadovými čísly: : | [24 empty] | VV | 0
|  | 5,6,7, : | [24 empty] | VV | 0
|  | Součet: : 84,57680 |  | 84.5768 | [22 empty] | VV | 0
9 | 979082219R00 | Vodorovná doprava suti po suchu Příplatek za dopravu suti po suchu za další 1 km | t | 1184.0752 |  | 0 |  | 0 |  | 0 | 21 | 0 | 0 | 0 | 0 | 0 | 822-1 | RTS 20/ II | Indiv | 0 | 0 |  | Přesun suti |  |  |  | POL8_
|  | Demontážní hmotnosti z položek s pořadovými čísly: : | [24 empty] | VV | 0
|  | 5,6,7, : | [24 empty] | VV | 0
|  | Součet: : 1184,07520 |  | 1184.0752 | [22 empty] | VV | 0
10 | 979990112R00 | Poplatek za skládku obalovaný asfalt | t | 84.5768 |  | 0 |  | 0 |  | 0 | 21 | 0 | 0 | 0 | 0 | 0 | 801-3 | RTS 20/ II | Indiv | 0 | 0 |  | Přesun suti |  |  |  | POL8_1
|  | Demontážní hmotnosti z položek s pořadovými čísly: : | [24 empty] | VV | 0
|  | 5,6,7, : | [24 empty] | VV | 0
|  | Součet: : 84,57680 |  | 84.5768 | [22 empty] | VV | 0
Díl: | 5 | Komunikace |  |  |  | 0 |  | 0 |  | 0 |  | 0 |  | 2239.78 |  | 0 |  |  |  |  | 303.57 | [5 empty] | DIL
11 | 564761111R00 | Podklad nebo kryt z kameniva hrubého drceného tloušťka po zhutnění 200 mm | m2 | 970.05 |  | 0 |  | 0 |  | 0 | 21 | 0 | 0.43 | 417.12 | 0 | 0 | 822-1 | RTS 20/ II | Indiv | 0.028 | 27.16 |  | Práce |  |  |  | POL1_
|  | velikost 32 - 63 mm s rozprostřením a zhutněním | [24 empty] | SPI
|  | obnova štrk. cesty : | [24 empty] | VV | 0
|  | stoky : 118,0*1,30 |  | 153.4 | [22 empty] | VV | 0
|  | výtlaky : 719,50 |  | 719.5 | [22 empty] | VV | 0
|  | tlaková kanalizace : 58,35 |  | 58.35 | [22 empty] | VV | 0
|  | odbočky : 38,80 |  | 38.8 | [22 empty] | VV | 0
12 | 564851111R00 | Podklad ze štěrkodrti s rozprostřením a zhutněním frakce 0-63 mm, tloušťka po zhutnění 150 mm | m2 | 1591.8 |  | 0 |  | 0 |  | 0 | 21 | 0 | 0.378 | 601.7 | 0 | 0 | 822-1 | RTS 20/ II | Indiv | 0.026 | 41.39 |  | Práce |  |  |  | POL1_
|  | MK asfalt : | [24 empty] | VV | 0
|  | stoky + rozšíření na každou stranu o 20cm : 596,50*(1,30+0,20*2) |  | 1014.05 | [22 empty] | VV | 0
|  | výtlaky + rozšíření na každou stranu o 20 cm : 235*(1,10+0,20*2) |  | 352.5 | [22 empty] | VV | 0
|  | šachty : 2*(3,20+(2,80-1,30))*0,20*18 |  | 33.84 | [22 empty] | VV | 0
[27 empty] | VV | 0
|  | odbočky : 76,90*(1,0+0,20*2) |  | 107.66 | [22 empty] | VV | 0
|  | MK - makadam : | [24 empty] | VV | 0
|  | stoky - + rozšíření na každou stranu o 20cm : 45,0*(1,30+0,20*2) |  | 76.5 | [22 empty] | VV | 0
|  | odbočky : 2,0*1,0 |  | 2 | [22 empty] | VV | 0
|  | zám. dl. : | [24 empty] | VV | 0
|  | odbočky : 5,25 |  | 5.25 | [22 empty] | VV | 0
13 | 564962111R00 | Podklad nebo kryt z mechanicky zpevněného kameniva (MZK) tloušťka po zhutnění 200 mm | m2 | 78.5 |  | 0 |  | 0 |  | 0 | 21 | 0 | 0.48574 | 38.13 | 0 | 0 | 822-1 | RTS 20/ II | Indiv | 0.042 | 3.3 |  | Práce |  |  |  | POL1_
|  | s rozprostřením a zhutněním | [24 empty] | SPI
|  | MK - makadam - vibrovaný štěk : | [24 empty] | VV | 0
|  | stoky - + rozšíření na každou stranu o 20cm : 45,0*(1,30+0,20*2) |  | 76.5 | [22 empty] | VV | 0
|  | odbočky : 2,0*1,0 |  | 2 | [22 empty] | VV | 0
14 | 565131111R00 | Podklad z kameniva obaleného asfaltem ACP 16+, v pruhu šířky do 3 m, třídy 1, tloušťka po zhutnění 50 mm | m2 | 1508.05 |  | 0 |  | 0 |  | 0 | 21 | 0 | 0.13188 | 198.88 | 0 | 0 | 822-1 | RTS 20/ II | Indiv | 0.049 | 73.89 |  | Práce |  |  |  | POL1_
|  | s rozprostřením a zhutněním | [24 empty] | SPI
|  | MK asfalt : | [24 empty] | VV | 0
|  | stoky + rozšíření na každou stranu o 20cm : 596,50*(1,30+0,20*2) |  | 1014.05 | [22 empty] | VV | 0
|  | výtlaky + rozšíření na každou stranu o 20 cm : 235*(1,10+0,20*2) |  | 352.5 | [22 empty] | VV | 0
|  | šachty : 2*(3,20+(2,80-1,30))*0,20*18 |  | 33.84 | [22 empty] | VV | 0
[27 empty] | VV | 0
|  | odbočky : 76,90*(1,0+0,20*2) |  | 107.66 | [22 empty] | VV | 0
15 | 567132115R00 | Podklad z kameniva zpevněného cementem KZC 1, tloušťka po zhutnění 200 mm | m2 | 1508.05 |  | 0 |  | 0 |  | 0 | 21 | 0 | 0.51086 | 770.4 | 0 | 0 | 822-1 | RTS 20/ II | Indiv | 0.027 | 40.72 |  | Práce |  |  |  | POL1_
|  | bez dilatačních spár, s rozprostřením a zhutněním, ošetřením povrchu podkladu vodou | [24 empty] | SPI
|  | MK asfalt : | [24 empty] | VV | 0
|  | stoky + rozšíření na každou stranu o 20cm : 596,50*(1,30+0,20*2) |  | 1014.05 | [22 empty] | VV | 0
|  | výtlaky + rozšíření na každou stranu o 20 cm : 235*(1,10+0,20*2) |  | 352.5 | [22 empty] | VV | 0
|  | šachty : 2*(3,20+(2,80-1,30))*0,20*18 |  | 33.84 | [22 empty] | VV | 0
[27 empty] | VV | 0
|  | odbočky : 76,90*(1,0+0,20*2) |  | 107.66 | [22 empty] | VV | 0
16 | 573231110R00 | Postřik živičný spojovací bez posypu kamenivem z emulze, v množství od 0,3 do 0,5 kg/m2 | m2 | 1508.05 |  | 0 |  | 0 |  | 0 | 21 | 0 | 0.0005 | 0.75 | 0 | 0 | 822-1 | RTS 20/ II | Indiv | 0.002 | 3.02 |  | Práce |  |  |  | POL1_
|  | MK asfalt : | [24 empty] | VV | 0
|  | stoky + rozšíření na každou stranu o 20cm : 596,50*(1,30+0,20*2) |  | 1014.05 | [22 empty] | VV | 0
|  | výtlaky + rozšíření na každou stranu o 20 cm : 235*(1,10+0,20*2) |  | 352.5 | [22 empty] | VV | 0
|  | šachty : 2*(3,20+(2,80-1,30))*0,20*18 |  | 33.84 | [22 empty] | VV | 0
[27 empty] | VV | 0
|  | odbočky : 76,90*(1,0+0,20*2) |  | 107.66 | [22 empty] | VV | 0
17 | 575191111R00 | Makadam živičný vsypný tloušťka po zhutnění 100 mm | m2 | 78.5 |  | 0 |  | 0 |  | 0 | 21 | 0 | 0.215 | 16.88 | 0 | 0 | 822-1 | RTS 20/ II | Indiv | 0.04 | 3.14 |  | Práce |  |  |  | POL1_
|  | z kameniva hrubého drceného s rozprostřením, se vsypem z kameniva drceného obaleného asfaltem | [24 empty] | SPI
|  | MK - makadam - vibrovaný štěk : | [24 empty] | VV | 0
|  | stoky - + rozšíření na každou stranu o 20cm : 45,0*(1,30+0,20*2) |  | 76.5 | [22 empty] | VV | 0
|  | odbočky : 2,0*1,0 |  | 2 | [22 empty] | VV | 0
18 | 577141112R00 | Beton asfaltový s rozprostřením a zhutněním v pruhu šířky do 3 m, ACO 11+ nebo ACO 16+, tloušťky 50 mm, plochy přes 1000 m2 | m2 | 1508.05 |  | 0 |  | 0 |  | 0 | 21 | 0 | 0.12966 | 195.53 | 0 | 0 | 822-1 | RTS 20/ II | Indiv | 0.072 | 108.58 |  | Práce |  |  |  | POL1_
|  | MK asfalt : | [24 empty] | VV | 0
|  | stoky + rozšíření na každou stranu o 20cm : 596,50*(1,30+0,20*2) |  | 1014.05 | [22 empty] | VV | 0
|  | výtlaky + rozšíření na každou stranu o 20 cm : 235*(1,10+0,20*2) |  | 352.5 | [22 empty] | VV | 0
|  | šachty : 2*(3,20+(2,80-1,30))*0,20*18 |  | 33.84 | [22 empty] | VV | 0
[27 empty] | VV | 0
|  | odbočky : 76,90*(1,0+0,20*2) |  | 107.66 | [22 empty] | VV | 0
19 | 596215021R00 | Kladení zámkové dlažby do drtě tloušťka dlažby 60 mm, tloušťka lože 40 mm | m2 | 5.25 |  | 0 |  | 0 |  | 0 | 21 | 0 | 0.0739 | 0.39 | 0 | 0 | 822-1 | RTS 20/ II | Indiv | 0.452 | 2.37 |  | Práce |  |  |  | POL1_
|  | s provedením lože z kameniva drceného, s vyplněním spár, s dvojitým hutněním a se smetením přebytečného materiálu na krajnici. S dodáním hmot pro lože a výplň spár. | [24 empty] | SPI |  | s provedením lože z kameniva drceného, s vyplněním spár, s dvojitým hutněním a se smetením přebytečného materiálu na krajnici. S dodáním hmot pro lože a výplň spár.
|  | zám. dl. - opětovné použití vybourané dlažby 100% : 5,25 |  | 5.25 | [22 empty] | VV | 0
Díl: | 91 | Doplňující práce na komunikaci |  |  |  | 0 |  | 0 |  | 0 |  | 0 |  | 0 |  | 0 |  |  |  |  | 73.29 | [5 empty] | DIL
20 | 273534T10 | Řezání stávajícího živičného krytu tl. 5 - 10 cm, ošetření spáry - zálivkové hmoty, těsnící proužek | m | 1832.2 |  | 0 |  | 0 |  | 0 | 21 | 0 | 0 | 0 | 0 | 0 |  | Vlastní | Indiv | 0.04 | 73.29 |  | Práce |  |  |  | POL1_
|  | V položce jsou zakalkulovány i náklady na spotřebu vody. | [24 empty] | POP
|  | rozšíření o 20cm na každou stranu : | [24 empty] | VV | 0
|  | MK asfalt : | [24 empty] | VV | 0
|  | stoky + rozšíření na každou stranu o 20cm : 596,50*2 |  | 1193 | [22 empty] | VV | 0
|  | výtlaky + rozšíření na každou stranu o 20 cm : 235*2 |  | 470 | [22 empty] | VV | 0
|  | šachty : 2*(3,20+(2,80-1,30))*18 |  | 169.2 | [22 empty] | VV | 0
Díl: | 96 | Bourání konstrukcí |  |  |  | 0 |  | 0 |  | 0 |  | 0 |  | 0 |  | 0 |  |  |  |  | 0.6 | [5 empty] | DIL
21 | 979054441R00 | Očištění vybouraných obrubníků, dlaždic dlaždic, desek nebo tvarovek s původním vyplněním spár kamenivem těženým | m2 | 5.25 |  | 0 |  | 0 |  | 0 | 21 | 0 | 0 | 0 | 0 | 0 | 822-1 | RTS 20/ II | Indiv | 0.115 | 0.6 |  | Práce |  |  |  | POL1_
|  | krajníků, desek nebo panelů od spojovacího materiálu s odklizením a uložením očištěných hmot a spojovacího materiálu na skládku na vzdálenost do 10 m | [24 empty] | SPI |  | krajníků, desek nebo panelů od spojovacího materiálu s odklizením a uložením očištěných hmot a spojovacího materiálu na skládku na vzdálenost do 10 m
|  | DP : 5,25 |  | 5.25 | [22 empty] | VV | 0
Díl: | 99 | Staveništní přesun hmot |  |  |  | 0 |  | 0 |  | 0 |  | 0 |  | 0 |  | 0 |  |  |  |  | 35.84 | [5 empty] | DIL
22 | 998225111R00 | Přesun hmot komunikací a letišť, kryt živičný jakékoliv délky objektu | t | 2239.7898 |  | 0 |  | 0 |  | 0 | 21 | 0 | 0 | 0 | 0 | 0 | 822-1 | RTS 20/ II | Indiv | 0.016 | 35.84 |  | Přesun hmot |  |  |  | POL7_
|  | vodorovně do 200 m | [24 empty] | SPI
|  | Hmotnosti z položek s pořadovými čísly: : | [24 empty] | VV | 0
|  | 11,12,13,14,15,16,17,18,19, : | [24 empty] | VV | 0
|  | Součet: : 2239,78981 |  | 2239.7898 | [22 empty] | VV | 0
[25 empty] | 15 | 21 | DPH
| Celkem |  |  |  |  | 0 | [18 empty] | 0 | 0 | SUM
JKSO:
| 822.27 | komunikace místní III. třídy | [24 empty] | JKSO
| m2 | kryt (materiál konstrukce krytu) z kameniva obalovaného živicí | [24 empty] | JKSOChar
JKSOAkce
END
Note on S6: Jedná se o informaci, zda se jedná o položku, která je do rozpočtu zadána z cenové soustavy RTS, nebo vlastní.
Note on T6: Jedná se o název CÚ, která je zadána u položky rozpočtu

## SO-06 06.1 Pol
Položkový soupis prací a dodávek | [26 empty] | #TypZaznamu#
S: | 4952-18_1U+N | POHOŘELICE - VELKÝ DVŮR, KANALIZACE | [24 empty] | STA
O: | SO-06 | Přípojky NN pro čerpací stanice | [21 empty] | ING |  |  | OBJ
R: | 06.1 | Přípojka NN pro ČS A | [24 empty] | ROZ
P.č. | Číslo položky | Název položky | MJ | Množství | Cena / MJ | Celkem | Dodávka | Dodávka celk. | Montáž | Montáž celk. | DPH | Cena s DPH | Hmotnost / MJ | Hmotnost celk.(t) | Dem. hmotnost / MJ | Dem. hmotnost celk.(t) | Ceník | Cen. soustava / platnost | Cenová úroveň | Nhod / MJ | Nhod celk. | Dodavatel | Typ položky
Díl: | M01.1 | Rozvaděč RE A |  |  |  | 0 |  | 0 |  | 0 |  | 0 |  | 0 |  | 0 |  |  |  |  | 0 | [5 empty] | DIL
1 | 011EM01 | D+M - Typový plastový elektroměrový rozvaděč RE A | ks | 1 |  | 0 |  | 0 |  | 0 | 21 | 0 | 0 | 0 | 0 | 0 |  | Vlastní | Indiv | 0 | 0 |  | Práce |  |  |  | POL1_
|  | Typový plastový rozvaděč elektrárenského měření pro přímé měření a montáž do výklenku, o rozměrech v. 600 x š.400 x h.240 mm, zkušební svorkovnice, můstek PEN, krytí IP44/IP20, s přívody a vývody zespodu, místo pro jednosazbový elektroměr, hlavní jistič 3x25A/B, přívod AYKY-J 4x16 mm2, odvod CYKY-J 4x10 mm2. Zapojení dle zvyklostí E.ON Distribuce a.s.. | [24 empty] | POP | Typový plastový rozvaděč elektrárenského měření pro přímé měření a montáž do výklenku, o rozměrech v. 600 x š.400 x h.240 mm, zkušební svorkovnice, můstek PEN, krytí IP44/IP20, s přívody a vývody zespodu, místo pro jednosazbový elektroměr, hlavní jistič 3x25A/B, přívod AYKY-J 4x16 mm2, odvod CYKY-J 4x10 mm2. Zapojení dle zvyklostí E.ON Distribuce a.s..
Díl: | M02 | Montážní materiál |  |  |  | 0 |  | 0 |  | 0 |  | 0 |  | 0 |  | 0 |  |  |  |  | 0 | [5 empty] | DIL
2 | 02EM01 | D+M - Kabel s hliníkovým jádrem AYKY-J 4x16 | m | 37 |  | 0 |  | 0 |  | 0 | 21 | 0 | 0 | 0 | 0 | 0 |  | Vlastní | Indiv | 0 | 0 |  | Práce |  |  |  | POL1_
3 | 02EM02 | D+M - Kabel s měděným jádrem CYKY-J 4x10 | m | 5 |  | 0 |  | 0 |  | 0 | 21 | 0 | 0 | 0 | 0 | 0 |  | Vlastní | Indiv | 0 | 0 |  | Práce |  |  |  | POL1_
4 | 02EM03 | PVC trubka d=40mm, UV stabilní včetně uchycení na sloup nerez pásky | m | 4 |  | 0 |  | 0 |  | 0 | 21 | 0 | 0 | 0 | 0 | 0 |  | Vlastní | Indiv | 0 | 0 |  | Práce |  |  |  | POL1_
5 | 02EM04 | PVC korugovaná chránička Js90 včetně spojek | m | 30 |  | 0 |  | 0 |  | 0 | 21 | 0 | 0 | 0 | 0 | 0 |  | Vlastní | Indiv | 0 | 0 |  | Práce |  |  |  | POL1_
6 | 02EM05 | D+M- Utěsnění prostupů a kabelů v chráničkách proti vnikání vlhkosti a hlodavcům | kpl | 1 |  | 0 |  | 0 |  | 0 | 21 | 0 | 0 | 0 | 0 | 0 |  | Vlastní | Indiv | 0 | 0 |  | Práce |  |  |  | POL1_
7 | 02EM06 | D+M - Drobný montážní materiál | kpl | 1 |  | 0 |  | 0 |  | 0 | 21 | 0 | 0 | 0 | 0 | 0 |  | Vlastní | Indiv | 0 | 0 |  | Práce |  |  |  | POL1_
8 | 02EM07 | M - Ukončení kabelů do 4x25 mm2 | ks | 2 |  | 0 |  | 0 |  | 0 | 21 | 0 | 0 | 0 | 0 | 0 |  | Vlastní | Indiv | 0 | 0 |  | Práce |  |  |  | POL1_
9 | 02EM08 | M - Ukončení kabelů do 4x10 mm2 | ks | 2 |  | 0 |  | 0 |  | 0 | 21 | 0 | 0 | 0 | 0 | 0 |  | Vlastní | Indiv | 0 | 0 |  | Práce |  |  |  | POL1_
10 | 02EM09 | D+M - Výkonová pojistka 40A gG | ks | 3 |  | 0 |  | 0 |  | 0 | 21 | 0 | 0 | 0 | 0 | 0 |  | Vlastní | Indiv | 0 | 0 |  | Práce |  |  |  | POL1_
Díl: | M03 | Přidružené práce |  |  |  | 0 |  | 0 |  | 0 |  | 0 |  | 0 |  | 0 |  |  |  |  | 0 | [5 empty] | DIL
11 | 03EM01 | Provedení požadovaných měření a následné zpracování výchozí revize el. zařízení | kpl | 1 |  | 0 |  | 0 |  | 0 | 21 | 0 | 0 | 0 | 0 | 0 |  | Vlastní | Indiv | 0 | 0 |  | HZS |  |  |  | POL10_
Díl: | M04 | Zemní práce |  |  |  | 0 |  | 0 |  | 0 |  | 0 |  | 0 |  | 0 |  |  |  |  | 0 | [5 empty] | DIL
12 | 04EM01 | Vytýčení trasy | m | 30 |  | 0 |  | 0 |  | 0 | 21 | 0 | 0 | 0 | 0 | 0 |  | Vlastní | Indiv | 0 | 0 |  | Práce |  |  |  | POL1_
13 | 04EM02 | Výkop 35 x 80 cm kompletní | m | 19 |  | 0 |  | 0 |  | 0 | 21 | 0 | 0 | 0 | 0 | 0 |  | Vlastní | Indiv | 0 | 0 |  | Práce |  |  |  | POL1_
|  | Výkop 35 x 80 cm kompletní, včetně pískového lože 10/10cm, zahrnutí, hutnění, výstražné fólie a úpravy terénu | [24 empty] | POP | Výkop 35 x 80 cm kompletní, včetně pískového lože 10/10cm, zahrnutí, hutnění, výstražné fólie a úpravy terénu
14 | 04EM03 | Výkop 50 x 120 cm, tř.zeminy 3, kompletní | m | 6 |  | 0 |  | 0 |  | 0 | 21 | 0 | 0 | 0 | 0 | 0 |  | Vlastní | Indiv | 0 | 0 |  | Práce |  |  |  | POL1_
|  | Výkop 50 x 120 cm, kompletní, včetně betonového podloží 10 cm, pískového lože 10/10cm, zahrnutí, hutnění, výstražné fólie a úpravy terénu. Úprava asfaltového povrchu je součástí SO 05 Opravy komunikací !!!! | [24 empty] | POP | Výkop 50 x 120 cm, kompletní, včetně betonového podloží 10 cm, pískového lože 10/10cm, zahrnutí, hutnění, výstražné fólie a úpravy terénu. Úprava asfaltového povrchu je součástí SO 05 Opravy komunikací !!!!
15 | 04EM04 | Řezání spáry v asfaltu nebo betonu do tl.100mm | m | 12 |  | 0 |  | 0 |  | 0 | 21 | 0 | 0 | 0 | 0 | 0 |  | Vlastní | Indiv | 0 | 0 |  | Práce |  |  |  | POL1_
16 | 04EM05 | Bourání živičných povrchů do tl.300mm | m2 | 3 |  | 0 |  | 0 |  | 0 | 21 | 0 | 0 | 0 | 0 | 0 |  | Vlastní | Indiv | 0 | 0 |  | Práce |  |  |  | POL1_
17 | 04EM06 | Odvoz vybouraného živičného povrchu celkem do 15km | m3 | 1 |  | 0 |  | 0 |  | 0 | 21 | 0 | 0 | 0 | 0 | 0 |  | Vlastní | Indiv | 0 | 0 |  | Práce |  |  |  | POL1_
18 | 04EM07 | Odvoz přebytečné zeminy celkem do 15km | m3 | 2 |  | 0 |  | 0 |  | 0 | 21 | 0 | 0 | 0 | 0 | 0 |  | Vlastní | Indiv | 0 | 0 |  | Práce |  |  |  | POL1_
[25 empty] | 15 | 21 | DPH
| Celkem |  |  |  |  | 0 | [18 empty] | 0 | 0 | SUM
END
Note on S6: Jedná se o informaci, zda se jedná o položku, která je do rozpočtu zadána z cenové soustavy RTS, nebo vlastní.
Note on T6: Jedná se o název CÚ, která je zadána u položky rozpočtu

## SO-06 06.2 Pol
Položkový soupis prací a dodávek | [26 empty] | #TypZaznamu#
S: | 4952-18_1U+N | POHOŘELICE - VELKÝ DVŮR, KANALIZACE | [24 empty] | STA
O: | SO-06 | Přípojky NN pro čerpací stanice | [21 empty] | ING |  |  | OBJ
R: | 06.2 | Přípojka NN pro ČS B | [24 empty] | ROZ
P.č. | Číslo položky | Název položky | MJ | Množství | Cena / MJ | Celkem | Dodávka | Dodávka celk. | Montáž | Montáž celk. | DPH | Cena s DPH | Hmotnost / MJ | Hmotnost celk.(t) | Dem. hmotnost / MJ | Dem. hmotnost celk.(t) | Ceník | Cen. soustava / platnost | Cenová úroveň | Nhod / MJ | Nhod celk. | Dodavatel | Typ položky
Díl: | M01.2 | Rozvaděč RE B |  |  |  | 0 |  | 0 |  | 0 |  | 0 |  | 0 |  | 0 |  |  |  |  | 0 | [5 empty] | DIL
1 | 012EM01 | D+M - Typový plastový elektroměrový rozvaděč RE B | ks | 1 |  | 0 |  | 0 |  | 0 | 21 | 0 | 0 | 0 | 0 | 0 |  | Vlastní | Indiv | 0 | 0 |  | Práce |  |  |  | POL1_
|  | Typový plastový rozvaděč elektrárenského měření pro přímé měření a montáž do výklenku, o rozměrech v. 600 x š.400 x h.240 mm, zkušební svorkovnice, můstek PEN, krytí IP44/IP20, s přívody a vývody zespodu, místo pro jednosazbový elektroměr, hlavní jistič 3x25A/B, přívod AYKY-J 4x16 mm2, odvod CYKY-J 4x10 mm2. Zapojení dle zvyklostí E.ON Distribuce a.s.. | [24 empty] | POP | Typový plastový rozvaděč elektrárenského měření pro přímé měření a montáž do výklenku, o rozměrech v. 600 x š.400 x h.240 mm, zkušební svorkovnice, můstek PEN, krytí IP44/IP20, s přívody a vývody zespodu, místo pro jednosazbový elektroměr, hlavní jistič 3x25A/B, přívod AYKY-J 4x16 mm2, odvod CYKY-J 4x10 mm2. Zapojení dle zvyklostí E.ON Distribuce a.s..
Díl: | M02 | Montážní materiál |  |  |  | 0 |  | 0 |  | 0 |  | 0 |  | 0 |  | 0 |  |  |  |  | 0 | [5 empty] | DIL
2 | 02EM01 | D+M - Kabel s hliníkovým jádrem AYKY-J 4x16 | m | 37 |  | 0 |  | 0 |  | 0 | 21 | 0 | 0 | 0 | 0 | 0 |  | Vlastní | Indiv | 0 | 0 |  | Práce |  |  |  | POL1_
3 | 02EM02 | D+M - Kabel s měděným jádrem CYKY-J 4x10 | m | 5 |  | 0 |  | 0 |  | 0 | 21 | 0 | 0 | 0 | 0 | 0 |  | Vlastní | Indiv | 0 | 0 |  | Práce |  |  |  | POL1_
4 | 02EM03 | PVC trubka d=40mm, UV stabilní včetně uchycení na sloup nerez pásky | m | 4 |  | 0 |  | 0 |  | 0 | 21 | 0 | 0 | 0 | 0 | 0 |  | Vlastní | Indiv | 0 | 0 |  | Práce |  |  |  | POL1_
5 | 02EM04 | PVC korugovaná chránička Js90 včetně spojek | m | 30 |  | 0 |  | 0 |  | 0 | 21 | 0 | 0 | 0 | 0 | 0 |  | Vlastní | Indiv | 0 | 0 |  | Práce |  |  |  | POL1_
6 | 02EM05 | D+M- Utěsnění prostupů a kabelů v chráničkách proti vnikání vlhkosti a hlodavcům | kpl | 1 |  | 0 |  | 0 |  | 0 | 21 | 0 | 0 | 0 | 0 | 0 |  | Vlastní | Indiv | 0 | 0 |  | Práce |  |  |  | POL1_
7 | 02EM06 | D+M - Drobný montážní materiál | kpl | 1 |  | 0 |  | 0 |  | 0 | 21 | 0 | 0 | 0 | 0 | 0 |  | Vlastní | Indiv | 0 | 0 |  | Práce |  |  |  | POL1_
8 | 02EM07 | M - Ukončení kabelů do 4x25 mm2 | ks | 2 |  | 0 |  | 0 |  | 0 | 21 | 0 | 0 | 0 | 0 | 0 |  | Vlastní | Indiv | 0 | 0 |  | Práce |  |  |  | POL1_
9 | 02EM08 | M - Ukončení kabelů do 4x10 mm2 | ks | 2 |  | 0 |  | 0 |  | 0 | 21 | 0 | 0 | 0 | 0 | 0 |  | Vlastní | Indiv | 0 | 0 |  | Práce |  |  |  | POL1_
10 | 02EM09 | D+M - Výkonová pojistka 40A gG | ks | 3 |  | 0 |  | 0 |  | 0 | 21 | 0 | 0 | 0 | 0 | 0 |  | Vlastní | Indiv | 0 | 0 |  | Práce |  |  |  | POL1_
Díl: | M03 | Přidružené práce |  |  |  | 0 |  | 0 |  | 0 |  | 0 |  | 0 |  | 0 |  |  |  |  | 0 | [5 empty] | DIL
11 | 03EM01 | Provedení požadovaných měření a následné zpracování výchozí revize el. zařízení | kpl | 1 |  | 0 |  | 0 |  | 0 | 21 | 0 | 0 | 0 | 0 | 0 |  | Vlastní | Indiv | 0 | 0 |  | HZS |  |  |  | POL10_
Díl: | M04 | Zemní práce |  |  |  | 0 |  | 0 |  | 0 |  | 0 |  | 0 |  | 0 |  |  |  |  | 0 | [5 empty] | DIL
12 | 04EM01 | Vytýčení trasy | m | 35 |  | 0 |  | 0 |  | 0 | 21 | 0 | 0 | 0 | 0 | 0 |  | Vlastní | Indiv | 0 | 0 |  | Práce |  |  |  | POL1_
13 | 04EM02 | Výkop 35 x 80 cm kompletní | m | 33 |  | 0 |  | 0 |  | 0 | 21 | 0 | 0 | 0 | 0 | 0 |  | Vlastní | Indiv | 0 | 0 |  | Práce |  |  |  | POL1_
|  | Výkop 35 x 80 cm kompletní, včetně pískového lože 10/10cm, zahrnutí, hutnění, výstražné fólie a úpravy terénu | [24 empty] | POP | Výkop 35 x 80 cm kompletní, včetně pískového lože 10/10cm, zahrnutí, hutnění, výstražné fólie a úpravy terénu
14 | 04EM03 | Odvoz přebytečné zeminy celkem do 15km | m3 | 2.5 |  | 0 |  | 0 |  | 0 | 21 | 0 | 0 | 0 | 0 | 0 |  | Vlastní | Indiv | 0 | 0 |  | Práce |  |  |  | POL1_
[25 empty] | 15 | 21 | DPH
| Celkem |  |  |  |  | 0 | [18 empty] | 0 | 0 | SUM
END
Note on S6: Jedná se o informaci, zda se jedná o položku, která je do rozpočtu zadána z cenové soustavy RTS, nebo vlastní.
Note on T6: Jedná se o název CÚ, která je zadána u položky rozpočtu

## SO-06 06.3 Pol
Položkový soupis prací a dodávek | [26 empty] | #TypZaznamu#
S: | 4952-18_1U+N | POHOŘELICE - VELKÝ DVŮR, KANALIZACE | [24 empty] | STA
O: | SO-06 | Přípojky NN pro čerpací stanice | [21 empty] | ING |  |  | OBJ
R: | 06.3 | Přípojka NN pro ČS C | [24 empty] | ROZ
P.č. | Číslo položky | Název položky | MJ | Množství | Cena / MJ | Celkem | Dodávka | Dodávka celk. | Montáž | Montáž celk. | DPH | Cena s DPH | Hmotnost / MJ | Hmotnost celk.(t) | Dem. hmotnost / MJ | Dem. hmotnost celk.(t) | Ceník | Cen. soustava / platnost | Cenová úroveň | Nhod / MJ | Nhod celk. | Dodavatel | Typ položky
Díl: | M01.3 | Rozvaděč RE C |  |  |  | 0 |  | 0 |  | 0 |  | 0 |  | 0 |  | 0 |  |  |  |  | 0 | [5 empty] | DIL
1 | 013EM01 | D+M - Typový plastový elektroměrový rozvaděč RE C | ks | 1 |  | 0 |  | 0 |  | 0 | 21 | 0 | 0 | 0 | 0 | 0 |  | Vlastní | Indiv | 0 | 0 |  | Práce |  |  |  | POL1_
|  | Typový plastový rozvaděč elektrárenského měření pro přímé měření a montáž do výklenku, o rozměrech v. 600 x š.400 x h.240 mm, zkušební svorkovnice, můstek PEN, krytí IP44/IP20, s přívody a vývody zespodu, místo pro jednosazbový elektroměr, hlavní jistič 3x25A/B, přívod AYKY-J 4x16 mm2, odvod CYKY-J 4x10 mm2. Zapojení dle zvyklostí E.ON Distribuce a.s.. | [24 empty] | POP | Typový plastový rozvaděč elektrárenského měření pro přímé měření a montáž do výklenku, o rozměrech v. 600 x š.400 x h.240 mm, zkušební svorkovnice, můstek PEN, krytí IP44/IP20, s přívody a vývody zespodu, místo pro jednosazbový elektroměr, hlavní jistič 3x25A/B, přívod AYKY-J 4x16 mm2, odvod CYKY-J 4x10 mm2. Zapojení dle zvyklostí E.ON Distribuce a.s..
Díl: | M02 | Montážní materiál |  |  |  | 0 |  | 0 |  | 0 |  | 0 |  | 0 |  | 0 |  |  |  |  | 0 | [5 empty] | DIL
2 | 02EM01 | D+M - Kabel s hliníkovým jádrem AYKY-J 4x16 | m | 23 |  | 0 |  | 0 |  | 0 | 21 | 0 | 0 | 0 | 0 | 0 |  | Vlastní | Indiv | 0 | 0 |  | Práce |  |  |  | POL1_
3 | 02EM02 | D+M - Kabel s měděným jádrem CYKY-J 4x10 | m | 5 |  | 0 |  | 0 |  | 0 | 21 | 0 | 0 | 0 | 0 | 0 |  | Vlastní | Indiv | 0 | 0 |  | Práce |  |  |  | POL1_
4 | 02EM03 | PVC trubka d=40mm, UV stabilní včetně uchycení na sloup nerez pásky | m | 4 |  | 0 |  | 0 |  | 0 | 21 | 0 | 0 | 0 | 0 | 0 |  | Vlastní | Indiv | 0 | 0 |  | Práce |  |  |  | POL1_
5 | 02EM04 | PVC korugovaná chránička Js90 včetně spojek | m | 15 |  | 0 |  | 0 |  | 0 | 21 | 0 | 0 | 0 | 0 | 0 |  | Vlastní | Indiv | 0 | 0 |  | Práce |  |  |  | POL1_
6 | 02EM05 | D+M- Utěsnění prostupů a kabelů v chráničkách proti vnikání vlhkosti a hlodavcům | kpl | 1 |  | 0 |  | 0 |  | 0 | 21 | 0 | 0 | 0 | 0 | 0 |  | Vlastní | Indiv | 0 | 0 |  | Práce |  |  |  | POL1_
7 | 02EM06 | D+M - Drobný montážní materiál | kpl | 1 |  | 0 |  | 0 |  | 0 | 21 | 0 | 0 | 0 | 0 | 0 |  | Vlastní | Indiv | 0 | 0 |  | Práce |  |  |  | POL1_
8 | 02EM07 | M - Ukončení kabelů do 4x25 mm2 | ks | 2 |  | 0 |  | 0 |  | 0 | 21 | 0 | 0 | 0 | 0 | 0 |  | Vlastní | Indiv | 0 | 0 |  | Práce |  |  |  | POL1_
9 | 02EM08 | M - Ukončení kabelů do 4x10 mm2 | ks | 2 |  | 0 |  | 0 |  | 0 | 21 | 0 | 0 | 0 | 0 | 0 |  | Vlastní | Indiv | 0 | 0 |  | Práce |  |  |  | POL1_
10 | 02EM09 | D+M - Výkonová pojistka 40A gG | ks | 3 |  | 0 |  | 0 |  | 0 | 21 | 0 | 0 | 0 | 0 | 0 |  | Vlastní | Indiv | 0 | 0 |  | Práce |  |  |  | POL1_
Díl: | M03 | Přidružené práce |  |  |  | 0 |  | 0 |  | 0 |  | 0 |  | 0 |  | 0 |  |  |  |  | 0 | [5 empty] | DIL
11 | 03EM01 | Provedení požadovaných měření a následné zpracování výchozí revize el. zařízení | kpl | 1 |  | 0 |  | 0 |  | 0 | 21 | 0 | 0 | 0 | 0 | 0 |  | Vlastní | Indiv | 0 | 0 |  | HZS |  |  |  | POL10_
Díl: | M04 | Zemní práce |  |  |  | 0 |  | 0 |  | 0 |  | 0 |  | 0 |  | 0 |  |  |  |  | 0 | [5 empty] | DIL
12 | 04EM01 | Vytýčení trasy | m | 15 |  | 0 |  | 0 |  | 0 | 21 | 0 | 0 | 0 | 0 | 0 |  | Vlastní | Indiv | 0 | 0 |  | Práce |  |  |  | POL1_
13 | 04EM02 | Výkop 35 x 80 cm kompletní | m | 11 |  | 0 |  | 0 |  | 0 | 21 | 0 | 0 | 0 | 0 | 0 |  | Vlastní | Indiv | 0 | 0 |  | Práce |  |  |  | POL1_
|  | Výkop 35 x 80 cm kompletní, včetně pískového lože 10/10cm, zahrnutí, hutnění, výstražné fólie a úpravy terénu | [24 empty] | POP | Výkop 35 x 80 cm kompletní, včetně pískového lože 10/10cm, zahrnutí, hutnění, výstražné fólie a úpravy terénu
14 | 04EM03 | Odvoz přebytečné zeminy celkem do 15km | m3 | 1 |  | 0 |  | 0 |  | 0 | 21 | 0 | 0 | 0 | 0 | 0 |  | Vlastní | Indiv | 0 | 0 |  | Práce |  |  |  | POL1_
[25 empty] | 15 | 21 | DPH
| Celkem |  |  |  |  | 0 | [18 empty] | 0 | 0 | SUM
END
Note on S6: Jedná se o informaci, zda se jedná o položku, která je do rozpočtu zadána z cenové soustavy RTS, nebo vlastní.
Note on T6: Jedná se o název CÚ, která je zadána u položky rozpočtu

## SO-06 06.4 Pol
Položkový soupis prací a dodávek | [26 empty] | #TypZaznamu#
S: | 4952-18_1U+N | POHOŘELICE - VELKÝ DVŮR, KANALIZACE | [24 empty] | STA
O: | SO-06 | Přípojky NN pro čerpací stanice | [21 empty] | ING |  |  | OBJ
R: | 06.4 | Přípojka NN pro ČS D | [24 empty] | ROZ
P.č. | Číslo položky | Název položky | MJ | Množství | Cena / MJ | Celkem | Dodávka | Dodávka celk. | Montáž | Montáž celk. | DPH | Cena s DPH | Hmotnost / MJ | Hmotnost celk.(t) | Dem. hmotnost / MJ | Dem. hmotnost celk.(t) | Ceník | Cen. soustava / platnost | Cenová úroveň | Nhod / MJ | Nhod celk. | Dodavatel | Typ položky
Díl: | M01.4 | Rozvaděč RE D |  |  |  | 0 |  | 0 |  | 0 |  | 0 |  | 0 |  | 0 |  |  |  |  | 0 | [5 empty] | DIL
1 | 014EM01 | D+M - Typový plastový elektroměrový rozvaděč RE D | ks | 1 |  | 0 |  | 0 |  | 0 | 21 | 0 | 0 | 0 | 0 | 0 |  | Vlastní | Indiv | 0 | 0 |  | Práce |  |  |  | POL1_
|  | Typový plastový rozvaděč elektrárenského měření pro přímé měření v kompaktním plastovém pilíři, o rozměrech v. 1930 x š.400 x h.240 mm, zkušební svorkovnice, můstek PEN, krytí IP44/IP20, s přívody a vývody zespodu, místo pro jednosazbový elektroměr, hlavní jistič 3x16A/B, přívod AYKY-J 4x16 mm2, odvod AYKY-J 4x16 mm2. Zapojení dle zvyklostí E.ON Distribuce a.s.. | [24 empty] | POP | Typový plastový rozvaděč elektrárenského měření pro přímé měření v kompaktním plastovém pilíři, o rozměrech v. 1930 x š.400 x h.240 mm, zkušební svorkovnice, můstek PEN, krytí IP44/IP20, s přívody a vývody zespodu, místo pro jednosazbový elektroměr, hlavní jistič 3x16A/B, přívod AYKY-J 4x16 mm2, odvod AYKY-J 4x16 mm2. Zapojení dle zvyklostí E.ON Distribuce a.s..
Díl: | M01.5 | Pojistková přípojková skříň MP D |  |  |  | 0 |  | 0 |  | 0 |  | 0 |  | 0 |  | 0 |  |  |  |  | 0 | [5 empty] | DIL
2 | 015EM01 | D+M - Typová plastová pojistková přípojková skříň MP D | ks | 1 |  | 0 |  | 0 |  | 0 | 21 | 0 | 0 | 0 | 0 | 0 |  | Vlastní | Indiv | 0 | 0 |  | Práce |  |  |  | POL1_
|  | Typová plastová pojistková přípojková skříň do 3x160A, montáž do výklenku, o rozměrech v. 600 x š.400 x h.240 mm, krytí IP44/IP00, s přívodem a vývodem zespodu, přívod AYKY-J 4x16 mm2, odvod CYKY-J 4x10 mm2. | [24 empty] | POP | Typová plastová pojistková přípojková skříň do 3x160A, montáž do výklenku, o rozměrech v. 600 x š.400 x h.240 mm, krytí IP44/IP00, s přívodem a vývodem zespodu, přívod AYKY-J 4x16 mm2, odvod CYKY-J 4x10 mm2.
Díl: | M02 | Montážní materiál |  |  |  | 0 |  | 0 |  | 0 |  | 0 |  | 0 |  | 0 |  |  |  |  | 0 | [5 empty] | DIL
3 | 02EM01 | D+M - Kabel s hliníkovým jádrem AYKY-J 4x16 | m | 53 |  | 0 |  | 0 |  | 0 | 21 | 0 | 0 | 0 | 0 | 0 |  | Vlastní | Indiv | 0 | 0 |  | Práce |  |  |  | POL1_
4 | 02EM02 | D+M - Kabel s měděným jádrem CYKY-J 4x10 | m | 5 |  | 0 |  | 0 |  | 0 | 21 | 0 | 0 | 0 | 0 | 0 |  | Vlastní | Indiv | 0 | 0 |  | Práce |  |  |  | POL1_
5 | 02EM03 | PVC korugovaná chránička Js90 včetně spojek | m | 40 |  | 0 |  | 0 |  | 0 | 21 | 0 | 0 | 0 | 0 | 0 |  | Vlastní | Indiv | 0 | 0 |  | Práce |  |  |  | POL1_
6 | 02EM04 | D+M- Utěsnění prostupů a kabelů v chráničkách proti vnikání vlhkosti a hlodavcům | kpl | 1 |  | 0 |  | 0 |  | 0 | 21 | 0 | 0 | 0 | 0 | 0 |  | Vlastní | Indiv | 0 | 0 |  | Práce |  |  |  | POL1_
7 | 02EM05 | D+M - Drobný montážní materiál | kpl | 1 |  | 0 |  | 0 |  | 0 | 21 | 0 | 0 | 0 | 0 | 0 |  | Vlastní | Indiv | 0 | 0 |  | Práce |  |  |  | POL1_
8 | 02EM06 | M - Ukončení kabelů do 4x25 mm2 | ks | 4 |  | 0 |  | 0 |  | 0 | 21 | 0 | 0 | 0 | 0 | 0 |  | Vlastní | Indiv | 0 | 0 |  | Práce |  |  |  | POL1_
9 | 02EM07 | M - Ukončení kabelů do 4x10 mm2 | ks | 2 |  | 0 |  | 0 |  | 0 | 21 | 0 | 0 | 0 | 0 | 0 |  | Vlastní | Indiv | 0 | 0 |  | Práce |  |  |  | POL1_
10 | 02EM08 | D+M - Výkonová pojistka 16A gG | ks | 3 |  | 0 |  | 0 |  | 0 | 21 | 0 | 0 | 0 | 0 | 0 |  | Vlastní | Indiv | 0 | 0 |  | Práce |  |  |  | POL1_
11 | 02EM09 | D+M - Výkonová pojistka 25A gG | ks | 3 |  | 0 |  | 0 |  | 0 | 21 | 0 | 0 | 0 | 0 | 0 |  | Vlastní | Indiv | 0 | 0 |  | Práce |  |  |  | POL1_
Díl: | M03 | Přidružené práce |  |  |  | 0 |  | 0 |  | 0 |  | 0 |  | 0 |  | 0 |  |  |  |  | 0 | [5 empty] | DIL
12 | 03EM01 | Provedení požadovaných měření a následné zpracování výchozí revize el. zařízení | kpl | 1 |  | 0 |  | 0 |  | 0 | 21 | 0 | 0 | 0 | 0 | 0 |  | Vlastní | Indiv | 0 | 0 |  | HZS |  |  |  | POL10_
Díl: | M04 | Zemní práce |  |  |  | 0 |  | 0 |  | 0 |  | 0 |  | 0 |  | 0 |  |  |  |  | 0 | [5 empty] | DIL
13 | 04EM01 | Vytýčení trasy | m | 35 |  | 0 |  | 0 |  | 0 | 21 | 0 | 0 | 0 | 0 | 0 |  | Vlastní | Indiv | 0 | 0 |  | Práce |  |  |  | POL1_
14 | 04EM02 | Výkop 35 x 80 cm kompletní | m | 3 |  | 0 |  | 0 |  | 0 | 21 | 0 | 0 | 0 | 0 | 0 |  | Vlastní | Indiv | 0 | 0 |  | Práce |  |  |  | POL1_
|  | Výkop 35 x 80 cm kompletní, včetně pískového lože 10/10cm, zahrnutí, hutnění, výstražné fólie a úpravy terénu | [24 empty] | POP | Výkop 35 x 80 cm kompletní, včetně pískového lože 10/10cm, zahrnutí, hutnění, výstražné fólie a úpravy terénu
15 | 04EM03 | Výkop 50 x 120 cm, tř.zeminy 3, kompletní | m | 30 |  | 0 |  | 0 |  | 0 | 21 | 0 | 0 | 0 | 0 | 0 |  | Vlastní | Indiv | 0 | 0 |  | Práce |  |  |  | POL1_
|  | Výkop 50 x 120 cm, kompletní, včetně betonového podloží 10 cm, pískového lože 10/10cm, zahrnutí, hutnění, výstražné fólie a úpravy terénu. Úprava asfaltového povrchu je součástí SO 05 Opravy komunikací !!!! | [24 empty] | POP | Výkop 50 x 120 cm, kompletní, včetně betonového podloží 10 cm, pískového lože 10/10cm, zahrnutí, hutnění, výstražné fólie a úpravy terénu. Úprava asfaltového povrchu je součástí SO 05 Opravy komunikací !!!!
16 | 04EM04 | Odvoz přebytečné zeminy celkem do 15km | m3 | 2 |  | 0 |  | 0 |  | 0 | 21 | 0 | 0 | 0 | 0 | 0 |  | Vlastní | Indiv | 0 | 0 |  | Práce |  |  |  | POL1_
[25 empty] | 15 | 21 | DPH
| Celkem |  |  |  |  | 0 | [18 empty] | 0 | 0 | SUM
END
Note on S6: Jedná se o informaci, zda se jedná o položku, která je do rozpočtu zadána z cenové soustavy RTS, nebo vlastní.
Note on T6: Jedná se o název CÚ, která je zadána u položky rozpočtu

## SO-06 06.5 Pol
Položkový soupis prací a dodávek | [26 empty] | #TypZaznamu#
S: | 4952-18_1U+N | POHOŘELICE - VELKÝ DVŮR, KANALIZACE | [24 empty] | STA
O: | SO-06 | Přípojky NN pro čerpací stanice | [21 empty] | ING |  |  | OBJ
R: | 06.5 | Přípojka NN pro ČS 1 | [24 empty] | ROZ
P.č. | Číslo položky | Název položky | MJ | Množství | Cena / MJ | Celkem | Dodávka | Dodávka celk. | Montáž | Montáž celk. | DPH | Cena s DPH | Hmotnost / MJ | Hmotnost celk.(t) | Dem. hmotnost / MJ | Dem. hmotnost celk.(t) | Ceník | Cen. soustava / platnost | Cenová úroveň | Nhod / MJ | Nhod celk. | Dodavatel | Typ položky
Díl: | M01.6 | Rozvaděč RE 1 |  |  |  | 0 |  | 0 |  | 0 |  | 0 |  | 0 |  | 0 |  |  |  |  | 0 | [5 empty] | DIL
1 | 016EM01 | D+M - Typový plastový elektroměrový rozvaděč RE 1 | ks | 1 |  | 0 |  | 0 |  | 0 | 21 | 0 | 0 | 0 | 0 | 0 |  | Vlastní | Indiv | 0 | 0 |  | Práce |  |  |  | POL1_
|  | Typový plastový rozvaděč elektrárenského měření pro přímé měření v kompaktním plastovém pilíři, o rozměrech v. 1930 x š.400 x h.240 mm, zkušební svorkovnice, můstek PEN, krytí IP44/IP20, s přívody a vývody zespodu, místo pro jednosazbový elektroměr, hlavní jistič 3x25A/B, přívod AYKY-J 4x25 mm2, odvod AYKY-J 4x25 mm2. Zapojení dle zvyklostí E.ON Distribuce a.s.. | [24 empty] | POP | Typový plastový rozvaděč elektrárenského měření pro přímé měření v kompaktním plastovém pilíři, o rozměrech v. 1930 x š.400 x h.240 mm, zkušební svorkovnice, můstek PEN, krytí IP44/IP20, s přívody a vývody zespodu, místo pro jednosazbový elektroměr, hlavní jistič 3x25A/B, přívod AYKY-J 4x25 mm2, odvod AYKY-J 4x25 mm2. Zapojení dle zvyklostí E.ON Distribuce a.s..
Díl: | M01.7 | Pojistková přípojková skříň MP 1 |  |  |  | 0 |  | 0 |  | 0 |  | 0 |  | 0 |  | 0 |  |  |  |  | 0 | [5 empty] | DIL
2 | 017EM01 | D+M - Typová plastová pojistková přípojková skříň MP 1 | ks | 1 |  | 0 |  | 0 |  | 0 | 21 | 0 | 0 | 0 | 0 | 0 |  | Vlastní | Indiv | 0 | 0 |  | Práce |  |  |  | POL1_
|  | Typová plastová pojistková přípojková skříň do 3x160A, montáž do výklenku, o rozměrech v. 600 x š.400 x h.240 mm, krytí IP44/IP00, s přívodem a vývodem zespodu, přívod AYKY-J 4x25 mm2, odvod CYKY-J 4x10 mm2. | [24 empty] | POP | Typová plastová pojistková přípojková skříň do 3x160A, montáž do výklenku, o rozměrech v. 600 x š.400 x h.240 mm, krytí IP44/IP00, s přívodem a vývodem zespodu, přívod AYKY-J 4x25 mm2, odvod CYKY-J 4x10 mm2.
Díl: | M02 | Montážní materiál |  |  |  | 0 |  | 0 |  | 0 |  | 0 |  | 0 |  | 0 |  |  |  |  | 0 | [5 empty] | DIL
3 | 02EM01 | D+M - Kabel s hliníkovým jádrem AYKY-J 4x25 | m | 111 |  | 0 |  | 0 |  | 0 | 21 | 0 | 0 | 0 | 0 | 0 |  | Vlastní | Indiv | 0 | 0 |  | Práce |  |  |  | POL1_
4 | 02EM02 | D+M - Kabel s měděným jádrem CYKY-J 4x10 | m | 5 |  | 0 |  | 0 |  | 0 | 21 | 0 | 0 | 0 | 0 | 0 |  | Vlastní | Indiv | 0 | 0 |  | Práce |  |  |  | POL1_
5 | 02EM03 | PVC trubka d=40mm, UV stabilní včetně uchycení na sloup nerez pásky | m | 4 |  | 0 |  | 0 |  | 0 | 21 | 0 | 0 | 0 | 0 | 0 |  | Vlastní | Indiv | 0 | 0 |  | Práce |  |  |  | POL1_
6 | 02EM04 | PVC korugovaná chránička Js90 včetně spojek | m | 100 |  | 0 |  | 0 |  | 0 | 21 | 0 | 0 | 0 | 0 | 0 |  | Vlastní | Indiv | 0 | 0 |  | Práce |  |  |  | POL1_
7 | 02EM05 | D+M- Utěsnění prostupů a kabelů v chráničkách proti vnikání vlhkosti a hlodavcům | kpl | 1 |  | 0 |  | 0 |  | 0 | 21 | 0 | 0 | 0 | 0 | 0 |  | Vlastní | Indiv | 0 | 0 |  | Práce |  |  |  | POL1_
8 | 02EM06 | D+M - Drobný montážní materiál | kpl | 1 |  | 0 |  | 0 |  | 0 | 21 | 0 | 0 | 0 | 0 | 0 |  | Vlastní | Indiv | 0 | 0 |  | Práce |  |  |  | POL1_
9 | 02EM07 | M - Ukončení kabelů do 4x25 mm2 | ks | 4 |  | 0 |  | 0 |  | 0 | 21 | 0 | 0 | 0 | 0 | 0 |  | Vlastní | Indiv | 0 | 0 |  | Práce |  |  |  | POL1_
10 | 02EM08 | M - Ukončení kabelů do 4x10 mm2 | ks | 2 |  | 0 |  | 0 |  | 0 | 21 | 0 | 0 | 0 | 0 | 0 |  | Vlastní | Indiv | 0 | 0 |  | Práce |  |  |  | POL1_
11 | 02EM09 | D+M - Výkonová pojistka 25A gG | ks | 3 |  | 0 |  | 0 |  | 0 | 21 | 0 | 0 | 0 | 0 | 0 |  | Vlastní | Indiv | 0 | 0 |  | Práce |  |  |  | POL1_
12 | 02EM10 | D+M - Výkonová pojistka 40A gG | ks | 3 |  | 0 |  | 0 |  | 0 | 21 | 0 | 0 | 0 | 0 | 0 |  | Vlastní | Indiv | 0 | 0 |  | Práce |  |  |  | POL1_
Díl: | M03 | Přidružené práce |  |  |  | 0 |  | 0 |  | 0 |  | 0 |  | 0 |  | 0 |  |  |  |  | 0 | [5 empty] | DIL
13 | 03EM01 | Provedení požadovaných měření a následné zpracování výchozí revize el. zařízení | kpl | 1 |  | 0 |  | 0 |  | 0 | 21 | 0 | 0 | 0 | 0 | 0 |  | Vlastní | Indiv | 0 | 0 |  | HZS |  |  |  | POL10_
Díl: | M04 | Zemní práce |  |  |  | 0 |  | 0 |  | 0 |  | 0 |  | 0 |  | 0 |  |  |  |  | 0 | [5 empty] | DIL
14 | 04EM01 | Vytýčení trasy | m | 90 |  | 0 |  | 0 |  | 0 | 21 | 0 | 0 | 0 | 0 | 0 |  | Vlastní | Indiv | 0 | 0 |  | Práce |  |  |  | POL1_
15 | 04EM02 | Výkop 35 x 80 cm kompletní | m | 40 |  | 0 |  | 0 |  | 0 | 21 | 0 | 0 | 0 | 0 | 0 |  | Vlastní | Indiv | 0 | 0 |  | Práce |  |  |  | POL1_
|  | Výkop 35 x 80 cm kompletní, včetně pískového lože 10/10cm, zahrnutí, hutnění, výstražné fólie a úpravy terénu | [24 empty] | POP | Výkop 35 x 80 cm kompletní, včetně pískového lože 10/10cm, zahrnutí, hutnění, výstražné fólie a úpravy terénu
16 | 04EM03 | Výkop 50 x 120 cm, tř.zeminy 3, kompletní | m | 15 |  | 0 |  | 0 |  | 0 | 21 | 0 | 0 | 0 | 0 | 0 |  | Vlastní | Indiv | 0 | 0 |  | Práce |  |  |  | POL1_
|  | Výkop 50 x 120 cm, kompletní, včetně betonového podloží 10 cm, pískového lože 10/10cm, zahrnutí, hutnění, výstražné fólie a úpravy terénu. Úprava asfaltového povrchu je součástí SO 05 Opravy komunikací !!!! Protlak pod silnicí a náhonem je součástí SO 01 Kanalizační stoky!!!! | [24 empty] | POP | Výkop 50 x 120 cm, kompletní, včetně betonového podloží 10 cm, pískového lože 10/10cm, zahrnutí, hutnění, výstražné fólie a úpravy terénu. Úprava asfaltového povrchu je součástí SO 05 Opravy komunikací !!!! Protlak pod silnicí a náhonem je součástí SO 01 Kanalizační stoky!!!!
17 | 04EM04 | Řezání spáry v asfaltu nebo betonu do tl.100mm | m | 30 |  | 0 |  | 0 |  | 0 | 21 | 0 | 0 | 0 | 0 | 0 |  | Vlastní | Indiv | 0 | 0 |  | Práce |  |  |  | POL1_
18 | 04EM05 | Bourání živičných povrchů do tl.300mm | m2 | 8 |  | 0 |  | 0 |  | 0 | 21 | 0 | 0 | 0 | 0 | 0 |  | Vlastní | Indiv | 0 | 0 |  | Práce |  |  |  | POL1_
19 | 04EM06 | Odvoz vybouraného živičného povrchu celkem do 15km | m3 | 2.5 |  | 0 |  | 0 |  | 0 | 21 | 0 | 0 | 0 | 0 | 0 |  | Vlastní | Indiv | 0 | 0 |  | Práce |  |  |  | POL1_
20 | 04EM07 | Výkop jámy pro plastový pilíř elektroměrového rozvaděče | m3 | 1 |  | 0 |  | 0 |  | 0 | 21 | 0 | 0 | 0 | 0 | 0 |  | Vlastní | Indiv | 0 | 0 |  | Práce |  |  |  | POL1_
21 | 04EM08 | Odvoz přebytečné zeminy celkem do 15km | m3 | 6 |  | 0 |  | 0 |  | 0 | 21 | 0 | 0 | 0 | 0 | 0 |  | Vlastní | Indiv | 0 | 0 |  | Práce |  |  |  | POL1_
[25 empty] | 15 | 21 | DPH
| Celkem |  |  |  |  | 0 | [18 empty] | 0 | 0 | SUM
END
Note on S6: Jedná se o informaci, zda se jedná o položku, která je do rozpočtu zadána z cenové soustavy RTS, nebo vlastní.
Note on T6: Jedná se o název CÚ, která je zadána u položky rozpočtu

## SO-07 07.1 Pol
Položkový soupis prací a dodávek | [26 empty] | #TypZaznamu#
S: | 4952-18_1U+N | POHOŘELICE - VELKÝ DVŮR, KANALIZACE | [24 empty] | STA
O: | SO-07 | Odbočky pro domovní přípojky | [21 empty] | ING |  |  | OBJ
R: | 07.1 | Odbočky pro domovní přípojky | [24 empty] | ROZ
P.č. | Číslo položky | Název položky | MJ | Množství | Cena / MJ | Celkem | Dodávka | Dodávka celk. | Montáž | Montáž celk. | DPH | Cena s DPH | Hmotnost / MJ | Hmotnost celk.(t) | Dem. hmotnost / MJ | Dem. hmotnost celk.(t) | Ceník | Cen. soustava / platnost | Cenová úroveň | Nhod / MJ | Nhod celk. | Dodavatel | Typ položky
Díl: | 1 | Zemní práce |  |  |  | 0 |  | 0 |  | 0 |  | 0 |  | 0.74 |  | 0 |  |  |  |  | 1391.41 | [5 empty] | DIL
1 | 139601101R00 | Ruční výkop jam, rýh a šachet v horninách 1 a 2 | m3 | 18.0637 |  | 0 |  | 0 |  | 0 | 21 | 0 | 0 | 0 | 0 | 0 | 800-1 | RTS 20/ II | Indiv | 2.335 | 42.18 |  | Práce |  |  |  | POL1_
|  | s přehozením na vzdálenost do 5 m nebo s naložením na ruční dopravní prostředek | [24 empty] | SPI
|  | výpočet v hor. 3 : | [24 empty] | VV | 0
|  | dle geologie ... 7% v hor. 2 : 258,05275*0,07 |  | 18.0637 | [22 empty] | VV | 0
2 | 139601103R00 | Ruční výkop jam, rýh a šachet v hornině 4 | m3 | 51.6106 |  | 0 |  | 0 |  | 0 | 21 | 0 | 0 | 0 | 0 | 0 | 800-1 | RTS 20/ II | Indiv | 4.655 | 240.25 |  | Práce |  |  |  | POL1_
|  | s přehozením na vzdálenost do 5 m nebo s naložením na ruční dopravní prostředek | [24 empty] | SPI
|  | výpočet v hor. 3 : | [24 empty] | VV | 0
|  | dle geologie ... 20% v hor. 4 : 258,05275*0,20 |  | 51.6106 | [22 empty] | VV | 0
3 | 139601102R00 | Ruční výkop jam, rýh a šachet v hornině 3 | m3 | 188.3785 |  | 0 |  | 0 |  | 0 | 21 | 0 | 0 | 0 | 0 | 0 | 800-1 | RTS 20/ II | Indiv | 3.533 | 665.54 |  | Práce |  |  |  | POL1_
|  | s přehozením na vzdálenost do 5 m nebo s naložením na ruční dopravní prostředek | [24 empty] | SPI
|  | Začátek provozního součtu | [24 empty] | VV
|  | DP ... pr. hl. 1,60 : | [24 empty] | VV | 2
|  | stoka A : 1,10*(50,7+12,0)*1,60 |  | 110.352 | [22 empty] | VV | 2
|  | stoka A1 : 1,10*32,60*1,60 |  | 57.376 | [22 empty] | VV | 2
|  | stoka A1.1 : 1,10*4,0*1,60 |  | 7.04 | [22 empty] | VV | 2
|  | stoka B : 1,10*(3,0+6,0)*1,60 |  | 15.84 | [22 empty] | VV | 2
|  | stoka B1 : 1,10*2,0*1,60 |  | 3.52 | [22 empty] | VV | 2
|  | stoka B2 : 1,10*3,0*1,60 |  | 5.28 | [22 empty] | VV | 2
|  | stoka C1 : 1,10*19*1,60 |  | 33.44 | [22 empty] | VV | 2
|  | stoka D : 1,10*2,0*1,60 |  | 3.52 | [22 empty] | VV | 2
|  | stoka D1 : 1,10*4,0*1,60 |  | 7.04 | [22 empty] | VV | 2
|  | stoka E : 1,10*3,0*1,60 |  | 5.28 | [22 empty] | VV | 2
|  | stoka E1 : 1,10*1,0*1,60 |  | 1.76 | [22 empty] | VV | 2
|  | ČS -D : 1,10*2,0*1,60 |  | 3.52 | [22 empty] | VV | 2
|  | šachtičky DN 315 : 1,60*(1,60-1,10)*1,60*46 |  | 58.88 | [22 empty] | VV | 2
|  | odečet povrchů : | [24 empty] | VV | 2
|  | MK - asfalt : -1,1*76,90*0,45 |  | -38.0655 | [22 empty] | VV | 2
|  | MK - makadam : -1,1*2,0*0,45 |  | -0.99 | [22 empty] | VV | 2
|  | zám. dl. : -1,10*5,25*0,25 |  | -1.4438 | [22 empty] | VV | 2
|  | cesta : -1,10*38,80*0,20 |  | -8.536 | [22 empty] | VV | 2
|  | -1,60*(1,60-1,10)*0,45*16 |  | -5.76 | [22 empty] | VV | 2
|  | Konec provozního součtu | [24 empty] | VV
|  | dle geologie ... 73% v hor. 3 : 258,05275*0,73 |  | 188.3785 | [22 empty] | VV | 0
4 | 151101101R00 | Zřízení pažení a rozepření stěn rýh příložné pro jakoukoliv mezerovitost, hloubky do 2 m | m2 | 743.52 |  | 0 |  | 0 |  | 0 | 21 | 0 | 0.00099 | 0.74 | 0 | 0 | 800-1 | RTS 20/ II | Indiv | 0.236 | 175.47 |  | Práce |  |  |  | POL1_
|  | pro podzemní vedení pro všechny šířky rýhy, | [24 empty] | SPI
|  | stoka A : 2*(50,7+12,0)*1,60 |  | 200.64 | [22 empty] | VV | 0
|  | stoka A1 : 2*32,60*1,60 |  | 104.32 | [22 empty] | VV | 0
|  | stoka A1.1 : 2*4,0*1,60 |  | 12.8 | [22 empty] | VV | 0
|  | stoka B : 2*(3,0+6,0)*1,60 |  | 28.8 | [22 empty] | VV | 0
|  | stoka B1 : 2*2,0*1,60 |  | 6.4 | [22 empty] | VV | 0
|  | stoka B2 : 2*3,0*1,60 |  | 9.6 | [22 empty] | VV | 0
|  | stoka C1 : 1,10*19*1,60 |  | 33.44 | [22 empty] | VV | 0
|  | stoka D : 2*2,0*1,60 |  | 6.4 | [22 empty] | VV | 0
|  | stoka D1 : 2*4,0*1,60 |  | 12.8 | [22 empty] | VV | 0
|  | stoka E : 2*3,0*1,60 |  | 9.6 | [22 empty] | VV | 0
|  | stoka E1 : 2*1,0*1,60 |  | 3.2 | [22 empty] | VV | 0
|  | ČS -D : 2*2,0*1,60 |  | 6.4 | [22 empty] | VV | 0
|  | šachtičky DN 315 : 2*(1,60+(1,60-1,10))*1,60*46 |  | 309.12 | [22 empty] | VV | 0
5 | 151101111R00 | Odstranění pažení a rozepření rýh příložné , hloubky do 2 m | m2 | 743.52 |  | 0 |  | 0 |  | 0 | 21 | 0 | 0 | 0 | 0 | 0 | 800-1 | RTS 20/ II | Indiv | 0.07 | 52.05 |  | Práce |  |  |  | POL1_
|  | pro podzemní vedení s uložením materiálu na vzdálenost do 3 m od kraje výkopu, | [24 empty] | SPI
|  | stoka A : 2*(50,7+12,0)*1,60 |  | 200.64 | [22 empty] | VV | 0
|  | stoka A1 : 2*32,60*1,60 |  | 104.32 | [22 empty] | VV | 0
|  | stoka A1.1 : 2*4,0*1,60 |  | 12.8 | [22 empty] | VV | 0
|  | stoka B : 2*(3,0+6,0)*1,60 |  | 28.8 | [22 empty] | VV | 0
|  | stoka B1 : 2*2,0*1,60 |  | 6.4 | [22 empty] | VV | 0
|  | stoka B2 : 2*3,0*1,60 |  | 9.6 | [22 empty] | VV | 0
|  | stoka C1 : 1,10*19*1,60 |  | 33.44 | [22 empty] | VV | 0
|  | stoka D : 2*2,0*1,60 |  | 6.4 | [22 empty] | VV | 0
|  | stoka D1 : 2*4,0*1,60 |  | 12.8 | [22 empty] | VV | 0
|  | stoka E : 2*3,0*1,60 |  | 9.6 | [22 empty] | VV | 0
|  | stoka E1 : 2*1,0*1,60 |  | 3.2 | [22 empty] | VV | 0
|  | ČS -D : 2*2,0*1,60 |  | 6.4 | [22 empty] | VV | 0
|  | šachtičky DN 315 : 2*(1,60+(1,60-1,10))*1,60*46 |  | 309.12 | [22 empty] | VV | 0
6 | 161101102R00 | Svislé přemístění výkopku z horniny 1 až 4, při hloubce výkopu přes 2,5 do 4 m | m3 | 129.0264 |  | 0 |  | 0 |  | 0 | 21 | 0 | 0 | 0 | 0 | 0 | 800-1 | RTS 20/ II | Indiv | 0.519 | 66.96 |  | Práce |  |  |  | POL1_
|  | bez naložení do dopravní nádoby, ale s vyprázdněním dopravní nádoby na hromadu nebo na dopravní prostředek, | [24 empty] | SPI |  | bez naložení do dopravní nádoby, ale s vyprázdněním dopravní nádoby na hromadu nebo na dopravní prostředek,
|  | výkopek nad 100 m3 ... 50% podíl svislého přemístění : 258,05275*0,50 |  | 129.0264 | [22 empty] | VV | 0
7 | 162301101R00 | Vodorovné přemístění výkopku z horniny 1 až 4, na vzdálenost přes 50 do 500 m | m3 | 51.6106 |  | 0 |  | 0 |  | 0 | 21 | 0 | 0 | 0 | 0 | 0 | 800-1 | RTS 20/ II | Indiv | 0.011 | 0.57 |  | Práce |  |  |  | POL1_
|  | po suchu, bez naložení výkopku, avšak se složením bez rozhrnutí, zpáteční cesta vozidla. | [24 empty] | SPI
|  | zemina na zásyp a zpět : | [24 empty] | VV | 0
|  | vhodná zemina j zásypu ... 10% výkopku : 258,05275*0,10*2 |  | 51.6106 | [22 empty] | VV | 0
8 | 162701105R00 | Vodorovné přemístění výkopku z horniny 1 až 4, na vzdálenost přes 9 000 do 10 000 m | m3 | 232.2475 |  | 0 |  | 0 |  | 0 | 21 | 0 | 0 | 0 | 0 | 0 | 800-1 | RTS 20/ II | Indiv | 0.011 | 2.55 |  | Práce |  |  |  | POL1_
|  | po suchu, bez naložení výkopku, avšak se složením bez rozhrnutí, zpáteční cesta vozidla. | [24 empty] | SPI
|  | přebytečná zemina na skládku : 258,05275-25,805275 |  | 232.2475 | [22 empty] | VV | 0
9 | 162701109R00 | Vodorovné přemístění výkopku příplatek k ceně za každých dalších i započatých 1 000 m přes 10 000 m z horniny 1 až 4 | m3 | 1161.2374 |  | 0 |  | 0 |  | 0 | 21 | 0 | 0 | 0 | 0 | 0 | 800-1 | RTS 20/ II | Indiv | 0 | 0 |  | Práce |  |  |  | POL1_
|  | po suchu, bez naložení výkopku, avšak se složením bez rozhrnutí, zpáteční cesta vozidla. | [24 empty] | SPI
|  | přebytečná zemina na skládku do 15 km : (258,05275-25,805275)*5 |  | 1161.2374 | [22 empty] | VV | 0
10 | 167101102R00 | Nakládání, skládání, překládání neulehlého výkopku nakládání výkopku přes 100 m3, z horniny 1 až 4 | m3 | 25.8053 |  | 0 |  | 0 |  | 0 | 21 | 0 | 0 | 0 | 0 | 0 | 800-1 | RTS 20/ II | Indiv | 0.053 | 1.37 |  | Práce |  |  |  | POL1_
|  | zemina na zásyp : 25,80528 |  | 25.8053 | [22 empty] | VV | 0
11 | 171201201R00 | Uložení sypaniny na dočasnou skládku tak, že na 1 m2 plochy připadá přes 2 m3 výkopku nebo ornice | m3 | 25.8053 |  | 0 |  | 0 |  | 0 | 21 | 0 | 0 | 0 | 0 | 0 | 800-1 | RTS 20/ II | Indiv | 0.009 | 0.23 |  | Práce |  |  |  | POL1_
|  | zemina na meziskládku : 25,805275 |  | 25.8053 | [22 empty] | VV | 0
12 | 174101101R00 | Zásyp sypaninou se zhutněním jam, šachet, rýh nebo kolem objektů v těchto vykopávkách | m3 | 165.8039 |  | 0 |  | 0 |  | 0 | 21 | 0 | 0 | 0 | 0 | 0 | 800-1 | RTS 20/ II | Indiv | 0.202 | 33.49 |  | Práce |  |  |  | POL1_1
|  | z jakékoliv horniny s uložením výkopku po vrstvách, | [24 empty] | SPI
|  | včetně strojního přemístění materiálu pro zásyp ze vzdálenosti do 10 m od okraje zásypu | [24 empty] | POP
|  | výkopek celkem : 258,05275 |  | 258.0528 | [22 empty] | VV | 0
|  | odečet : | [24 empty] | VV | 0
|  | DN 150 : -3,14*0,075*0,075*122,30 |  | -2.1601 | [22 empty] | VV | 0
|  | DN 200 : -3,14*0,10*0,10*22,0 |  | -0.6908 | [22 empty] | VV | 0
|  | šachty : -3,14*0,01575*0,01575*1,60*46 |  | -0.05733 | [22 empty] | VV | 0
|  | podsyp : -19,553 |  | -19.553 | [22 empty] | VV | 0
|  | obsyp : -69,78758 |  | -69.7876 | [22 empty] | VV | 0
|  | Začátek provozního součtu | [24 empty] | VV
|  | akt.z.MK : | [24 empty] | VV | 2
|  | 1,10*(76,9+2,0)*0,50 |  | 43.395 | [22 empty] | VV | 2
|  | 1,60*(1,60-1,10)*0,50 |  | 0.4 | [22 empty] | VV | 2
|  | Mezisoučet |  | 43.795 | [22 empty] | VV | 3
|  | zásyp v MK : | [24 empty] | VV | 2
|  | MK : 1,10*(76,90+2,0)*(1,60-0,45-0,50-0,45-0,10) |  | 8.679 | [22 empty] | VV | 2
|  | MK : 1,60*(1,60-1,10)*(1,60-0,45-0,50) |  | 0.52 | [22 empty] | VV | 2
|  | Mezisoučet |  | 9.199 | [22 empty] | VV | 3
|  | zásyp mimo komunikaci : 165,80392-43,795-9,199 |  | 112.8099 | [22 empty] | VV | 2
|  | Konec provozního součtu | [24 empty] | VV
13 | 175101101R00 | Obsyp potrubí bez prohození sypaniny, bez dodávky obsypového materiálu | m3 | 69.7876 |  | 0 |  | 0 |  | 0 | 21 | 0 | 0 | 0 | 0 | 0 | 800-1 | RTS 20/ II | Indiv | 1.587 | 110.75 |  | Práce |  |  |  | POL1_
|  | sypaninou z vhodných hornin tř. 1 - 4 nebo materiálem připraveným podél výkopu ve vzdálenosti do 3 m od jeho kraje, pro jakoukoliv hloubku výkopu a jakoukoliv míru zhutnění, | [24 empty] | SPI |  | sypaninou z vhodných hornin tř. 1 - 4 nebo materiálem připraveným podél výkopu ve vzdálenosti do 3 m od jeho kraje, pro jakoukoliv hloubku výkopu a jakoukoliv míru zhutnění,
|  | stoka A : 1,10*(50,7*(0,30+0,15)+12*(0,30+0,20)) |  | 31.6965 | [22 empty] | VV | 0
|  | stoka A1 : 1,10*32,60*(0,30+0,15) |  | 16.137 | [22 empty] | VV | 0
|  | stoka A1.1 : 1,10*4,0*(0,30+0,20) |  | 2.2 | [22 empty] | VV | 0
|  | stoka B : 1,10*(3,0*(0,30+0,15)+6,0*(0,30+0,20)) |  | 4.785 | [22 empty] | VV | 0
|  | stoka B1 : 1,10*2,0*(0,30+0,15) |  | 0.99 | [22 empty] | VV | 0
|  | stoka B2 : 1,10*3,0*(0,30+0,15) |  | 1.485 | [22 empty] | VV | 0
|  | stoka C1 : 1,10*19*(0,30+0,15) |  | 9.405 | [22 empty] | VV | 0
|  | stoka D : 1,10*2,0*(0,30+0,15) |  | 0.99 | [22 empty] | VV | 0
|  | stoka D1 : 1,10*4,0*(0,30+0,15) |  | 1.98 | [22 empty] | VV | 0
|  | stoka E : 1,10*3,0*(0,30+0,15) |  | 1.485 | [22 empty] | VV | 0
|  | stoka E1 : 1,10*1,0*(0,30+0,15) |  | 0.495 | [22 empty] | VV | 0
|  | ČS -D : 1,10*2,0*(0,30+0,15) |  | 0.99 | [22 empty] | VV | 0
|  | odečet potrubí : | [24 empty] | VV | 0
|  | DN 150 : -3,14*0,075*0,075*122,30 |  | -2.1601 | [22 empty] | VV | 0
|  | DN 200 : -3,14*0,10*0,10*22,0 |  | -0.6908 | [22 empty] | VV | 0
14 | 199000002R00 | Poplatky za skládku horniny 1- 4 | m3 | 232.2475 |  | 0 |  | 0 |  | 0 | 21 | 0 | 0 | 0 | 0 | 0 | 800-1 | RTS 20/ II | Indiv | 0 | 0 |  | Práce |  |  |  | POL1_
|  | přebytečná zemina : 232,24748 |  | 232.2475 | [22 empty] | VV | 0
15 | 58337330R | štěrkopísek frakce 0,0 až 22,0 mm; třída A | T | 129.4818 |  | 0 |  | 0 |  | 0 | 21 | 0 | 0 | 0 | 0 | 0 | SPCM | RTS 20/ II | Indiv | 0 | 0 |  | Specifikace |  |  |  | POL3_
|  | obsyp : 69,78758*1,67*1,10*1,01 |  | 129.4818 | [22 empty] | VV | 0
16 | 58344197R | štěrkodrť frakce 0,0 až 63,0 mm; třída A | T | 259.7493 |  | 0 |  | 0 |  | 0 | 21 | 0 | 0 | 0 | 0 | 0 | SPCM | RTS 20/ II | Indiv | 0 | 0 |  | Specifikace |  |  |  | POL3_1
|  | akt. z. MK : 43,795*1,67*1,10*1,01 |  | 81.2559 | [22 empty] | VV | 0
|  | zásyp rýh potrubí ... zásyp-vhodný zemina k zásypu (10%) : (165,80392-25,805275-43,795)*1,67*1,10*1,01 |  | 178.4934 | [22 empty] | VV | 0
Díl: | 11 | Přípravné a přidružené práce |  |  |  | 0 |  | 0 |  | 0 |  | 0 |  | 0 |  | 79.55 |  |  |  |  | 38.42 | [5 empty] | DIL
17 | 113107515R00 | Odstranění podkladů nebo krytů z kameniva hrubého drceného, v ploše jednotlivě do 50 m2, tloušťka vrstvy 150 mm | m2 | 5.25 |  | 0 |  | 0 |  | 0 | 21 | 0 | 0 | 0 | 0.33 | 1.73 | 822-1 | RTS 20/ II | Indiv | 0.5265 | 2.76 |  | Práce |  |  |  | POL1_
|  | DP : | [24 empty] | VV | 0
|  | zám. dl. : 5,25*1,0 |  | 5.25 | [22 empty] | VV | 0
18 | 113107520R00 | Odstranění podkladů nebo krytů z kameniva hrubého drceného, v ploše jednotlivě do 50 m2, tloušťka vrstvy 200 mm | m2 | 38.8 |  | 0 |  | 0 |  | 0 | 21 | 0 | 0 | 0 | 0.44 | 17.07 | 822-1 | RTS 20/ II | Indiv | 0.632 | 24.52 |  | Práce |  |  |  | POL1_
|  | DP : | [24 empty] | VV | 0
|  | cesta : 38,80*1,0 |  | 38.8 | [22 empty] | VV | 0
19 | 113107635R00 | Odstranění podkladů nebo krytů z kameniva hrubého drceného, v ploše jednotlivě nad 50 m2, tloušťka vrstvy 350 mm | m2 | 78.9 |  | 0 |  | 0 |  | 0 | 21 | 0 | 0 | 0 | 0.77 | 60.75 | 822-1 | RTS 20/ II | Indiv | 0.131 | 10.34 |  | Práce |  |  |  | POL1_
|  | DP : | [24 empty] | VV | 0
|  | MK - asf : 76,90*1,0 |  | 76.9 | [22 empty] | VV | 0
|  | MK - makadam : 2,0*1,0 |  | 2 | [22 empty] | VV | 0
20 | 979082213R00 | Vodorovná doprava suti po suchu bez naložení, ale se složením a hrubým urovnáním na vzdálenost do 1 km | t | 79.5575 |  | 0 |  | 0 |  | 0 | 21 | 0 | 0 | 0 | 0 | 0 | 822-1 | RTS 20/ II | Indiv | 0.01 | 0.8 |  | Přesun suti |  |  |  | POL8_
|  | Demontážní hmotnosti z položek s pořadovými čísly: : | [24 empty] | VV | 0
|  | 17,18,19, : | [24 empty] | VV | 0
|  | Součet: : 79,55750 |  | 79.5575 | [22 empty] | VV | 0
21 | 979082219R00 | Vodorovná doprava suti po suchu Příplatek za dopravu suti po suchu za další 1 km | t | 1113.805 |  | 0 |  | 0 |  | 0 | 21 | 0 | 0 | 0 | 0 | 0 | 822-1 | RTS 20/ II | Indiv | 0 | 0 |  | Přesun suti |  |  |  | POL8_
|  | Demontážní hmotnosti z položek s pořadovými čísly: : | [24 empty] | VV | 0
|  | 17,18,19, : | [24 empty] | VV | 0
|  | Součet: : 1113,80500 |  | 1113.805 | [22 empty] | VV | 0
22 | 979990001R00 | Poplatek za skládku stavební suti | t | 79.5575 |  | 0 |  | 0 |  | 0 | 21 | 0 | 0 | 0 | 0 | 0 | 801-3 | RTS 20/ II | Indiv | 0 | 0 |  | Přesun suti |  |  |  | POL8_
|  | Demontážní hmotnosti z položek s pořadovými čísly: : | [24 empty] | VV | 0
|  | 17,18,19, : | [24 empty] | VV | 0
|  | Součet: : 79,55750 |  | 79.5575 | [22 empty] | VV | 0
Díl: | 11a | Zemní práce |  |  |  | 0 |  | 0 |  | 0 |  | 0 |  | 0 |  | 17.36 |  |  |  |  | 10.38 | [5 empty] | DIL
23 | 113108310R00 | Odstranění podkladů nebo krytů živičných, v ploše jednotlivě do 50 m2, tloušťka vrstvy 100 mm | m2 | 2 |  | 0 |  | 0 |  | 0 | 21 | 0 | 0 | 0 | 0.22 | 0.44 | 822-1 | RTS 20/ II | Indiv | 0.375 | 0.75 |  | Práce |  |  |  | POL1_
|  | DP : | [24 empty] | VV | 0
|  | MK - makadam : 2,0*1,0 |  | 2 | [22 empty] | VV | 0
24 | 113108405R00 | Odstranění podkladů nebo krytů živičných, v ploše jednotlivě nad 50 m2, tloušťka vrstvy 50 mm | m2 | 76.9 |  | 0 |  | 0 |  | 0 | 21 | 0 | 0 | 0 | 0.11 | 8.46 | 822-1 | RTS 20/ II | Indiv | 0.043 | 3.31 |  | Práce |  |  |  | POL1_
|  | DP : | [24 empty] | VV | 0
|  | MK - asf : 76,90*1,0 |  | 76.9 | [22 empty] | VV | 0
25 | 113151114R00 | Odstranění podkladu, krytu frézováním povrch živičný, plochy do 500 m2 na jednom objektu nebo při provádění pruhu šířky do 750 mm, tloušťky 50 mm | m2 | 76.9 |  | 0 |  | 0 |  | 0 | 21 | 0 | 0 | 0 | 0.11 | 8.46 | 822-1 | RTS 20/ II | Indiv | 0.08 | 6.15 |  | Práce |  |  |  | POL1_
|  | s naložením na dopravní prostředek, očištění povrchu od frézované plochy, opotřebování frézovacích nástrojů (nožů, upínacích kroužků, držáků) nutné ruční odstranění (vybourání) živičného krytu kolem překážek, | [24 empty] | SPI |  | s naložením na dopravní prostředek, očištění povrchu od frézované plochy, opotřebování frézovacích nástrojů (nožů, upínacích kroužků, držáků) nutné ruční odstranění (vybourání) živičného krytu kolem překážek,
|  | DP : | [24 empty] | VV | 0
|  | MK - asf : 76,90*1,0 |  | 76.9 | [22 empty] | VV | 0
26 | 979082213R00 | Vodorovná doprava suti po suchu bez naložení, ale se složením a hrubým urovnáním na vzdálenost do 1 km | t | 17.358 |  | 0 |  | 0 |  | 0 | 21 | 0 | 0 | 0 | 0 | 0 | 822-1 | RTS 20/ II | Indiv | 0.01 | 0.17 |  | Přesun suti |  |  |  | POL8_
|  | Demontážní hmotnosti z položek s pořadovými čísly: : | [24 empty] | VV | 0
|  | 23,24,25, : | [24 empty] | VV | 0
|  | Součet: : 17,35800 |  | 17.358 | [22 empty] | VV | 0
27 | 979082219R00 | Vodorovná doprava suti po suchu Příplatek za dopravu suti po suchu za další 1 km | t | 243.012 |  | 0 |  | 0 |  | 0 | 21 | 0 | 0 | 0 | 0 | 0 | 822-1 | RTS 20/ II | Indiv | 0 | 0 |  | Přesun suti |  |  |  | POL8_
|  | Demontážní hmotnosti z položek s pořadovými čísly: : | [24 empty] | VV | 0
|  | 23,24,25, : | [24 empty] | VV | 0
|  | Součet: : 243,01200 |  | 243.012 | [22 empty] | VV | 0
28 | 979990112R00 | Poplatek za skládku obalovaný asfalt | t | 17.358 |  | 0 |  | 0 |  | 0 | 21 | 0 | 0 | 0 | 0 | 0 | 801-3 | RTS 20/ II | Indiv | 0 | 0 |  | Přesun suti |  |  |  | POL8_1
|  | Demontážní hmotnosti z položek s pořadovými čísly: : | [24 empty] | VV | 0
|  | 23,24,25, : | [24 empty] | VV | 0
|  | Součet: : 17,35800 |  | 17.358 | [22 empty] | VV | 0
Díl: | 45 | Podkladní a vedlejší konstrukce |  |  |  | 0 |  | 0 |  | 0 |  | 0 |  | 22.14 |  | 0 |  |  |  |  | 33.14 | [5 empty] | DIL
29 | 451572111R00 | Lože pod potrubí, stoky a drobné objekty Lože pod potrubí z kameniva těženého 0 - 4 mm | m3 | 19.553 |  | 0 |  | 0 |  | 0 | 21 | 0 | 1.1322 | 22.14 | 0 | 0 | 827-1 | RTS 20/ II | Indiv | 1.695 | 33.14 |  | Práce |  |  |  | POL1_0
|  | v otevřeném výkopu, | [24 empty] | SPI
|  | stoka A : 1,10*(50,7+12,0)*0,10 |  | 6.897 | [22 empty] | VV | 0
|  | stoka A1 : 1,10*32,60*0,10 |  | 3.586 | [22 empty] | VV | 0
|  | stoka A1.1 : 1,10*4,0*0,10 |  | 0.44 | [22 empty] | VV | 0
|  | stoka B : 1,10*(3,0+6,0)*0,10 |  | 0.99 | [22 empty] | VV | 0
|  | stoka B1 : 1,10*2,0*0,10 |  | 0.22 | [22 empty] | VV | 0
|  | stoka B2 : 1,10*3,0*0,10 |  | 0.33 | [22 empty] | VV | 0
|  | stoka C1 : 1,10*19*0,10 |  | 2.09 | [22 empty] | VV | 0
|  | stoka D : 1,10*2,0*0,10 |  | 0.22 | [22 empty] | VV | 0
|  | stoka D1 : 1,10*4,0*0,10 |  | 0.44 | [22 empty] | VV | 0
|  | stoka E : 1,10*3,0*0,10 |  | 0.33 | [22 empty] | VV | 0
|  | stoka E1 : 1,10*1,0*0,10 |  | 0.11 | [22 empty] | VV | 0
|  | ČS -D : 1,10*2,0*0,10 |  | 0.22 | [22 empty] | VV | 0
|  | šachtičky DN 315 : 1,60*(1,60-1,10)*0,10*46 |  | 3.68 | [22 empty] | VV | 0
Díl: | 8 | Trubní vedení |  |  |  | 0 |  | 0 |  | 0 |  | 0 |  | 2.73 |  | 0 |  |  |  |  | 60.16 | [5 empty] | DIL
30 | 871313121R00 | Montáž potrubí z trub z plastů těsněných gumovým kroužkem DN 150 mm | m | 122.3 |  | 0 |  | 0 |  | 0 | 21 | 0 | 0 | 0 | 0 | 0 | 827-1 | RTS 20/ II | Indiv | 0.066 | 8.07 |  | Práce |  |  |  | POL1_
|  | v otevřeném výkopu ve sklonu do 20 %, | [24 empty] | SPI
|  | DP - potrubí DN 150 : 122,30 |  | 122.3 | [22 empty] | VV | 0
31 | 871353121R00 | Montáž potrubí z trub z plastů těsněných gumovým kroužkem DN 200 mm | m | 22 |  | 0 |  | 0 |  | 0 | 21 | 0 | 1e-05 | 0 | 0 | 0 | 827-1 | RTS 20/ II | Indiv | 0.08 | 1.76 |  | Práce |  |  |  | POL1_
|  | v otevřeném výkopu ve sklonu do 20 %, | [24 empty] | SPI
|  | DP - potrubí DN 200 : 22,0 |  | 22 | [22 empty] | VV | 0
32 | 877313123R00 | Montáž tvarovek na potrubí z trub z plastů těsněných gumovým kroužkem jednoosých DN 150 mm | kus | 129 |  | 0 |  | 0 |  | 0 | 21 | 0 | 1e-05 | 0 | 0 | 0 | 827-1 | RTS 20/ II | Indiv | 0.176 | 22.7 |  | Práce |  |  |  | POL1_
|  | v otevřeném výkopu, | [24 empty] | SPI
|  | tvarovky DN 150 : | [24 empty] | VV | 0
|  | koleno 30° : 43,0 |  | 43 | [22 empty] | VV | 0
|  | koleno 45° : 43,0 |  | 43 | [22 empty] | VV | 0
|  | záslepka : 43,0 |  | 43 | [22 empty] | VV | 0
33 | 877353123R00 | Montáž tvarovek na potrubí z trub z plastů těsněných gumovým kroužkem jednoosých DN 200 mm | kus | 18 |  | 0 |  | 0 |  | 0 | 21 | 0 | 2e-05 | 0 | 0 | 0 | 827-1 | RTS 20/ II | Indiv | 0.206 | 3.71 |  | Práce |  |  |  | POL1_
|  | v otevřeném výkopu, | [24 empty] | SPI
|  | tvarovky DN 200 : | [24 empty] | VV | 0
|  | koleno 30° : 6,0 |  | 6 | [22 empty] | VV | 0
|  | koleno 45° : 6,0 |  | 6 | [22 empty] | VV | 0
|  | záslepka : 6,0 |  | 6 | [22 empty] | VV | 0
34 | 894432111R1 | D+M plastové šachty revizní prům. 315 mm včetně poklopu | kus | 46 |  | 0 |  | 0 |  | 0 | 21 | 0 | 0.05 | 2.3 | 0 | 0 |  | Vlastní | Indiv | 0.52 | 23.92 |  | Práce |  |  |  | POL1_
|  | - plastová šachtička DN 315 mm | [24 empty] | POP
|  | - poklop v pojížděných plochách litinový s teleskopickou rourou | [24 empty] | POP
|  | - poklop v zelených nepojížděných plochách plastový | [24 empty] | POP
|  | DP : 46,0 |  | 46 | [22 empty] | VV | 0
35 | 28614250R1 | Trubka kanalizační PP SN 8 150x2000 mm | kus | 62.0673 |  | 0 |  | 0 |  | 0 | 21 | 0 | 0.00436 | 0.27 | 0 | 0 |  | Vlastní | Indiv | 0 | 0 |  | Specifikace |  |  |  | POL3_
|  | ztratné 1,5% : 122,30/2*1,015 |  | 62.0673 | [22 empty] | VV | 0
36 | 28614253R1 | Trubka kanalizační PP SN 8 200x2000 mm | kus | 11.165 |  | 0 |  | 0 |  | 0 | 21 | 0 | 0.00652 | 0.07 | 0 | 0 |  | Vlastní | Indiv | 0 | 0 |  | Specifikace |  |  |  | POL3_
|  | ztratné 1,5% : 22,0/2*1,015 |  | 11.165 | [22 empty] | VV | 0
37 | 28651792R1 | Záslepka kanalizační D 160 | kus | 43.645 |  | 0 |  | 0 |  | 0 | 21 | 0 | 0.0003 | 0.01 | 0 | 0 |  | Vlastní | Indiv | 0 | 0 |  | Specifikace |  |  |  | POL3_
|  | ztratné 1,5% : 43,0*1,015 |  | 43.645 | [22 empty] | VV | 0
38 | 28651793R1 | Záslepka kanalizační D 200 | kus | 6.09 |  | 0 |  | 0 |  | 0 | 21 | 0 | 0.0005 | 0 | 0 | 0 |  | Vlastní | Indiv | 0 | 0 |  | Specifikace |  |  |  | POL3_
|  | ztratné 1,5% : 6,0*1,015 |  | 6.09 | [22 empty] | VV | 0
39 | 28654599R1 | Koleno kanalizační PP DN 150/30° | kus | 43.645 |  | 0 |  | 0 |  | 0 | 21 | 0 | 0.0007 | 0.03 | 0 | 0 |  | Vlastní | Indiv | 0 | 0 |  | Specifikace |  |  |  | POL3_
|  | ztratné 1,5% : 43*1,015 |  | 43.645 | [22 empty] | VV | 0
40 | 28654600R1 | Koleno kanalizační PP DN 150/45° | kus | 43.645 |  | 0 |  | 0 |  | 0 | 21 | 0 | 0.0008 | 0.03 | 0 | 0 |  | Vlastní | Indiv | 0 | 0 |  | Specifikace |  |  |  | POL3_
|  | ztratné 1,5% : 43,0*1,015 |  | 43.645 | [22 empty] | VV | 0
41 | 28654603R | koleno PP; 30,0 °; D = 200,0 mm; hladké, s 1 hrdlem; spoj násuvný | kus | 6.09 |  | 0 |  | 0 |  | 0 | 21 | 0 | 0.0012 | 0.01 | 0 | 0 | SPCM | RTS 20/ II | Indiv | 0 | 0 |  | Specifikace |  |  |  | POL3_
|  | ztratné 1,5% : 6*1,015 |  | 6.09 | [22 empty] | VV | 0
42 | 28654604R | koleno PP; 45,0 °; D = 200,0 mm; hladké, s 1 hrdlem; spoj násuvný | kus | 6.09 |  | 0 |  | 0 |  | 0 | 21 | 0 | 0.0012 | 0.01 | 0 | 0 | SPCM | RTS 20/ II | Indiv | 0 | 0 |  | Specifikace |  |  |  | POL3_
|  | ztratné 1,5% : 6,0*1,015 |  | 6.09 | [22 empty] | VV | 0
Díl: | 99 | Staveništní přesun hmot |  |  |  | 0 |  | 0 |  | 0 |  | 0 |  | 0 |  | 0 |  |  |  |  | 5.42 | [5 empty] | DIL
43 | 998276101R00 | Přesun hmot pro trubní vedení z trub plastových nebo sklolaminátových v otevřeném výkopu | t | 25.6155 |  | 0 |  | 0 |  | 0 | 21 | 0 | 0 | 0 | 0 | 0 | 827-1 | RTS 20/ II | Indiv | 0.2115 | 5.42 |  | Přesun hmot |  |  |  | POL7_
|  | vodovodu nebo kanalizace ražené nebo hloubené (827 1.1, 827 1.9, 827 2.1, 827 2.9), drobných objektů | [24 empty] | SPI
|  | na vzdálenost 15 m od hrany výkopu nebo od okraje šachty | [24 empty] | POP
|  | Hmotnosti z položek s pořadovými čísly: : | [24 empty] | VV | 0
|  | 4,29,31,32,33,34,35,36,37,38,39,40,41,42, : | [24 empty] | VV | 0
|  | Součet: : 25,61549 |  | 25.6155 | [22 empty] | VV | 0
[25 empty] | 15 | 21 | DPH
| Celkem |  |  |  |  | 0 | [18 empty] | 0 | 0 | SUM
JKSO:
| 827.29.A2 | Profil potrubí DN do 200 mm | [24 empty] | JKSO
| m | potrubí z trub z plastických hmot a sklolaminátu | [24 empty] | JKSOChar
JKSOAkce
END
Note on S6: Jedná se o informaci, zda se jedná o položku, která je do rozpočtu zadána z cenové soustavy RTS, nebo vlastní.
Note on T6: Jedná se o název CÚ, která je zadána u položky rozpočtu

## PS-01 01.1 Pol
Položkový soupis prací a dodávek | [26 empty] | #TypZaznamu#
S: | 4952-18_1U+N | POHOŘELICE - VELKÝ DVŮR, KANALIZACE | [24 empty] | STA
O: | PS-01 | Čerpací stanice - strojně-technologická část | [21 empty] | PRO |  |  | OBJ
R: | 01.1 | ČS 1 - strojně technologická část | [24 empty] | ROZ
P.č. | Číslo položky | Název položky | MJ | Množství | Cena / MJ | Celkem | Dodávka | Dodávka celk. | Montáž | Montáž celk. | DPH | Cena s DPH | Hmotnost / MJ | Hmotnost celk.(t) | Dem. hmotnost / MJ | Dem. hmotnost celk.(t) | Ceník | Cen. soustava / platnost | Cenová úroveň | Nhod / MJ | Nhod celk. | Dodavatel | Typ položky
Díl: | 8 | Trubní vedení |  |  |  | 0 |  | 0 |  | 0 |  | 0 |  | 0 |  | 0 |  |  |  |  | 0 | [5 empty] | DIL
1 | 001 | D+M ponorné kalové čerpadlo s integrovaným frekvenčním měničem Q=5.0l, h=24,m,P=5,5kW | ks | 2 |  | 0 |  | 0 |  | 0 | 21 | 0 | 0 | 0 | 0 | 0 |  | Vlastní | Indiv | 0 | 0 |  | Práce |  |  |  | POL1_
|  | osazeno v mokré jímce, sestava 1+1 | [24 empty] | POP
|  | D.2.1.6 - pozice 1 : 2 |  | 2 | [22 empty] | VV | 0
2 | 002 | D+M nerez trouba pr. 84x2 mm, L=2200mm | ks | 2 |  | 0 |  | 0 |  | 0 | 21 | 0 | 0 | 0 | 0 | 0 |  | Vlastní | Indiv | 0 | 0 |  | Práce |  |  |  | POL1_
|  | D.2.1.6 - pozice 2 : 2 |  | 2 | [22 empty] | VV | 0
3 | 003 | D+M nerez koleno 90° pr. 104x2 mm | ks | 3 |  | 0 |  | 0 |  | 0 | 21 | 0 | 0 | 0 | 0 | 0 |  | Vlastní | Indiv | 0 | 0 |  | Práce |  |  |  | POL1_
|  | D.2.1.6 ... poz. 3.1 : 3 |  | 3 | [22 empty] | VV | 0
4 | 004 | D+M nerezové koleno 90° pr. 84x2 mm | ks | 1 |  | 0 |  | 0 |  | 0 | 21 | 0 | 0 | 0 | 0 | 0 |  | Vlastní | Indiv | 0 | 0 |  | Práce |  |  |  | POL1_
|  | D.2.1.6 - pozice 3.1 : 1 |  | 1 | [22 empty] | VV | 0
5 | 005 | D+M nerez trouba s přivařovací přírubou 110x10 mm, příruba DN 100, L=750mm, L=700 mm, L=650 mm | soubor | 1 |  | 0 |  | 0 |  | 0 | 21 | 0 | 0 | 0 | 0 | 0 |  | Vlastní | Indiv | 0 | 0 |  | Práce |  |  |  | POL1_
|  | -příruba L=750 mm - 2ks | [24 empty] | POP
|  | -příruba L=700 mm - 1ks | [24 empty] | POP
|  | -příruba L=650mm - 1ks | [24 empty] | POP
|  | D.2.1.6 - pozice 4.1 : 1 |  | 1 | [22 empty] | VV | 0
6 | 006 | D+M nerez trouba s přivařovací přírubou pr. 84x2 mm, příruba DN 80, L=750 mm (2ks) | soubor | 1 |  | 0 |  | 0 |  | 0 | 21 | 0 | 0 | 0 | 0 | 0 |  | Vlastní | Indiv | 0 | 0 |  | Práce |  |  |  | POL1_
|  | D.2.1.6 - pozice 4.2 : 1 |  | 1 | [22 empty] | VV | 0
7 | 007 | D+M přírubová zpětná klapka, PN 16 z tvárné litiny | ks | 2 |  | 0 |  | 0 |  | 0 | 21 | 0 | 0 | 0 | 0 | 0 |  | Vlastní | Indiv | 0 | 0 |  | Práce |  |  |  | POL1_
|  | D.2.1.6 - pozice 5 : 2 |  | 2 | [22 empty] | VV | 0
8 | 008 | D+M šoupátko přírubové pro kalové vody Pn 16 s ručním kolem DN 100 | ks | 3 |  | 0 |  | 0 |  | 0 | 21 | 0 | 0 | 0 | 0 | 0 |  | Vlastní | Indiv | 0 | 0 |  | Práce |  |  |  | POL1_
|  | D.2.1.6 ... poz. 6.1 : 3 |  | 3 | [22 empty] | VV | 0
9 | 009 | D+M šoupátko přírubové pro kalové vody Pn 16 s ručním kolem DN 80 | ks | 1 |  | 0 |  | 0 |  | 0 | 21 | 0 | 0 | 0 | 0 | 0 |  | Vlastní | Indiv | 0 | 0 |  | Práce |  |  |  | POL1_
|  | D.2.1.6 ... poz. 6.2 : 1 |  | 1 | [22 empty] | VV | 0
10 | 010 | D+M montážní vložka PN 16 DN 100 | ks | 3 |  | 0 |  | 0 |  | 0 | 21 | 0 | 0 | 0 | 0 | 0 |  | Vlastní | Indiv | 0 | 0 |  | Práce |  |  |  | POL1_
|  | D.2.6 .. poz. 7.1 : 3 |  | 3 | [22 empty] | VV | 0
11 | 011 | D+M montážní vložka PN 16 DN 80 | ks | 1 |  | 0 |  | 0 |  | 0 | 21 | 0 | 0 | 0 | 0 | 0 |  | Vlastní | Indiv | 0 | 0 |  | Práce |  |  |  | POL1_
|  | D.2.1.6 ... poz. 7.2 : 1 |  | 1 | [22 empty] | VV | 0
12 | 012 | D+M šoupátko pro odpadní vody DN 80, deskové s ručním kolem | ks | 1 |  | 0 |  | 0 |  | 0 | 21 | 0 | 0 | 0 | 0 | 0 |  | Vlastní | Indiv | 0 | 0 |  | Práce |  |  |  | POL1_
|  | D.2.1.6 ... poz. 8 : 1 |  | 1 | [22 empty] | VV | 0
13 | 013 | D+M T kus nerez 100/80 s přírubou DN 80 | ks | 2 |  | 0 |  | 0 |  | 0 | 21 | 0 | 0 | 0 | 0 | 0 |  | Vlastní | Indiv | 0 | 0 |  | Práce |  |  |  | POL1_
|  | D.2.1.6 ... poz. 9 : 2 |  | 2 | [22 empty] | VV | 0
14 | 014 | D+M nerez troub pr. 104x2 mm, L=200+250 mm | ks | 1 |  | 0 |  | 0 |  | 0 | 21 | 0 | 0 | 0 | 0 | 0 |  | Vlastní | Indiv | 0 | 0 |  | Práce |  |  |  | POL1_
|  | D.2.1.6 ... poz. 10 : 1 |  | 1 | [22 empty] | VV | 0
15 | 015 | D+M nerez redukce 80/100 s přírubou DN 80 | ks | 1 |  | 0 |  | 0 |  | 0 | 21 | 0 | 0 | 0 | 0 | 0 |  | Vlastní | Indiv | 0 | 0 |  | Práce |  |  |  | POL1_
|  | D.2.1.6 ... poz. 11 : 1 |  | 1 | [22 empty] | VV | 0
16 | 016 | D+M nerez redukce 80/100 přírubová | ks | 1 |  | 0 |  | 0 |  | 0 | 21 | 0 | 0 | 0 | 0 | 0 |  | Vlastní | Indiv | 0 | 0 |  | Práce |  |  |  | POL1_
|  | D.2.1.6 ... poz. 12 : 1 |  | 1 | [22 empty] | VV | 0
17 | 017 | D+M LT redukce 80/100 přírubová | ks | 1 |  | 0 |  | 0 |  | 0 | 21 | 0 | 0 | 0 | 0 | 0 |  | Vlastní | Indiv | 0 | 0 |  | Práce |  |  |  | POL1_
|  | D.2.1.6 ... poz. 13 : 1 |  | 1 | [22 empty] | VV | 0
18 | 018 | D+M indukční průtokoměr DN 80 v odděleném provedení, dl. kabelu 12 m, výstup 4-20mA, puls | ks | 1 |  | 0 |  | 0 |  | 0 | 21 | 0 | 0 | 0 | 0 | 0 |  | Vlastní | Indiv | 0 | 0 |  | Práce |  |  |  | POL1_
|  | D.2.1.6 ... poz. 14 : 1 |  | 1 | [22 empty] | VV | 0
19 | 019 | D+M patka pro zdvihací zařízení nosnost 200kg | ks | 1 |  | 0 |  | 0 |  | 0 | 21 | 0 | 0 | 0 | 0 | 0 |  | Vlastní | Indiv | 0 | 0 |  | Práce |  |  |  | POL1_
|  | D.2.1.6 ... poz. 15 : 1 |  | 1 | [22 empty] | VV | 0
20 | 020 | D+M česlicový koš z nerez oceli v výklopným dnem, průliny 20-40mm | ks | 1 |  | 0 |  | 0 |  | 0 | 21 | 0 | 0 | 0 | 0 | 0 |  | Vlastní | Indiv | 0 | 0 |  | Práce |  |  |  | POL1_
|  | D.2.1.6 ... poz. 16 : 1 |  | 1 | [22 empty] | VV | 0
[25 empty] | 15 | 21 | DPH
| Celkem |  |  |  |  | 0 | [18 empty] | 0 | 0 | SUM
JKSO:
| 825.55 | šachty čerpací | [24 empty] | JKSO
| m | způsob rozpojování hloubení z povrchu území | [24 empty] | JKSOChar
JKSOAkce
END
Note on S6: Jedná se o informaci, zda se jedná o položku, která je do rozpočtu zadána z cenové soustavy RTS, nebo vlastní.
Note on T6: Jedná se o název CÚ, která je zadána u položky rozpočtu

## PS-01 01.2 Pol
Položkový soupis prací a dodávek | [26 empty] | #TypZaznamu#
S: | 4952-18_1U+N | POHOŘELICE - VELKÝ DVŮR, KANALIZACE | [24 empty] | STA
O: | PS-01 | Čerpací stanice - strojně-technologická část | [21 empty] | PRO |  |  | OBJ
R: | 01.2 | ČS A - strojně technologická část | [24 empty] | ROZ
P.č. | Číslo položky | Název položky | MJ | Množství | Cena / MJ | Celkem | Dodávka | Dodávka celk. | Montáž | Montáž celk. | DPH | Cena s DPH | Hmotnost / MJ | Hmotnost celk.(t) | Dem. hmotnost / MJ | Dem. hmotnost celk.(t) | Ceník | Cen. soustava / platnost | Cenová úroveň | Nhod / MJ | Nhod celk. | Dodavatel | Typ položky
Díl: | 8 | Trubní vedení |  |  |  | 0 |  | 0 |  | 0 |  | 0 |  | 0 |  | 0 |  |  |  |  | 0 | [5 empty] | DIL
1 | 001 | D+M ponorné kalové čerpadlo s integrovaným frekvenčním měničem Q=3,5l, h=8 m,P=2,4kW | ks | 2 |  | 0 |  | 0 |  | 0 | 21 | 0 | 0 | 0 | 0 | 0 |  | Vlastní | Indiv | 0 | 0 |  | Práce |  |  |  | POL1_
|  | osazeno v mokré jímce, sestava 1+1 | [24 empty] | POP
|  | D.2.1.2- pozice 1 : 2 |  | 2 | [22 empty] | VV | 0
2 | 002 | D+M nerez trouba pr. 84x2 mm, L=2200mm | ks | 2 |  | 0 |  | 0 |  | 0 | 21 | 0 | 0 | 0 | 0 | 0 |  | Vlastní | Indiv | 0 | 0 |  | Práce |  |  |  | POL1_
|  | D.2.1.2 - pozice 2 : 2 |  | 2 | [22 empty] | VV | 0
3 | 003 | D+M nerezové koleno 90° pr. 84x2 mm s přivařovací přírubou | ks | 2 |  | 0 |  | 0 |  | 0 | 21 | 0 | 0 | 0 | 0 | 0 |  | Vlastní | Indiv | 0 | 0 |  | Práce |  |  |  | POL1_
|  | D.2.1.2 - pozice 3 : 2 |  | 2 | [22 empty] | VV | 0
4 | 004 | D+M nerez trouba s přivařovací přírubou pr. 84x2 mm, příruba DN 80, L=850 mm (2ks), 660 mm (3ks), L=200 mm (1ks) | soubor | 1 |  | 0 |  | 0 |  | 0 | 21 | 0 | 0 | 0 | 0 | 0 |  | Vlastní | Indiv | 0 | 0 |  | Práce |  |  |  | POL1_
|  | D.2.1.2 - pozice 4 : 1 |  | 1 | [22 empty] | VV | 0
5 | 005 | D+M přírubová zpětná klapka, PN 16 z tvárné litiny DN80 | ks | 2 |  | 0 |  | 0 |  | 0 | 21 | 0 | 0 | 0 | 0 | 0 |  | Vlastní | Indiv | 0 | 0 |  | Práce |  |  |  | POL1_
|  | D.2.1.2 - pozice 5 : 2 |  | 2 | [22 empty] | VV | 0
6 | 006 | D+M šoupátko přírubové pro kalové vody Pn 16 s ručním kolem DN 80 | ks | 4 |  | 0 |  | 0 |  | 0 | 21 | 0 | 0 | 0 | 0 | 0 |  | Vlastní | Indiv | 0 | 0 |  | Práce |  |  |  | POL1_
|  | D.2.1.2 ... poz. 6 : 4 |  | 4 | [22 empty] | VV | 0
7 | 007 | D+M montážní vložka PN 16 DN 80 | ks | 4 |  | 0 |  | 0 |  | 0 | 21 | 0 | 0 | 0 | 0 | 0 |  | Vlastní | Indiv | 0 | 0 |  | Práce |  |  |  | POL1_
|  | D.2.1.2... poz. 7 : 4 |  | 4 | [22 empty] | VV | 0
8 | 008 | D+M nerez troub pr. 84x2 mm, L=200+250 mm | ks | 1 |  | 0 |  | 0 |  | 0 | 21 | 0 | 0 | 0 | 0 | 0 |  | Vlastní | Indiv | 0 | 0 |  | Práce |  |  |  | POL1_
|  | D.2.1.2 ... poz. 8 : 1 |  | 1 | [22 empty] | VV | 0
9 | 009 | D+M T kus nerez pr. 84x2 mm | ks | 2 |  | 0 |  | 0 |  | 0 | 21 | 0 | 0 | 0 | 0 | 0 |  | Vlastní | Indiv | 0 | 0 |  | Práce |  |  |  | POL1_
|  | D.2.1.2 ... poz. 9 : 2 |  | 2 | [22 empty] | VV | 0
10 | 010 | D+M nerez trouba pr. 84x2 mm na jednom konci opatřena přivařovací přírubou L=500 mm (1ks),, L=400 mm (1ks), L=100 mm (3ks) | soubor | 1 |  | 0 |  | 0 |  | 0 | 21 | 0 | 0 | 0 | 0 | 0 |  | Vlastní | Indiv | 0 | 0 |  | Práce |  |  |  | POL1_
|  | D.2.1.2 ... poz. 10 : 1 |  | 1 | [22 empty] | VV | 0
11 | 011 | D+N nerez koleno pr. 84x2 mm 90° | ks | 2 |  | 0 |  | 0 |  | 0 | 21 | 0 | 0 | 0 | 0 | 0 |  | Vlastní | Indiv | 0 | 0 |  | Práce |  |  |  | POL1_
|  | D.2.1.2 ... poz. 11 : 2 |  | 2 | [22 empty] | VV | 0
12 | 012 | D+N nerez koleno pr. 84x2 mm 60° | ks | 1 |  | 0 |  | 0 |  | 0 | 21 | 0 | 0 | 0 | 0 | 0 |  | Vlastní | Indiv | 0 | 0 |  | Práce |  |  |  | POL1_
|  | D.2.1.2 ... poz. 11 : 1 |  | 1 | [22 empty] | VV | 0
13 | 013 | D+M nerez redukce 65/80 s přírubou DN 65 | ks | 1 |  | 0 |  | 0 |  | 0 | 21 | 0 | 0 | 0 | 0 | 0 |  | Vlastní | Indiv | 0 | 0 |  | Práce |  |  |  | POL1_
|  | D.2.1.2 ... poz. 12 : 1 |  | 1 | [22 empty] | VV | 0
14 | 014 | D+M česlicový koš z nerez oceli v výklopným dnem, průliny 20-40mm | ks | 1 |  | 0 |  | 0 |  | 0 | 21 | 0 | 0 | 0 | 0 | 0 |  | Vlastní | Indiv | 0 | 0 |  | Práce |  |  |  | POL1_
|  | D.2.1.2 ... poz. 13 : 1 |  | 1 | [22 empty] | VV | 0
15 | 015 | D+M indukční průtokoměr DN 80 v odděleném provedení, dl. kabelu 12 m, výstup 4-20mA, puls | ks | 1 |  | 0 |  | 0 |  | 0 | 21 | 0 | 0 | 0 | 0 | 0 |  | Vlastní | Indiv | 0 | 0 |  | Práce |  |  |  | POL1_
|  | D.2.1.2 ... poz. 14 : 1 |  | 1 | [22 empty] | VV | 0
16 | 016 | D+M patka pro zdvihací zařízení nosnost 200kg | ks | 1 |  | 0 |  | 0 |  | 0 | 21 | 0 | 0 | 0 | 0 | 0 |  | Vlastní | Indiv | 0 | 0 |  | Práce |  |  |  | POL1_
|  | D.2.1.2 ... poz. 15 : 1 |  | 1 | [22 empty] | VV | 0
[25 empty] | 15 | 21 | DPH
| Celkem |  |  |  |  | 0 | [18 empty] | 0 | 0 | SUM
JKSO:
| 825.55 | šachty čerpací | [24 empty] | JKSO
| m | způsob rozpojování hloubení z povrchu území | [24 empty] | JKSOChar
JKSOAkce
END
Note on S6: Jedná se o informaci, zda se jedná o položku, která je do rozpočtu zadána z cenové soustavy RTS, nebo vlastní.
Note on T6: Jedná se o název CÚ, která je zadána u položky rozpočtu

## PS-01 01.3 Pol
Položkový soupis prací a dodávek | [26 empty] | #TypZaznamu#
S: | 4952-18_1U+N | POHOŘELICE - VELKÝ DVŮR, KANALIZACE | [24 empty] | STA
O: | PS-01 | Čerpací stanice - strojně-technologická část | [21 empty] | PRO |  |  | OBJ
R: | 01.3 | ČS B - strojně technologická část | [24 empty] | ROZ
P.č. | Číslo položky | Název položky | MJ | Množství | Cena / MJ | Celkem | Dodávka | Dodávka celk. | Montáž | Montáž celk. | DPH | Cena s DPH | Hmotnost / MJ | Hmotnost celk.(t) | Dem. hmotnost / MJ | Dem. hmotnost celk.(t) | Ceník | Cen. soustava / platnost | Cenová úroveň | Nhod / MJ | Nhod celk. | Dodavatel | Typ položky
Díl: | 8 | Trubní vedení |  |  |  | 0 |  | 0 |  | 0 |  | 0 |  | 0 |  | 0 |  |  |  |  | 0 | [5 empty] | DIL
1 | 001 | D+M ponorné kalové čerpadlo s integrovaným frekvenčním měničem Q=3,5l, h=8 m,P=2,4kW | ks | 2 |  | 0 |  | 0 |  | 0 | 21 | 0 | 0 | 0 | 0 | 0 |  | Vlastní | Indiv | 0 | 0 |  | Práce |  |  |  | POL1_
|  | osazeno v mokré jímce, sestava 1+1 | [24 empty] | POP
|  | D.2.1.3 - pozice 1 : 2 |  | 2 | [22 empty] | VV | 0
2 | 002 | D+M nerez trouba pr. 84x2 mm, L=2500mm | ks | 2 |  | 0 |  | 0 |  | 0 | 21 | 0 | 0 | 0 | 0 | 0 |  | Vlastní | Indiv | 0 | 0 |  | Práce |  |  |  | POL1_
|  | D.2.1.3 - pozice 2 : 2 |  | 2 | [22 empty] | VV | 0
3 | 003 | D+M nerezové koleno 90° pr. 84x2 mm s přivařovací přírubou | ks | 2 |  | 0 |  | 0 |  | 0 | 21 | 0 | 0 | 0 | 0 | 0 |  | Vlastní | Indiv | 0 | 0 |  | Práce |  |  |  | POL1_
|  | D.2.1.3 - pozice 3 : 2 |  | 2 | [22 empty] | VV | 0
4 | 004 | D+M nerez trouba s přivařovací přírubou pr. 84x2 mm, příruba DN 80, 680 mm (3ks), L=250 mm (1ks) | soubor | 1 |  | 0 |  | 0 |  | 0 | 21 | 0 | 0 | 0 | 0 | 0 |  | Vlastní | Indiv | 0 | 0 |  | Práce |  |  |  | POL1_
|  | D.2.1.3 - pozice 4 : 1 |  | 1 | [22 empty] | VV | 0
5 | 005 | D+M přírubová zpětná klapka, PN 16 z tvárné litiny DN80 | ks | 2 |  | 0 |  | 0 |  | 0 | 21 | 0 | 0 | 0 | 0 | 0 |  | Vlastní | Indiv | 0 | 0 |  | Práce |  |  |  | POL1_
|  | D.2.1.3 - pozice 5 : 2 |  | 2 | [22 empty] | VV | 0
6 | 006 | D+M šoupátko pro kalové vody Pn 16 s ručním kolem DN 80 | ks | 4 |  | 0 |  | 0 |  | 0 | 21 | 0 | 0 | 0 | 0 | 0 |  | Vlastní | Indiv | 0 | 0 |  | Práce |  |  |  | POL1_
|  | D.2.1.3 ... poz. 6 : 4 |  | 4 | [22 empty] | VV | 0
7 | 007 | D+M montážní vložka PN 16 DN 80 | ks | 4 |  | 0 |  | 0 |  | 0 | 21 | 0 | 0 | 0 | 0 | 0 |  | Vlastní | Indiv | 0 | 0 |  | Práce |  |  |  | POL1_
|  | D.2.1.3 ... poz. 7 : 4 |  | 4 | [22 empty] | VV | 0
8 | 008 | D+M nerez troub pr. 84x2 mm, L=100+150 mm | ks | 1 |  | 0 |  | 0 |  | 0 | 21 | 0 | 0 | 0 | 0 | 0 |  | Vlastní | Indiv | 0 | 0 |  | Práce |  |  |  | POL1_
|  | D.2.1.3 ... poz. 8 : 1 |  | 1 | [22 empty] | VV | 0
9 | 009 | D+M T kus nerez pr. 84x2 mm | ks | 2 |  | 0 |  | 0 |  | 0 | 21 | 0 | 0 | 0 | 0 | 0 |  | Vlastní | Indiv | 0 | 0 |  | Práce |  |  |  | POL1_
|  | D.2.1.3 ... poz. 9 : 2 |  | 2 | [22 empty] | VV | 0
10 | 010 | D+M nerez trouba pr. 84x2 mm na jednom konci opatřena přivařovací přírubou L=450 mm (1ks), L=150 mm (3ks) | soubor | 1 |  | 0 |  | 0 |  | 0 | 21 | 0 | 0 | 0 | 0 | 0 |  | Vlastní | Indiv | 0 | 0 |  | Práce |  |  |  | POL1_
|  | D.2.1.3 ... poz. 10 : 1 |  | 1 | [22 empty] | VV | 0
11 | 011 | D+N nerez koleno pr. 84x2 mm 90° | ks | 1 |  | 0 |  | 0 |  | 0 | 21 | 0 | 0 | 0 | 0 | 0 |  | Vlastní | Indiv | 0 | 0 |  | Práce |  |  |  | POL1_
|  | D.2.1.3 ... poz. 11 : 1 |  | 1 | [22 empty] | VV | 0
12 | 012 | D+N nerez koleno pr. 84x2 mm 60° | ks | 1 |  | 0 |  | 0 |  | 0 | 21 | 0 | 0 | 0 | 0 | 0 |  | Vlastní | Indiv | 0 | 0 |  | Práce |  |  |  | POL1_
|  | D.2.1.3 ... poz. 11 : 1 |  | 1 | [22 empty] | VV | 0
13 | 013 | D+M nerez redukce 65/80 s přírubou DN 65 | ks | 1 |  | 0 |  | 0 |  | 0 | 21 | 0 | 0 | 0 | 0 | 0 |  | Vlastní | Indiv | 0 | 0 |  | Práce |  |  |  | POL1_
|  | D.2.1.3 ... poz. 12 : 1 |  | 1 | [22 empty] | VV | 0
14 | 014 | D+M česlicový koš z nerez oceli v výklopným dnem, průliny 20-40mm | ks | 1 |  | 0 |  | 0 |  | 0 | 21 | 0 | 0 | 0 | 0 | 0 |  | Vlastní | Indiv | 0 | 0 |  | Práce |  |  |  | POL1_
|  | D.2.1.3 ... poz. 13 : 1 |  | 1 | [22 empty] | VV | 0
15 | 015 | D+M indukční průtokoměr DN 80 v odděleném provedení, dl. kabelu 12 m, výstup 4-20mA, puls | ks | 1 |  | 0 |  | 0 |  | 0 | 21 | 0 | 0 | 0 | 0 | 0 |  | Vlastní | Indiv | 0 | 0 |  | Práce |  |  |  | POL1_
|  | D.2.1.3 ... poz. 14 : 1 |  | 1 | [22 empty] | VV | 0
16 | 016 | D+M patka pro zdvihací zařízení nosnost 200kg | ks | 1 |  | 0 |  | 0 |  | 0 | 21 | 0 | 0 | 0 | 0 | 0 |  | Vlastní | Indiv | 0 | 0 |  | Práce |  |  |  | POL1_
|  | D.2.1.3 ... poz. 15 : 1 |  | 1 | [22 empty] | VV | 0
[25 empty] | 15 | 21 | DPH
| Celkem |  |  |  |  | 0 | [18 empty] | 0 | 0 | SUM
JKSO:
| 825.55 | šachty čerpací | [24 empty] | JKSO
| m | způsob rozpojování hloubení z povrchu území | [24 empty] | JKSOChar
JKSOAkce
END
Note on S6: Jedná se o informaci, zda se jedná o položku, která je do rozpočtu zadána z cenové soustavy RTS, nebo vlastní.
Note on T6: Jedná se o název CÚ, která je zadána u položky rozpočtu

## PS-01 01.4 Pol
Položkový soupis prací a dodávek | [26 empty] | #TypZaznamu#
S: | 4952-18_1U+N | POHOŘELICE - VELKÝ DVŮR, KANALIZACE | [24 empty] | STA
O: | PS-01 | Čerpací stanice - strojně-technologická část | [21 empty] | PRO |  |  | OBJ
R: | 01.4 | ČS C - strojně technologická část | [24 empty] | ROZ
P.č. | Číslo položky | Název položky | MJ | Množství | Cena / MJ | Celkem | Dodávka | Dodávka celk. | Montáž | Montáž celk. | DPH | Cena s DPH | Hmotnost / MJ | Hmotnost celk.(t) | Dem. hmotnost / MJ | Dem. hmotnost celk.(t) | Ceník | Cen. soustava / platnost | Cenová úroveň | Nhod / MJ | Nhod celk. | Dodavatel | Typ položky
Díl: | 8 | Trubní vedení |  |  |  | 0 |  | 0 |  | 0 |  | 0 |  | 0 |  | 0 |  |  |  |  | 0 | [5 empty] | DIL
1 | 001 | D+M ponorné kalové čerpadlo s integrovaným frekvenčním měničem Q=3,0l, h=10 m,P=2,4kW | ks | 2 |  | 0 |  | 0 |  | 0 | 21 | 0 | 0 | 0 | 0 | 0 |  | Vlastní | Indiv | 0 | 0 |  | Práce |  |  |  | POL1_
|  | osazeno v mokré jímce, sestava 1+1 | [24 empty] | POP
|  | D.2.1.4 - pozice 1 : 2 |  | 2 | [22 empty] | VV | 0
2 | 002 | D+M nerez trouba pr. 84x2 mm, L=2700mm | ks | 2 |  | 0 |  | 0 |  | 0 | 21 | 0 | 0 | 0 | 0 | 0 |  | Vlastní | Indiv | 0 | 0 |  | Práce |  |  |  | POL1_
|  | D.2.1.4 - pozice 2 : 2 |  | 2 | [22 empty] | VV | 0
3 | 003 | D+M nerezové koleno 90° pr. 84x2 mm s přivařovací přírubou na jednom konci | ks | 2 |  | 0 |  | 0 |  | 0 | 21 | 0 | 0 | 0 | 0 | 0 |  | Vlastní | Indiv | 0 | 0 |  | Práce |  |  |  | POL1_
|  | D.2.1.4 - pozice 3 : 2 |  | 2 | [22 empty] | VV | 0
4 | 004 | D+M nerez trouba s přivařovací přírubou pr. 84x2 mm, příruba DN 80, 680 mm (3ks), L=250 mm (1ks) | soubor | 1 |  | 0 |  | 0 |  | 0 | 21 | 0 | 0 | 0 | 0 | 0 |  | Vlastní | Indiv | 0 | 0 |  | Práce |  |  |  | POL1_
|  | D.2.1.4 - pozice 4 : 1 |  | 1 | [22 empty] | VV | 0
5 | 005 | D+M přírubová zpětná klapka, PN 16 z tvárné litiny DN80 | ks | 2 |  | 0 |  | 0 |  | 0 | 21 | 0 | 0 | 0 | 0 | 0 |  | Vlastní | Indiv | 0 | 0 |  | Práce |  |  |  | POL1_
|  | D.2.1.4 - pozice 5 : 2 |  | 2 | [22 empty] | VV | 0
6 | 006 | D+M šoupátko pro kalové vody Pn 16 s ručním kolem DN 80 | ks | 4 |  | 0 |  | 0 |  | 0 | 21 | 0 | 0 | 0 | 0 | 0 |  | Vlastní | Indiv | 0 | 0 |  | Práce |  |  |  | POL1_
|  | D.2.1.4 ... poz. 6 : 4 |  | 4 | [22 empty] | VV | 0
7 | 007 | D+M montážní vložka PN 16 DN 80 | ks | 4 |  | 0 |  | 0 |  | 0 | 21 | 0 | 0 | 0 | 0 | 0 |  | Vlastní | Indiv | 0 | 0 |  | Práce |  |  |  | POL1_
|  | D.2.1.4 ... poz. 7 : 4 |  | 4 | [22 empty] | VV | 0
8 | 008 | D+M nerez troub pr. 84x2 mm, L=100+150 mm | ks | 1 |  | 0 |  | 0 |  | 0 | 21 | 0 | 0 | 0 | 0 | 0 |  | Vlastní | Indiv | 0 | 0 |  | Práce |  |  |  | POL1_
|  | D.2.1.4 ... poz. 8 : 1 |  | 1 | [22 empty] | VV | 0
9 | 009 | D+M T kus nerez pr. 84x2 mm | ks | 2 |  | 0 |  | 0 |  | 0 | 21 | 0 | 0 | 0 | 0 | 0 |  | Vlastní | Indiv | 0 | 0 |  | Práce |  |  |  | POL1_
|  | D.2.1.4 ... poz. 9 : 2 |  | 2 | [22 empty] | VV | 0
10 | 010 | D+M nerez trouba pr. 84x2 mm na jednom konci opatřena přivařovací přírubou L=450 mm (1ks), L=300 mm (1ks), L=100 mm (3ks) | soubor | 1 |  | 0 |  | 0 |  | 0 | 21 | 0 | 0 | 0 | 0 | 0 |  | Vlastní | Indiv | 0 | 0 |  | Práce |  |  |  | POL1_
|  | D.2.1.4 ... poz. 10 : 1 |  | 1 | [22 empty] | VV | 0
11 | 011 | D+N nerez koleno pr. 84x2 mm 90° | ks | 1 |  | 0 |  | 0 |  | 0 | 21 | 0 | 0 | 0 | 0 | 0 |  | Vlastní | Indiv | 0 | 0 |  | Práce |  |  |  | POL1_
|  | D.2.1.4 ... poz. 11 : 1 |  | 1 | [22 empty] | VV | 0
12 | 012 | D+N nerez koleno pr. 84x2 mm 60° | ks | 1 |  | 0 |  | 0 |  | 0 | 21 | 0 | 0 | 0 | 0 | 0 |  | Vlastní | Indiv | 0 | 0 |  | Práce |  |  |  | POL1_
|  | D.2.1.4 ... poz. 11 : 1 |  | 1 | [22 empty] | VV | 0
13 | 013 | D+M nerez redukce 65/80 s přírubou DN 65 | ks | 1 |  | 0 |  | 0 |  | 0 | 21 | 0 | 0 | 0 | 0 | 0 |  | Vlastní | Indiv | 0 | 0 |  | Práce |  |  |  | POL1_
|  | D.2.1.4 ... poz. 12 : 1 |  | 1 | [22 empty] | VV | 0
14 | 014 | D+M česlicový koš z nerez oceli v výklopným dnem, průliny 20-40mm | ks | 1 |  | 0 |  | 0 |  | 0 | 21 | 0 | 0 | 0 | 0 | 0 |  | Vlastní | Indiv | 0 | 0 |  | Práce |  |  |  | POL1_
|  | D.2.1.4 ... poz. 13 : 1 |  | 1 | [22 empty] | VV | 0
15 | 015 | D+M indukční průtokoměr DN 80 v odděleném provedení, dl. kabelu 12 m, výstup 4-20mA, puls | ks | 1 |  | 0 |  | 0 |  | 0 | 21 | 0 | 0 | 0 | 0 | 0 |  | Vlastní | Indiv | 0 | 0 |  | Práce |  |  |  | POL1_
|  | D.2.1.4 ... poz. 14 : 1 |  | 1 | [22 empty] | VV | 0
16 | 016 | D+M patka pro zdvihací zařízení nosnost 200kg | ks | 1 |  | 0 |  | 0 |  | 0 | 21 | 0 | 0 | 0 | 0 | 0 |  | Vlastní | Indiv | 0 | 0 |  | Práce |  |  |  | POL1_
|  | D.2.1.4 ... poz. 15 : 1 |  | 1 | [22 empty] | VV | 0
[25 empty] | 15 | 21 | DPH
| Celkem |  |  |  |  | 0 | [18 empty] | 0 | 0 | SUM
JKSO:
| 825.55 | šachty čerpací | [24 empty] | JKSO
| m | způsob rozpojování hloubení z povrchu území | [24 empty] | JKSOChar
JKSOAkce
END
Note on S6: Jedná se o informaci, zda se jedná o položku, která je do rozpočtu zadána z cenové soustavy RTS, nebo vlastní.
Note on T6: Jedná se o název CÚ, která je zadána u položky rozpočtu

## PS-01 01.5 Pol
Položkový soupis prací a dodávek | [26 empty] | #TypZaznamu#
S: | 4952-18_1U+N | POHOŘELICE - VELKÝ DVŮR, KANALIZACE | [24 empty] | STA
O: | PS-01 | Čerpací stanice - strojně-technologická část | [21 empty] | PRO |  |  | OBJ
R: | 01.5 | ČS D - strojně technologická část | [24 empty] | ROZ
P.č. | Číslo položky | Název položky | MJ | Množství | Cena / MJ | Celkem | Dodávka | Dodávka celk. | Montáž | Montáž celk. | DPH | Cena s DPH | Hmotnost / MJ | Hmotnost celk.(t) | Dem. hmotnost / MJ | Dem. hmotnost celk.(t) | Ceník | Cen. soustava / platnost | Cenová úroveň | Nhod / MJ | Nhod celk. | Dodavatel | Typ položky
Díl: | 8 | Trubní vedení |  |  |  | 0 |  | 0 |  | 0 |  | 0 |  | 0 |  | 0 |  |  |  |  | 0 | [5 empty] | DIL
1 | 001 | D+M ponorné kalové čerpadlo s integrovaným frekvenčním měničem Q=3,5 l/s, h=5 m,P=1,5kW | ks | 1 |  | 0 |  | 0 |  | 0 | 21 | 0 | 0 | 0 | 0 | 0 |  | Vlastní | Indiv | 0 | 0 |  | Práce |  |  |  | POL1_
|  | osazeno v mokré jímce, sestava 1+1 | [24 empty] | POP
|  | D.2.1.5 - pozice 1 : 1 |  | 1 | [22 empty] | VV | 0
2 | 002 | D+M nerez trouba pr. 84x2 mm, L=2000mm | ks | 1 |  | 0 |  | 0 |  | 0 | 21 | 0 | 0 | 0 | 0 | 0 |  | Vlastní | Indiv | 0 | 0 |  | Práce |  |  |  | POL1_
|  | D.2.1.5 - pozice 2 : 1 |  | 1 | [22 empty] | VV | 0
3 | 003 | D+M nerezové koleno 90° pr. 84x2 mm s přivařovací přírubou na jednom konci | ks | 1 |  | 0 |  | 0 |  | 0 | 21 | 0 | 0 | 0 | 0 | 0 |  | Vlastní | Indiv | 0 | 0 |  | Práce |  |  |  | POL1_
|  | D.2.1.5 - pozice 3 : 1 |  | 1 | [22 empty] | VV | 0
4 | 004 | D+M přírubová zpětná klapka, PN 16 z tvárné litiny DN80 | ks | 1 |  | 0 |  | 0 |  | 0 | 21 | 0 | 0 | 0 | 0 | 0 |  | Vlastní | Indiv | 0 | 0 |  | Práce |  |  |  | POL1_
|  | D.2.1.5 - pozice 4 : 1 |  | 1 | [22 empty] | VV | 0
5 | 005 | D+M montážní vložka PN 16 DN 80 | ks | 1 |  | 0 |  | 0 |  | 0 | 21 | 0 | 0 | 0 | 0 | 0 |  | Vlastní | Indiv | 0 | 0 |  | Práce |  |  |  | POL1_
|  | D.2.1.5 ... poz. 5 : 1 |  | 1 | [22 empty] | VV | 0
6 | 006 | D+M šoupátko Pn 16 s ručním kolem DN 80 (se zemní soupravou) | ks | 1 |  | 0 |  | 0 |  | 0 | 21 | 0 | 0 | 0 | 0 | 0 |  | Vlastní | Indiv | 0 | 0 |  | Práce |  |  |  | POL1_
|  | D.2.1.5 ... poz. 6 : 1 |  | 1 | [22 empty] | VV | 0
7 | 007 | D+M svařenec z nerez trub 84x2 mm ukončený přírubami | ks | 1 |  | 0 |  | 0 |  | 0 | 21 | 0 | 0 | 0 | 0 | 0 |  | Vlastní | Indiv | 0 | 0 |  | Práce |  |  |  | POL1_
|  | D.2.1.5 ... poz. 7 : 1 |  | 1 | [22 empty] | VV | 0
8 | 008 | D+M česlicový koš z nerez oceli v výklopným dnem, průliny 20-40mm | ks | 1 |  | 0 |  | 0 |  | 0 | 21 | 0 | 0 | 0 | 0 | 0 |  | Vlastní | Indiv | 0 | 0 |  | Práce |  |  |  | POL1_
|  | D.2.1.5 ... poz. 8 : 1 |  | 1 | [22 empty] | VV | 0
9 | 009 | D+M patka pro zdvihací zařízení nosnost 200kg | ks | 1 |  | 0 |  | 0 |  | 0 | 21 | 0 | 0 | 0 | 0 | 0 |  | Vlastní | Indiv | 0 | 0 |  | Práce |  |  |  | POL1_
|  | D.2.1.5 ... poz. 9 : 1 |  | 1 | [22 empty] | VV | 0
[25 empty] | 15 | 21 | DPH
| Celkem |  |  |  |  | 0 | [18 empty] | 0 | 0 | SUM
JKSO:
| 825.55 | šachty čerpací | [24 empty] | JKSO
| m | způsob rozpojování hloubení z povrchu území | [24 empty] | JKSOChar
JKSOAkce
END
Note on S6: Jedná se o informaci, zda se jedná o položku, která je do rozpočtu zadána z cenové soustavy RTS, nebo vlastní.
Note on T6: Jedná se o název CÚ, která je zadána u položky rozpočtu

## PS-02 02.1 Pol
Položkový soupis prací a dodávek | [26 empty] | #TypZaznamu#
S: | 4952-18_1U+N | POHOŘELICE - VELKÝ DVŮR, KANALIZACE | [24 empty] | STA
O: | PS-02 | Čerpací stanice - elektrotechnologická část | [21 empty] | PRO |  |  | OBJ
R: | 02.1 | ČS A - elektrotechnologická část | [24 empty] | ROZ
P.č. | Číslo položky | Název položky | MJ | Množství | Cena / MJ | Celkem | Dodávka | Dodávka celk. | Montáž | Montáž celk. | DPH | Cena s DPH | Hmotnost / MJ | Hmotnost celk.(t) | Dem. hmotnost / MJ | Dem. hmotnost celk.(t) | Ceník | Cen. soustava / platnost | Cenová úroveň | Nhod / MJ | Nhod celk. | Dodavatel | Typ položky
Díl: | M01.1 | Rozvaděč RMD A |  |  |  | 0 |  | 0 |  | 0 |  | 0 |  | 0 |  | 0 |  |  |  |  | 0 | [5 empty] | DIL
1 | 011EM01 | D+M - Plastový rozvaděč RMD A | kpl | 1 |  | 0 |  | 0 |  | 0 | 21 | 0 | 0 | 0 | 0 | 0 |  | Vlastní | Indiv | 0 | 0 |  | Práce |  |  |  | POL1_
|  | Plastový rozvaděč o celkových rozměrech v.1000 x š. 1000 x h. 320 mm, s montážním plechem a DIN lištami, a příslušenstvím (zámek FAB,..). Krytí IP65/IP20, přívody a vývody zespodu. Bude osazen do niky zděného pilíře s krycími dveřmi, který je dodávkou stavební části ČS. | [24 empty] | POP | Plastový rozvaděč o celkových rozměrech v.1000 x š. 1000 x h. 320 mm, s montážním plechem a DIN lištami, a příslušenstvím (zámek FAB,..). Krytí IP65/IP20, přívody a vývody zespodu. Bude osazen do niky zděného pilíře s krycími dveřmi, který je dodávkou stavební části ČS.
2 | 011EM02 | D+M - Přípojnice Cu pro In=32A | kpl | 1 |  | 0 |  | 0 |  | 0 | 21 | 0 | 0 | 0 | 0 | 0 |  | Vlastní | Indiv | 0 | 0 |  | Práce |  |  |  | POL1_
3 | 011EM03 | D+M - Trojpólová přepěťová ochrana SPD typ 1+2 | kpl | 1 |  | 0 |  | 0 |  | 0 | 21 | 0 | 0 | 0 | 0 | 0 |  | Vlastní | Indiv | 0 | 0 |  | Práce |  |  |  | POL1_
|  | Trojpólová přepěťová ochrana SPD typ 1+2, TN-C, s dálkovou signalizací a výměnnými moduly a odjištěním pojistkovým odpínačem. Všechny přepěťové ochrany budou dodány od jednoho výrobce!!! | [24 empty] | POP | Trojpólová přepěťová ochrana SPD typ 1+2, TN-C, s dálkovou signalizací a výměnnými moduly a odjištěním pojistkovým odpínačem. Všechny přepěťové ochrany budou dodány od jednoho výrobce!!!
4 | 011EM04 | D+M - Trojpólový přepínač SÍŤ - 0 - NZ | kpl | 1 |  | 0 |  | 0 |  | 0 | 21 | 0 | 0 | 0 | 0 | 0 |  | Vlastní | Indiv | 0 | 0 |  | Práce |  |  |  | POL1_
|  | Trojpólový přepínač "SÍŤ-0-NZ" pro volbu napájení a nouzové vypnutí, 32A/400V, pro montáž do dveří, signalizace napájení na dveře rozvaděče, jištění ovládacího obvodu, pomocné kontakty, signály o způsobu napájení do ŘS | [24 empty] | POP | Trojpólový přepínač "SÍŤ-0-NZ" pro volbu napájení a nouzové vypnutí, 32A/400V, pro montáž do dveří, signalizace napájení na dveře rozvaděče, jištění ovládacího obvodu, pomocné kontakty, signály o způsobu napájení do ŘS
5 | 011EM05 | D+M - Osvětlení rozvaděče | kpl | 1 |  | 0 |  | 0 |  | 0 | 21 | 0 | 0 | 0 | 0 | 0 |  | Vlastní | Indiv | 0 | 0 |  | Práce |  |  |  | POL1_
|  | Zářivkové svítidlo 11W, 230V s vlastním vypínačem včetně odjištění | [24 empty] | POP
6 | 011EM06 | D+M - Temperace rozvaděče | kpl | 1 |  | 0 |  | 0 |  | 0 | 21 | 0 | 0 | 0 | 0 | 0 |  | Vlastní | Indiv | 0 | 0 |  | Práce |  |  |  | POL1_
|  | Termostat na DIN 230V, 6A, 0-60°C, IP30, topné těleso do rozvaděče 230V, 150W, IP20 včetně odjištění | [24 empty] | POP
7 | 011EM07 | D+M - Zásuvky v rozvaděči | kpl | 1 |  | 0 |  | 0 |  | 0 | 21 | 0 | 0 | 0 | 0 | 0 |  | Vlastní | Indiv | 0 | 0 |  | Práce |  |  |  | POL1_
|  | Zásuvka nástěnná 230V, 16A - 1ks, zásuvka nástěnná 400V, 32A - ks, TN-S, odjištění zásuvek, proudový chránič 30mA | [24 empty] | POP | Zásuvka nástěnná 230V, 16A - 1ks, zásuvka nástěnná 400V, 32A - ks, TN-S, odjištění zásuvek, proudový chránič 30mA
8 | 011EM08 | D+M - Odjištěný vývod pro čerpadlo o výkonu do 2,0kW, 400V | kpl | 2 |  | 0 |  | 0 |  | 0 | 21 | 0 | 0 | 0 | 0 | 0 |  | Vlastní | Indiv | 0 | 0 |  | Práce |  |  |  | POL1_
|  | Odjištěný vývod pro ponorné kalové čerpadlo do výkonu 2,0kW, 400V, přímý rozběh, provoz 1+1, motorový spouštěč, proudový chránič 30mA, stykač, pomocné kontakty. Jištění ovládacího obvodu, vyhodnocovací relé teploty a vlhkosti, trojpolohový přepínač R-0-A, pomocná a povelová relé, signalizace CHOD, PORUCHA, tlačítko pro reset relé vlhkosti. Ovládací napětí 230V AC. Řadové svorky. | [24 empty] | POP | Odjištěný vývod pro ponorné kalové čerpadlo do výkonu 2,0kW, 400V, přímý rozběh, provoz 1+1, motorový spouštěč, proudový chránič 30mA, stykač, pomocné kontakty. Jištění ovládacího obvodu, vyhodnocovací relé teploty a vlhkosti, trojpolohový přepínač R-0-A, pomocná a povelová relé, signalizace CHOD, PORUCHA, tlačítko pro reset relé vlhkosti. Ovládací napětí 230V AC. Řadové svorky.
9 | 011EM09 | D+M - Dvojpólová přepěťová ochrana SPD typ 3, 230V | kpl | 1 |  | 0 |  | 0 |  | 0 | 21 | 0 | 0 | 0 | 0 | 0 |  | Vlastní | Indiv | 0 | 0 |  | Práce |  |  |  | POL1_
|  | Dvojpólová přepěťová ochrana SPD typ 3, 230V, TN-S, s vysokofrekvenčním filtrem, dálkovou signalizací - 1ks, rázová tlumivka 16A - 2ks, včetně odjištění. Všechny přepěťové ochrany budou dodány od jednoho výrobce!!! | [24 empty] | POP | Dvojpólová přepěťová ochrana SPD typ 3, 230V, TN-S, s vysokofrekvenčním filtrem, dálkovou signalizací - 1ks, rázová tlumivka 16A - 2ks, včetně odjištění. Všechny přepěťové ochrany budou dodány od jednoho výrobce!!!
10 | 011EM10 | D+M - Zálohované napájení 24V DC | kpl | 1 |  | 0 |  | 0 |  | 0 | 21 | 0 | 0 | 0 | 0 | 0 |  | Vlastní | Indiv | 0 | 0 |  | Práce |  |  |  | POL1_
|  | Napájecí zdroj 230V AC/24V DC, 6A - 1ks, dobíječ - 1ks, baterie 12V DC/7Ah - 2ks včetně odjištění | [24 empty] | POP
11 | 011EM11 | D+M - Vývod pro MaR 24V DC, výstup 0/1 | kpl | 4 |  | 0 |  | 0 |  | 0 | 21 | 0 | 0 | 0 | 0 | 0 |  | Vlastní | Indiv | 0 | 0 |  | Práce |  |  |  | POL1_
|  | Odjištěný vývod trubičkovou pojistkou do 1A v pojistkové řadové svorkovnici, pomocné relé 24V DC, řadové svorky | [24 empty] | POP | Odjištěný vývod trubičkovou pojistkou do 1A v pojistkové řadové svorkovnici, pomocné relé 24V DC, řadové svorky
12 | 011EM12 | D+M - Vývod pro MaR 24V DC, výstup 4-20mA | kpl | 1 |  | 0 |  | 0 |  | 0 | 21 | 0 | 0 | 0 | 0 | 0 |  | Vlastní | Indiv | 0 | 0 |  | Práce |  |  |  | POL1_
|  | Odjištěný vývod trubičkovou pojistkou do 1A v pojistkové řadové svorkovnici, přepěťová ochrana pro jednu linku SPD typ 2+3, 24V DC, do 1A, řadové svorky. Všechny přepěťové ochrany budou dodány od jednoho výrobce!!! | [24 empty] | POP | Odjištěný vývod trubičkovou pojistkou do 1A v pojistkové řadové svorkovnici, přepěťová ochrana pro jednu linku SPD typ 2+3, 24V DC, do 1A, řadové svorky. Všechny přepěťové ochrany budou dodány od jednoho výrobce!!!
13 | 011EM13 | D+M - Vývod pro MaR 230V AC, výstup 4-20mA, 0/1 | kpl | 1 |  | 0 |  | 0 |  | 0 | 21 | 0 | 0 | 0 | 0 | 0 |  | Vlastní | Indiv | 0 | 0 |  | Práce |  |  |  | POL1_
|  | Odjištěný vývod jističem do 6A, řadové svorky | [24 empty] | POP
14 | 011EM14 | M - Montáž vyhodnocovací jednotky indukčního průtokoměru 230V AC | ks | 1 |  | 0 |  | 0 |  | 0 | 21 | 0 | 0 | 0 | 0 | 0 |  | Vlastní | Indiv | 0 | 0 |  | Práce |  |  |  | POL1_
15 | 011EM15 | D+M - Relé 230V AC, 4P včetně patice | ks | 3 |  | 0 |  | 0 |  | 0 | 21 | 0 | 0 | 0 | 0 | 0 |  | Vlastní | Indiv | 0 | 0 |  | Práce |  |  |  | POL1_
16 | 011EM16 | D+M - Relé 24V DC, 2P včetně patice | ks | 3 |  | 0 |  | 0 |  | 0 | 21 | 0 | 0 | 0 | 0 | 0 |  | Vlastní | Indiv | 0 | 0 |  | Práce |  |  |  | POL1_
17 | 011EM17 | D+M - Řídící systém | ks | 1 |  | 0 |  | 0 |  | 0 | 21 | 0 | 0 | 0 | 0 | 0 |  | Vlastní | Indiv | 0 | 0 |  | Práce |  |  |  | POL1_
|  | Řídící systém | [24 empty] | POP
|  | Systém je osazen uvnitř rozvaděče RMD x | [24 empty] | POP
|  | Počet vstupů/výstupů včetně 20% rezervy: | [24 empty] | POP
|  | 16xDI, 3xDO, 3xAI, 0xAO, RS232, RS485, Ethernet | [24 empty] | POP
|  | Systém sestává: | [24 empty] | POP
|  | PLC s vestavěnými V/V pro montáž na DIN - 14xDI,10xDO,RS232,RS485, | [24 empty] | POP
|  | 1x rozšiřující modul digitálních vstupů 4xDI, 24V DC, 1x rozšiřující modul analogových vstupů 4xAI, 24V DC, galvanicky oddělené, pro montáž na DIN, kabelové propojení PLC - rozšiřující modul, programové vybavení pro PLC, SW do stanice pro řízení ČS, osazení zařízení do skříně RMDx včetně prodrátování, oživení, odladění a zaškolení obsluhy. | [24 empty] | POP | 1x rozšiřující modul digitálních vstupů 4xDI, 24V DC, 1x rozšiřující modul analogových vstupů 4xAI, 24V DC, galvanicky oddělené, pro montáž na DIN, kabelové propojení PLC - rozšiřující modul, programové vybavení pro PLC, SW do stanice pro řízení ČS, osazení zařízení do skříně RMDx včetně prodrátování, oživení, odladění a zaškolení obsluhy.
|  | 1x HMI ovládací grafický barevný panel, 24V DC, RJ45 Ethernet, včetně SW, pro montáž do dveří rozvaděče, | [24 empty] | POP | 1x HMI ovládací grafický barevný panel, 24V DC, RJ45 Ethernet, včetně SW, pro montáž do dveří rozvaděče,
|  | 1x Ethernet swith, 24V DC, 5 portů, kabelový propoj swith - PLC, HMI panel | [24 empty] | POP
|  | Poznámka: | [24 empty] | POP
|  | zařízení musí být kompatibilní se stávajícím zařízením provozovatele!!!! | [24 empty] | POP
18 | 011EM18 | D+M - Propojovací svorkovnice řídicího systému | soubor | 1 |  | 0 |  | 0 |  | 0 | 21 | 0 | 0 | 0 | 0 | 0 |  | Vlastní | Indiv | 0 | 0 |  | Práce |  |  |  | POL1_
19 | 011EM19 | D+M - Řadová svorkovnice | soubor | 1 |  | 0 |  | 0 |  | 0 | 21 | 0 | 0 | 0 | 0 | 0 |  | Vlastní | Indiv | 0 | 0 |  | Práce |  |  |  | POL1_
20 | 011EM20 | D+M - Sběrnice N | soubor | 1 |  | 0 |  | 0 |  | 0 | 21 | 0 | 0 | 0 | 0 | 0 |  | Vlastní | Indiv | 0 | 0 |  | Práce |  |  |  | POL1_
21 | 011EM21 | D+M - Sběrnice PE | soubor | 1 |  | 0 |  | 0 |  | 0 | 21 | 0 | 0 | 0 | 0 | 0 |  | Vlastní | Indiv | 0 | 0 |  | Práce |  |  |  | POL1_
22 | 011EM22 | D - Drobný montážní materiál | soubor | 1 |  | 0 |  | 0 |  | 0 | 21 | 0 | 0 | 0 | 0 | 0 |  | Vlastní | Indiv | 0 | 0 |  | Práce |  |  |  | POL1_
23 | 011EM23 | D - Kabelové vývodky | soubor | 1 |  | 0 |  | 0 |  | 0 | 21 | 0 | 0 | 0 | 0 | 0 |  | Vlastní | Indiv | 0 | 0 |  | Práce |  |  |  | POL1_
24 | 011EM24 | M - Osazení přístrojů do rozvaděče včetně prodrátování | soubor | 1 |  | 0 |  | 0 |  | 0 | 21 | 0 | 0 | 0 | 0 | 0 |  | Vlastní | Indiv | 0 | 0 |  | Práce |  |  |  | POL1_
25 | 011EM25 | D - Zpracování výrobní dokumentace rozvaděče RMD podle dodaných komponent | soubor | 1 |  | 0 |  | 0 |  | 0 | 21 | 0 | 0 | 0 | 0 | 0 |  | Vlastní | Indiv | 0 | 0 |  | Práce |  |  |  | POL1_
Díl: | M01.2 | Plastová skříň XP 1 |  |  |  | 0 |  | 0 |  | 0 |  | 0 |  | 0 |  | 0 |  |  |  |  | 0 | [5 empty] | DIL
26 | 012EM01 | D+M - Typová plastová skříň XP 1 | ks | 1 |  | 0 |  | 0 |  | 0 | 21 | 0 | 0 | 0 | 0 | 0 |  | Vlastní | Indiv | 0 | 0 |  | Práce |  |  |  | POL1_
|  | Typová plastová prázdná skříň, montáž do výklenku, o rozměrech v. 600 x š.400 x h.240 mm, krytí IP44/IP00, s montážním plechem a přívodkou 32A, 400V, TN-S pro připojení mobilního náhradního zdroje provozovatele, s přívodem zespodu, přívod CYKY-J 5x6mm2. Bude osazena do niky v boční stěně zděného pilíře, který je dodávkou stavební části ČS. | [24 empty] | POP | Typová plastová prázdná skříň, montáž do výklenku, o rozměrech v. 600 x š.400 x h.240 mm, krytí IP44/IP00, s montážním plechem a přívodkou 32A, 400V, TN-S pro připojení mobilního náhradního zdroje provozovatele, s přívodem zespodu, přívod CYKY-J 5x6mm2. Bude osazena do niky v boční stěně zděného pilíře, který je dodávkou stavební části ČS.
Díl: | M02 | Montážní materiál |  |  |  | 0 |  | 0 |  | 0 |  | 0 |  | 0 |  | 0 |  |  |  |  | 0 | [5 empty] | DIL
27 | 02EM01 | D+M - Kabel silový směděným jádrem CYKY-J 5x6 | m | 4 |  | 0 |  | 0 |  | 0 | 21 | 0 | 0 | 0 | 0 | 0 |  | Vlastní | Indiv | 0 | 0 |  | Práce |  |  |  | POL1_
28 | 02EM02 | D+M - Kabel sdělovací směděným jádrem JYTY-O 2x1,0 | m | 40 |  | 0 |  | 0 |  | 0 | 21 | 0 | 0 | 0 | 0 | 0 |  | Vlastní | Indiv | 0 | 0 |  | Práce |  |  |  | POL1_
29 | 02EM03 | D+M - Kabel sdělovací směděným jádrem JYTY-O 7x1,0 | m | 15 |  | 0 |  | 0 |  | 0 | 21 | 0 | 0 | 0 | 0 | 0 |  | Vlastní | Indiv | 0 | 0 |  | Práce |  |  |  | POL1_
30 | 02EM04 | D+M - Svorkovací krabice do 10ks řadových svorek, IP54 | ks | 1 |  | 0 |  | 0 |  | 0 | 21 | 0 | 0 | 0 | 0 | 0 |  | Vlastní | Indiv | 0 | 0 |  | Práce |  |  |  | POL1_
31 | 02EM05 | M - Ukončení kabelů v rozvaděči do 5x10 mm2 | ks | 2 |  | 0 |  | 0 |  | 0 | 21 | 0 | 0 | 0 | 0 | 0 |  | Vlastní | Indiv | 0 | 0 |  | Práce |  |  |  | POL1_
32 | 02EM06 | M - Ukončení kabelů v rozvaděči do 7x2,5 mm2 | ks | 2 |  | 0 |  | 0 |  | 0 | 21 | 0 | 0 | 0 | 0 | 0 |  | Vlastní | Indiv | 0 | 0 |  | Práce |  |  |  | POL1_
33 | 02EM07 | M - Ukončení kabelů v rozvaděči do 2x1,0 mm2 | ks | 8 |  | 0 |  | 0 |  | 0 | 21 | 0 | 0 | 0 | 0 | 0 |  | Vlastní | Indiv | 0 | 0 |  | Práce |  |  |  | POL1_
34 | 02EM08 | M - Ukončení kabelů v rozvaděči do 7x1,0 mm2 | ks | 1 |  | 0 |  | 0 |  | 0 | 21 | 0 | 0 | 0 | 0 | 0 |  | Vlastní | Indiv | 0 | 0 |  | Práce |  |  |  | POL1_
35 | 02EM09 | M - Připojení pohonu 400V | ks | 2 |  | 0 |  | 0 |  | 0 | 21 | 0 | 0 | 0 | 0 | 0 |  | Vlastní | Indiv | 0 | 0 |  | Práce |  |  |  | POL1_
36 | 02EM10 | M - Zatěsnění prostupů proti vniknutí spodní vody a hlodavců | kpl | 1 |  | 0 |  | 0 |  | 0 | 21 | 0 | 0 | 0 | 0 | 0 |  | Vlastní | Indiv | 0 | 0 |  | Práce |  |  |  | POL1_
37 | 02EM11 | D+M Nosný kabelový systém | kpl | 1 |  | 0 |  | 0 |  | 0 | 21 | 0 | 0 | 0 | 0 | 0 |  | Vlastní | Indiv | 0 | 0 |  | Práce |  |  |  | POL1_
|  | Kabely budou uloženy na povrchu PVC tuhých, ohebných trubkách, PVC kabelových žlabech a PVC závěsech | [24 empty] | POP
38 | 02EM12 | D - Drobný montážní materiál | kpl | 1 |  | 0 |  | 0 |  | 0 | 21 | 0 | 0 | 0 | 0 | 0 |  | Vlastní | Indiv | 0 | 0 |  | Práce |  |  |  | POL1_
Díl: | M07 | Polní instrumentace |  |  |  | 0 |  | 0 |  | 0 |  | 0 |  | 0 |  | 0 |  |  |  |  | 0 | [5 empty] | DIL
39 | 07EM01 | D+M - Ponorná tenzometrická sonda | ks | 1 |  | 0 |  | 0 |  | 0 | 21 | 0 | 0 | 0 | 0 | 0 |  | Vlastní | Indiv | 0 | 0 |  | Práce |  |  |  | POL1_
|  | Hydrostatický snímač (ponorná tenzometrická sonda) hladiny splaškových vod nebo kalů s integrovanou přepěťovou ochranou typu 3, rozsah 0-6m v.s., výstup 4-20mA, napájení 12-36V DC, kabel 15m, IP68, svírací nerezový závěs, ochranná PVC trubka včetně nerez kotvení do stěny | [24 empty] | POP | Hydrostatický snímač (ponorná tenzometrická sonda) hladiny splaškových vod nebo kalů s integrovanou přepěťovou ochranou typu 3, rozsah 0-6m v.s., výstup 4-20mA, napájení 12-36V DC, kabel 15m, IP68, svírací nerezový závěs, ochranná PVC trubka včetně nerez kotvení do stěny
40 | 07EM02 | D+M - Měření hladiny - plovák, kabel do 15 m | kpl | 2 |  | 0 |  | 0 |  | 0 | 21 | 0 | 0 | 0 | 0 | 0 |  | Vlastní | Indiv | 0 | 0 |  | Práce |  |  |  | POL1_
|  | Plovákový spínač hladiny sbeznapěťovým přepínacím kontaktem včetně kabelu do 15m a závaží, konzola nerez, IP67 | [24 empty] | POP | Plovákový spínač hladiny sbeznapěťovým přepínacím kontaktem včetně kabelu do 15m a závaží, konzola nerez, IP67
41 | 07EM03 | D+M - Měření hladiny - plovák, kabel do 2 m | kpl | 1 |  | 0 |  | 0 |  | 0 | 21 | 0 | 0 | 0 | 0 | 0 |  | Vlastní | Indiv | 0 | 0 |  | Práce |  |  |  | POL1_
|  | Plovákový vodorovný s jazýčkovým relé pro spínač hladiny včetně kabelu do 2m, konzola nerez, IP67 - pro signalizaci zaplavení AK | [24 empty] | POP | Plovákový vodorovný s jazýčkovým relé pro spínač hladiny včetně kabelu do 2m, konzola nerez, IP67 - pro signalizaci zaplavení AK
42 | 07EM04 | D+M - Dveřní magnetický kontakt | ks | 1 |  | 0 |  | 0 |  | 0 | 21 | 0 | 0 | 0 | 0 | 0 |  | Vlastní | Indiv | 0 | 0 |  | Práce |  |  |  | POL1_
43 | 07EM05 | D+M - Koncový spínač na poklop | ks | 4 |  | 0 |  | 0 |  | 0 | 21 | 0 | 0 | 0 | 0 | 0 |  | Vlastní | Indiv | 0 | 0 |  | Práce |  |  |  | POL1_
Díl: | M05 | Uzemnění |  |  |  | 0 |  | 0 |  | 0 |  | 0 |  | 0 |  | 0 |  |  |  |  | 0 | [5 empty] | DIL
44 | 05EM01 | D+M - Vodič Cu, H07V-K 6 zelenožlutý | m | 25 |  | 0 |  | 0 |  | 0 | 21 | 0 | 0 | 0 | 0 | 0 |  | Vlastní | Indiv | 0 | 0 |  | Práce |  |  |  | POL1_
45 | 05EM02 | D+M - Vodič Cu, H07V-K 10 zelenožlutý | m | 5 |  | 0 |  | 0 |  | 0 | 21 | 0 | 0 | 0 | 0 | 0 |  | Vlastní | Indiv | 0 | 0 |  | Práce |  |  |  | POL1_
46 | 05EM03 | D+M - Spojovací materiál pro pospojování nerez | soubor | 1 |  | 0 |  | 0 |  | 0 | 21 | 0 | 0 | 0 | 0 | 0 |  | Vlastní | Indiv | 0 | 0 |  | Práce |  |  |  | POL1_
47 | 05EM04 | D+M - Ekvipotenciální svorkovnice | ks | 1 |  | 0 |  | 0 |  | 0 | 21 | 0 | 0 | 0 | 0 | 0 |  | Vlastní | Indiv | 0 | 0 |  | Práce |  |  |  | POL1_
48 | 05EM05 | D+M - Zemnící drát FeZn 10mm ve výkopu | m | 20 |  | 0 |  | 0 |  | 0 | 21 | 0 | 0 | 0 | 0 | 0 |  | Vlastní | Indiv | 0 | 0 |  | Práce |  |  |  | POL1_
49 | 05EM06 | D+M - Nerez drát d=8mm | m | 10 |  | 0 |  | 0 |  | 0 | 21 | 0 | 0 | 0 | 0 | 0 |  | Vlastní | Indiv | 0 | 0 |  | Práce |  |  |  | POL1_
50 | 05EM07 | D+M - Spoje uzemnění - sváry v zemi, betonu včetně ochrany proti korozi | soubor | 1 |  | 0 |  | 0 |  | 0 | 21 | 0 | 0 | 0 | 0 | 0 |  | Vlastní | Indiv | 0 | 0 |  | Práce |  |  |  | POL1_
51 | 05EM08 | D+M - Drobný montážní materiál | soubor | 1 |  | 0 |  | 0 |  | 0 | 21 | 0 | 0 | 0 | 0 | 0 |  | Vlastní | Indiv | 0 | 0 |  | Práce |  |  |  | POL1_
Díl: | M03 | Přidružené práce |  |  |  | 0 |  | 0 |  | 0 |  | 0 |  | 0 |  | 0 |  |  |  |  | 0 | [5 empty] | DIL
52 | 03EM01 | Provedení požadovaných měření a následné zpracování výchozí revize el. zařízení + stanovisko TIČR | kpl | 1 |  | 0 |  | 0 |  | 0 | 21 | 0 | 0 | 0 | 0 | 0 |  | Vlastní | Indiv | 0 | 0 |  | HZS |  |  |  | POL10_
Díl: | M04 | Zemní práce |  |  |  | 0 |  | 0 |  | 0 |  | 0 |  | 0 |  | 0 |  |  |  |  | 0 | [5 empty] | DIL
53 | 04EM01 | M - Výkop 35 x 60 cm kompletní - pro uzemnění | m | 15 |  | 0 |  | 0 |  | 0 | 21 | 0 | 0 | 0 | 0 | 0 |  | Vlastní | Indiv | 0 | 0 |  | Práce |  |  |  | POL1_
|  | Výkop 35 x 60 cm kompletní, včetně zahrnutí, hutnění a úpravy terénu. | [24 empty] | POP
[25 empty] | 15 | 21 | DPH
| Celkem |  |  |  |  | 0 | [18 empty] | 0 | 0 | SUM
JKSO:
| 825.55 | šachty čerpací | [24 empty] | JKSO
| m | způsob rozpojování hloubení z povrchu území | [24 empty] | JKSOChar
JKSOAkce
END
Note on S6: Jedná se o informaci, zda se jedná o položku, která je do rozpočtu zadána z cenové soustavy RTS, nebo vlastní.
Note on T6: Jedná se o název CÚ, která je zadána u položky rozpočtu

## PS-02 02.2 Pol
Položkový soupis prací a dodávek | [26 empty] | #TypZaznamu#
S: | 4952-18_1U+N | POHOŘELICE - VELKÝ DVŮR, KANALIZACE | [24 empty] | STA
O: | PS-02 | Čerpací stanice - elektrotechnologická část | [21 empty] | PRO |  |  | OBJ
R: | 02.2 | ČS B - elektrotechnologická část | [24 empty] | ROZ
P.č. | Číslo položky | Název položky | MJ | Množství | Cena / MJ | Celkem | Dodávka | Dodávka celk. | Montáž | Montáž celk. | DPH | Cena s DPH | Hmotnost / MJ | Hmotnost celk.(t) | Dem. hmotnost / MJ | Dem. hmotnost celk.(t) | Ceník | Cen. soustava / platnost | Cenová úroveň | Nhod / MJ | Nhod celk. | Dodavatel | Typ položky
Díl: | M01.3 | Rozvaděč RMD B |  |  |  | 0 |  | 0 |  | 0 |  | 0 |  | 0 |  | 0 |  |  |  |  | 0 | [5 empty] | DIL
1 | 013EM01 | D+M - Plastový rozvaděč RMD B | kpl | 1 |  | 0 |  | 0 |  | 0 | 21 | 0 | 0 | 0 | 0 | 0 |  | Vlastní | Indiv | 0 | 0 |  | Práce |  |  |  | POL1_
|  | Plastový rozvaděč o celkových rozměrech v.1000 x š. 1000 x h. 320 mm, s montážním plechem a DIN lištami, a příslušenstvím (zámek FAB,..). Krytí IP65/IP20, přívody a vývody zespodu. Bude osazen do niky zděného pilíře s krycími dveřmi, který je dodávkou stavební části ČS. | [24 empty] | POP | Plastový rozvaděč o celkových rozměrech v.1000 x š. 1000 x h. 320 mm, s montážním plechem a DIN lištami, a příslušenstvím (zámek FAB,..). Krytí IP65/IP20, přívody a vývody zespodu. Bude osazen do niky zděného pilíře s krycími dveřmi, který je dodávkou stavební části ČS.
2 | 013EM02 | D+M - Přípojnice Cu pro In=32A | kpl | 1 |  | 0 |  | 0 |  | 0 | 21 | 0 | 0 | 0 | 0 | 0 |  | Vlastní | Indiv | 0 | 0 |  | Práce |  |  |  | POL1_
3 | 013EM03 | D+M - Trojpólová přepěťová ochrana SPD typ 1+2 | kpl | 1 |  | 0 |  | 0 |  | 0 | 21 | 0 | 0 | 0 | 0 | 0 |  | Vlastní | Indiv | 0 | 0 |  | Práce |  |  |  | POL1_
|  | Trojpólová přepěťová ochrana SPD typ 1+2, TN-C, s dálkovou signalizací a výměnnými moduly a odjištěním pojistkovým odpínačem. Všechny přepěťové ochrany budou dodány od jednoho výrobce!!! | [24 empty] | POP | Trojpólová přepěťová ochrana SPD typ 1+2, TN-C, s dálkovou signalizací a výměnnými moduly a odjištěním pojistkovým odpínačem. Všechny přepěťové ochrany budou dodány od jednoho výrobce!!!
4 | 013EM04 | D+M - Trojpólový přepínač SÍŤ - 0 - NZ | kpl | 1 |  | 0 |  | 0 |  | 0 | 21 | 0 | 0 | 0 | 0 | 0 |  | Vlastní | Indiv | 0 | 0 |  | Práce |  |  |  | POL1_
|  | Trojpólový přepínač "SÍŤ-0-NZ" pro volbu napájení a nouzové vypnutí, 32A/400V, pro montáž do dveří, signalizace napájení na dveře rozvaděče, jištění ovládacího obvodu, pomocné kontakty, signály o způsobu napájení do ŘS | [24 empty] | POP | Trojpólový přepínač "SÍŤ-0-NZ" pro volbu napájení a nouzové vypnutí, 32A/400V, pro montáž do dveří, signalizace napájení na dveře rozvaděče, jištění ovládacího obvodu, pomocné kontakty, signály o způsobu napájení do ŘS
5 | 013EM05 | D+M - Osvětlení rozvaděče | kpl | 1 |  | 0 |  | 0 |  | 0 | 21 | 0 | 0 | 0 | 0 | 0 |  | Vlastní | Indiv | 0 | 0 |  | Práce |  |  |  | POL1_
|  | Zářivkové svítidlo 11W, 230V s vlastním vypínačem včetně odjištění | [24 empty] | POP
6 | 013EM06 | D+M - Temperace rozvaděče | kpl | 1 |  | 0 |  | 0 |  | 0 | 21 | 0 | 0 | 0 | 0 | 0 |  | Vlastní | Indiv | 0 | 0 |  | Práce |  |  |  | POL1_
|  | Termostat na DIN 230V, 6A, 0-60°C, IP30, topné těleso do rozvaděče 230V, 150W, IP20 včetně odjištění | [24 empty] | POP
7 | 013EM07 | D+M - Zásuvky v rozvaděči | kpl | 1 |  | 0 |  | 0 |  | 0 | 21 | 0 | 0 | 0 | 0 | 0 |  | Vlastní | Indiv | 0 | 0 |  | Práce |  |  |  | POL1_
|  | Zásuvka nástěnná 230V, 16A - 1ks, zásuvka nástěnná 400V, 32A - ks, TN-S, odjištění zásuvek, proudový chránič 30mA | [24 empty] | POP | Zásuvka nástěnná 230V, 16A - 1ks, zásuvka nástěnná 400V, 32A - ks, TN-S, odjištění zásuvek, proudový chránič 30mA
8 | 013EM08 | D+M - Odjištěný vývod pro čerpadlo o výkonu do 2,5kW, 400V | kpl | 2 |  | 0 |  | 0 |  | 0 | 21 | 0 | 0 | 0 | 0 | 0 |  | Vlastní | Indiv | 0 | 0 |  | Práce |  |  |  | POL1_
|  | Odjištěný vývod pro ponorné kalové čerpadlo do výkonu 2,5kW, 400V, přímý rozběh, ptovoz 1+1, motorový spouštěč, proudový chránič 30mA, stykač, pomocné kontakty. Jištění ovládacího obvodu, vyhodnocovací relé teploty a vlhkosti, trojpolohový přepínač R-0-A, pomocná a povelová relé, signalizace CHOD, PORUCHA, tlačítko pro reset relé vlhkosti. Ovládací napětí 230V AC. Řadové svorky. | [24 empty] | POP | Odjištěný vývod pro ponorné kalové čerpadlo do výkonu 2,5kW, 400V, přímý rozběh, ptovoz 1+1, motorový spouštěč, proudový chránič 30mA, stykač, pomocné kontakty. Jištění ovládacího obvodu, vyhodnocovací relé teploty a vlhkosti, trojpolohový přepínač R-0-A, pomocná a povelová relé, signalizace CHOD, PORUCHA, tlačítko pro reset relé vlhkosti. Ovládací napětí 230V AC. Řadové svorky.
9 | 013EM09 | D+M - Individuální kompenzace 400V | kpl | 1 |  | 0 |  | 0 |  | 0 | 21 | 0 | 0 | 0 | 0 | 0 |  | Vlastní | Indiv | 0 | 0 |  | Práce |  |  |  | POL1_
|  | Kompenzace pro ponorné kalové čerpadlo do výkonu 2,5kW, 400V, jistič, stykač pro spínání kondenzátoru do 7,5kVAr, trojpólový kondenzátor 400V, do 1,5kVAr. Jištění ovládacího obvodu. Ovládací napětí 230V AC. | [24 empty] | POP | Kompenzace pro ponorné kalové čerpadlo do výkonu 2,5kW, 400V, jistič, stykač pro spínání kondenzátoru do 7,5kVAr, trojpólový kondenzátor 400V, do 1,5kVAr. Jištění ovládacího obvodu. Ovládací napětí 230V AC.
10 | 013EM10 | D+M - Dvojpólová přepěťová ochrana SPD typ 3, 230V | kpl | 1 |  | 0 |  | 0 |  | 0 | 21 | 0 | 0 | 0 | 0 | 0 |  | Vlastní | Indiv | 0 | 0 |  | Práce |  |  |  | POL1_
|  | Dvojpólová přepěťová ochrana SPD typ 3, 230V, TN-S, s vysokofrekvenčním filtrem, dálkovou signalizací - 1ks, rázová tlumivka 16A - 2ks, včetně odjištění. Všechny přepěťové ochrany budou dodány od jednoho výrobce!!! | [24 empty] | POP | Dvojpólová přepěťová ochrana SPD typ 3, 230V, TN-S, s vysokofrekvenčním filtrem, dálkovou signalizací - 1ks, rázová tlumivka 16A - 2ks, včetně odjištění. Všechny přepěťové ochrany budou dodány od jednoho výrobce!!!
11 | 013EM11 | D+M - Zálohované napájení 24V DC | kpl | 1 |  | 0 |  | 0 |  | 0 | 21 | 0 | 0 | 0 | 0 | 0 |  | Vlastní | Indiv | 0 | 0 |  | Práce |  |  |  | POL1_
|  | Napájecí zdroj 230V AC/24V DC, 6A - 1ks, dobíječ - 1ks, baterie 12V DC/7Ah - 2ks včetně odjištění | [24 empty] | POP
12 | 013EM12 | D+M - Vývod pro MaR 24V DC, výstup 0/1 | kpl | 4 |  | 0 |  | 0 |  | 0 | 21 | 0 | 0 | 0 | 0 | 0 |  | Vlastní | Indiv | 0 | 0 |  | Práce |  |  |  | POL1_
|  | Odjištěný vývod trubičkovou pojistkou do 1A v pojistkové řadové svorkovnici, pomocné relé 24V DC, řadové svorky | [24 empty] | POP | Odjištěný vývod trubičkovou pojistkou do 1A v pojistkové řadové svorkovnici, pomocné relé 24V DC, řadové svorky
13 | 013EM13 | D+M - Vývod pro MaR 24V DC, výstup 4-20mA | kpl | 1 |  | 0 |  | 0 |  | 0 | 21 | 0 | 0 | 0 | 0 | 0 |  | Vlastní | Indiv | 0 | 0 |  | Práce |  |  |  | POL1_
|  | Odjištěný vývod trubičkovou pojistkou do 1A v pojistkové řadové svorkovnici, přepěťová ochrana pro jednu linku SPD typ 2+3, 24V DC, do 1A, řadové svorky. Všechny přepěťové ochrany budou dodány od jednoho výrobce!!! | [24 empty] | POP | Odjištěný vývod trubičkovou pojistkou do 1A v pojistkové řadové svorkovnici, přepěťová ochrana pro jednu linku SPD typ 2+3, 24V DC, do 1A, řadové svorky. Všechny přepěťové ochrany budou dodány od jednoho výrobce!!!
14 | 013EM14 | D+M - Vývod pro MaR 230V AC, výstup 4-20mA, 0/1 | kpl | 1 |  | 0 |  | 0 |  | 0 | 21 | 0 | 0 | 0 | 0 | 0 |  | Vlastní | Indiv | 0 | 0 |  | Práce |  |  |  | POL1_
|  | Odjištěný vývod jističem do 6A, řadové svorky | [24 empty] | POP
15 | 013EM15 | M - Montáž vyhodnocovací jednotky indukčního průtokoměru 230V AC | ks | 1 |  | 0 |  | 0 |  | 0 | 21 | 0 | 0 | 0 | 0 | 0 |  | Vlastní | Indiv | 0 | 0 |  | Práce |  |  |  | POL1_
16 | 013EM16 | D+M - Relé 230V AC, 4P včetně patice | ks | 3 |  | 0 |  | 0 |  | 0 | 21 | 0 | 0 | 0 | 0 | 0 |  | Vlastní | Indiv | 0 | 0 |  | Práce |  |  |  | POL1_
17 | 013EM17 | D+M - Relé 24V DC, 2P včetně patice | ks | 3 |  | 0 |  | 0 |  | 0 | 21 | 0 | 0 | 0 | 0 | 0 |  | Vlastní | Indiv | 0 | 0 |  | Práce |  |  |  | POL1_
18 | 013EM18 | D+M - Řídící systém | ks | 1 |  | 0 |  | 0 |  | 0 | 21 | 0 | 0 | 0 | 0 | 0 |  | Vlastní | Indiv | 0 | 0 |  | Práce |  |  |  | POL1_
|  | Řídící systém | [24 empty] | POP
|  | Systém je osazen uvnitř rozvaděče RMD x | [24 empty] | POP
|  | Počet vstupů/výstupů včetně 20% rezervy: | [24 empty] | POP
|  | 16xDI, 3xDO, 3xAI, 0xAO, RS232, RS485, Ethernet | [24 empty] | POP
|  | Systém sestává: | [24 empty] | POP
|  | PLC s vestavěnými V/V pro montáž na DIN - 14xDI,10xDO,RS232,RS485, | [24 empty] | POP
|  | 1x rozšiřující modul digitálních vstupů 4xDI, 24V DC, 1x rozšiřující modul analogových vstupů 4xAI, 24V DC, galvanicky oddělené, pro montáž na DIN, kabelové propojení PLC - rozšiřující modul, programové vybavení pro PLC, SW do stanice pro řízení ČS, osazení zařízení do skříně RMDx včetně prodrátování, oživení, odladění a zaškolení obsluhy. | [24 empty] | POP | 1x rozšiřující modul digitálních vstupů 4xDI, 24V DC, 1x rozšiřující modul analogových vstupů 4xAI, 24V DC, galvanicky oddělené, pro montáž na DIN, kabelové propojení PLC - rozšiřující modul, programové vybavení pro PLC, SW do stanice pro řízení ČS, osazení zařízení do skříně RMDx včetně prodrátování, oživení, odladění a zaškolení obsluhy.
|  | 1x HMI ovládací grafický barevný panel, 24V DC, RJ45 Ethernet, včetně SW, pro montáž do dveří rozvaděče, | [24 empty] | POP | 1x HMI ovládací grafický barevný panel, 24V DC, RJ45 Ethernet, včetně SW, pro montáž do dveří rozvaděče,
|  | 1x Ethernet swith, 24V DC, 5 portů, kabelový propoj swith - PLC, HMI panel | [24 empty] | POP
|  | Poznámka: | [24 empty] | POP
|  | zařízení musí být kompatibilní se stávajícím zařízením provozovatele!!!! | [24 empty] | POP
19 | 013EM19 | D+M - Propojovací svorkovnice řídicího systému | soubor | 1 |  | 0 |  | 0 |  | 0 | 21 | 0 | 0 | 0 | 0 | 0 |  | Vlastní | Indiv | 0 | 0 |  | Práce |  |  |  | POL1_
20 | 013EM20 | D+M - Řadová svorkovnice | soubor | 1 |  | 0 |  | 0 |  | 0 | 21 | 0 | 0 | 0 | 0 | 0 |  | Vlastní | Indiv | 0 | 0 |  | Práce |  |  |  | POL1_
21 | 013EM21 | D+M - Sběrnice N | soubor | 1 |  | 0 |  | 0 |  | 0 | 21 | 0 | 0 | 0 | 0 | 0 |  | Vlastní | Indiv | 0 | 0 |  | Práce |  |  |  | POL1_
22 | 013EM22 | D+M - Sběrnice PE | soubor | 1 |  | 0 |  | 0 |  | 0 | 21 | 0 | 0 | 0 | 0 | 0 |  | Vlastní | Indiv | 0 | 0 |  | Práce |  |  |  | POL1_
23 | 013EM23 | D - Drobný montážní materiál | soubor | 1 |  | 0 |  | 0 |  | 0 | 21 | 0 | 0 | 0 | 0 | 0 |  | Vlastní | Indiv | 0 | 0 |  | Práce |  |  |  | POL1_
24 | 013EM24 | D - Kabelové vývodky | soubor | 1 |  | 0 |  | 0 |  | 0 | 21 | 0 | 0 | 0 | 0 | 0 |  | Vlastní | Indiv | 0 | 0 |  | Práce |  |  |  | POL1_
25 | 013EM25 | M - Osazení přístrojů do rozvaděče včetně prodrátování | soubor | 1 |  | 0 |  | 0 |  | 0 | 21 | 0 | 0 | 0 | 0 | 0 |  | Vlastní | Indiv | 0 | 0 |  | Práce |  |  |  | POL1_
26 | 013EM26 | D - Zpracování výrobní dokumentace rozvaděče RMD podle dodaných komponent | soubor | 1 |  | 0 |  | 0 |  | 0 | 21 | 0 | 0 | 0 | 0 | 0 |  | Vlastní | Indiv | 0 | 0 |  | Práce |  |  |  | POL1_
Díl: | M01.4 | Plastová skříň XP 1 |  |  |  | 0 |  | 0 |  | 0 |  | 0 |  | 0 |  | 0 |  |  |  |  | 0 | [5 empty] | DIL
27 | 014EM01 | D+M - Typová plastová skříň XP 1 | ks | 1 |  | 0 |  | 0 |  | 0 | 21 | 0 | 0 | 0 | 0 | 0 |  | Vlastní | Indiv | 0 | 0 |  | Práce |  |  |  | POL1_
|  | Typová plastová prázdná skříň, montáž do výklenku, o rozměrech v. 600 x š.400 x h.240 mm, krytí IP44/IP00, s montážním plechem a přívodkou 32A, 400V, TN-S pro připojení mobilního náhradního zdroje provozovatele, s přívodem zespodu, přívod CYKY-J 5x6mm2. Bude osazena do niky v boční stěně zděného pilíře, který je dodávkou stavební části ČS. | [24 empty] | POP | Typová plastová prázdná skříň, montáž do výklenku, o rozměrech v. 600 x š.400 x h.240 mm, krytí IP44/IP00, s montážním plechem a přívodkou 32A, 400V, TN-S pro připojení mobilního náhradního zdroje provozovatele, s přívodem zespodu, přívod CYKY-J 5x6mm2. Bude osazena do niky v boční stěně zděného pilíře, který je dodávkou stavební části ČS.
Díl: | M02 | Montážní materiál |  |  |  | 0 |  | 0 |  | 0 |  | 0 |  | 0 |  | 0 |  |  |  |  | 0 | [5 empty] | DIL
28 | 02EM01 | D+M - Kabel silový směděným jádrem CYKY-J 5x6 | m | 4 |  | 0 |  | 0 |  | 0 | 21 | 0 | 0 | 0 | 0 | 0 |  | Vlastní | Indiv | 0 | 0 |  | Práce |  |  |  | POL1_
29 | 02EM02 | D+M - Kabel sdělovací směděným jádrem JYTY-O 2x1,0 | m | 40 |  | 0 |  | 0 |  | 0 | 21 | 0 | 0 | 0 | 0 | 0 |  | Vlastní | Indiv | 0 | 0 |  | Práce |  |  |  | POL1_
30 | 02EM03 | D+M - Kabel sdělovací směděným jádrem JYTY-O 7x1,0 | m | 12 |  | 0 |  | 0 |  | 0 | 21 | 0 | 0 | 0 | 0 | 0 |  | Vlastní | Indiv | 0 | 0 |  | Práce |  |  |  | POL1_
31 | 02EM04 | D+M - Svorkovací krabice do 10ks řadových svorek, IP54 | ks | 1 |  | 0 |  | 0 |  | 0 | 21 | 0 | 0 | 0 | 0 | 0 |  | Vlastní | Indiv | 0 | 0 |  | Práce |  |  |  | POL1_
32 | 02EM05 | M - Ukončení kabelů v rozvaděči do 5x10 mm2 | ks | 2 |  | 0 |  | 0 |  | 0 | 21 | 0 | 0 | 0 | 0 | 0 |  | Vlastní | Indiv | 0 | 0 |  | Práce |  |  |  | POL1_
33 | 02EM06 | M - Ukončení kabelů v rozvaděči do 7x2,5 mm2 | ks | 2 |  | 0 |  | 0 |  | 0 | 21 | 0 | 0 | 0 | 0 | 0 |  | Vlastní | Indiv | 0 | 0 |  | Práce |  |  |  | POL1_
34 | 02EM07 | M - Ukončení kabelů v rozvaděči do 2x1,0 mm2 | ks | 8 |  | 0 |  | 0 |  | 0 | 21 | 0 | 0 | 0 | 0 | 0 |  | Vlastní | Indiv | 0 | 0 |  | Práce |  |  |  | POL1_
35 | 02EM08 | M - Ukončení kabelů v rozvaděči do 7x1,0 mm2 | ks | 1 |  | 0 |  | 0 |  | 0 | 21 | 0 | 0 | 0 | 0 | 0 |  | Vlastní | Indiv | 0 | 0 |  | Práce |  |  |  | POL1_
36 | 02EM09 | M - Připojení pohonu 400V | ks | 2 |  | 0 |  | 0 |  | 0 | 21 | 0 | 0 | 0 | 0 | 0 |  | Vlastní | Indiv | 0 | 0 |  | Práce |  |  |  | POL1_
37 | 02EM10 | M - Zatěsnění prostupů proti vniknutí spodní vody a hlodavců | kpl | 1 |  | 0 |  | 0 |  | 0 | 21 | 0 | 0 | 0 | 0 | 0 |  | Vlastní | Indiv | 0 | 0 |  | Práce |  |  |  | POL1_
38 | 02EM11 | D+M Nosný kabelový systém | kpl | 1 |  | 0 |  | 0 |  | 0 | 21 | 0 | 0 | 0 | 0 | 0 |  | Vlastní | Indiv | 0 | 0 |  | Práce |  |  |  | POL1_
|  | Kabely budou uloženy na povrchu PVC tuhých, ohebných trubkách, PVC kabelových žlabech a PVC závěsech | [24 empty] | POP
39 | 02EM12 | D - Drobný montážní materiál | kpl | 1 |  | 0 |  | 0 |  | 0 | 21 | 0 | 0 | 0 | 0 | 0 |  | Vlastní | Indiv | 0 | 0 |  | Práce |  |  |  | POL1_
Díl: | M07 | Polní instrumentace |  |  |  | 0 |  | 0 |  | 0 |  | 0 |  | 0 |  | 0 |  |  |  |  | 0 | [5 empty] | DIL
40 | 07EM01 | D+M - Ponorná tenzometrická sonda | ks | 1 |  | 0 |  | 0 |  | 0 | 21 | 0 | 0 | 0 | 0 | 0 |  | Vlastní | Indiv | 0 | 0 |  | Práce |  |  |  | POL1_
|  | Hydrostatický snímač (ponorná tenzometrická sonda) hladiny splaškových vod nebo kalů s integrovanou přepěťovou ochranou typu 3, rozsah 0-6m v.s., výstup 4-20mA, napájení 12-36V DC, kabel 15m, IP68, svírací nerezový závěs, ochranná PVC trubka včetně nerez kotvení do stěny | [24 empty] | POP | Hydrostatický snímač (ponorná tenzometrická sonda) hladiny splaškových vod nebo kalů s integrovanou přepěťovou ochranou typu 3, rozsah 0-6m v.s., výstup 4-20mA, napájení 12-36V DC, kabel 15m, IP68, svírací nerezový závěs, ochranná PVC trubka včetně nerez kotvení do stěny
41 | 07EM02 | D+M - Měření hladiny - plovák, kabel do 15 m | kpl | 2 |  | 0 |  | 0 |  | 0 | 21 | 0 | 0 | 0 | 0 | 0 |  | Vlastní | Indiv | 0 | 0 |  | Práce |  |  |  | POL1_
|  | Plovákový spínač hladiny sbeznapěťovým přepínacím kontaktem včetně kabelu do 15m a závaží, konzola nerez, IP67 | [24 empty] | POP | Plovákový spínač hladiny sbeznapěťovým přepínacím kontaktem včetně kabelu do 15m a závaží, konzola nerez, IP67
42 | 07EM03 | D+M - Měření hladiny - plovák, kabel do 2 m | kpl | 1 |  | 0 |  | 0 |  | 0 | 21 | 0 | 0 | 0 | 0 | 0 |  | Vlastní | Indiv | 0 | 0 |  | Práce |  |  |  | POL1_
|  | Plovákový vodorovný s jazýčkovým relé pro spínač hladiny včetně kabelu do 2m, konzola nerez, IP67 - pro signalizaci zaplavení AK | [24 empty] | POP | Plovákový vodorovný s jazýčkovým relé pro spínač hladiny včetně kabelu do 2m, konzola nerez, IP67 - pro signalizaci zaplavení AK
43 | 07EM04 | D+M - Dveřní magnetický kontakt | ks | 1 |  | 0 |  | 0 |  | 0 | 21 | 0 | 0 | 0 | 0 | 0 |  | Vlastní | Indiv | 0 | 0 |  | Práce |  |  |  | POL1_
44 | 07EM05 | D+M - Koncový spínač na poklop | ks | 4 |  | 0 |  | 0 |  | 0 | 21 | 0 | 0 | 0 | 0 | 0 |  | Vlastní | Indiv | 0 | 0 |  | Práce |  |  |  | POL1_
Díl: | M05 | Uzemnění |  |  |  | 0 |  | 0 |  | 0 |  | 0 |  | 0 |  | 0 |  |  |  |  | 0 | [5 empty] | DIL
45 | 05EM01 | D+M - Vodič Cu, H07V-K 6 zelenožlutý | m | 25 |  | 0 |  | 0 |  | 0 | 21 | 0 | 0 | 0 | 0 | 0 |  | Vlastní | Indiv | 0 | 0 |  | Práce |  |  |  | POL1_
46 | 05EM02 | D+M - Vodič Cu, H07V-K 10 zelenožlutý | m | 5 |  | 0 |  | 0 |  | 0 | 21 | 0 | 0 | 0 | 0 | 0 |  | Vlastní | Indiv | 0 | 0 |  | Práce |  |  |  | POL1_
47 | 05EM03 | D+M - Spojovací materiál pro pospojování nerez | soubor | 1 |  | 0 |  | 0 |  | 0 | 21 | 0 | 0 | 0 | 0 | 0 |  | Vlastní | Indiv | 0 | 0 |  | Práce |  |  |  | POL1_
48 | 05EM04 | D+M - Ekvipotenciální svorkovnice | ks | 1 |  | 0 |  | 0 |  | 0 | 21 | 0 | 0 | 0 | 0 | 0 |  | Vlastní | Indiv | 0 | 0 |  | Práce |  |  |  | POL1_
49 | 05EM05 | D+M - Zemnící drát FeZn 10mm ve výkopu | m | 20 |  | 0 |  | 0 |  | 0 | 21 | 0 | 0 | 0 | 0 | 0 |  | Vlastní | Indiv | 0 | 0 |  | Práce |  |  |  | POL1_
50 | 05EM06 | D+M - Nerez drát d=8mm | m | 10 |  | 0 |  | 0 |  | 0 | 21 | 0 | 0 | 0 | 0 | 0 |  | Vlastní | Indiv | 0 | 0 |  | Práce |  |  |  | POL1_
51 | 05EM07 | D+M - Spoje uzemnění - sváry v zemi, betonu včetně ochrany proti korozi | soubor | 1 |  | 0 |  | 0 |  | 0 | 21 | 0 | 0 | 0 | 0 | 0 |  | Vlastní | Indiv | 0 | 0 |  | Práce |  |  |  | POL1_
52 | 05EM08 | D+M - Drobný montážní materiál | soubor | 1 |  | 0 |  | 0 |  | 0 | 21 | 0 | 0 | 0 | 0 | 0 |  | Vlastní | Indiv | 0 | 0 |  | Práce |  |  |  | POL1_
Díl: | M03 | Přidružené práce |  |  |  | 0 |  | 0 |  | 0 |  | 0 |  | 0 |  | 0 |  |  |  |  | 0 | [5 empty] | DIL
53 | 03EM01 | Provedení požadovaných měření a následné zpracování výchozí revize el. zařízení + stanovisko TIČR | kpl | 1 |  | 0 |  | 0 |  | 0 | 21 | 0 | 0 | 0 | 0 | 0 |  | Vlastní | Indiv | 0 | 0 |  | HZS |  |  |  | POL10_
Díl: | M04 | Zemní práce |  |  |  | 0 |  | 0 |  | 0 |  | 0 |  | 0 |  | 0 |  |  |  |  | 0 | [5 empty] | DIL
54 | 04EM01 | M - Výkop 35 x 60 cm kompletní - pro uzemnění | m | 15 |  | 0 |  | 0 |  | 0 | 21 | 0 | 0 | 0 | 0 | 0 |  | Vlastní | Indiv | 0 | 0 |  | Práce |  |  |  | POL1_
|  | Výkop 35 x 60 cm kompletní, včetně zahrnutí, hutnění a úpravy terénu. | [24 empty] | POP
[25 empty] | 15 | 21 | DPH
| Celkem |  |  |  |  | 0 | [18 empty] | 0 | 0 | SUM
JKSO:
| 825.55 | šachty čerpací | [24 empty] | JKSO
| m | způsob rozpojování hloubení z povrchu území | [24 empty] | JKSOChar
JKSOAkce
END
Note on S6: Jedná se o informaci, zda se jedná o položku, která je do rozpočtu zadána z cenové soustavy RTS, nebo vlastní.
Note on T6: Jedná se o název CÚ, která je zadána u položky rozpočtu

## PS-02 02.3 Pol
Položkový soupis prací a dodávek | [26 empty] | #TypZaznamu#
S: | 4952-18_1U+N | POHOŘELICE - VELKÝ DVŮR, KANALIZACE | [24 empty] | STA
O: | PS-02 | Čerpací stanice - elektrotechnologická část | [21 empty] | PRO |  |  | OBJ
R: | 02.3 | ČS C - elektrotechnologická část | [24 empty] | ROZ
P.č. | Číslo položky | Název položky | MJ | Množství | Cena / MJ | Celkem | Dodávka | Dodávka celk. | Montáž | Montáž celk. | DPH | Cena s DPH | Hmotnost / MJ | Hmotnost celk.(t) | Dem. hmotnost / MJ | Dem. hmotnost celk.(t) | Ceník | Cen. soustava / platnost | Cenová úroveň | Nhod / MJ | Nhod celk. | Dodavatel | Typ položky
Díl: | M01.5 | Rozvaděč RMD C |  |  |  | 0 |  | 0 |  | 0 |  | 0 |  | 0 |  | 0 |  |  |  |  | 0 | [5 empty] | DIL
1 | 015EM01 | D+M - Plastový rozvaděč RMD C | kpl | 1 |  | 0 |  | 0 |  | 0 | 21 | 0 | 0 | 0 | 0 | 0 |  | Vlastní | Indiv | 0 | 0 |  | Práce |  |  |  | POL1_
|  | Plastový rozvaděč o celkových rozměrech v.1000 x š. 1000 x h. 320 mm, s montážním plechem a DIN lištami, a příslušenstvím (zámek FAB,..). Krytí IP65/IP20, přívody a vývody zespodu. Bude osazen do niky zděného pilíře s krycími dveřmi, který je dodávkou stavební části ČS. | [24 empty] | POP | Plastový rozvaděč o celkových rozměrech v.1000 x š. 1000 x h. 320 mm, s montážním plechem a DIN lištami, a příslušenstvím (zámek FAB,..). Krytí IP65/IP20, přívody a vývody zespodu. Bude osazen do niky zděného pilíře s krycími dveřmi, který je dodávkou stavební části ČS.
2 | 015EM02 | D+M - Přípojnice Cu pro In=32A | kpl | 1 |  | 0 |  | 0 |  | 0 | 21 | 0 | 0 | 0 | 0 | 0 |  | Vlastní | Indiv | 0 | 0 |  | Práce |  |  |  | POL1_
3 | 015EM03 | D+M - Trojpólová přepěťová ochrana SPD typ 1+2 | kpl | 1 |  | 0 |  | 0 |  | 0 | 21 | 0 | 0 | 0 | 0 | 0 |  | Vlastní | Indiv | 0 | 0 |  | Práce |  |  |  | POL1_
|  | Trojpólová přepěťová ochrana SPD typ 1+2, TN-C, s dálkovou signalizací a výměnnými moduly a odjištěním pojistkovým odpínačem. Všechny přepěťové ochrany budou dodány od jednoho výrobce!!! | [24 empty] | POP | Trojpólová přepěťová ochrana SPD typ 1+2, TN-C, s dálkovou signalizací a výměnnými moduly a odjištěním pojistkovým odpínačem. Všechny přepěťové ochrany budou dodány od jednoho výrobce!!!
4 | 015EM04 | D+M - Trojpólový přepínač SÍŤ - 0 - NZ | kpl | 1 |  | 0 |  | 0 |  | 0 | 21 | 0 | 0 | 0 | 0 | 0 |  | Vlastní | Indiv | 0 | 0 |  | Práce |  |  |  | POL1_
|  | Trojpólový přepínač "SÍŤ-0-NZ" pro volbu napájení a nouzové vypnutí, 32A/400V, pro montáž do dveří, signalizace napájení na dveře rozvaděče, jištění ovládacího obvodu, pomocné kontakty, signály o způsobu napájení do ŘS | [24 empty] | POP | Trojpólový přepínač "SÍŤ-0-NZ" pro volbu napájení a nouzové vypnutí, 32A/400V, pro montáž do dveří, signalizace napájení na dveře rozvaděče, jištění ovládacího obvodu, pomocné kontakty, signály o způsobu napájení do ŘS
5 | 015EM05 | D+M - Osvětlení rozvaděče | kpl | 1 |  | 0 |  | 0 |  | 0 | 21 | 0 | 0 | 0 | 0 | 0 |  | Vlastní | Indiv | 0 | 0 |  | Práce |  |  |  | POL1_
|  | Zářivkové svítidlo 11W, 230V s vlastním vypínačem včetně odjištění | [24 empty] | POP
6 | 015EM06 | D+M - Temperace rozvaděče | kpl | 1 |  | 0 |  | 0 |  | 0 | 21 | 0 | 0 | 0 | 0 | 0 |  | Vlastní | Indiv | 0 | 0 |  | Práce |  |  |  | POL1_
|  | Termostat na DIN 230V, 6A, 0-60°C, IP30, topné těleso do rozvaděče 230V, 150W, IP20 včetně odjištění | [24 empty] | POP
7 | 015EM07 | D+M - Zásuvky v rozvaděči | kpl | 1 |  | 0 |  | 0 |  | 0 | 21 | 0 | 0 | 0 | 0 | 0 |  | Vlastní | Indiv | 0 | 0 |  | Práce |  |  |  | POL1_
|  | Zásuvka nástěnná 230V, 16A - 1ks, zásuvka nástěnná 400V, 32A - ks, TN-S, odjištění zásuvek, proudový chránič 30mA | [24 empty] | POP | Zásuvka nástěnná 230V, 16A - 1ks, zásuvka nástěnná 400V, 32A - ks, TN-S, odjištění zásuvek, proudový chránič 30mA
8 | 015EM08 | D+M - Odjištěný vývod pro čerpadlo o výkonu do 2,5kW, 400V | kpl | 2 |  | 0 |  | 0 |  | 0 | 21 | 0 | 0 | 0 | 0 | 0 |  | Vlastní | Indiv | 0 | 0 |  | Práce |  |  |  | POL1_
|  | Odjištěný vývod pro ponorné kalové čerpadlo do výkonu 2,5kW, 400V, přímý rozběh, ptovoz 1+1, motorový spouštěč, proudový chránič 30mA, stykač, pomocné kontakty. Jištění ovládacího obvodu, vyhodnocovací relé teploty a vlhkosti, trojpolohový přepínač R-0-A, pomocná a povelová relé, signalizace CHOD, PORUCHA, tlačítko pro reset relé vlhkosti. Ovládací napětí 230V AC. Řadové svorky. | [24 empty] | POP | Odjištěný vývod pro ponorné kalové čerpadlo do výkonu 2,5kW, 400V, přímý rozběh, ptovoz 1+1, motorový spouštěč, proudový chránič 30mA, stykač, pomocné kontakty. Jištění ovládacího obvodu, vyhodnocovací relé teploty a vlhkosti, trojpolohový přepínač R-0-A, pomocná a povelová relé, signalizace CHOD, PORUCHA, tlačítko pro reset relé vlhkosti. Ovládací napětí 230V AC. Řadové svorky.
9 | 015EM09 | D+M - Individuální kompenzace 400V | kpl | 1 |  | 0 |  | 0 |  | 0 | 21 | 0 | 0 | 0 | 0 | 0 |  | Vlastní | Indiv | 0 | 0 |  | Práce |  |  |  | POL1_
|  | Kompenzace pro ponorné kalové čerpadlo do výkonu 2,5kW, 400V, jistič, stykač pro spínání kondenzátoru do 7,5kVAr, trojpólový kondenzátor 400V, do 1,5kVAr. Jištění ovládacího obvodu. Ovládací napětí 230V AC. | [24 empty] | POP | Kompenzace pro ponorné kalové čerpadlo do výkonu 2,5kW, 400V, jistič, stykač pro spínání kondenzátoru do 7,5kVAr, trojpólový kondenzátor 400V, do 1,5kVAr. Jištění ovládacího obvodu. Ovládací napětí 230V AC.
10 | 015EM10 | D+M - Dvojpólová přepěťová ochrana SPD typ 3, 230V | kpl | 1 |  | 0 |  | 0 |  | 0 | 21 | 0 | 0 | 0 | 0 | 0 |  | Vlastní | Indiv | 0 | 0 |  | Práce |  |  |  | POL1_
|  | Dvojpólová přepěťová ochrana SPD typ 3, 230V, TN-S, s vysokofrekvenčním filtrem, dálkovou signalizací - 1ks, rázová tlumivka 16A - 2ks, včetně odjištění. Všechny přepěťové ochrany budou dodány od jednoho výrobce!!! | [24 empty] | POP | Dvojpólová přepěťová ochrana SPD typ 3, 230V, TN-S, s vysokofrekvenčním filtrem, dálkovou signalizací - 1ks, rázová tlumivka 16A - 2ks, včetně odjištění. Všechny přepěťové ochrany budou dodány od jednoho výrobce!!!
11 | 015EM11 | D+M - Zálohované napájení 24V DC | kpl | 1 |  | 0 |  | 0 |  | 0 | 21 | 0 | 0 | 0 | 0 | 0 |  | Vlastní | Indiv | 0 | 0 |  | Práce |  |  |  | POL1_
|  | Napájecí zdroj 230V AC/24V DC, 6A - 1ks, dobíječ - 1ks, baterie 12V DC/7Ah - 2ks včetně odjištění | [24 empty] | POP
12 | 015EM12 | D+M - Vývod pro MaR 24V DC, výstup 0/1 | kpl | 4 |  | 0 |  | 0 |  | 0 | 21 | 0 | 0 | 0 | 0 | 0 |  | Vlastní | Indiv | 0 | 0 |  | Práce |  |  |  | POL1_
|  | Odjištěný vývod trubičkovou pojistkou do 1A v pojistkové řadové svorkovnici, pomocné relé 24V DC, řadové svorky | [24 empty] | POP | Odjištěný vývod trubičkovou pojistkou do 1A v pojistkové řadové svorkovnici, pomocné relé 24V DC, řadové svorky
13 | 015EM13 | D+M - Vývod pro MaR 24V DC, výstup 4-20mA | kpl | 1 |  | 0 |  | 0 |  | 0 | 21 | 0 | 0 | 0 | 0 | 0 |  | Vlastní | Indiv | 0 | 0 |  | Práce |  |  |  | POL1_
|  | Odjištěný vývod trubičkovou pojistkou do 1A v pojistkové řadové svorkovnici, přepěťová ochrana pro jednu linku SPD typ 2+3, 24V DC, do 1A, řadové svorky. Všechny přepěťové ochrany budou dodány od jednoho výrobce!!! | [24 empty] | POP | Odjištěný vývod trubičkovou pojistkou do 1A v pojistkové řadové svorkovnici, přepěťová ochrana pro jednu linku SPD typ 2+3, 24V DC, do 1A, řadové svorky. Všechny přepěťové ochrany budou dodány od jednoho výrobce!!!
14 | 015EM14 | D+M - Vývod pro MaR 230V AC, výstup 4-20mA, 0/1 | kpl | 1 |  | 0 |  | 0 |  | 0 | 21 | 0 | 0 | 0 | 0 | 0 |  | Vlastní | Indiv | 0 | 0 |  | Práce |  |  |  | POL1_
|  | Odjištěný vývod jističem do 6A, řadové svorky | [24 empty] | POP
15 | 015EM15 | M - Montáž vyhodnocovací jednotky indukčního průtokoměru 230V AC | ks | 1 |  | 0 |  | 0 |  | 0 | 21 | 0 | 0 | 0 | 0 | 0 |  | Vlastní | Indiv | 0 | 0 |  | Práce |  |  |  | POL1_
16 | 015EM16 | D+M - Relé 230V AC, 4P včetně patice | ks | 3 |  | 0 |  | 0 |  | 0 | 21 | 0 | 0 | 0 | 0 | 0 |  | Vlastní | Indiv | 0 | 0 |  | Práce |  |  |  | POL1_
17 | 015EM17 | D+M - Relé 24V DC, 2P včetně patice | ks | 3 |  | 0 |  | 0 |  | 0 | 21 | 0 | 0 | 0 | 0 | 0 |  | Vlastní | Indiv | 0 | 0 |  | Práce |  |  |  | POL1_
18 | 015EM18 | D+M - Řídící systém | ks | 1 |  | 0 |  | 0 |  | 0 | 21 | 0 | 0 | 0 | 0 | 0 |  | Vlastní | Indiv | 0 | 0 |  | Práce |  |  |  | POL1_
|  | Řídící systém | [24 empty] | POP
|  | Systém je osazen uvnitř rozvaděče RMD x | [24 empty] | POP
|  | Počet vstupů/výstupů včetně 20% rezervy: | [24 empty] | POP
|  | 16xDI, 3xDO, 3xAI, 0xAO, RS232, RS485, Ethernet | [24 empty] | POP
|  | Systém sestává: | [24 empty] | POP
|  | PLC s vestavěnými V/V pro montáž na DIN - 14xDI,10xDO,RS232,RS485, | [24 empty] | POP
|  | 1x rozšiřující modul digitálních vstupů 4xDI, 24V DC, 1x rozšiřující modul analogových vstupů 4xAI, 24V DC, galvanicky oddělené, pro montáž na DIN, kabelové propojení PLC - rozšiřující modul, programové vybavení pro PLC, SW do stanice pro řízení ČS, osazení zařízení do skříně RMDx včetně prodrátování, oživení, odladění a zaškolení obsluhy. | [24 empty] | POP | 1x rozšiřující modul digitálních vstupů 4xDI, 24V DC, 1x rozšiřující modul analogových vstupů 4xAI, 24V DC, galvanicky oddělené, pro montáž na DIN, kabelové propojení PLC - rozšiřující modul, programové vybavení pro PLC, SW do stanice pro řízení ČS, osazení zařízení do skříně RMDx včetně prodrátování, oživení, odladění a zaškolení obsluhy.
|  | 1x HMI ovládací grafický barevný panel, 24V DC, RJ45 Ethernet, včetně SW, pro montáž do dveří rozvaděče, | [24 empty] | POP | 1x HMI ovládací grafický barevný panel, 24V DC, RJ45 Ethernet, včetně SW, pro montáž do dveří rozvaděče,
|  | 1x Ethernet swith, 24V DC, 5 portů, kabelový propoj swith - PLC, HMI panel | [24 empty] | POP
|  | Poznámka: | [24 empty] | POP
|  | zařízení musí být kompatibilní se stávajícím zařízením provozovatele!!!! | [24 empty] | POP
19 | 015EM19 | D+M - Propojovací svorkovnice řídicího systému | soubor | 1 |  | 0 |  | 0 |  | 0 | 21 | 0 | 0 | 0 | 0 | 0 |  | Vlastní | Indiv | 0 | 0 |  | Práce |  |  |  | POL1_
20 | 015EM20 | D+M - Řadová svorkovnice | soubor | 1 |  | 0 |  | 0 |  | 0 | 21 | 0 | 0 | 0 | 0 | 0 |  | Vlastní | Indiv | 0 | 0 |  | Práce |  |  |  | POL1_
21 | 015EM21 | D+M - Sběrnice N | soubor | 1 |  | 0 |  | 0 |  | 0 | 21 | 0 | 0 | 0 | 0 | 0 |  | Vlastní | Indiv | 0 | 0 |  | Práce |  |  |  | POL1_
22 | 015EM22 | D+M - Sběrnice PE | soubor | 1 |  | 0 |  | 0 |  | 0 | 21 | 0 | 0 | 0 | 0 | 0 |  | Vlastní | Indiv | 0 | 0 |  | Práce |  |  |  | POL1_
23 | 015EM23 | D - Drobný montážní materiál | soubor | 1 |  | 0 |  | 0 |  | 0 | 21 | 0 | 0 | 0 | 0 | 0 |  | Vlastní | Indiv | 0 | 0 |  | Práce |  |  |  | POL1_
24 | 015EM24 | D - Kabelové vývodky | soubor | 1 |  | 0 |  | 0 |  | 0 | 21 | 0 | 0 | 0 | 0 | 0 |  | Vlastní | Indiv | 0 | 0 |  | Práce |  |  |  | POL1_
25 | 015EM25 | M - Osazení přístrojů do rozvaděče včetně prodrátování | soubor | 1 |  | 0 |  | 0 |  | 0 | 21 | 0 | 0 | 0 | 0 | 0 |  | Vlastní | Indiv | 0 | 0 |  | Práce |  |  |  | POL1_
26 | 015EM26 | D - Zpracování výrobní dokumentace rozvaděče RMD podle dodaných komponent | soubor | 1 |  | 0 |  | 0 |  | 0 | 21 | 0 | 0 | 0 | 0 | 0 |  | Vlastní | Indiv | 0 | 0 |  | Práce |  |  |  | POL1_
Díl: | M01.6 | Plastová skříň XP 1 |  |  |  | 0 |  | 0 |  | 0 |  | 0 |  | 0 |  | 0 |  |  |  |  | 0 | [5 empty] | DIL
27 | 016EM01 | D+M - Typová plastová skříň XP 1 | ks | 1 |  | 0 |  | 0 |  | 0 | 21 | 0 | 0 | 0 | 0 | 0 |  | Vlastní | Indiv | 0 | 0 |  | Práce |  |  |  | POL1_
|  | Typová plastová prázdná skříň, montáž do výklenku, o rozměrech v. 600 x š.400 x h.240 mm, krytí IP44/IP00, s montážním plechem a přívodkou 32A, 400V, TN-S pro připojení mobilního náhradního zdroje provozovatele, s přívodem zespodu, přívod CYKY-J 5x6mm2. Bude osazena do niky v boční stěně zděného pilíře, který je dodávkou stavební části ČS. | [24 empty] | POP | Typová plastová prázdná skříň, montáž do výklenku, o rozměrech v. 600 x š.400 x h.240 mm, krytí IP44/IP00, s montážním plechem a přívodkou 32A, 400V, TN-S pro připojení mobilního náhradního zdroje provozovatele, s přívodem zespodu, přívod CYKY-J 5x6mm2. Bude osazena do niky v boční stěně zděného pilíře, který je dodávkou stavební části ČS.
Díl: | M02 | Montážní materiál |  |  |  | 0 |  | 0 |  | 0 |  | 0 |  | 0 |  | 0 |  |  |  |  | 0 | [5 empty] | DIL
28 | 02EM01 | D+M - Kabel silový směděným jádrem CYKY-J 5x6 | m | 4 |  | 0 |  | 0 |  | 0 | 21 | 0 | 0 | 0 | 0 | 0 |  | Vlastní | Indiv | 0 | 0 |  | Práce |  |  |  | POL1_
29 | 02EM02 | D+M - Kabel sdělovací směděným jádrem JYTY-O 2x1,0 | m | 45 |  | 0 |  | 0 |  | 0 | 21 | 0 | 0 | 0 | 0 | 0 |  | Vlastní | Indiv | 0 | 0 |  | Práce |  |  |  | POL1_
30 | 02EM03 | D+M - Kabel sdělovací směděným jádrem JYTY-O 7x1,0 | m | 15 |  | 0 |  | 0 |  | 0 | 21 | 0 | 0 | 0 | 0 | 0 |  | Vlastní | Indiv | 0 | 0 |  | Práce |  |  |  | POL1_
31 | 02EM04 | D+M - Svorkovací krabice do 10ks řadových svorek, IP54 | ks | 1 |  | 0 |  | 0 |  | 0 | 21 | 0 | 0 | 0 | 0 | 0 |  | Vlastní | Indiv | 0 | 0 |  | Práce |  |  |  | POL1_
32 | 02EM05 | M - Ukončení kabelů v rozvaděči do 5x10 mm2 | ks | 2 |  | 0 |  | 0 |  | 0 | 21 | 0 | 0 | 0 | 0 | 0 |  | Vlastní | Indiv | 0 | 0 |  | Práce |  |  |  | POL1_
33 | 02EM06 | M - Ukončení kabelů v rozvaděči do 7x2,5 mm2 | ks | 2 |  | 0 |  | 0 |  | 0 | 21 | 0 | 0 | 0 | 0 | 0 |  | Vlastní | Indiv | 0 | 0 |  | Práce |  |  |  | POL1_
34 | 02EM07 | M - Ukončení kabelů v rozvaděči do 2x1,0 mm2 | ks | 8 |  | 0 |  | 0 |  | 0 | 21 | 0 | 0 | 0 | 0 | 0 |  | Vlastní | Indiv | 0 | 0 |  | Práce |  |  |  | POL1_
35 | 02EM08 | M - Ukončení kabelů v rozvaděči do 7x1,0 mm2 | ks | 1 |  | 0 |  | 0 |  | 0 | 21 | 0 | 0 | 0 | 0 | 0 |  | Vlastní | Indiv | 0 | 0 |  | Práce |  |  |  | POL1_
36 | 02EM09 | M - Připojení pohonu 400V | ks | 2 |  | 0 |  | 0 |  | 0 | 21 | 0 | 0 | 0 | 0 | 0 |  | Vlastní | Indiv | 0 | 0 |  | Práce |  |  |  | POL1_
37 | 02EM10 | M - Zatěsnění prostupů proti vniknutí spodní vody a hlodavců | kpl | 1 |  | 0 |  | 0 |  | 0 | 21 | 0 | 0 | 0 | 0 | 0 |  | Vlastní | Indiv | 0 | 0 |  | Práce |  |  |  | POL1_
38 | 02EM11 | D+M Nosný kabelový systém | kpl | 1 |  | 0 |  | 0 |  | 0 | 21 | 0 | 0 | 0 | 0 | 0 |  | Vlastní | Indiv | 0 | 0 |  | Práce |  |  |  | POL1_
|  | Kabely budou uloženy na povrchu PVC tuhých, ohebných trubkách, PVC kabelových žlabech a PVC závěsech | [24 empty] | POP
39 | 02EM12 | D - Drobný montážní materiál | kpl | 1 |  | 0 |  | 0 |  | 0 | 21 | 0 | 0 | 0 | 0 | 0 |  | Vlastní | Indiv | 0 | 0 |  | Práce |  |  |  | POL1_
Díl: | M07 | Polní instrumentace |  |  |  | 0 |  | 0 |  | 0 |  | 0 |  | 0 |  | 0 |  |  |  |  | 0 | [5 empty] | DIL
40 | 07EM01 | D+M - Ponorná tenzometrická sonda | ks | 1 |  | 0 |  | 0 |  | 0 | 21 | 0 | 0 | 0 | 0 | 0 |  | Vlastní | Indiv | 0 | 0 |  | Práce |  |  |  | POL1_
|  | Hydrostatický snímač (ponorná tenzometrická sonda) hladiny splaškových vod nebo kalů s integrovanou přepěťovou ochranou typu 3, rozsah 0-6m v.s., výstup 4-20mA, napájení 12-36V DC, kabel 15m, IP68, svírací nerezový závěs, ochranná PVC trubka včetně nerez kotvení do stěny | [24 empty] | POP | Hydrostatický snímač (ponorná tenzometrická sonda) hladiny splaškových vod nebo kalů s integrovanou přepěťovou ochranou typu 3, rozsah 0-6m v.s., výstup 4-20mA, napájení 12-36V DC, kabel 15m, IP68, svírací nerezový závěs, ochranná PVC trubka včetně nerez kotvení do stěny
41 | 07EM02 | D+M - Měření hladiny - plovák, kabel do 15 m | kpl | 2 |  | 0 |  | 0 |  | 0 | 21 | 0 | 0 | 0 | 0 | 0 |  | Vlastní | Indiv | 0 | 0 |  | Práce |  |  |  | POL1_
|  | Plovákový spínač hladiny sbeznapěťovým přepínacím kontaktem včetně kabelu do 15m a závaží, konzola nerez, IP67 | [24 empty] | POP | Plovákový spínač hladiny sbeznapěťovým přepínacím kontaktem včetně kabelu do 15m a závaží, konzola nerez, IP67
42 | 07EM03 | D+M - Měření hladiny - plovák, kabel do 2 m | kpl | 1 |  | 0 |  | 0 |  | 0 | 21 | 0 | 0 | 0 | 0 | 0 |  | Vlastní | Indiv | 0 | 0 |  | Práce |  |  |  | POL1_
|  | Plovákový vodorovný s jazýčkovým relé pro spínač hladiny včetně kabelu do 2m, konzola nerez, IP67 - pro signalizaci zaplavení AK | [24 empty] | POP | Plovákový vodorovný s jazýčkovým relé pro spínač hladiny včetně kabelu do 2m, konzola nerez, IP67 - pro signalizaci zaplavení AK
43 | 07EM04 | D+M - Dveřní magnetický kontakt | ks | 1 |  | 0 |  | 0 |  | 0 | 21 | 0 | 0 | 0 | 0 | 0 |  | Vlastní | Indiv | 0 | 0 |  | Práce |  |  |  | POL1_
44 | 07EM05 | D+M - Koncový spínač na poklop | ks | 4 |  | 0 |  | 0 |  | 0 | 21 | 0 | 0 | 0 | 0 | 0 |  | Vlastní | Indiv | 0 | 0 |  | Práce |  |  |  | POL1_
Díl: | M05 | Uzemnění |  |  |  | 0 |  | 0 |  | 0 |  | 0 |  | 0 |  | 0 |  |  |  |  | 0 | [5 empty] | DIL
45 | 05EM01 | D+M - Vodič Cu, H07V-K 6 zelenožlutý | m | 25 |  | 0 |  | 0 |  | 0 | 21 | 0 | 0 | 0 | 0 | 0 |  | Vlastní | Indiv | 0 | 0 |  | Práce |  |  |  | POL1_
46 | 05EM02 | D+M - Vodič Cu, H07V-K 10 zelenožlutý | m | 5 |  | 0 |  | 0 |  | 0 | 21 | 0 | 0 | 0 | 0 | 0 |  | Vlastní | Indiv | 0 | 0 |  | Práce |  |  |  | POL1_
47 | 05EM03 | D+M - Spojovací materiál pro pospojování nerez | soubor | 1 |  | 0 |  | 0 |  | 0 | 21 | 0 | 0 | 0 | 0 | 0 |  | Vlastní | Indiv | 0 | 0 |  | Práce |  |  |  | POL1_
48 | 05EM04 | D+M - Ekvipotenciální svorkovnice | ks | 1 |  | 0 |  | 0 |  | 0 | 21 | 0 | 0 | 0 | 0 | 0 |  | Vlastní | Indiv | 0 | 0 |  | Práce |  |  |  | POL1_
49 | 05EM05 | D+M - Zemnící drát FeZn 10mm ve výkopu | m | 20 |  | 0 |  | 0 |  | 0 | 21 | 0 | 0 | 0 | 0 | 0 |  | Vlastní | Indiv | 0 | 0 |  | Práce |  |  |  | POL1_
50 | 05EM06 | D+M - Nerez drát d=8mm | m | 10 |  | 0 |  | 0 |  | 0 | 21 | 0 | 0 | 0 | 0 | 0 |  | Vlastní | Indiv | 0 | 0 |  | Práce |  |  |  | POL1_
51 | 05EM07 | D+M - Spoje uzemnění - sváry v zemi, betonu včetně ochrany proti korozi | soubor | 1 |  | 0 |  | 0 |  | 0 | 21 | 0 | 0 | 0 | 0 | 0 |  | Vlastní | Indiv | 0 | 0 |  | Práce |  |  |  | POL1_
52 | 05EM08 | D+M - Drobný montážní materiál | soubor | 1 |  | 0 |  | 0 |  | 0 | 21 | 0 | 0 | 0 | 0 | 0 |  | Vlastní | Indiv | 0 | 0 |  | Práce |  |  |  | POL1_
Díl: | M03 | Přidružené práce |  |  |  | 0 |  | 0 |  | 0 |  | 0 |  | 0 |  | 0 |  |  |  |  | 0 | [5 empty] | DIL
53 | 03EM01 | Provedení požadovaných měření a následné zpracování výchozí revize el. zařízení + stanovisko TIČR | kpl | 1 |  | 0 |  | 0 |  | 0 | 21 | 0 | 0 | 0 | 0 | 0 |  | Vlastní | Indiv | 0 | 0 |  | HZS |  |  |  | POL10_
Díl: | M04 | Zemní práce |  |  |  | 0 |  | 0 |  | 0 |  | 0 |  | 0 |  | 0 |  |  |  |  | 0 | [5 empty] | DIL
54 | 04EM01 | M - Výkop 35 x 60 cm kompletní - pro uzemnění | m | 15 |  | 0 |  | 0 |  | 0 | 21 | 0 | 0 | 0 | 0 | 0 |  | Vlastní | Indiv | 0 | 0 |  | Práce |  |  |  | POL1_
|  | Výkop 35 x 60 cm kompletní, včetně zahrnutí, hutnění a úpravy terénu. | [24 empty] | POP
[25 empty] | 15 | 21 | DPH
| Celkem |  |  |  |  | 0 | [18 empty] | 0 | 0 | SUM
JKSO:
| 825.55 | šachty čerpací | [24 empty] | JKSO
| m | způsob rozpojování hloubení z povrchu území | [24 empty] | JKSOChar
JKSOAkce
END
Note on S6: Jedná se o informaci, zda se jedná o položku, která je do rozpočtu zadána z cenové soustavy RTS, nebo vlastní.
Note on T6: Jedná se o název CÚ, která je zadána u položky rozpočtu

## PS-02 02.4 Pol
Položkový soupis prací a dodávek | [26 empty] | #TypZaznamu#
S: | 4952-18_1U+N | POHOŘELICE - VELKÝ DVŮR, KANALIZACE | [24 empty] | STA
O: | PS-02 | Čerpací stanice - elektrotechnologická část | [21 empty] | PRO |  |  | OBJ
R: | 02.4 | ČS D - elektrotechnologická část | [24 empty] | ROZ
P.č. | Číslo položky | Název položky | MJ | Množství | Cena / MJ | Celkem | Dodávka | Dodávka celk. | Montáž | Montáž celk. | DPH | Cena s DPH | Hmotnost / MJ | Hmotnost celk.(t) | Dem. hmotnost / MJ | Dem. hmotnost celk.(t) | Ceník | Cen. soustava / platnost | Cenová úroveň | Nhod / MJ | Nhod celk. | Dodavatel | Typ položky
Díl: | M01.7 | Rozvaděč RMD D |  |  |  | 0 |  | 0 |  | 0 |  | 0 |  | 0 |  | 0 |  |  |  |  | 0 | [5 empty] | DIL
1 | 017EM01 | D+M - Plastový rozvaděč RMD D | kpl | 1 |  | 0 |  | 0 |  | 0 | 21 | 0 | 0 | 0 | 0 | 0 |  | Vlastní | Indiv | 0 | 0 |  | Práce |  |  |  | POL1_
|  | Plastový rozvaděč o celkových rozměrech v.1000 x š. 1000 x h. 320 mm, s montážním plechem a DIN lištami, a příslušenstvím (zámek FAB,..). Krytí IP65/IP20, přívody a vývody zespodu. Bude osazen do niky zděného pilíře s krycími dveřmi, který je dodávkou stavební části ČS. | [24 empty] | POP | Plastový rozvaděč o celkových rozměrech v.1000 x š. 1000 x h. 320 mm, s montážním plechem a DIN lištami, a příslušenstvím (zámek FAB,..). Krytí IP65/IP20, přívody a vývody zespodu. Bude osazen do niky zděného pilíře s krycími dveřmi, který je dodávkou stavební části ČS.
2 | 017EM02 | D+M - Přípojnice Cu pro In=25A | kpl | 1 |  | 0 |  | 0 |  | 0 | 21 | 0 | 0 | 0 | 0 | 0 |  | Vlastní | Indiv | 0 | 0 |  | Práce |  |  |  | POL1_
3 | 017EM03 | D+M - Trojpólová přepěťová ochrana SPD typ 1+2 | kpl | 1 |  | 0 |  | 0 |  | 0 | 21 | 0 | 0 | 0 | 0 | 0 |  | Vlastní | Indiv | 0 | 0 |  | Práce |  |  |  | POL1_
|  | Trojpólová přepěťová ochrana SPD typ 1+2, TN-C, s dálkovou signalizací a výměnnými moduly a odjištěním pojistkovým odpínačem. Všechny přepěťové ochrany budou dodány od jednoho výrobce!!! | [24 empty] | POP | Trojpólová přepěťová ochrana SPD typ 1+2, TN-C, s dálkovou signalizací a výměnnými moduly a odjištěním pojistkovým odpínačem. Všechny přepěťové ochrany budou dodány od jednoho výrobce!!!
4 | 017EM04 | D+M - Trojpólový přepínač SÍŤ - 0 - NZ | kpl | 1 |  | 0 |  | 0 |  | 0 | 21 | 0 | 0 | 0 | 0 | 0 |  | Vlastní | Indiv | 0 | 0 |  | Práce |  |  |  | POL1_
|  | Trojpólový přepínač "SÍŤ-0-NZ" pro volbu napájení a nouzové vypnutí, 25A/400V, pro montáž do dveří, signalizace napájení na dveře rozvaděče, jištění ovládacího obvodu, pomocné kontakty, signály o způsobu napájení do ŘS | [24 empty] | POP | Trojpólový přepínač "SÍŤ-0-NZ" pro volbu napájení a nouzové vypnutí, 25A/400V, pro montáž do dveří, signalizace napájení na dveře rozvaděče, jištění ovládacího obvodu, pomocné kontakty, signály o způsobu napájení do ŘS
5 | 017EM05 | D+M - Osvětlení rozvaděče | kpl | 1 |  | 0 |  | 0 |  | 0 | 21 | 0 | 0 | 0 | 0 | 0 |  | Vlastní | Indiv | 0 | 0 |  | Práce |  |  |  | POL1_
|  | Zářivkové svítidlo 11W, 230V s vlastním vypínačem včetně odjištění | [24 empty] | POP
6 | 017EM06 | D+M - Temperace rozvaděče | kpl | 1 |  | 0 |  | 0 |  | 0 | 21 | 0 | 0 | 0 | 0 | 0 |  | Vlastní | Indiv | 0 | 0 |  | Práce |  |  |  | POL1_
|  | Termostat na DIN 230V, 6A, 0-60°C, IP30, topné těleso do rozvaděče 230V, 150W, IP20 včetně odjištění | [24 empty] | POP
7 | 017EM07 | D+M - Zásuvky v rozvaděči | kpl | 1 |  | 0 |  | 0 |  | 0 | 21 | 0 | 0 | 0 | 0 | 0 |  | Vlastní | Indiv | 0 | 0 |  | Práce |  |  |  | POL1_
|  | Zásuvka nástěnná 230V, 16A - 1ks, zásuvka nástěnná 400V, 32A - ks, TN-S, odjištění zásuvek, proudový chránič 30mA | [24 empty] | POP | Zásuvka nástěnná 230V, 16A - 1ks, zásuvka nástěnná 400V, 32A - ks, TN-S, odjištění zásuvek, proudový chránič 30mA
8 | 017EM08 | D+M - Odjištěný vývod pro čerpadlo o výkonu do 2,0kW, 400V | kpl | 2 |  | 0 |  | 0 |  | 0 | 21 | 0 | 0 | 0 | 0 | 0 |  | Vlastní | Indiv | 0 | 0 |  | Práce |  |  |  | POL1_
|  | Odjištěný vývod pro ponorné kalové čerpadlo do výkonu 2,0kW, 400V, přímý rozběh, ptovoz 1+1, motorový spouštěč, proudový chránič 30mA, stykač, pomocné kontakty. Jištění ovládacího obvodu, vyhodnocovací relé teploty a vlhkosti, trojpolohový přepínač R-0-A, pomocná a povelová relé, signalizace CHOD, PORUCHA, tlačítko pro reset relé vlhkosti. Ovládací napětí 230V AC. Řadové svorky. | [24 empty] | POP | Odjištěný vývod pro ponorné kalové čerpadlo do výkonu 2,0kW, 400V, přímý rozběh, ptovoz 1+1, motorový spouštěč, proudový chránič 30mA, stykač, pomocné kontakty. Jištění ovládacího obvodu, vyhodnocovací relé teploty a vlhkosti, trojpolohový přepínač R-0-A, pomocná a povelová relé, signalizace CHOD, PORUCHA, tlačítko pro reset relé vlhkosti. Ovládací napětí 230V AC. Řadové svorky.
9 | 017EM09 | D+M - Dvojpólová přepěťová ochrana SPD typ 3, 230V | kpl | 1 |  | 0 |  | 0 |  | 0 | 21 | 0 | 0 | 0 | 0 | 0 |  | Vlastní | Indiv | 0 | 0 |  | Práce |  |  |  | POL1_
|  | Dvojpólová přepěťová ochrana SPD typ 3, 230V, TN-S, s vysokofrekvenčním filtrem, dálkovou signalizací - 1ks, rázová tlumivka 16A - 2ks, včetně odjištění. Všechny přepěťové ochrany budou dodány od jednoho výrobce!!! | [24 empty] | POP | Dvojpólová přepěťová ochrana SPD typ 3, 230V, TN-S, s vysokofrekvenčním filtrem, dálkovou signalizací - 1ks, rázová tlumivka 16A - 2ks, včetně odjištění. Všechny přepěťové ochrany budou dodány od jednoho výrobce!!!
10 | 017EM10 | D+M - Zálohované napájení 24V DC | kpl | 1 |  | 0 |  | 0 |  | 0 | 21 | 0 | 0 | 0 | 0 | 0 |  | Vlastní | Indiv | 0 | 0 |  | Práce |  |  |  | POL1_
|  | Napájecí zdroj 230V AC/24V DC, 6A - 1ks, dobíječ - 1ks, baterie 12V DC/7Ah - 2ks včetně odjištění | [24 empty] | POP
11 | 017EM11 | D+M - Vývod pro MaR 24V DC, výstup 0/1 | kpl | 3 |  | 0 |  | 0 |  | 0 | 21 | 0 | 0 | 0 | 0 | 0 |  | Vlastní | Indiv | 0 | 0 |  | Práce |  |  |  | POL1_
|  | Odjištěný vývod trubičkovou pojistkou do 1A v pojistkové řadové svorkovnici, pomocné relé 24V DC, řadové svorky | [24 empty] | POP | Odjištěný vývod trubičkovou pojistkou do 1A v pojistkové řadové svorkovnici, pomocné relé 24V DC, řadové svorky
12 | 017EM12 | D+M - Vývod pro MaR 24V DC, výstup 4-20mA | kpl | 1 |  | 0 |  | 0 |  | 0 | 21 | 0 | 0 | 0 | 0 | 0 |  | Vlastní | Indiv | 0 | 0 |  | Práce |  |  |  | POL1_
|  | Odjištěný vývod trubičkovou pojistkou do 1A v pojistkové řadové svorkovnici, přepěťová ochrana pro jednu linku SPD typ 2+3, 24V DC, do 1A, řadové svorky. Všechny přepěťové ochrany budou dodány od jednoho výrobce!!! | [24 empty] | POP | Odjištěný vývod trubičkovou pojistkou do 1A v pojistkové řadové svorkovnici, přepěťová ochrana pro jednu linku SPD typ 2+3, 24V DC, do 1A, řadové svorky. Všechny přepěťové ochrany budou dodány od jednoho výrobce!!!
13 | 017EM13 | D+M - Relé 230V AC, 4P včetně patice | ks | 3 |  | 0 |  | 0 |  | 0 | 21 | 0 | 0 | 0 | 0 | 0 |  | Vlastní | Indiv | 0 | 0 |  | Práce |  |  |  | POL1_
14 | 017EM14 | D+M - Relé 24V DC, 2P včetně patice | ks | 3 |  | 0 |  | 0 |  | 0 | 21 | 0 | 0 | 0 | 0 | 0 |  | Vlastní | Indiv | 0 | 0 |  | Práce |  |  |  | POL1_
15 | 017EM15 | D+M - Řídící systém | ks | 1 |  | 0 |  | 0 |  | 0 | 21 | 0 | 0 | 0 | 0 | 0 |  | Vlastní | Indiv | 0 | 0 |  | Práce |  |  |  | POL1_
|  | Řídící systém | [24 empty] | POP
|  | Systém je osazen uvnitř rozvaděče RMD x | [24 empty] | POP
|  | Počet vstupů/výstupů včetně 20% rezervy: | [24 empty] | POP
|  | 16xDI, 3xDO, 3xAI, 0xAO, RS232, RS485, Ethernet | [24 empty] | POP
|  | Systém sestává: | [24 empty] | POP
|  | PLC s vestavěnými V/V pro montáž na DIN - 14xDI,10xDO,RS232,RS485, | [24 empty] | POP
|  | 1x rozšiřující modul digitálních vstupů 4xDI, 24V DC, 1x rozšiřující modul analogových vstupů 4xAI, 24V DC, galvanicky oddělené, pro montáž na DIN, kabelové propojení PLC - rozšiřující modul, programové vybavení pro PLC, SW do stanice pro řízení ČS, osazení zařízení do skříně RMDx včetně prodrátování, oživení, odladění a zaškolení obsluhy. | [24 empty] | POP | 1x rozšiřující modul digitálních vstupů 4xDI, 24V DC, 1x rozšiřující modul analogových vstupů 4xAI, 24V DC, galvanicky oddělené, pro montáž na DIN, kabelové propojení PLC - rozšiřující modul, programové vybavení pro PLC, SW do stanice pro řízení ČS, osazení zařízení do skříně RMDx včetně prodrátování, oživení, odladění a zaškolení obsluhy.
|  | 1x HMI ovládací grafický barevný panel, 24V DC, RJ45 Ethernet, včetně SW, pro montáž do dveří rozvaděče, | [24 empty] | POP | 1x HMI ovládací grafický barevný panel, 24V DC, RJ45 Ethernet, včetně SW, pro montáž do dveří rozvaděče,
|  | 1x Ethernet swith, 24V DC, 5 portů, kabelový propoj swith - PLC, HMI panel | [24 empty] | POP
|  | Poznámka: | [24 empty] | POP
|  | zařízení musí být kompatibilní se stávajícím zařízením provozovatele!!!! | [24 empty] | POP
16 | 017EM16 | D+M - Propojovací svorkovnice řídicího systému | soubor | 1 |  | 0 |  | 0 |  | 0 | 21 | 0 | 0 | 0 | 0 | 0 |  | Vlastní | Indiv | 0 | 0 |  | Práce |  |  |  | POL1_
17 | 017EM17 | D+M - Řadová svorkovnice | soubor | 1 |  | 0 |  | 0 |  | 0 | 21 | 0 | 0 | 0 | 0 | 0 |  | Vlastní | Indiv | 0 | 0 |  | Práce |  |  |  | POL1_
18 | 017EM18 | D+M - Sběrnice N | soubor | 1 |  | 0 |  | 0 |  | 0 | 21 | 0 | 0 | 0 | 0 | 0 |  | Vlastní | Indiv | 0 | 0 |  | Práce |  |  |  | POL1_
19 | 017EM19 | D+M - Sběrnice PE | soubor | 1 |  | 0 |  | 0 |  | 0 | 21 | 0 | 0 | 0 | 0 | 0 |  | Vlastní | Indiv | 0 | 0 |  | Práce |  |  |  | POL1_
20 | 017EM20 | D - Drobný montážní materiál | soubor | 1 |  | 0 |  | 0 |  | 0 | 21 | 0 | 0 | 0 | 0 | 0 |  | Vlastní | Indiv | 0 | 0 |  | Práce |  |  |  | POL1_
21 | 017EM21 | D - Kabelové vývodky | soubor | 1 |  | 0 |  | 0 |  | 0 | 21 | 0 | 0 | 0 | 0 | 0 |  | Vlastní | Indiv | 0 | 0 |  | Práce |  |  |  | POL1_
22 | 017EM22 | M - Osazení přístrojů do rozvaděče včetně prodrátování | soubor | 1 |  | 0 |  | 0 |  | 0 | 21 | 0 | 0 | 0 | 0 | 0 |  | Vlastní | Indiv | 0 | 0 |  | Práce |  |  |  | POL1_
23 | 017EM23 | D - Zpracování výrobní dokumentace rozvaděče RMD podle dodaných komponent | soubor | 1 |  | 0 |  | 0 |  | 0 | 21 | 0 | 0 | 0 | 0 | 0 |  | Vlastní | Indiv | 0 | 0 |  | Práce |  |  |  | POL1_
Díl: | M01.8 | Plastová skříň XP 1 |  |  |  | 0 |  | 0 |  | 0 |  | 0 |  | 0 |  | 0 |  |  |  |  | 0 | [5 empty] | DIL
24 | 018EM01 | D+M - Typová plastová skříň XP 1 | ks | 1 |  | 0 |  | 0 |  | 0 | 21 | 0 | 0 | 0 | 0 | 0 |  | Vlastní | Indiv | 0 | 0 |  | Práce |  |  |  | POL1_
|  | Typová plastová prázdná skříň, montáž do výklenku, o rozměrech v. 600 x š.400 x h.240 mm, krytí IP44/IP00, s montážním plechem a přívodkou 32A, 400V, TN-S pro připojení mobilního náhradního zdroje provozovatele, s přívodem zespodu, přívod CYKY-J 5x6mm2. Bude osazena do niky v boční stěně zděného pilíře, který je dodávkou stavební části ČS. | [24 empty] | POP | Typová plastová prázdná skříň, montáž do výklenku, o rozměrech v. 600 x š.400 x h.240 mm, krytí IP44/IP00, s montážním plechem a přívodkou 32A, 400V, TN-S pro připojení mobilního náhradního zdroje provozovatele, s přívodem zespodu, přívod CYKY-J 5x6mm2. Bude osazena do niky v boční stěně zděného pilíře, který je dodávkou stavební části ČS.
Díl: | M02 | Montážní materiál |  |  |  | 0 |  | 0 |  | 0 |  | 0 |  | 0 |  | 0 |  |  |  |  | 0 | [5 empty] | DIL
25 | 02EM01 | D+M - Kabel silový směděným jádrem CYKY-J 5x6 | m | 4 |  | 0 |  | 0 |  | 0 | 21 | 0 | 0 | 0 | 0 | 0 |  | Vlastní | Indiv | 0 | 0 |  | Práce |  |  |  | POL1_
26 | 02EM02 | D+M - Kabel sdělovací směděným jádrem JYTY-O 2x1,0 | m | 30 |  | 0 |  | 0 |  | 0 | 21 | 0 | 0 | 0 | 0 | 0 |  | Vlastní | Indiv | 0 | 0 |  | Práce |  |  |  | POL1_
27 | 02EM03 | M - Ukončení kabelů v rozvaděči do 5x10 mm2 | ks | 2 |  | 0 |  | 0 |  | 0 | 21 | 0 | 0 | 0 | 0 | 0 |  | Vlastní | Indiv | 0 | 0 |  | Práce |  |  |  | POL1_
28 | 02EM04 | M - Ukončení kabelů v rozvaděči do 7x2,5 mm2 | ks | 2 |  | 0 |  | 0 |  | 0 | 21 | 0 | 0 | 0 | 0 | 0 |  | Vlastní | Indiv | 0 | 0 |  | Práce |  |  |  | POL1_
29 | 02EM05 | M - Ukončení kabelů v rozvaděči do 2x1,0 mm2 | ks | 5 |  | 0 |  | 0 |  | 0 | 21 | 0 | 0 | 0 | 0 | 0 |  | Vlastní | Indiv | 0 | 0 |  | Práce |  |  |  | POL1_
30 | 02EM06 | M - Připojení pohonu 400V | ks | 2 |  | 0 |  | 0 |  | 0 | 21 | 0 | 0 | 0 | 0 | 0 |  | Vlastní | Indiv | 0 | 0 |  | Práce |  |  |  | POL1_
31 | 02EM07 | M - Zatěsnění prostupů proti vniknutí spodní vody a hlodavců | kpl | 1 |  | 0 |  | 0 |  | 0 | 21 | 0 | 0 | 0 | 0 | 0 |  | Vlastní | Indiv | 0 | 0 |  | Práce |  |  |  | POL1_
32 | 02EM08 | D+M Nosný kabelový systém | kpl | 1 |  | 0 |  | 0 |  | 0 | 21 | 0 | 0 | 0 | 0 | 0 |  | Vlastní | Indiv | 0 | 0 |  | Práce |  |  |  | POL1_
|  | Kabely budou uloženy na povrchu PVC tuhých, ohebných trubkách, PVC kabelových žlabech a PVC závěsech | [24 empty] | POP
33 | 02EM09 | D - Drobný montážní materiál | kpl | 1 |  | 0 |  | 0 |  | 0 | 21 | 0 | 0 | 0 | 0 | 0 |  | Vlastní | Indiv | 0 | 0 |  | Práce |  |  |  | POL1_
Díl: | M07 | Polní instrumentace |  |  |  | 0 |  | 0 |  | 0 |  | 0 |  | 0 |  | 0 |  |  |  |  | 0 | [5 empty] | DIL
34 | 07EM01 | D+M - Ponorná tenzometrická sonda | ks | 1 |  | 0 |  | 0 |  | 0 | 21 | 0 | 0 | 0 | 0 | 0 |  | Vlastní | Indiv | 0 | 0 |  | Práce |  |  |  | POL1_
|  | Hydrostatický snímač (ponorná tenzometrická sonda) hladiny splaškových vod nebo kalů s integrovanou přepěťovou ochranou typu 3, rozsah 0-6m v.s., výstup 4-20mA, napájení 12-36V DC, kabel 20m, IP68, svírací nerezový závěs, ochranná PVC trubka včetně nerez kotvení do stěny | [24 empty] | POP | Hydrostatický snímač (ponorná tenzometrická sonda) hladiny splaškových vod nebo kalů s integrovanou přepěťovou ochranou typu 3, rozsah 0-6m v.s., výstup 4-20mA, napájení 12-36V DC, kabel 20m, IP68, svírací nerezový závěs, ochranná PVC trubka včetně nerez kotvení do stěny
35 | 07EM02 | D+M - Měření hladiny - plovák, kabel do 20 m | kpl | 2 |  | 0 |  | 0 |  | 0 | 21 | 0 | 0 | 0 | 0 | 0 |  | Vlastní | Indiv | 0 | 0 |  | Práce |  |  |  | POL1_
|  | Plovákový spínač hladiny sbeznapěťovým přepínacím kontaktem včetně kabelu do 20m a závaží, konzola nerez, IP67 | [24 empty] | POP | Plovákový spínač hladiny sbeznapěťovým přepínacím kontaktem včetně kabelu do 20m a závaží, konzola nerez, IP67
36 | 07EM03 | D+M - Dveřní magnetický kontakt | ks | 1 |  | 0 |  | 0 |  | 0 | 21 | 0 | 0 | 0 | 0 | 0 |  | Vlastní | Indiv | 0 | 0 |  | Práce |  |  |  | POL1_
37 | 07EM04 | D+M - Koncový spínač na poklop | ks | 2 |  | 0 |  | 0 |  | 0 | 21 | 0 | 0 | 0 | 0 | 0 |  | Vlastní | Indiv | 0 | 0 |  | Práce |  |  |  | POL1_
Díl: | M05 | Uzemnění |  |  |  | 0 |  | 0 |  | 0 |  | 0 |  | 0 |  | 0 |  |  |  |  | 0 | [5 empty] | DIL
38 | 05EM01 | D+M - Vodič Cu, H07V-K 6 zelenožlutý | m | 10 |  | 0 |  | 0 |  | 0 | 21 | 0 | 0 | 0 | 0 | 0 |  | Vlastní | Indiv | 0 | 0 |  | Práce |  |  |  | POL1_
39 | 05EM02 | D+M - Vodič Cu, H07V-K 10 zelenožlutý | m | 5 |  | 0 |  | 0 |  | 0 | 21 | 0 | 0 | 0 | 0 | 0 |  | Vlastní | Indiv | 0 | 0 |  | Práce |  |  |  | POL1_
40 | 05EM03 | D+M - Spojovací materiál pro pospojování nerez | soubor | 1 |  | 0 |  | 0 |  | 0 | 21 | 0 | 0 | 0 | 0 | 0 |  | Vlastní | Indiv | 0 | 0 |  | Práce |  |  |  | POL1_
41 | 05EM04 | D+M - Ekvipotenciální svorkovnice | ks | 1 |  | 0 |  | 0 |  | 0 | 21 | 0 | 0 | 0 | 0 | 0 |  | Vlastní | Indiv | 0 | 0 |  | Práce |  |  |  | POL1_
42 | 05EM05 | D+M - Zemnící drát FeZn 10mm ve výkopu | m | 20 |  | 0 |  | 0 |  | 0 | 21 | 0 | 0 | 0 | 0 | 0 |  | Vlastní | Indiv | 0 | 0 |  | Práce |  |  |  | POL1_
43 | 05EM06 | D+M - Nerez drát d=8mm | m | 5 |  | 0 |  | 0 |  | 0 | 21 | 0 | 0 | 0 | 0 | 0 |  | Vlastní | Indiv | 0 | 0 |  | Práce |  |  |  | POL1_
44 | 05EM07 | D+M - Spoje uzemnění - sváry v zemi, betonu včetně ochrany proti korozi | soubor | 1 |  | 0 |  | 0 |  | 0 | 21 | 0 | 0 | 0 | 0 | 0 |  | Vlastní | Indiv | 0 | 0 |  | Práce |  |  |  | POL1_
45 | 05EM08 | D+M - Drobný montážní materiál | soubor | 1 |  | 0 |  | 0 |  | 0 | 21 | 0 | 0 | 0 | 0 | 0 |  | Vlastní | Indiv | 0 | 0 |  | Práce |  |  |  | POL1_
Díl: | M03 | Přidružené práce |  |  |  | 0 |  | 0 |  | 0 |  | 0 |  | 0 |  | 0 |  |  |  |  | 0 | [5 empty] | DIL
46 | 03EM01 | Provedení požadovaných měření a následné zpracování výchozí revize el. zařízení + stanovisko TIČR | kpl | 1 |  | 0 |  | 0 |  | 0 | 21 | 0 | 0 | 0 | 0 | 0 |  | Vlastní | Indiv | 0 | 0 |  | HZS |  |  |  | POL10_
Díl: | M04 | Zemní práce |  |  |  | 0 |  | 0 |  | 0 |  | 0 |  | 0 |  | 0 |  |  |  |  | 0 | [5 empty] | DIL
47 | 04EM01 | M - Výkop 35 x 60 cm kompletní - pro uzemnění | m | 20 |  | 0 |  | 0 |  | 0 | 21 | 0 | 0 | 0 | 0 | 0 |  | Vlastní | Indiv | 0 | 0 |  | Práce |  |  |  | POL1_
|  | Výkop 35 x 60 cm kompletní, včetně zahrnutí, hutnění a úpravy terénu. | [24 empty] | POP
[25 empty] | 15 | 21 | DPH
| Celkem |  |  |  |  | 0 | [18 empty] | 0 | 0 | SUM
JKSO:
| 825.55 | šachty čerpací | [24 empty] | JKSO
| m | způsob rozpojování hloubení z povrchu území | [24 empty] | JKSOChar
JKSOAkce
END
Note on S6: Jedná se o informaci, zda se jedná o položku, která je do rozpočtu zadána z cenové soustavy RTS, nebo vlastní.
Note on T6: Jedná se o název CÚ, která je zadána u položky rozpočtu

## PS-02 02.5 Pol
Položkový soupis prací a dodávek | [26 empty] | #TypZaznamu#
S: | 4952-18_1U+N | POHOŘELICE - VELKÝ DVŮR, KANALIZACE | [24 empty] | STA
O: | PS-02 | Čerpací stanice - elektrotechnologická část | [21 empty] | PRO |  |  | OBJ
R: | 02.5 | ČS 1 - elektrotechnologická část | [24 empty] | ROZ
P.č. | Číslo položky | Název položky | MJ | Množství | Cena / MJ | Celkem | Dodávka | Dodávka celk. | Montáž | Montáž celk. | DPH | Cena s DPH | Hmotnost / MJ | Hmotnost celk.(t) | Dem. hmotnost / MJ | Dem. hmotnost celk.(t) | Ceník | Cen. soustava / platnost | Cenová úroveň | Nhod / MJ | Nhod celk. | Dodavatel | Typ položky
Díl: | M01.8 | Rozvaděč RMD 1 |  |  |  | 0 |  | 0 |  | 0 |  | 0 |  | 0 |  | 0 |  |  |  |  | 0 | [5 empty] | DIL
1 | 018EM01 | D+M - Plastový rozvaděč RMD 1 | kpl | 1 |  | 0 |  | 0 |  | 0 | 21 | 0 | 0 | 0 | 0 | 0 |  | Vlastní | Indiv | 0 | 0 |  | Práce |  |  |  | POL1_
|  | Plastový rozvaděč o celkových rozměrech v.1000 x š. 1250 x h. 320 mm, s montážním plechem a DIN lištami, a příslušenstvím (zámek FAB,..). Krytí IP65/IP20, přívody a vývody zespodu. Bude osazen do niky zděného pilíře s krycími dveřmi, který je dodávkou stavební části ČS. | [24 empty] | POP | Plastový rozvaděč o celkových rozměrech v.1000 x š. 1250 x h. 320 mm, s montážním plechem a DIN lištami, a příslušenstvím (zámek FAB,..). Krytí IP65/IP20, přívody a vývody zespodu. Bude osazen do niky zděného pilíře s krycími dveřmi, který je dodávkou stavební části ČS.
2 | 018EM02 | D+M - Přípojnice Cu pro In=40A | kpl | 1 |  | 0 |  | 0 |  | 0 | 21 | 0 | 0 | 0 | 0 | 0 |  | Vlastní | Indiv | 0 | 0 |  | Práce |  |  |  | POL1_
3 | 018EM03 | D+M - Trojpólová přepěťová ochrana SPD typ 1+2 | kpl | 1 |  | 0 |  | 0 |  | 0 | 21 | 0 | 0 | 0 | 0 | 0 |  | Vlastní | Indiv | 0 | 0 |  | Práce |  |  |  | POL1_
|  | Trojpólová přepěťová ochrana SPD typ 1+2, TN-C, s dálkovou signalizací a výměnnými moduly a odjištěním pojistkovým odpínačem. Všechny přepěťové ochrany budou dodány od jednoho výrobce!!! | [24 empty] | POP | Trojpólová přepěťová ochrana SPD typ 1+2, TN-C, s dálkovou signalizací a výměnnými moduly a odjištěním pojistkovým odpínačem. Všechny přepěťové ochrany budou dodány od jednoho výrobce!!!
4 | 018EM04 | D+M - Trojpólový přepínač SÍŤ - 0 - NZ | kpl | 1 |  | 0 |  | 0 |  | 0 | 21 | 0 | 0 | 0 | 0 | 0 |  | Vlastní | Indiv | 0 | 0 |  | Práce |  |  |  | POL1_
|  | Trojpólový přepínač "SÍŤ-0-NZ" pro volbu napájení a nouzové vypnutí, 40A/400V, pro montáž do dveří, signalizace napájení na dveře rozvaděče, jištění ovládacího obvodu, pomocné kontakty, signály o způsobu napájení do ŘS | [24 empty] | POP | Trojpólový přepínač "SÍŤ-0-NZ" pro volbu napájení a nouzové vypnutí, 40A/400V, pro montáž do dveří, signalizace napájení na dveře rozvaděče, jištění ovládacího obvodu, pomocné kontakty, signály o způsobu napájení do ŘS
5 | 018EM05 | D+M - Osvětlení rozvaděče | kpl | 1 |  | 0 |  | 0 |  | 0 | 21 | 0 | 0 | 0 | 0 | 0 |  | Vlastní | Indiv | 0 | 0 |  | Práce |  |  |  | POL1_
|  | Zářivkové svítidlo 11W, 230V s vlastním vypínačem včetně odjištění | [24 empty] | POP
6 | 018EM06 | D+M - Temperace rozvaděče | kpl | 1 |  | 0 |  | 0 |  | 0 | 21 | 0 | 0 | 0 | 0 | 0 |  | Vlastní | Indiv | 0 | 0 |  | Práce |  |  |  | POL1_
|  | Termostat na DIN 230V, 6A, 0-60°C, IP30, topné těleso do rozvaděče 230V, 150W, IP20 včetně odjištění | [24 empty] | POP
7 | 018EM07 | D+M - Zásuvky v rozvaděči | kpl | 1 |  | 0 |  | 0 |  | 0 | 21 | 0 | 0 | 0 | 0 | 0 |  | Vlastní | Indiv | 0 | 0 |  | Práce |  |  |  | POL1_
|  | Zásuvka nástěnná 230V, 16A - 1ks, zásuvka nástěnná 400V, 32A - ks, TN-S, odjištění zásuvek, proudový chránič 30mA | [24 empty] | POP | Zásuvka nástěnná 230V, 16A - 1ks, zásuvka nástěnná 400V, 32A - ks, TN-S, odjištění zásuvek, proudový chránič 30mA
8 | 018EM08 | D+M - Osvětlení armaturní komory | kpl | 1 |  | 0 |  | 0 |  | 0 | 21 | 0 | 0 | 0 | 0 | 0 |  | Vlastní | Indiv | 0 | 0 |  | Práce |  |  |  | POL1_
|  | Odjištěný vývod proudovým chráničem s nadproudovou ochranou pro osvětlení armaturní komory. Řadové svorky. | [24 empty] | POP | Odjištěný vývod proudovým chráničem s nadproudovou ochranou pro osvětlení armaturní komory. Řadové svorky.
9 | 018EM09 | D+M - Temperace armaturní komory | kpl | 1 |  | 0 |  | 0 |  | 0 | 21 | 0 | 0 | 0 | 0 | 0 |  | Vlastní | Indiv | 0 | 0 |  | Práce |  |  |  | POL1_
|  | Odjištěný stykačový vývod proudovým chráničem s nadproudovou ochranou pro temperaci armaturní komory. Jištění ovládacího obvodu, trojpolohový přepínač R-0-A, pomocná a povelová relé, signalizace CHOD, PORUCHA. Ovládací napětí 230V AC. Řadové svorky. Možnost blokování z ŘS. | [24 empty] | POP | Odjištěný stykačový vývod proudovým chráničem s nadproudovou ochranou pro temperaci armaturní komory. Jištění ovládacího obvodu, trojpolohový přepínač R-0-A, pomocná a povelová relé, signalizace CHOD, PORUCHA. Ovládací napětí 230V AC. Řadové svorky. Možnost blokování z ŘS.
10 | 018EM10 | D+M - Odjištěný vývod pro čerpadlo o výkonu do 6,0kW, 400V | kpl | 2 |  | 0 |  | 0 |  | 0 | 21 | 0 | 0 | 0 | 0 | 0 |  | Vlastní | Indiv | 0 | 0 |  | Práce |  |  |  | POL1_
|  | Odjištěný vývod pro ponorné kalové čerpadlo do výkonu 6,0kW, 400V, přímý přes FM zabudovaný v pohonu, provoz 1+1, motorový spouštěč pouze se zkratovou spouští, proudový chránič 30mA pro FM, stykač, pomocné kontakty. Jištění ovládacího obvodu, trojpolohový přepínač R-0-A, pomocná a povelová relé, signalizace CHOD, PORUCHA. Ovládací napětí 24V DC. Řadové svorky. | [24 empty] | POP | Odjištěný vývod pro ponorné kalové čerpadlo do výkonu 6,0kW, 400V, přímý přes FM zabudovaný v pohonu, provoz 1+1, motorový spouštěč pouze se zkratovou spouští, proudový chránič 30mA pro FM, stykač, pomocné kontakty. Jištění ovládacího obvodu, trojpolohový přepínač R-0-A, pomocná a povelová relé, signalizace CHOD, PORUCHA. Ovládací napětí 24V DC. Řadové svorky.
11 | 018EM11 | M - Montáž hlavní řídící jednotky čerpadla 1 (dodávka strojní části) | ks | 1 |  | 0 |  | 0 |  | 0 | 21 | 0 | 0 | 0 | 0 | 0 |  | Vlastní | Indiv | 0 | 0 |  | Práce |  |  |  | POL1_
12 | 018EM12 | M - Montáž podružné řídící jednotky čerpadla 2 (dodávka strojní části) | ks | 1 |  | 0 |  | 0 |  | 0 | 21 | 0 | 0 | 0 | 0 | 0 |  | Vlastní | Indiv | 0 | 0 |  | Práce |  |  |  | POL1_
13 | 018EM13 | M - Montáž ovládacího HMI panelu čerpadel (dodávka strojní části) | ks | 1 |  | 0 |  | 0 |  | 0 | 21 | 0 | 0 | 0 | 0 | 0 |  | Vlastní | Indiv | 0 | 0 |  | Práce |  |  |  | POL1_
14 | 018EM14 | D+M - Odjištěný vývod pro kompresor o výkonu do 4,0kW, 400V | kpl | 1 |  | 0 |  | 0 |  | 0 | 21 | 0 | 0 | 0 | 0 | 0 |  | Vlastní | Indiv | 0 | 0 |  | Práce |  |  |  | POL1_
|  | Odjištěný vývod pro kompresor do výkonu 4,0kW, 400V, přímý, ovládání od tlakového spínače přes ŘS - blokace při chodu čerpadel, motorový spouštěč, stykač, pomocné kontakty. Jištění ovládacího obvodu, trojpolohový přepínač R-0-A, pomocná a povelová relé, signalizace CHOD, PORUCHA. Ovládací napětí 230V AC. Řadové svorky. | [24 empty] | POP | Odjištěný vývod pro kompresor do výkonu 4,0kW, 400V, přímý, ovládání od tlakového spínače přes ŘS - blokace při chodu čerpadel, motorový spouštěč, stykač, pomocné kontakty. Jištění ovládacího obvodu, trojpolohový přepínač R-0-A, pomocná a povelová relé, signalizace CHOD, PORUCHA. Ovládací napětí 230V AC. Řadové svorky.
15 | 018EM15 | D+M - Odjištěný vývod pro elektromagnetický ventil 230V | kpl | 1 |  | 0 |  | 0 |  | 0 | 21 | 0 | 0 | 0 | 0 | 0 |  | Vlastní | Indiv | 0 | 0 |  | Práce |  |  |  | POL1_
|  | Odjištěný vývod pro elektromagnetický ventil 230V - bez napětí zavřen, jistič, relé, pomocné kontakty. Jištění ovládacího obvodu, trojpolohový přepínač R(OTE)-0-A, pomocná a povelová relé, signalizace OTEVŘEN, PORUCHA. Ovládací napětí 230V AC. Řadové svorky. | [24 empty] | POP | Odjištěný vývod pro elektromagnetický ventil 230V - bez napětí zavřen, jistič, relé, pomocné kontakty. Jištění ovládacího obvodu, trojpolohový přepínač R(OTE)-0-A, pomocná a povelová relé, signalizace OTEVŘEN, PORUCHA. Ovládací napětí 230V AC. Řadové svorky.
16 | 018EM16 | D+M - Dvojpólová přepěťová ochrana SPD typ 3, 230V | kpl | 1 |  | 0 |  | 0 |  | 0 | 21 | 0 | 0 | 0 | 0 | 0 |  | Vlastní | Indiv | 0 | 0 |  | Práce |  |  |  | POL1_
|  | Dvojpólová přepěťová ochrana SPD typ 3, 230V, TN-S, s vysokofrekvenčním filtrem, dálkovou signalizací - 1ks, rázová tlumivka 16A - 2ks, včetně odjištění. Všechny přepěťové ochrany budou dodány od jednoho výrobce!!! | [24 empty] | POP | Dvojpólová přepěťová ochrana SPD typ 3, 230V, TN-S, s vysokofrekvenčním filtrem, dálkovou signalizací - 1ks, rázová tlumivka 16A - 2ks, včetně odjištění. Všechny přepěťové ochrany budou dodány od jednoho výrobce!!!
17 | 018EM17 | D+M - Zálohované napájení 24V DC | kpl | 1 |  | 0 |  | 0 |  | 0 | 21 | 0 | 0 | 0 | 0 | 0 |  | Vlastní | Indiv | 0 | 0 |  | Práce |  |  |  | POL1_
|  | Napájecí zdroj 230V AC/24V DC, 6A - 1ks, dobíječ - 1ks, baterie 12V DC/7Ah - 2ks včetně odjištění | [24 empty] | POP
18 | 018EM18 | D+M - Vývod pro MaR 24V DC, výstup 0/1 | kpl | 3 |  | 0 |  | 0 |  | 0 | 21 | 0 | 0 | 0 | 0 | 0 |  | Vlastní | Indiv | 0 | 0 |  | Práce |  |  |  | POL1_
|  | Odjištěný vývod trubičkovou pojistkou do 1A v pojistkové řadové svorkovnici, pomocné relé 24V DC, řadové svorky | [24 empty] | POP | Odjištěný vývod trubičkovou pojistkou do 1A v pojistkové řadové svorkovnici, pomocné relé 24V DC, řadové svorky
19 | 018EM19 | D+M - Vývod pro MaR 230V AC, výstup 4-20mA, 0/1 | kpl | 1 |  | 0 |  | 0 |  | 0 | 21 | 0 | 0 | 0 | 0 | 0 |  | Vlastní | Indiv | 0 | 0 |  | Práce |  |  |  | POL1_
|  | Odjištěný vývod jističem do 6A, řadové svorky | [24 empty] | POP
20 | 018EM20 | M - Montáž vyhodnocovací jednotky indukčního průtokoměru 230V AC | ks | 1 |  | 0 |  | 0 |  | 0 | 21 | 0 | 0 | 0 | 0 | 0 |  | Vlastní | Indiv | 0 | 0 |  | Práce |  |  |  | POL1_
21 | 018EM21 | M - Montáž modemu GSM/GPRS (dodávka PS 03) | ks | 1 |  | 0 |  | 0 |  | 0 | 21 | 0 | 0 | 0 | 0 | 0 |  | Vlastní | Indiv | 0 | 0 |  | Práce |  |  |  | POL1_
22 | 018EM22 | D+M - Relé 230V AC, 4P včetně patice | ks | 3 |  | 0 |  | 0 |  | 0 | 21 | 0 | 0 | 0 | 0 | 0 |  | Vlastní | Indiv | 0 | 0 |  | Práce |  |  |  | POL1_
23 | 018EM23 | D+M - Relé 24V DC, 2P včetně patice | ks | 3 |  | 0 |  | 0 |  | 0 | 21 | 0 | 0 | 0 | 0 | 0 |  | Vlastní | Indiv | 0 | 0 |  | Práce |  |  |  | POL1_
24 | 018EM24 | D+M - Řídící systém | ks | 1 |  | 0 |  | 0 |  | 0 | 21 | 0 | 0 | 0 | 0 | 0 |  | Vlastní | Indiv | 0 | 0 |  | Práce |  |  |  | POL1_
|  | Řídící systém | [24 empty] | POP
|  | Systém je osazen uvnitř rozvaděče RMD x | [24 empty] | POP
|  | Počet vstupů/výstupů včetně 20% rezervy: | [24 empty] | POP
|  | 20xDI, 4xDO, 3xAI, 0xAO, RS232, RS485, Ethernet | [24 empty] | POP
|  | Systém sestává: | [24 empty] | POP
|  | PLC s vestavěnými V/V pro montáž na DIN - 14xDI,10xDO,RS232,RS485, | [24 empty] | POP
|  | 1x rozšiřující modul digitálních vstupů 8xDI, 24V DC, 1x rozšiřující modul analogových vstupů 4xAI, 24V DC, galvanicky oddělené, pro montáž na DIN, kabelové propojení PLC - rozšiřující modul, programové vybavení pro PLC, SW do stanice pro řízení ČS, osazení zařízení do skříně RMDx včetně prodrátování, oživení, odladění a zaškolení obsluhy. | [24 empty] | POP | 1x rozšiřující modul digitálních vstupů 8xDI, 24V DC, 1x rozšiřující modul analogových vstupů 4xAI, 24V DC, galvanicky oddělené, pro montáž na DIN, kabelové propojení PLC - rozšiřující modul, programové vybavení pro PLC, SW do stanice pro řízení ČS, osazení zařízení do skříně RMDx včetně prodrátování, oživení, odladění a zaškolení obsluhy.
|  | 1x HMI ovládací grafický barevný panel, 24V DC, RJ45 Ethernet, včetně SW, pro montáž do dveří rozvaděče, | [24 empty] | POP | 1x HMI ovládací grafický barevný panel, 24V DC, RJ45 Ethernet, včetně SW, pro montáž do dveří rozvaděče,
|  | 1x Ethernet swith, 24V DC, 5 portů, kabelový propoj swith - PLC, HMI panel | [24 empty] | POP
|  | Poznámka: | [24 empty] | POP
|  | zařízení musí být kompatibilní se stávajícím zařízením provozovatele!!!! | [24 empty] | POP
25 | 018EM25 | D+M - Propojovací svorkovnice řídicího systému | soubor | 1 |  | 0 |  | 0 |  | 0 | 21 | 0 | 0 | 0 | 0 | 0 |  | Vlastní | Indiv | 0 | 0 |  | Práce |  |  |  | POL1_
26 | 018EM26 | D+M - Řadová svorkovnice | soubor | 1 |  | 0 |  | 0 |  | 0 | 21 | 0 | 0 | 0 | 0 | 0 |  | Vlastní | Indiv | 0 | 0 |  | Práce |  |  |  | POL1_
27 | 018EM27 | D+M - Sběrnice N | soubor | 1 |  | 0 |  | 0 |  | 0 | 21 | 0 | 0 | 0 | 0 | 0 |  | Vlastní | Indiv | 0 | 0 |  | Práce |  |  |  | POL1_
28 | 018EM28 | D+M - Sběrnice PE | soubor | 1 |  | 0 |  | 0 |  | 0 | 21 | 0 | 0 | 0 | 0 | 0 |  | Vlastní | Indiv | 0 | 0 |  | Práce |  |  |  | POL1_
29 | 018EM29 | D - Drobný montážní materiál | soubor | 1 |  | 0 |  | 0 |  | 0 | 21 | 0 | 0 | 0 | 0 | 0 |  | Vlastní | Indiv | 0 | 0 |  | Práce |  |  |  | POL1_
30 | 018EM30 | D - Kabelové vývodky | soubor | 1 |  | 0 |  | 0 |  | 0 | 21 | 0 | 0 | 0 | 0 | 0 |  | Vlastní | Indiv | 0 | 0 |  | Práce |  |  |  | POL1_
31 | 018EM31 | M - Osazení přístrojů do rozvaděče včetně prodrátování | soubor | 1 |  | 0 |  | 0 |  | 0 | 21 | 0 | 0 | 0 | 0 | 0 |  | Vlastní | Indiv | 0 | 0 |  | Práce |  |  |  | POL1_
32 | 018EM32 | D - Zpracování výrobní dokumentace rozvaděče RMD podle dodaných komponent | soubor | 1 |  | 0 |  | 0 |  | 0 | 21 | 0 | 0 | 0 | 0 | 0 |  | Vlastní | Indiv | 0 | 0 |  | Práce |  |  |  | POL1_
Díl: | M01.9 | Plastová skříň XP 1 |  |  |  | 0 |  | 0 |  | 0 |  | 0 |  | 0 |  | 0 |  |  |  |  | 0 | [5 empty] | DIL
33 | 019EM01 | D+M - Typová plastová skříň XP 1 | ks | 1 |  | 0 |  | 0 |  | 0 | 21 | 0 | 0 | 0 | 0 | 0 |  | Vlastní | Indiv | 0 | 0 |  | Práce |  |  |  | POL1_
|  | Typová plastová prázdná skříň, montáž do výklenku, o rozměrech v. 600 x š.400 x h.240 mm, krytí IP44/IP00, s montážním plechem a přívodkou 32A, 400V, TN-S pro připojení mobilního náhradního zdroje provozovatele, s přívodem zespodu, přívod CYKY-J 5x6mm2. Bude osazena do niky v boční stěně zděného pilíře, který je dodávkou stavební části ČS. | [24 empty] | POP | Typová plastová prázdná skříň, montáž do výklenku, o rozměrech v. 600 x š.400 x h.240 mm, krytí IP44/IP00, s montážním plechem a přívodkou 32A, 400V, TN-S pro připojení mobilního náhradního zdroje provozovatele, s přívodem zespodu, přívod CYKY-J 5x6mm2. Bude osazena do niky v boční stěně zděného pilíře, který je dodávkou stavební části ČS.
Díl: | M02 | Montážní materiál |  |  |  | 0 |  | 0 |  | 0 |  | 0 |  | 0 |  | 0 |  |  |  |  | 0 | [5 empty] | DIL
34 | 02EM01 | D+M - Kabel silový směděným jádrem CYKY-J 3x1,5 | m | 30 |  | 0 |  | 0 |  | 0 | 21 | 0 | 0 | 0 | 0 | 0 |  | Vlastní | Indiv | 0 | 0 |  | Práce |  |  |  | POL1_
35 | 02EM02 | D+M - Kabel silový směděným jádrem CYKY-J 3x2,5 | m | 20 |  | 0 |  | 0 |  | 0 | 21 | 0 | 0 | 0 | 0 | 0 |  | Vlastní | Indiv | 0 | 0 |  | Práce |  |  |  | POL1_
36 | 02EM03 | D+M - Kabel silový směděným jádrem CYKY-J 5x2,5 | m | 30 |  | 0 |  | 0 |  | 0 | 21 | 0 | 0 | 0 | 0 | 0 |  | Vlastní | Indiv | 0 | 0 |  | Práce |  |  |  | POL1_
37 | 02EM04 | D+M - Kabel silový směděným jádrem CYKY-J 5x6 | m | 4 |  | 0 |  | 0 |  | 0 | 21 | 0 | 0 | 0 | 0 | 0 |  | Vlastní | Indiv | 0 | 0 |  | Práce |  |  |  | POL1_
38 | 02EM05 | D+M - Kabel sdělovací směděným jádrem JYTY-O 2x1,0 | m | 55 |  | 0 |  | 0 |  | 0 | 21 | 0 | 0 | 0 | 0 | 0 |  | Vlastní | Indiv | 0 | 0 |  | Práce |  |  |  | POL1_
39 | 02EM06 | D+M - Kabel sdělovací směděným jádrem JYTY-O 14x1,0 | m | 25 |  | 0 |  | 0 |  | 0 | 21 | 0 | 0 | 0 | 0 | 0 |  | Vlastní | Indiv | 0 | 0 |  | Práce |  |  |  | POL1_
40 | 02EM07 | M - Montáž kabelu s měděným jádrem pro čerpadla S3x2,5+3x1,5/3+S(4x05) | m | 30 |  | 0 |  | 0 |  | 0 | 21 | 0 | 0 | 0 | 0 | 0 |  | Vlastní | Indiv | 0 | 0 |  | Práce |  |  |  | POL1_
41 | 02EM08 | M - Ukončení kabelů v rozvaděči do 5x10 mm2 | ks | 5 |  | 0 |  | 0 |  | 0 | 21 | 0 | 0 | 0 | 0 | 0 |  | Vlastní | Indiv | 0 | 0 |  | Práce |  |  |  | POL1_
42 | 02EM09 | M - Ukončení kabelů v rozvaděči do 14x2,5 mm2 | ks | 1 |  | 0 |  | 0 |  | 0 | 21 | 0 | 0 | 0 | 0 | 0 |  | Vlastní | Indiv | 0 | 0 |  | Práce |  |  |  | POL1_
43 | 02EM10 | M - Ukončení kabelů v rozvaděči do 2x1,0 mm2 | ks | 8 |  | 0 |  | 0 |  | 0 | 21 | 0 | 0 | 0 | 0 | 0 |  | Vlastní | Indiv | 0 | 0 |  | Práce |  |  |  | POL1_
44 | 02EM11 | M - Připojení čerpadla 400V včetně komunikačního kabelu pro jeho řízení | ks | 2 |  | 0 |  | 0 |  | 0 | 21 | 0 | 0 | 0 | 0 | 0 |  | Vlastní | Indiv | 0 | 0 |  | Práce |  |  |  | POL1_
45 | 02EM12 | M - Připojení pohonu 400V | ks | 3 |  | 0 |  | 0 |  | 0 | 21 | 0 | 0 | 0 | 0 | 0 |  | Vlastní | Indiv | 0 | 0 |  | Práce |  |  |  | POL1_
46 | 02EM13 | M - Připojení el.mag ventilu 230V | ks | 3 |  | 0 |  | 0 |  | 0 | 21 | 0 | 0 | 0 | 0 | 0 |  | Vlastní | Indiv | 0 | 0 |  | Práce |  |  |  | POL1_
47 | 02EM14 | M - Zatěsnění prostupů proti vniknutí spodní vody a hlodavců | kpl | 1 |  | 0 |  | 0 |  | 0 | 21 | 0 | 0 | 0 | 0 | 0 |  | Vlastní | Indiv | 0 | 0 |  | Práce |  |  |  | POL1_
48 | 02EM15 | D+M - Svorkovací krabice do 10ks nástrčných svorek, IP54 | ks | 5 |  | 0 |  | 0 |  | 0 | 21 | 0 | 0 | 0 | 0 | 0 |  | Vlastní | Indiv | 0 | 0 |  | Práce |  |  |  | POL1_
49 | 02EM16 | D+M - Svorkovací krabice do 15ks řadových svorek, IP54 | ks | 1 |  | 0 |  | 0 |  | 0 | 21 | 0 | 0 | 0 | 0 | 0 |  | Vlastní | Indiv | 0 | 0 |  | Práce |  |  |  | POL1_
50 | 02EM17 | D+M - Zářivkové svítidlo 2x36W, 230V, IP65 | ks | 1 |  | 0 |  | 0 |  | 0 | 21 | 0 | 0 | 0 | 0 | 0 |  | Vlastní | Indiv | 0 | 0 |  | Práce |  |  |  | POL1_
51 | 02EM18 | D+M - El. topný nástěnný konvektor 1000W, 230V, IP24 s vestavěným termostatem | ks | 1 |  | 0 |  | 0 |  | 0 | 21 | 0 | 0 | 0 | 0 | 0 |  | Vlastní | Indiv | 0 | 0 |  | Práce |  |  |  | POL1_
52 | 02EM19 | D+M - Spínač č.1, 230V, 10A, na povrch, IP44 | ks | 1 |  | 0 |  | 0 |  | 0 | 21 | 0 | 0 | 0 | 0 | 0 |  | Vlastní | Indiv | 0 | 0 |  | Práce |  |  |  | POL1_
53 | 02EM20 | D+M - Zásuvka 230V, 16A, na povrch, IP44 | ks | 1 |  | 0 |  | 0 |  | 0 | 21 | 0 | 0 | 0 | 0 | 0 |  | Vlastní | Indiv | 0 | 0 |  | Práce |  |  |  | POL1_
54 | 02EM21 | D+M Nosný kabelový systém | kpl | 1 |  | 0 |  | 0 |  | 0 | 21 | 0 | 0 | 0 | 0 | 0 |  | Vlastní | Indiv | 0 | 0 |  | Práce |  |  |  | POL1_
|  | Kabely budou uloženy na povrchu PVC tuhých, ohebných trubkách, PVC kabelových žlabech a PVC závěsech | [24 empty] | POP
55 | 02EM22 | D - Drobný montážní materiál | kpl | 1 |  | 0 |  | 0 |  | 0 | 21 | 0 | 0 | 0 | 0 | 0 |  | Vlastní | Indiv | 0 | 0 |  | Práce |  |  |  | POL1_
Díl: | M07 | Polní instrumentace |  |  |  | 0 |  | 0 |  | 0 |  | 0 |  | 0 |  | 0 |  |  |  |  | 0 | [5 empty] | DIL
56 | 07EM01 | D+M - Měření hladiny - plovák, kabel do 2 m | kpl | 1 |  | 0 |  | 0 |  | 0 | 21 | 0 | 0 | 0 | 0 | 0 |  | Vlastní | Indiv | 0 | 0 |  | Práce |  |  |  | POL1_
|  | Plovákový vodorovný s jazýčkovým relé pro spínač hladiny včetně kabelu do 2m, konzola nerez, IP67 - pro signalizaci zaplavení AK | [24 empty] | POP | Plovákový vodorovný s jazýčkovým relé pro spínač hladiny včetně kabelu do 2m, konzola nerez, IP67 - pro signalizaci zaplavení AK
57 | 07EM02 | M - Zapojení tlakového spínače (dodávka strojní části) | ks | 1 |  | 0 |  | 0 |  | 0 | 21 | 0 | 0 | 0 | 0 | 0 |  | Vlastní | Indiv | 0 | 0 |  | Práce |  |  |  | POL1_
58 | 07EM03 | M - Zapojení ponorné tlakové sondy (dodávka strojní části) | ks | 1 |  | 0 |  | 0 |  | 0 | 21 | 0 | 0 | 0 | 0 | 0 |  | Vlastní | Indiv | 0 | 0 |  | Práce |  |  |  | POL1_
59 | 07EM04 | M - Zapojení plovákového spínače (dodávka strojní části) | ks | 1 |  | 0 |  | 0 |  | 0 | 21 | 0 | 0 | 0 | 0 | 0 |  | Vlastní | Indiv | 0 | 0 |  | Práce |  |  |  | POL1_
60 | 07EM05 | D+M - Dveřní magnetický kontakt | ks | 1 |  | 0 |  | 0 |  | 0 | 21 | 0 | 0 | 0 | 0 | 0 |  | Vlastní | Indiv | 0 | 0 |  | Práce |  |  |  | POL1_
61 | 07EM06 | D+M - Koncový spínač na poklop | ks | 8 |  | 0 |  | 0 |  | 0 | 21 | 0 | 0 | 0 | 0 | 0 |  | Vlastní | Indiv | 0 | 0 |  | Práce |  |  |  | POL1_
Díl: | M05 | Uzemnění |  |  |  | 0 |  | 0 |  | 0 |  | 0 |  | 0 |  | 0 |  |  |  |  | 0 | [5 empty] | DIL
62 | 05EM01 | D+M - Vodič Cu, H07V-K 6 zelenožlutý | m | 30 |  | 0 |  | 0 |  | 0 | 21 | 0 | 0 | 0 | 0 | 0 |  | Vlastní | Indiv | 0 | 0 |  | Práce |  |  |  | POL1_
63 | 05EM02 | D+M - Vodič Cu, H07V-K 10 zelenožlutý | m | 5 |  | 0 |  | 0 |  | 0 | 21 | 0 | 0 | 0 | 0 | 0 |  | Vlastní | Indiv | 0 | 0 |  | Práce |  |  |  | POL1_
64 | 05EM03 | D+M - Spojovací materiál pro pospojování nerez | soubor | 1 |  | 0 |  | 0 |  | 0 | 21 | 0 | 0 | 0 | 0 | 0 |  | Vlastní | Indiv | 0 | 0 |  | Práce |  |  |  | POL1_
65 | 05EM04 | D+M - Ekvipotenciální svorkovnice (pilíř, armaturní komora) | ks | 2 |  | 0 |  | 0 |  | 0 | 21 | 0 | 0 | 0 | 0 | 0 |  | Vlastní | Indiv | 0 | 0 |  | Práce |  |  |  | POL1_
66 | 05EM05 | D+M - Zemnící drát FeZn 10mm ve výkopu | m | 30 |  | 0 |  | 0 |  | 0 | 21 | 0 | 0 | 0 | 0 | 0 |  | Vlastní | Indiv | 0 | 0 |  | Práce |  |  |  | POL1_
67 | 05EM06 | D+M - Zemnící drát FeZn 10mm v základech armaturní komory | m | 20 |  | 0 |  | 0 |  | 0 | 21 | 0 | 0 | 0 | 0 | 0 |  | Vlastní | Indiv | 0 | 0 |  | Práce |  |  |  | POL1_
68 | 05EM07 | D+M - Nerez drát d=8mm | m | 10 |  | 0 |  | 0 |  | 0 | 21 | 0 | 0 | 0 | 0 | 0 |  | Vlastní | Indiv | 0 | 0 |  | Práce |  |  |  | POL1_
69 | 05EM08 | D+M - Spoje uzemnění - sváry v zemi, betonu včetně ochrany proti korozi | soubor | 1 |  | 0 |  | 0 |  | 0 | 21 | 0 | 0 | 0 | 0 | 0 |  | Vlastní | Indiv | 0 | 0 |  | Práce |  |  |  | POL1_
70 | 05EM09 | D+M - Drobný montážní materiál | soubor | 1 |  | 0 |  | 0 |  | 0 | 21 | 0 | 0 | 0 | 0 | 0 |  | Vlastní | Indiv | 0 | 0 |  | Práce |  |  |  | POL1_
Díl: | M03 | Přidružené práce |  |  |  | 0 |  | 0 |  | 0 |  | 0 |  | 0 |  | 0 |  |  |  |  | 0 | [5 empty] | DIL
71 | 03EM01 | Provedení požadovaných měření a následné zpracování výchozí revize el. zařízení + stanovisko TIČR | kpl | 1 |  | 0 |  | 0 |  | 0 | 21 | 0 | 0 | 0 | 0 | 0 |  | Vlastní | Indiv | 0 | 0 |  | HZS |  |  |  | POL10_
Díl: | M04 | Zemní práce |  |  |  | 0 |  | 0 |  | 0 |  | 0 |  | 0 |  | 0 |  |  |  |  | 0 | [5 empty] | DIL
72 | 04EM01 | M - Výkop 35 x 60 cm kompletní - pro uzemnění | m | 30 |  | 0 |  | 0 |  | 0 | 21 | 0 | 0 | 0 | 0 | 0 |  | Vlastní | Indiv | 0 | 0 |  | Práce |  |  |  | POL1_
|  | Výkop 35 x 60 cm kompletní, včetně zahrnutí, hutnění a úpravy terénu. | [24 empty] | POP
[25 empty] | 15 | 21 | DPH
| Celkem |  |  |  |  | 0 | [18 empty] | 0 | 0 | SUM
JKSO:
| 825.55 | šachty čerpací | [24 empty] | JKSO
| m | způsob rozpojování hloubení z povrchu území | [24 empty] | JKSOChar
JKSOAkce
END
Note on S6: Jedná se o informaci, zda se jedná o položku, která je do rozpočtu zadána z cenové soustavy RTS, nebo vlastní.
Note on T6: Jedná se o název CÚ, která je zadána u položky rozpočtu

## PS-03 03.1 Pol
Položkový soupis prací a dodávek | [26 empty] | #TypZaznamu#
S: | 4952-18_1U+N | POHOŘELICE - VELKÝ DVŮR, KANALIZACE | [24 empty] | STA
O: | PS-03 | Dispečink radiový přenos dat | [21 empty] | PRO |  |  | OBJ
R: | 03.1 | ČS-A,B,C,D,1 - Dispečink radiový přenos dat | [24 empty] | ROZ
P.č. | Číslo položky | Název položky | MJ | Množství | Cena / MJ | Celkem | Dodávka | Dodávka celk. | Montáž | Montáž celk. | DPH | Cena s DPH | Hmotnost / MJ | Hmotnost celk.(t) | Dem. hmotnost / MJ | Dem. hmotnost celk.(t) | Ceník | Cen. soustava / platnost | Cenová úroveň | Nhod / MJ | Nhod celk. | Dodavatel | Typ položky
Díl: | M03 | Přidružené práce |  |  |  | 0 |  | 0 |  | 0 |  | 0 |  | 0 |  | 0 |  |  |  |  | 0 | [5 empty] | DIL
1 | 03EM01 | Provedení požadovaných měření a následné zpracování výchozí revize el. zařízení | kpl | 6 |  | 0 |  | 0 |  | 0 | 21 | 0 | 0 | 0 | 0 | 0 |  | Vlastní | Indiv | 0 | 0 |  | HZS |  |  |  | POL10_
Díl: | M06 | Dispečink a přenos dat |  |  |  | 0 |  | 0 |  | 0 |  | 0 |  | 0 |  | 0 |  |  |  |  | 0 | [5 empty] | DIL
2 | 06EM01 | D+M - Radiový přenos dat - ČS A, B, C, D, 1 | kpl | 5 |  | 0 |  | 0 |  | 0 | 21 | 0 | 0 | 0 | 0 | 0 |  | Vlastní | Indiv | 0 | 0 |  | Práce |  |  |  | POL1_
|  | GSM/GPRS MODEM, 4G/LTE: 800, 900, 1800, 2100, 2600MHz., se switchem 2 porty RJ45, 10/100Mbit/s, 10-48V DC, IP20, pro přenos dat z objektu na dispečink provozovatele na ČOV Pohořelice, propojovací kabel mezi switchem a modemem, software pro přenos dat, softwarové práce, montážní práce. Modem bude osazen v rozvaděči RMD A, B, C, D, 1. | [24 empty] | POP | GSM/GPRS MODEM, 4G/LTE: 800, 900, 1800, 2100, 2600MHz., se switchem 2 porty RJ45, 10/100Mbit/s, 10-48V DC, IP20, pro přenos dat z objektu na dispečink provozovatele na ČOV Pohořelice, propojovací kabel mezi switchem a modemem, software pro přenos dat, softwarové práce, montážní práce. Modem bude osazen v rozvaděči RMD A, B, C, D, 1.
|  | Poznámka: | [24 empty] | POP
|  | Zařízení musí být kompatibilní se stávajícím zařízením provozovatele !!! | [24 empty] | POP
3 | 06EM02 | D+M - Radiový přenos dat - ČOV Pohořelice | kpl | 1 |  | 0 |  | 0 |  | 0 | 21 | 0 | 0 | 0 | 0 | 0 |  | Vlastní | Indiv | 0 | 0 |  | Práce |  |  |  | POL1_
|  | GSM/GPRS MODEM, 4G/LTE: 800, 900, 1800, 2100, 2600MHz., se switchem 2 porty RJ45, 10/100Mbit/s, 10-48V DC, IP20, pro přenos dat mezi ČOV Pohořelice a ČS Velký Dvůr, napájení modemu, připojení modemu na dispečerské pracoviště včetně doplnění HW, software pro přenos dat, softwarové práce, montážní práce. Modem bude osazen na ČOV Pohořelice. | [24 empty] | POP | GSM/GPRS MODEM, 4G/LTE: 800, 900, 1800, 2100, 2600MHz., se switchem 2 porty RJ45, 10/100Mbit/s, 10-48V DC, IP20, pro přenos dat mezi ČOV Pohořelice a ČS Velký Dvůr, napájení modemu, připojení modemu na dispečerské pracoviště včetně doplnění HW, software pro přenos dat, softwarové práce, montážní práce. Modem bude osazen na ČOV Pohořelice.
|  | Poznámka: | [24 empty] | POP
|  | Zařízení musí být kompatibilní se stávajícím zařízením provozovatele !!! | [24 empty] | POP
4 | 06EM03 | M - Začlenění nového radiového bodu na dispečink provozovatele | kpl | 6 |  | 0 |  | 0 |  | 0 | 21 | 0 | 0 | 0 | 0 | 0 |  | Vlastní | Indiv | 0 | 0 |  | Práce |  |  |  | POL1_
5 | 06EM04 | M - Doplnění vizualizace objektu na monitoru dispečera na ČOV Pohořelice | kpl | 5 |  | 0 |  | 0 |  | 0 | 21 | 0 | 0 | 0 | 0 | 0 |  | Vlastní | Indiv | 0 | 0 |  | Práce |  |  |  | POL1_
6 | 06EM05 | M - Doplnění vizualizace objektu na monitoru dispečera na dispečinku VAK Břeclav | kpl | 5 |  | 0 |  | 0 |  | 0 | 21 | 0 | 0 | 0 | 0 | 0 |  | Vlastní | Indiv | 0 | 0 |  | Práce |  |  |  | POL1_
7 | 06EM06 | M - Doplnění databázového zpracování dat na ČOV Pohořelice | kpl | 5 |  | 0 |  | 0 |  | 0 | 21 | 0 | 0 | 0 | 0 | 0 |  | Vlastní | Indiv | 0 | 0 |  | Práce |  |  |  | POL1_
8 | 06EM07 | M - Doplnění databázového zpracování dat na dispečinku VAK Břeclav | kpl | 5 |  | 0 |  | 0 |  | 0 | 21 | 0 | 0 | 0 | 0 | 0 |  | Vlastní | Indiv | 0 | 0 |  | Práce |  |  |  | POL1_
[25 empty] | 15 | 21 | DPH
| Celkem |  |  |  |  | 0 | [18 empty] | 0 | 0 | SUM
JKSO:
| 825.55 | šachty čerpací | [24 empty] | JKSO
| m | způsob rozpojování hloubení z povrchu území | [24 empty] | JKSOChar
JKSOAkce
END
Note on S6: Jedná se o informaci, zda se jedná o položku, která je do rozpočtu zadána z cenové soustavy RTS, nebo vlastní.
Note on T6: Jedná se o název CÚ, která je zadána u položky rozpočtu

## SO-N-99 99.1 Naklady
Soupis vedlejších a ostatních nákladů | [26 empty] | #TypZaznamu#
S: | 4952-18_1U+N | POHOŘELICE - VELKÝ DVŮR, KANALIZACE | [24 empty] | STA
O: | SO-N-99 | Ostatní a vedlejší náklady - neuznatelné náklady | [21 empty] | NAK |  |  | OBJ
R: | 99.1 | Ostatní a vedlejší náklady - neuznatelné náklady | [24 empty] | ROZ
P.č. | Číslo položky | Název položky | MJ | Množství | Cena / MJ | Celkem | Dodávka | Dodávka celk. | Montáž | Montáž celk. | DPH | Cena s DPH | Hmotnost / MJ | Hmotnost celk.(t) | Dem. hmotnost / MJ | Dem. hmotnost celk.(t) | Ceník | Cen. soustava / platnost | Cenová úroveň | Nhod / MJ | Nhod celk. | Dodavatel | Typ položky
Díl: | OVN | Ostatní a vedlejší náklady |  |  |  | 0 |  | 0 |  | 0 |  | 0 |  | 0 |  | 0 |  |  |  |  | 0 | [5 empty] | DIL
1 | 01 | Zařízení staveniště | soubor | 1 |  | 0 |  | 0 |  | 0 | 21 | 0 | 0 | 0 | 0 | 0 |  | Vlastní | Indiv | 0 | 0 |  | VRN |  |  |  | POL99_8
|  | Příloha B.1 | [24 empty] | POP
|  | Veškeré náklady spojené s vybudováním, provozem a odstraněním zařízení staveniště. | [24 empty] | POP
2 | 03 | Upřesněná dokumentace pro provedení stavby | soubor | 1 |  | 0 |  | 0 |  | 0 | 21 | 0 | 0 | 0 | 0 | 0 |  | Vlastní | Indiv | 0 | 0 |  | VRN |  |  |  | POL99_8
|  | Příloha B.1 | [24 empty] | POP
|  | Náklady spojené s upřesněním a doplněním obsahu projektové dokumentace pro provedení stavby. | [24 empty] | POP
3 | 04 | Vytyčení stavby | soubor | 1 |  | 0 |  | 0 |  | 0 | 21 | 0 | 0 | 0 | 0 | 0 |  | Vlastní | Indiv | 0 | 0 |  | VRN |  |  |  | POL99_8
|  | Příloha B.1 | [24 empty] | POP
|  | Náklady na veškeré vytyčovací práce pro realizaci předmětného díla. | [24 empty] | POP
|  | Vyhotovení protokolu o vytyčení stavby se seznamem souřadnic vytyčených bodů a jejich polohopisnými (S-JTSK) a výškopisnými (Bpv) hodnotami. | [24 empty] | POP | Vyhotovení protokolu o vytyčení stavby se seznamem souřadnic vytyčených bodů a jejich polohopisnými (S-JTSK) a výškopisnými (Bpv) hodnotami.
4 | 05 | Hydrogeologický průzkum, hloubkové odvodnění stavby | soubor | 1 |  | 0 |  | 0 |  | 0 | 21 | 0 | 0 | 0 | 0 | 0 |  | Vlastní | Indiv | 0 | 0 |  | VRN |  |  |  | POL99_8
|  | Příloha B.1 | [24 empty] | POP
|  | Položka zahrnuje náklady na : | [24 empty] | POP
|  | - provedení doplňujících průzkumných hydrovrtů včetně dokumentace hydrovrtů | [24 empty] | POP
|  | - odběr a laboratorní vyšetření vzorků zemin | [24 empty] | POP
|  | - doplňkové hydrodynamické zkoušky | [24 empty] | POP
|  | - stanovení technologie odvodnění stavby, návrh odvodňovacího systému | [24 empty] | POP
|  | - posouzení vlivu čerpání na okolní zástavbu | [24 empty] | POP
|  | - návrh hydrogeologického sledování stavby | [24 empty] | POP
|  | - závěrečná zpráva | [24 empty] | POP
|  | - projekt hydrogeologických prací pro celou stavbu | [24 empty] | POP
5 | 09 | Provozní řády | soubor | 1 |  | 0 |  | 0 |  | 0 | 21 | 0 | 0 | 0 | 0 | 0 |  | Vlastní | Indiv | 0 | 0 |  | VRN |  |  |  | POL99_8
|  | Příloha B.1 | [24 empty] | POP
|  | Náklady zhotovitele na vypracování provozních řádů pro zkušební či trvalý provoz včetně nákladů na předání všech návodů k obsluze a údržbě pro technologická zařízení a včetně zaškolení obsluhy objednatele. | [24 empty] | POP | Náklady zhotovitele na vypracování provozních řádů pro zkušební či trvalý provoz včetně nákladů na předání všech návodů k obsluze a údržbě pro technologická zařízení a včetně zaškolení obsluhy objednatele.
6 | 11 | Kanalizační řád | soubor | 1 |  | 0 |  | 0 |  | 0 | 21 | 0 | 0 | 0 | 0 | 0 |  | Vlastní | Indiv | 0 | 0 |  | VRN |  |  |  | POL99_8
|  | Příloha B.1 | [24 empty] | POP
7 | 12 | Geodetické zaměření skutečného provedení | soubor | 1 |  | 0 |  | 0 |  | 0 | 21 | 0 | 0 | 0 | 0 | 0 |  | Vlastní | Indiv | 0 | 0 |  | VRN |  |  |  | POL99_8
|  | Příloha B.1 | [24 empty] | POP
|  | Náklady na provedení skutečného zaměření stavby v rozsahu nezbytném pro zápis změny do katastru nemovitostí. | [24 empty] | POP | Náklady na provedení skutečného zaměření stavby v rozsahu nezbytném pro zápis změny do katastru nemovitostí.
8 | 13 | Geometrické plány | soubor | 1 |  | 0 |  | 0 |  | 0 | 21 | 0 | 0 | 0 | 0 | 0 |  | Vlastní | Indiv | 0 | 0 |  | VRN |  |  |  | POL99_8
|  | Příloha B.1 | [24 empty] | POP
9 | 14 | Dokumentace skutečného provedení | soubor | 1 |  | 0 |  | 0 |  | 0 | 21 | 0 | 0 | 0 | 0 | 0 |  | Vlastní | Indiv | 0 | 0 |  | VRN |  |  |  | POL99_8
|  | Příloha B.1 | [24 empty] | POP
|  | Náklady na vyhotovení dokumentace skutečného provedení stavby a její předání objednateli v požadované formě a požadovaném počtu. | [24 empty] | POP | Náklady na vyhotovení dokumentace skutečného provedení stavby a její předání objednateli v požadované formě a požadovaném počtu.
[25 empty] | 15 | 21 | DPH
| Celkem |  |  |  |  | 0 | [18 empty] | 0 | 0 | SUM
END
Note on S6: Jedná se o informaci, zda se jedná o položku, která je do rozpočtu zadána z cenové soustavy RTS, nebo vlastní.
Note on T6: Jedná se o název CÚ, která je zadána u položky rozpočtu

## SO-N-01 01.1 Pol
Položkový soupis prací a dodávek | [26 empty] | #TypZaznamu#
S: | 4952-18_1U+N | POHOŘELICE - VELKÝ DVŮR, KANALIZACE | [24 empty] | STA
O: | SO-N-01 | Kanalizační stoky - neuznatelné náklady | [21 empty] | ING |  |  | OBJ
R: | 01.1 | Kanalizační stoky - stoka C - neuznatelné náklady | [24 empty] | ROZ
P.č. | Číslo položky | Název položky | MJ | Množství | Cena / MJ | Celkem | Dodávka | Dodávka celk. | Montáž | Montáž celk. | DPH | Cena s DPH | Hmotnost / MJ | Hmotnost celk.(t) | Dem. hmotnost / MJ | Dem. hmotnost celk.(t) | Ceník | Cen. soustava / platnost | Cenová úroveň | Nhod / MJ | Nhod celk. | Dodavatel | Typ položky
Díl: | 1 | Zemní práce |  |  |  | 0 |  | 0 |  | 0 |  | 0 |  | 1.11 |  | 0 |  |  |  |  | 1220.48 | [5 empty] | DIL
1 | 115101201R00 | Čerpání vody na dopravní výšku do 10 m s uvažovaným průměrným přítokem do 500 l/min | h | 224 |  | 0 |  | 0 |  | 0 | 21 | 0 | 0 | 0 | 0 | 0 | 800-1 | RTS 20/ II | Indiv | 0.2 | 44.8 |  | Práce |  |  |  | POL1_
|  | na vzdálenost od hladiny vody v jímce po výšku roviny proložené osou nejvyššího bodu výtlačného potrubí. Včetně odpadní potrubí v délce do 20 m. | [24 empty] | SPI |  | na vzdálenost od hladiny vody v jímce po výšku roviny proložené osou nejvyššího bodu výtlačného potrubí. Včetně odpadní potrubí v délce do 20 m.
|  | čerpání v délce 100,0 m dle geologie : | [24 empty] | VV | 0
|  | odvodnění povrchové : | [24 empty] | VV | 0
|  | Začátek provozního součtu | [24 empty] | VV
|  | cca 30m záběr odvodnění/týden : 100,0/30 |  | 3.3333 | [22 empty] | VV | 2
|  | celkem 4týdnů/7 dní v týdnu : | [24 empty] | VV | 2
|  | Mezisoučet |  | 3.3333 | [22 empty] | VV | 3
|  | 1-3l/s dle geologie přítok ...tj.120l/min při uvaž.2l/s : 24/500*120 |  | 5.76 | [22 empty] | VV | 2
|  | Konec provozního součtu | [24 empty] | VV
|  | odhad 8h denně čerpat ... do výpočtu 8h : 4*7*8 |  | 224 | [22 empty] | VV | 0
2 | 115101301R00 | Pohotovost záložní čerpací soupravy na dopravní výšku do 10 m s uvažovaným průměrným přítokem do 500 l/min | den | 28 |  | 0 |  | 0 |  | 0 | 21 | 0 | 0 | 0 | 0 | 0 | 800-1 | RTS 20/ II | Indiv | 0 | 0 |  | Práce |  |  |  | POL1_
|  | na vzdálenost (výšku) od hladiny vody v jímce po výšku roviny proložené osou nejvyššího bodu výtlačného potrubí. Včetně sacího a výtlačného potrubí, příp. odpadních žlabů, lešení pod čerpadlo a pod potrubí nebo pod odpadní žlaby a záložního zdroje energie. | [24 empty] | SPI |  | na vzdálenost (výšku) od hladiny vody v jímce po výšku roviny proložené osou nejvyššího bodu výtlačného potrubí. Včetně sacího a výtlačného potrubí, příp. odpadních žlabů, lešení pod čerpadlo a pod potrubí nebo pod odpadní žlaby a záložního zdroje energie.
|  | čerpání v délce 100,0 m dle geologie : | [24 empty] | VV | 0
|  | odvodnění povrchové : | [24 empty] | VV | 0
|  | Začátek provozního součtu | [24 empty] | VV
|  | cca 30m záběr odvodnění/týden : 100,0/30 |  | 3.3333 | [22 empty] | VV | 2
|  | celkem 4týdnů/7 dní v týdnu : | [24 empty] | VV | 2
|  | Konec provozního součtu | [24 empty] | VV
|  | 4*7 |  | 28 | [22 empty] | VV | 0
3 | 132101213R00 | Hloubení rýh šířky přes 60 do 200 cm do 10000 m3, v hornině 1-2, hloubení strojně | m3 | 52.0226 |  | 0 |  | 0 |  | 0 | 21 | 0 | 0 | 0 | 0 | 0 | 800-1 | RTS 20/ II | Indiv | 0.1 | 5.2 |  | Práce |  |  |  | POL1_
|  | zapažených i nezapažených, s urovnáním dna do předepsaného profilu a spádu, s případně nutným přehozením výkopku na vzdálenost do 3 m ve výkopišti, s přehozením výkopku na přilehlém terénu na vzdálenost do 5 m od podélné osy rýhy nebo s naložením výkopku na dopravní prostředek. | [24 empty] | SPI |  | zapažených i nezapažených, s urovnáním dna do předepsaného profilu a spádu, s případně nutným přehozením výkopku na vzdálenost do 3 m ve výkopišti, s přehozením výkopku na přilehlém terénu na vzdálenost do 5 m od podélné osy rýhy nebo s naložením výkopku na dopravní prostředek.
|  | výpočet v hor. 3 : | [24 empty] | VV | 0
|  | dle geologie ... 7% v hornině 2 : 743,18*0,07 |  | 52.0226 | [22 empty] | VV | 0
4 | 132201213R00 | Hloubení rýh šířky přes 60 do 200 cm do 10000 m3, v hornině 3, hloubení strojně | m3 | 542.5214 |  | 0 |  | 0 |  | 0 | 21 | 0 | 0 | 0 | 0 | 0 | 800-1 | RTS 20/ II | Indiv | 0.12 | 65.1 |  | Práce |  |  |  | POL1_
|  | zapažených i nezapažených, s urovnáním dna do předepsaného profilu a spádu, s případně nutným přehozením výkopku na vzdálenost do 3 m ve výkopišti, s přehozením výkopku na přilehlém terénu na vzdálenost do 5 m od podélné osy rýhy nebo s naložením výkopku na dopravní prostředek. | [24 empty] | SPI |  | zapažených i nezapažených, s urovnáním dna do předepsaného profilu a spádu, s případně nutným přehozením výkopku na vzdálenost do 3 m ve výkopišti, s přehozením výkopku na přilehlém terénu na vzdálenost do 5 m od podélné osy rýhy nebo s naložením výkopku na dopravní prostředek.
|  | Začátek provozního součtu | [24 empty] | VV
|  | Stoky - objemy výkopů viz. tabulka výkopů : | [24 empty] | VV | 2
|  | stoka C : 641,09+5,58 |  | 646.67 | [22 empty] | VV | 2
|  | šachty : 29,85+12,53+11,61+10,94+10,26+9,62 |  | 84.81 | [22 empty] | VV | 2
|  | odvodnění : | [24 empty] | VV | 2
|  | stoka C : 1,30*60,0*0,15 |  | 11.7 | [22 empty] | VV | 2
|  | Mezisoučet |  | 743.18 | [22 empty] | VV | 3
|  | Konec provozního součtu | [24 empty] | VV
|  | dle geologie ... v hor. 3 73% : 743,18*0,73 |  | 542.5214 | [22 empty] | VV | 0
5 | 132201219R00 | Hloubení rýh šířky přes 60 do 200 cm příplatek za lepivost, v hornině 3, | m3 | 119.3547 |  | 0 |  | 0 |  | 0 | 21 | 0 | 0 | 0 | 0 | 0 | 800-1 | RTS 20/ II | Indiv | 0.08 | 9.55 |  | Práce |  |  |  | POL1_
|  | zapažených i nezapažených, s urovnáním dna do předepsaného profilu a spádu, s případně nutným přehozením výkopku na vzdálenost do 3 m ve výkopišti, s přehozením výkopku na přilehlém terénu na vzdálenost do 5 m od podélné osy rýhy nebo s naložením výkopku na dopravní prostředek. | [24 empty] | SPI |  | zapažených i nezapažených, s urovnáním dna do předepsaného profilu a spádu, s případně nutným přehozením výkopku na vzdálenost do 3 m ve výkopišti, s přehozením výkopku na přilehlém terénu na vzdálenost do 5 m od podélné osy rýhy nebo s naložením výkopku na dopravní prostředek.
|  | lepivost 22% z hor. 3 : 743,18*0,73*0,22 |  | 119.3547 | [22 empty] | VV | 0
6 | 132301213R00 | Hloubení rýh šířky přes 60 do 200 cm do 10000 m3, v hornině 4, hloubení strojně | m3 | 108.5043 |  | 0 |  | 0 |  | 0 | 21 | 0 | 0 | 0 | 0 | 0 | 800-1 | RTS 20/ II | Indiv | 0.25 | 27.13 |  | Práce |  |  |  | POL1_
|  | zapažených i nezapažených, s urovnáním dna do předepsaného profilu a spádu, s případně nutným přehozením výkopku na vzdálenost do 3 m ve výkopišti, s přehozením výkopku na přilehlém terénu na vzdálenost do 5 m od podélné osy rýhy nebo s naložením výkopku na dopravní prostředek. | [24 empty] | SPI |  | zapažených i nezapažených, s urovnáním dna do předepsaného profilu a spádu, s případně nutným přehozením výkopku na vzdálenost do 3 m ve výkopišti, s přehozením výkopku na přilehlém terénu na vzdálenost do 5 m od podélné osy rýhy nebo s naložením výkopku na dopravní prostředek.
|  | výpočet v hor. 3 : | [24 empty] | VV | 0
|  | dle geologie ... 20% v hornině 4 : 743,18*0,73*0,20 |  | 108.5043 | [22 empty] | VV | 0
7 | 151101112R00 | Odstranění pažení a rozepření rýh příložné , hloubky do 4 m | m2 | 947.017 |  | 0 |  | 0 |  | 0 | 21 | 0 | 0 | 0 | 0 | 0 | 800-1 | RTS 20/ II | Indiv | 0.33 | 312.52 |  | Práce |  |  |  | POL1_
|  | pro podzemní vedení s uložením materiálu na vzdálenost do 3 m od kraje výkopu, | [24 empty] | SPI
|  | Odkaz na mn. položky pořadí 8 : 947,01700 |  | 947.017 | [22 empty] | VV | 5
8 | 151101201R00 | Zřízení pažení stěn výkopu bez rozepření, vzepření příložné, hloubky do 4 m | m2 | 947.017 |  | 0 |  | 0 |  | 0 | 21 | 0 | 0.0007 | 0.66 | 0 | 0 | 800-1 | RTS 20/ II | Indiv | 0.16 | 151.52 |  | Práce |  |  |  | POL1_
|  | stoka C : 2*(230,65-50,0)*2,43 |  | 877.959 | [22 empty] | VV | 0
|  | šachty : 2*(2,80+2,80-1,30)*(2,26+2,1+1,94+1,73) |  | 69.058 | [22 empty] | VV | 0
9 | 151201201R00 | Zřízení pažení stěn výkopu bez rozepření, vzepření zátažné, hloubky do 4 m | m2 | 303.336 |  | 0 |  | 0 |  | 0 | 21 | 0 | 0.00149 | 0.45 | 0 | 0 | 800-1 | RTS 20/ II | Indiv | 0.32 | 97.07 |  | Práce |  |  |  | POL1_
|  | stoka C : 2*50,0*2,43 |  | 243 | [22 empty] | VV | 0
|  | šachty : 2*(2,80+2,80-1,30)*2,48 |  | 21.328 | [22 empty] | VV | 0
|  | 2*(3,30+3,30-1,30)*3,68 |  | 39.008 | [22 empty] | VV | 0
10 | 151201211R00 | Odstranění pažení stěn výkopu zátažné, hloubky do 4 m | m2 | 303.336 |  | 0 |  | 0 |  | 0 | 21 | 0 | 0 | 0 | 0 | 0 | 800-1 | RTS 20/ II | Indiv | 0.17 | 51.57 |  | Práce |  |  |  | POL1_
|  | s uložením pažin na vzdálenost do 3 m od okraje výkopu, | [24 empty] | SPI
|  | Odkaz na mn. položky pořadí 9 : 303,33600 |  | 303.336 | [22 empty] | VV | 5
11 | 161101101R00 | Svislé přemístění výkopku z horniny 1 až 4, při hloubce výkopu přes 1 do 2,5 m | m3 | 348.025 |  | 0 |  | 0 |  | 0 | 21 | 0 | 0 | 0 | 0 | 0 | 800-1 | RTS 20/ II | Indiv | 0.35 | 121.81 |  | Práce |  |  |  | POL1_
|  | bez naložení do dopravní nádoby, ale s vyprázdněním dopravní nádoby na hromadu nebo na dopravní prostředek, | [24 empty] | SPI |  | bez naložení do dopravní nádoby, ale s vyprázdněním dopravní nádoby na hromadu nebo na dopravní prostředek,
|  | Začátek provozního součtu | [24 empty] | VV
|  | stoka C : 641,09+12,53+11,61+10,94+10,26+9,62 |  | 696.05 | [22 empty] | VV | 2
|  | Mezisoučet |  | 696.05 | [22 empty] | VV | 3
|  | Konec provozního součtu | [24 empty] | VV
|  | výkopek nad 100m3 ... 50% podíl svislého přemístění : 696,05*0,50 |  | 348.025 | [22 empty] | VV | 0
12 | 161101102R00 | Svislé přemístění výkopku z horniny 1 až 4, při hloubce výkopu přes 2,5 do 4 m | m3 | 19.4865 |  | 0 |  | 0 |  | 0 | 21 | 0 | 0 | 0 | 0 | 0 | 800-1 | RTS 20/ II | Indiv | 0.52 | 10.13 |  | Práce |  |  |  | POL1_
|  | bez naložení do dopravní nádoby, ale s vyprázdněním dopravní nádoby na hromadu nebo na dopravní prostředek, | [24 empty] | SPI |  | bez naložení do dopravní nádoby, ale s vyprázdněním dopravní nádoby na hromadu nebo na dopravní prostředek,
|  | Začátek provozního součtu | [24 empty] | VV
|  | stoka C : 5,58+29,85 |  | 35.43 | [22 empty] | VV | 2
|  | Mezisoučet |  | 35.43 | [22 empty] | VV | 3
|  | Konec provozního součtu | [24 empty] | VV
|  | výkopek nad 100m3 ... 55% podíl svislého přemístění : 35,43*0,55 |  | 19.4865 | [22 empty] | VV | 0
13 | 162301101R00 | Vodorovné přemístění výkopku z horniny 1 až 4, na vzdálenost přes 50 do 500 m | m3 | 148.636 |  | 0 |  | 0 |  | 0 | 21 | 0 | 0 | 0 | 0 | 0 | 800-1 | RTS 20/ II | Indiv | 0.01 | 1.49 |  | Práce |  |  |  | POL1_
|  | po suchu, bez naložení výkopku, avšak se složením bez rozhrnutí, zpáteční cesta vozidla. | [24 empty] | SPI
|  | zemina na meziskládku a zpětný zásyp : | [24 empty] | VV | 0
|  | výkopek vhodný k zásypu ... 10% : 743,18*0,10*2 |  | 148.636 | [22 empty] | VV | 0
14 | 162701105R00 | Vodorovné přemístění výkopku z horniny 1 až 4, na vzdálenost přes 9 000 do 10 000 m | m3 | 668.862 |  | 0 |  | 0 |  | 0 | 21 | 0 | 0 | 0 | 0 | 0 | 800-1 | RTS 20/ II | Indiv | 0.01 | 6.69 |  | Práce |  |  |  | POL1_
|  | po suchu, bez naložení výkopku, avšak se složením bez rozhrnutí, zpáteční cesta vozidla. | [24 empty] | SPI
|  | přebytečná zemina na skládku : 743,18-743,18*0,10 |  | 668.862 | [22 empty] | VV | 0
15 | 162701109R00 | Vodorovné přemístění výkopku příplatek k ceně za každých dalších i započatých 1 000 m přes 10 000 m z horniny 1 až 4 | m3 | 3344.31 |  | 0 |  | 0 |  | 0 | 21 | 0 | 0 | 0 | 0 | 0 | 800-1 | RTS 20/ II | Indiv | 0 | 0 |  | Práce |  |  |  | POL1_
|  | po suchu, bez naložení výkopku, avšak se složením bez rozhrnutí, zpáteční cesta vozidla. | [24 empty] | SPI
|  | přebytečná zemina na skládku ... 15km : (743,18-743,18*0,10)*5 |  | 3344.31 | [22 empty] | VV | 0
16 | 167101102R00 | Nakládání, skládání, překládání neulehlého výkopku nakládání výkopku přes 100 m3, z horniny 1 až 4 | m3 | 74.318 |  | 0 |  | 0 |  | 0 | 21 | 0 | 0 | 0 | 0 | 0 | 800-1 | RTS 20/ II | Indiv | 0.05 | 3.72 |  | Práce |  |  |  | POL1_
|  | zemina na zásyp : 743,18*0,1 |  | 74.318 | [22 empty] | VV | 0
17 | 171201201R00 | Uložení sypaniny na dočasnou skládku tak, že na 1 m2 plochy připadá přes 2 m3 výkopku nebo ornice | m3 | 74.318 |  | 0 |  | 0 |  | 0 | 21 | 0 | 0 | 0 | 0 | 0 | 800-1 | RTS 20/ II | Indiv | 0.01 | 0.74 |  | Práce |  |  |  | POL1_
|  | zemina na meziskládku : 743,18*0,10 |  | 74.318 | [22 empty] | VV | 0
18 | 174201101R00 | Zásyp sypaninou bez zhutnění jam, šachet, rýh nebo kolem objektů v těchto vykopávkách | m3 | 517.0674 |  | 0 |  | 0 |  | 0 | 21 | 0 | 0 | 0 | 0 | 0 | 800-1 | RTS 20/ II | Indiv | 0.13 | 67.22 |  | Práce |  |  |  | POL1_
|  | z jakékoliv horniny s uložením výkopku po vrstvách, | [24 empty] | SPI
|  | včetně strojního přemístění materiálu ze vzdálenosti do 10 m od okraje zásypu | [24 empty] | POP
|  | výkopek celkem : 743,18 |  | 743.18 | [22 empty] | VV | 0
|  | odečet : | [24 empty] | VV | 0
|  | potrubí : -3,14*0,125*0,125*230,65 |  | -11.3163 | [22 empty] | VV | 0
|  | šachty : -3,14*0,625*0,625*(2,48+2,26+2,1+1,94+1,73) |  | -12.8912 | [22 empty] | VV | 0
|  | -3,14*0,90*0,90*3,68 |  | -9.3597 | [22 empty] | VV | 0
|  | podsyp : -37,498 |  | -37.498 | [22 empty] | VV | 0
|  | podkl. desky : -1,449 |  | -1.449 | [22 empty] | VV | 0
|  | obsyp : -153,59848 |  | -153.5985 | [22 empty] | VV | 0
19 | 175101101R00 | Obsyp potrubí bez prohození sypaniny, bez dodávky obsypového materiálu | m3 | 153.5985 |  | 0 |  | 0 |  | 0 | 21 | 0 | 0 | 0 | 0 | 0 | 800-1 | RTS 20/ II | Indiv | 1.59 | 244.22 |  | Práce |  |  |  | POL1_
|  | sypaninou z vhodných hornin tř. 1 - 4 nebo materiálem připraveným podél výkopu ve vzdálenosti do 3 m od jeho kraje, pro jakoukoliv hloubku výkopu a jakoukoliv míru zhutnění, | [24 empty] | SPI |  | sypaninou z vhodných hornin tř. 1 - 4 nebo materiálem připraveným podél výkopu ve vzdálenosti do 3 m od jeho kraje, pro jakoukoliv hloubku výkopu a jakoukoliv míru zhutnění,
|  | stoka C : 1,30*230,65*(0,30+0,25) |  | 164.9147 | [22 empty] | VV | 0
|  | odečet potrubí DN 250 : -3,14*0,125*0,125*230,65 |  | -11.3163 | [22 empty] | VV | 0
|  | Mezisoučet |  | 153.5985 | [22 empty] | VV | 1
20 | 199000002R00 | Poplatky za skládku horniny 1- 4 | m3 | 668.862 |  | 0 |  | 0 |  | 0 | 21 | 0 | 0 | 0 | 0 | 0 | 800-1 | RTS 20/ II | Indiv | 0 | 0 |  | Práce |  |  |  | POL1_
|  | přebytečná zemina : 743,18-743,18*0,1 |  | 668.862 | [22 empty] | VV | 0
21 | 58337330R | štěrkopísek frakce 0,0 až 22,0 mm; třída A | T | 284.982 |  | 0 |  | 0 |  | 0 | 21 | 0 | 0 | 0 | 0 | 0 | SPCM | RTS 20/ II | Indiv | 0 | 0 |  | Specifikace |  |  |  | POL3_
|  | obsyp : 153,59848*1,67*1,10*1,01 |  | 284.982 | [22 empty] | VV | 0
22 | 58344197R | štěrkodrť frakce 0,0 až 63,0 mm; třída A | T | 821.4639 |  | 0 |  | 0 |  | 0 | 21 | 0 | 0 | 0 | 0 | 0 | SPCM | RTS 20/ II | Indiv | 0 | 0 |  | Specifikace |  |  |  | POL3_1
|  | zásyp rýh potrubí ... zásyp-vhodný zemina k zásypu (10%) : (517,06737-743,18*0,10)*1,67*1,10*1,01 |  | 821.4639 | [22 empty] | VV | 0
Díl: | 2 | Základy a zvláštní zakládání |  |  |  | 0 |  | 0 |  | 0 |  | 0 |  | 32.58 |  | 0 |  |  |  |  | 33.34 | [5 empty] | DIL
23 | 212561111R00 | Výplň trativodů kamenivem hrubým drceným, frakce 4-16 mm | m3 | 19.5 |  | 0 |  | 0 |  | 0 | 21 | 0 | 1.665 | 32.47 | 0 | 0 | 800-2 | RTS 20/ II | Indiv | 0.92 | 17.94 |  | Práce |  |  |  | POL1_
|  | do rýh bez zhutnění s úpravou povrchu výplně, | [24 empty] | SPI
|  | stoka C : 100,0*1,3*0,15 |  | 19.5 | [22 empty] | VV | 0
24 | 212755114RX1 | Trativody z drenážních trubek bez lože vnitřního průměru 10 cm | m | 100 |  | 0 |  | 0 |  | 0 | 21 | 0 | 0.00049 | 0.05 | 0 | 0 | 800-2 | RTS 18/ I | Indiv | 0.05 | 5 |  | Práce |  |  |  | POL1_
|  | stoka C : 100,0 |  | 100 | [22 empty] | VV | 0
25 | 212971110R00 | Zřízení opláštění odvod. trativodů z geotextilie o sklonu do 2,5, | m2 | 130 |  | 0 |  | 0 |  | 0 | 21 | 0 | 0.00018 | 0.02 | 0 | 0 | 800-2 | RTS 20/ II | Indiv | 0.08 | 10.4 |  | Práce |  |  |  | POL1_
|  | v rýze nebo v zářezu se stěnami, | [24 empty] | SPI
|  | stoka C : 100,0*1,3 |  | 130 | [22 empty] | VV | 0
26 | 69366198R1 | Geotextilie 300 g/m2 š. 200cm 100% PP | m2 | 149.5 |  | 0 |  | 0 |  | 0 | 21 | 0 | 0.0003 | 0.04 | 0 | 0 |  | Vlastní | Indiv | 0 | 0 |  | Specifikace |  |  |  | POL3_
|  | ztratné 15% : 130,0*1,15 |  | 149.5 | [22 empty] | VV | 0
Díl: | 3 | Svislé a kompletní konstrukce |  |  |  | 0 |  | 0 |  | 0 |  | 0 |  | 0.6 |  | 0 |  |  |  |  | 2.64 | [5 empty] | DIL
27 | 3381700R1 | D+M označníková tyč pr. 48 mm, dl. 1750 mm včetně nátěru odolávajícímu povětrnosti | kus | 6 |  | 0 |  | 0 |  | 0 | 21 | 0 | 0.1 | 0.6 | 0 | 0 |  | Vlastní | Indiv | 0.44 | 2.64 |  | Práce |  |  |  | POL1_
|  | střídavé pruhy hnědý a bílý š. 250 mm | [24 empty] | POP
|  | šachty v extravilánu : 6 |  | 6 | [22 empty] | VV | 0
Díl: | 4 | Vodorovné konstrukce |  |  |  | 0 |  | 0 |  | 0 |  | 0 |  | 0.47 |  | 0 |  |  |  |  | 1.96 | [5 empty] | DIL
28 | 452112111R00 | Osazení betonových dílců pod potrubí prstenců nebo rámůpod poklopy a mříže výšky do 100 mm | kus | 7 |  | 0 |  | 0 |  | 0 | 21 | 0 | 0.0066 | 0.05 | 0 | 0 | 827-1 | RTS 20/ II | Indiv | 0.28 | 1.96 |  | Práce |  |  |  | POL1_
|  | stoka C : 7 |  | 7 | [22 empty] | VV | 0
29 | 59224347.AR | prstenec vyrovnávací šachetní; betonový; TBW; DN = 625,0 mm; h = 60,0 mm; s = 120,00 mm | kus | 1.01 |  | 0 |  | 0 |  | 0 | 21 | 0 | 0.04 | 0.04 | 0 | 0 | SPCM | RTS 20/ II | Indiv | 0 | 0 |  | Specifikace |  |  |  | POL3_
|  | ztratné 1% : 1*1,01 |  | 1.01 | [22 empty] | VV | 0
30 | 59224348.AR | prstenec vyrovnávací šachetní; betonový; TBW; DN = 625,0 mm; h = 80,0 mm; s = 120,00 mm | kus | 2.02 |  | 0 |  | 0 |  | 0 | 21 | 0 | 0.054 | 0.11 | 0 | 0 | SPCM | RTS 20/ II | Indiv | 0 | 0 |  | Specifikace |  |  |  | POL3_
|  | ztratné 1% : 2*1,01 |  | 2.02 | [22 empty] | VV | 0
31 | 59224349.AR | prstenec vyrovnávací šachetní; betonový; TBW; DN = 625,0 mm; h = 100,0 mm; s = 120,00 mm | kus | 4.04 |  | 0 |  | 0 |  | 0 | 21 | 0 | 0.068 | 0.27 | 0 | 0 | SPCM | RTS 20/ II | Indiv | 0 | 0 |  | Specifikace |  |  |  | POL3_
|  | ztratné 1% : 4*1,01 |  | 4.04 | [22 empty] | VV | 0
Díl: | 45 | Podkladní a vedlejší konstrukce |  |  |  | 0 |  | 0 |  | 0 |  | 0 |  | 74.52 |  | 0 |  |  |  |  | 65.85 | [5 empty] | DIL
32 | 451572111R00 | Lože pod potrubí, stoky a drobné objekty z kameniva drobného těženého 0÷4 mm | m3 | 37.498 |  | 0 |  | 0 |  | 0 | 21 | 0 | 1.8908 | 70.9 | 0 | 0 | 827-1 | RTS 20/ II | Indiv | 1.7 | 63.75 |  | Práce |  |  |  | POL1_
|  | v otevřeném výkopu, | [24 empty] | SPI
|  | stoka C : 1,30*230,65*0,10 |  | 29.9845 | [22 empty] | VV | 0
|  | šachty : 2,80*2,80*0,15*5 |  | 5.88 | [22 empty] | VV | 0
|  | 3,30*3,30*0,15*1 |  | 1.6335 | [22 empty] | VV | 0
33 | 452311131R00 | Podkladní a zajišťovací konstrukce z betonu desky pod potrubí, stoky a drobné objekty , z betonu prostého třídy C 12/15 | m3 | 1.449 |  | 0 |  | 0 |  | 0 | 21 | 0 | 2.5 | 3.62 | 0 | 0 | 827-1 | RTS 20/ II | Indiv | 1.45 | 2.1 |  | Práce |  |  |  | POL1_
|  | z cementu portlandského nebo struskoportlandského, v otevřeném výkopu, | [24 empty] | SPI
|  | podkladní desky pod šachty : | [24 empty] | VV | 0
|  | 1,50*1,50*0,10*5 |  | 1.125 | [22 empty] | VV | 0
|  | 1,80*1,80*0,10*1 |  | 0.324 | [22 empty] | VV | 0
Díl: | 8 | Trubní vedení |  |  |  | 0 |  | 0 |  | 0 |  | 0 |  | 49.15 |  | 0 |  |  |  |  | 164.77 | [5 empty] | DIL
34 | 871373121R00 | Montáž potrubí z trub z plastů těsněných gumovým kroužkem DN 300 mm | m | 230.65 |  | 0 |  | 0 |  | 0 | 21 | 0 | 1e-05 | 0 | 0 | 0 | 827-1 | RTS 20/ II | Indiv | 0.1 | 23.07 |  | Práce |  |  |  | POL1_
|  | v otevřeném výkopu ve sklonu do 20 %, | [24 empty] | SPI
|  | potrubí PP 250 : | [24 empty] | VV | 0
|  | stoka C : 230,65 |  | 230.65 | [22 empty] | VV | 0
35 | 892581111R00 | Zkoušky těsnosti kanalizačního potrubí zkouška těsnosti kanalizačního potrubí vodou do DN 300 mm | m | 230.65 |  | 0 |  | 0 |  | 0 | 21 | 0 | 0 | 0 | 0 | 0 | 827-1 | RTS 20/ II | Indiv | 0.08 | 18.45 |  | Práce |  |  |  | POL1_
|  | vodou nebo vzduchem, | [24 empty] | SPI
|  | Odkaz na mn. položky pořadí 30 : 230,65000 |  | 230.65 | [22 empty] | VV | 5
36 | 892583111R00 | Zkoušky těsnosti kanalizačního potrubí zabezpečení konců kanalizačního potrubí při tlakových zkouškách vodou do DN 300 mm | úsek | 6 |  | 0 |  | 0 |  | 0 | 21 | 0 | 0.00017 | 0 | 0 | 0 | 827-1 | RTS 20/ II | Indiv | 7.1 | 42.6 |  | Práce |  |  |  | POL1_
|  | vodou nebo vzduchem, | [24 empty] | SPI
|  | stoka C : 6 |  | 6 | [22 empty] | VV | 0
37 | 892855116R00 | Kamerové prohlídky potrubí nad 500 m | m | 230.65 |  | 0 |  | 0 |  | 0 | 21 | 0 | 0 | 0 | 0 | 0 | 827-1 | RTS 20/ II | Indiv | 0.03 | 6.92 |  | Práce |  |  |  | POL1_
|  | Odkaz na mn. položky pořadí 30 : 230,65000 |  | 230.65 | [22 empty] | VV | 5
38 | 894403011R00 | Osazení betonových dílců pro šachty stropních jakéhokoliv druhu | kus | 1 |  | 0 |  | 0 |  | 0 | 21 | 0 | 0.03903 | 0.04 | 0 | 0 | 827-1 | RTS 20/ II | Indiv | 0.82 | 0.82 |  | Práce |  |  |  | POL1_
|  | zákryt.deska 150-100/25 : | [24 empty] | VV | 0
|  | stoka C : 1 |  | 1 | [22 empty] | VV | 0
39 | 894421111R00 | Osazení betonových dílců pro šachty podle DIN 4034 skruže rovné, o hmotnosti do 0,5 t | kus | 8 |  | 0 |  | 0 |  | 0 | 21 | 0 | 0 | 0 | 0 | 0 | 827-1 | RTS 20/ II | Indiv | 0.79 | 6.32 |  | Práce |  |  |  | POL1_
|  | na kroužek, | [24 empty] | SPI
|  | skruž DN 100/25,50 : | [24 empty] | VV | 0
|  | stoka C : 8 |  | 8 | [22 empty] | VV | 0
40 | 894421112RT1 | Osazení betonových dílců pro šachty podle DIN 4034 skruže rovné, o hmotnosti do 1,4 t | kus | 2 |  | 0 |  | 0 |  | 0 | 21 | 0 | 0 | 0 | 0 | 0 | 827-1 | RTS 20/ II | Indiv | 0.95 | 1.9 |  | Práce |  |  |  | POL1_
|  | na kroužek, | [24 empty] | SPI
|  | skruž DN 100/100 : | [24 empty] | VV | 0
|  | stoka C : 2 |  | 2 | [22 empty] | VV | 0
41 | 894423111RT1 | Osazení betonových dílců pro šachty podle DIN 4034 šachtového dna, o hmotnosti do 2 t | kus | 6 |  | 0 |  | 0 |  | 0 | 21 | 0 | 0 | 0 | 0 | 0 | 827-1 | RTS 20/ II | Indiv | 1.75 | 10.5 |  | Práce |  |  |  | POL1_
|  | na kroužek, | [24 empty] | SPI
|  | dno DN 100 : | [24 empty] | VV | 0
|  | stoka C : 5 |  | 5 | [22 empty] | VV | 0
|  | dno DN 150 : | [24 empty] | VV | 0
|  | stoka C : 1 |  | 1 | [22 empty] | VV | 0
42 | 899102111R00 | Osazení poklopů litinových a ocelových o hmotnost jednotlivě přes 50 do 100 kg | kus | 6 |  | 0 |  | 0 |  | 0 | 21 | 0 | 0.00702 | 0.04 | 0 | 0 | 827-1 | RTS 20/ II | Indiv | 1.09 | 6.54 |  | Práce |  |  |  | POL1_
|  | stoky C : 6 |  | 6 | [22 empty] | VV | 0
43 | 899623161R00 | Obetonování potrubí nebo zdiva stok betonem prostým třídy C 20/25 | m3 | 7.8929 |  | 0 |  | 0 |  | 0 | 21 | 0 | 2.525 | 19.93 | 0 | 0 | 827-1 | RTS 20/ II | Indiv | 1.3 | 10.26 |  | Práce |  |  |  | POL1_
|  | z cementu portlandského nebo struskoportlandského, v otevřeném výkopu, | [24 empty] | SPI
|  | obetonování zhlaví šachet : (1,50*1,50*0,66-(3,14*0,06*0,06+3,14*0,40*0,40)*0,66/2)*6 |  | 7.8929 | [22 empty] | VV | 0
44 | 899643111R00 | Bednění pro obetonování potrubí v otevřeném příkopu | m2 | 23.76 |  | 0 |  | 0 |  | 0 | 21 | 0 | 0.00418 | 0.1 | 0 | 0 | 827-1 | RTS 20/ II | Indiv | 0.96 | 22.81 |  | Práce |  |  |  | POL1_
|  | obetonování zhlaví šachet : 1,50*4*0,66*6 |  | 23.76 | [22 empty] | VV | 0
45 | 894412411R01 | Osazení železobeton. skruží přechod. | kus | 6 |  | 0 |  | 0 |  | 0 | 21 | 0 | 0.01225 | 0.07 | 0 | 0 |  | Vlastní | Indiv | 2.43 | 14.58 |  | Práce |  |  |  | POL1_
|  | konus 100-63/58 : | [24 empty] | VV | 0
|  | stoka C : 6 |  | 6 | [22 empty] | VV | 0
46 | 28614550R1 | Trubka kanalizační PP SN 8 DN 250/1000 | kus | 234.1097 |  | 0 |  | 0 |  | 0 | 21 | 0 | 0.0073 | 1.71 | 0 | 0 |  | Vlastní | Indiv | 0 | 0 |  | Specifikace |  |  |  | POL3_
|  | ztratné 1,5% : 230,65*1,015 |  | 234.1097 | [22 empty] | VV | 0
47 | 552411112R1 | Poklop D 400 litinový poklop tř. B125 s nebo bez odvětrání, s nebo bez ventilačních otvorů | kus | 6 |  | 0 |  | 0 |  | 0 | 21 | 0 | 0.0625 | 0.38 | 0 | 0 |  | Vlastní | Indiv | 0 | 0 |  | Specifikace |  |  |  | POL3_
48 | 592243502R | deska zákrytová šachetní železobetonová; TZK; D1 = 1 500 mm; D = 1 800 mm; D vnitřní 1 000 mm; h = 250 mm | kus | 1.01 |  | 0 |  | 0 |  | 0 | 21 | 0 | 0.92 | 0.93 | 0 | 0 | SPCM | RTS 20/ II | Indiv | 0 | 0 |  | Specifikace |  |  |  | POL3_
|  | ztratné 1% : 1*1,01 |  | 1.01 | [22 empty] | VV | 0
49 | 59224353.AR | konus šachetní; železobetonový; TBR; d = 1 240,0 mm; DN = 1 000,0 mm; DN 2 = 625 mm; h = 580 mm; počet stupadel 2; ocelové s PE povlakem, kapsové | kus | 6.06 |  | 0 |  | 0 |  | 0 | 21 | 0 | 0.585 | 3.55 | 0 | 0 | SPCM | RTS 20/ II | Indiv | 0 | 0 |  | Specifikace |  |  |  | POL3_
|  | ztratné 1% : 6*1,01 |  | 6.06 | [22 empty] | VV | 0
50 | 59224358.AR | skruž železobetonová TBS; DN = 1 000,0 mm; h = 250,0 mm; s = 120,00 mm; počet stupadel 1; ocelové s PE povlakem; beton C 40/50 | kus | 4.04 |  | 0 |  | 0 |  | 0 | 21 | 0 | 0.25 | 1.01 | 0 | 0 | SPCM | RTS 20/ II | Indiv | 0 | 0 |  | Specifikace |  |  |  | POL3_
|  | ztratné 1% : 4*1,01 |  | 4.04 | [22 empty] | VV | 0
51 | 59224361.AR | skruž železobetonová TBS; DN = 1 000,0 mm; h = 500,0 mm; s = 120,00 mm; počet stupadel 2; ocelové s PE povlakem; beton C 40/50 | kus | 4.04 |  | 0 |  | 0 |  | 0 | 21 | 0 | 0.5 | 2.02 | 0 | 0 | SPCM | RTS 20/ II | Indiv | 0 | 0 |  | Specifikace |  |  |  | POL3_
|  | ztratné 1% : 4*1,01 |  | 4.04 | [22 empty] | VV | 0
52 | 59224364.AR | skruž železobetonová TBS; DN = 1 000,0 mm; h = 1 000,0 mm; s = 120,00 mm; počet stupadel 4; ocelové s PE povlakem; beton C 40/50 | kus | 2.02 |  | 0 |  | 0 |  | 0 | 21 | 0 | 1 | 2.02 | 0 | 0 | SPCM | RTS 20/ II | Indiv | 0 | 0 |  | Specifikace |  |  |  | POL3_
|  | ztratné 1% : 2*1,01 |  | 2.02 | [22 empty] | VV | 0
53 | 59224368.AR1 | Dno šachetní přímé TBZ-Q.1 100/100 V max. 60 tl. 15cm | kus | 5.05 |  | 0 |  | 0 |  | 0 | 21 | 0 | 2.1 | 10.61 | 0 | 0 |  | Vlastní | Indiv | 0 | 0 |  | Specifikace |  |  |  | POL3_
|  | ztratné 1% : 5*1,01 |  | 5.05 | [22 empty] | VV | 0
54 | 592243733R | profil těsnicí elastomerní; pro spojení betonových šachetních dílů; tvar kruh; d = 1 500,0 mm | kus | 17 |  | 0 |  | 0 |  | 0 | 21 | 0 | 0.004 | 0.07 | 0 | 0 | SPCM | RTS 20/ II | Indiv | 0 | 0 |  | Specifikace |  |  |  | POL3_
|  | šachty : 6+10+1 |  | 17 | [22 empty] | VV | 0
55 | 592243742R | dno šachetní přímé; železobeton; TZB; DN = 1 500,0 mm; D odtoku do 1 200 mm; h = 1 835 mm; t = 150 mm; beton C 40/50 | kus | 1.01 |  | 0 |  | 0 |  | 0 | 21 | 0 | 6.6 | 6.67 | 0 | 0 | SPCM | RTS 20/ II | Indiv | 0 | 0 |  | Specifikace |  |  |  | POL3_
|  | ztratné 1% : 1*1,01 |  | 1.01 | [22 empty] | VV | 0
Díl: | 99 | Staveništní přesun hmot |  |  |  | 0 |  | 0 |  | 0 |  | 0 |  | 0 |  | 0 |  |  |  |  | 33.27 | [5 empty] | DIL
56 | 998276101R00 | Přesun hmot pro trubní vedení z trub plastových nebo sklolaminátových v otevřeném výkopu | t | 158.4267 |  | 0 |  | 0 |  | 0 | 21 | 0 | 0 | 0 | 0 | 0 | 827-1 | RTS 20/ II | Indiv | 0.21 | 33.27 |  | Přesun hmot |  |  |  | POL7_
|  | vodovodu nebo kanalizace ražené nebo hloubené (827 1.1, 827 1.9, 827 2.1, 827 2.9), drobných objektů | [24 empty] | SPI
|  | na vzdálenost 15 m od hrany výkopu nebo od okraje šachty | [24 empty] | POP
|  | Hmotnosti z položek s pořadovými čísly: : | [24 empty] | VV | 0
|  | 8,9,23,24,25,26,27,28,29,30,31,32,33,34,36,38,42,43,44,45,46,47,48,49,50,51,52,53,54,55, : | [24 empty] | VV | 0
|  | Součet: : 158,42672 |  | 158.4267 | [22 empty] | VV | 0
[25 empty] | 15 | 21 | DPH
| Celkem |  |  |  |  | 0 | [18 empty] | 0 | 0 | SUM
JKSO:
| 827.21.A3 | Profil potrubí DN do 300 mm | [24 empty] | JKSO
| m | potrubí z trub z plastických hmot a sklolaminátu | [24 empty] | JKSOChar
JKSOAkce
END
Note on S6: Jedná se o informaci, zda se jedná o položku, která je do rozpočtu zadána z cenové soustavy RTS, nebo vlastní.
Note on T6: Jedná se o název CÚ, která je zadána u položky rozpočtu