## Rekapitulace stavby
Export Komplet | [27 empty] | 2.0 | ZAMOK |  |  |  |  | False | False | {a0bbb795-547d-4ab1-b786-6900aa299ff1}
[33 empty] | 0,01 | 21
[33 empty] | 0,01 | 12
|  | REKAPITULACE STAVBY | [17 empty] | v --- níže se nacházejí doplnkové a pomocné údaje k sestavám --- v | [11 empty] | Návod na vyplnění | 0,001
|  | Kód: |  |  |  |  | ZAJ_ZAS_RADY | [24 empty] | Měnit lze pouze buňky se žlutým podbarvením! 1) na prvním listu Rekapitulace stavby vyplňte v sestavě a) Souhrnný list - údaje o Uchazeči (přenesou se do ostatních sestav i v jiných listech) b) Rekapitulace objektů - potřebné Ostatní náklady 2) na vybraných listech vyplňte v sestavě a) Krycí list - údaje o Uchazeči, pokud se liší od údajů o Uchazeči na Souhrnném listu (údaje se přenesou do ostatních sestav v daném listu) b) Rekapitulace rozpočtu - potřebné Ostatní náklady c) Celkové náklady za stavbu - ceny u položek - množství, pokud má žluté podbarvení - a v případě potřeby poznámku (ta je ve skrytém sloupci) | 0,01
|  | Stavba: |  |  |  |  | VDJ ZAJEČÍ- HUSTOPEČE a V.PAVLOVICE - přeložky přívodních řadů | [25 empty] | 0,01
|  | KSO: |  |  |  |  | 827 11 19 | [8 empty] | CC-CZ: |  | 22121 | [14 empty] | 0,01
|  | Místo: |  |  |  |  | obec Zaječí | [8 empty] | Datum: |  | 5. 4. 2024 | [14 empty] | 0,01
|  | CZ-CPV: |  |  |  |  | 45000000-7 | [8 empty] | CZ-CPA: |  | 42.21.11 | [14 empty] | 0,01
|  | Zadavatel: | [13 empty] | IČ: | [16 empty] | 0,01
|  |  | Vodovody a kanalizace Břeclav, a.s. | [12 empty] | DIČ: | [16 empty] | 0,01
0,01
|  | Uchazeč: | [13 empty] | IČ: |  | Vyplň údaj | [14 empty] | 0,01
|  |  | Vyplň údaj | [12 empty] | DIČ: |  | Vyplň údaj | [14 empty] | 0,01
False
|  | Projektant: | [13 empty] | IČ: | [16 empty] | False
|  |  | Jiří Třináctý, DiS. | [12 empty] | DIČ: | [16 empty] | True
0,01
|  | Zpracovatel: | [13 empty] | IČ: | [16 empty] | 0,01
|  |  | Jiří Třináctý, DiS. | [12 empty] | DIČ: | [16 empty] | True
Poznámka:
|  | Cena bez DPH | [13 empty] | 0
[8 empty] | Sazba daně |  |  | Základ daně |  |  |  |  | Výše daně
|  | DPH |  | základní |  |  |  | 21% |  |  | 0 |  |  |  |  | 0
|  |  |  | snížená |  |  |  | 12% |  |  | 0 |  |  |  |  | 0
|  |  |  | zákl. přenesená |  |  |  | 21% |  |  | 0 |  |  |  |  | 0
|  |  |  | sníž. přenesená |  |  |  | 12% |  |  | 0 |  |  |  |  | 0
|  |  |  | nulová |  |  |  | 0% |  |  | 0 |  |  |  |  | 0
|  | Cena s DPH | [6 empty] | v |  |  | CZK |  |  |  | 0
|  | Projektant | [11 empty] | Zpracovatel
|  | Datum a podpis: | [7 empty] | Razítko |  |  |  | Datum a podpis: |  |  | Razítko
|  | Objednavatel | [11 empty] | Uchazeč
|  | Datum a podpis: | [7 empty] | Razítko |  |  |  | Datum a podpis: |  |  | Razítko
REKAPITULACE OBJEKTŮ STAVBY A SOUPISŮ PRACÍ
| Kód: | [6 empty] | ZAJ_ZAS_RADY
| Stavba: | [6 empty] | VDJ ZAJEČÍ- HUSTOPEČE a V.PAVLOVICE - přeložky přívodních řadů
| Místo: | [6 empty] | obec Zaječí | [6 empty] | Datum: |  | 5. 4. 2024
| Zadavatel: | [6 empty] | Vodovody a kanalizace Břeclav, a.s. | [6 empty] | Projektant: |  | Jiří Třináctý, DiS. |  |  | Informatívní údaje z listů zakázek
| Uchazeč: | [13 empty] | Zpracovatel: |  | Jiří Třináctý, DiS.
| Kód |  |  |  | Popis | [7 empty] | Cena bez DPH [CZK] |  |  |  |  | Cena s DPH [CZK] | Typ | z toho Ostat. náklady [CZK] | DPH [CZK] | Normohodiny [h] | DPH základní [CZK] | DPH snížená [CZK] | DPH základní přenesená [CZK] | DPH snížená přenesená [CZK] | Základna DPH základní | Základna DPH snížená | Základna DPH zákl. přenesená | Základna DPH sníž. přenesená | Základna DPH nulová
| Náklady z rozpočtů | [11 empty] | 0 |  |  |  |  | 0 |  | 0 | 0 | 0 | 0 | 0 | 0 | 0 | 0 | 0 | 0 | 0 | 0 |  | D | 0 | ###NOIMPORT### | IMPORT | {a0bbb795-547d-4ab1-b786-6900aa299ff1} | {00000000-0000-0000-0000-000000000000} | 827 11 19
/ |  | ZRN |  |  |  | Základní rozpočtové náklady | [6 empty] | 0 |  |  |  |  | 0 | STA | 0 | 0 | 0 | 0 | 0 | 0 | 0 | 0 | 0 | 0 | 0 | 0 |  |  | 1 |  | IMPORT | {792f14c9-cd04-45fe-903d-1bee3a41f8ad} | {a0bbb795-547d-4ab1-b786-6900aa299ff1} | 827 11 19 | 2
/ |  | VRN |  |  |  | Vedlejší rozpočtové náklady | [6 empty] | 0 |  |  |  |  | 0 | STA | 0 | 0 | 0 | 0 | 0 | 0 | 0 | 0 | 0 | 0 | 0 | 0 |  |  | 1 |  | IMPORT | {f3d7ce23-1c48-4bd0-ab57-c4e4416e2742} | {a0bbb795-547d-4ab1-b786-6900aa299ff1} | 827 11 19 | 2

## ZRN - Základní rozpočtové...
{792f14c9-cd04-45fe-903d-1bee3a41f8ad}
2
| KRYCÍ LIST SOUPISU PRACÍ | [7 empty] | v --- níže se nacházejí doplnkové a pomocné údaje k sestavám --- v | [8 empty] | False
Stavba:
VDJ ZAJEČÍ- HUSTOPEČE a V.PAVLOVICE - přeložky přívodních řadů
Objekt:
ZRN - Základní rozpočtové náklady
| KSO: |  | 827 11 19 |  |  | CC-CZ: | 22121
| Místo: |  | obec Zaječí |  |  | Datum: | 5. 4. 2024
| CZ-CPV: |  | 45000000-7 |  |  | CZ-CPA: | 42.21.11
| Zadavatel: |  |  |  |  | IČ:
|  | Vodovody a kanalizace Břeclav, a.s. |  |  |  | DIČ:
| Uchazeč: |  |  |  |  | IČ: | Vyplň údaj
|  | Vyplň údaj |  |  |  | DIČ: | Vyplň údaj
| Projektant: |  |  |  |  | IČ:
|  | Jiří Třináctý, DiS. |  |  |  | DIČ:
| Zpracovatel: |  |  |  |  | IČ:
|  | Jiří Třináctý, DiS. |  |  |  | DIČ:
Poznámka:
| Cena bez DPH | [5 empty] | 0
|  |  | Základ daně |  |  | Sazba daně | Výše daně
| DPH | základní | 0 |  |  | 21% | 0
|  | snížená | 0 |  |  | 12% | 0
|  | zákl. přenesená | 0 |  |  | 21% | 0
|  | sníž. přenesená | 0 |  |  | 12% | 0
|  | nulová | 0 |  |  | 0% | 0
| Cena s DPH |  |  | v | CZK |  | 0
| Projektant |  |  | Zpracovatel
| Datum a podpis: |  | Razítko | Datum a podpis: |  |  | Razítko
| Objednavatel |  |  | Uchazeč
| Datum a podpis: |  | Razítko | Datum a podpis: |  |  | Razítko
REKAPITULACE ČLENĚNÍ SOUPISU PRACÍ
Stavba:
VDJ ZAJEČÍ- HUSTOPEČE a V.PAVLOVICE - přeložky přívodních řadů
Objekt:
ZRN - Základní rozpočtové náklady
Místo: |  |  | obec Zaječí |  |  | Datum: | 5. 4. 2024
Zadavatel: |  |  | Vodovody a kanalizace Břeclav, a.s. |  |  | Projektant: | Jiří Třináctý, DiS.
Uchazeč: |  |  | Vyplň údaj |  |  | Zpracovatel: | Jiří Třináctý, DiS.
Kód dílu - Popis | [6 empty] | Cena celkem [CZK]
Náklady ze soupisu prací | [6 empty] | 0 | [11 empty] | -1
| HSV - Práce a dodávky HSV | [5 empty] | 0
| 1 - Zemní práce | [5 empty] | 0
| 2 - Zakládání | [5 empty] | 0
| 3 - Svislé a kompletní konstrukce | [5 empty] | 0
| 4 - Vodorovné konstrukce | [5 empty] | 0
| 5 - Komunikace pozemní | [5 empty] | 0
| 8 - Trubní vedení | [5 empty] | 0
| 9 - Ostatní konstrukce a práce, bourání | [5 empty] | 0
| 998 - Přesun hmot | [5 empty] | 0
| M - Práce a dodávky M | [5 empty] | 0
| 23-M - Montáže potrubí | [5 empty] | 0
| HZS - Hodinové zúčtovací sazby | [5 empty] | 0
SOUPIS PRACÍ
Stavba:
VDJ ZAJEČÍ- HUSTOPEČE a V.PAVLOVICE - přeložky přívodních řadů
Objekt:
ZRN - Základní rozpočtové náklady
Místo: |  |  | obec Zaječí |  |  | Datum: | 5. 4. 2024
Zadavatel: |  |  | Vodovody a kanalizace Břeclav, a.s. |  |  | Projektant: | Jiří Třináctý, DiS.
Uchazeč: |  |  | Vyplň údaj |  |  | Zpracovatel: | Jiří Třináctý, DiS.
PČ | Typ | Kód | Popis | MJ | Množství | J.cena [CZK] | Cena celkem [CZK] | Cenová soustava |  | DPH | J. Nh [h] | Nh celkem [h] | J. hmotnost [t] | Hmotnost celkem [t] | J. suť [t] | Suť Celkem [t]
Náklady soupisu celkem | [6 empty] | 0 |  |  |  |  | 0 |  | 1837.6372 |  | 39.6 |  | D | -1 | [10 empty] | 0
| D | HSV | Práce a dodávky HSV |  |  |  | 0 |  |  |  |  | 0 |  | 1837.6372 |  | 39.6 | 1 | D | 0 |  |  |  | ROZPOCET | [6 empty] | 0
| D | 1 | Zemní práce |  |  |  | 0 |  |  |  |  | 0 |  | 1684.7837 |  | 39.6 | 1 | D | 1 |  |  |  | ROZPOCET | [6 empty] | 0
1 | K | 111201121 | Odstranění vinic - vrcholové části keře a kmínku řezem | kus | 30 |  | 0 | CS ÚRS 2024 01 |  | základní |  | 0 | 0 | 0 | 0 | 0 | 4 | K | 2 |  |  |  | ROZPOCET | 0 | 0 | 0 | 0 | 0 | 1 | 0 | 4 | 2140999113
| VV |  | 30 |  | 30 | [12 empty] | VV | 2 | 2 | True | 1 | ROZPOCET
2 | K | 111201131 | Odstranění vinic - vyorání kořenů plochy do 5 ha sklonu do 5° | ha | 0.015 |  | 0 | CS ÚRS 2024 01 |  | základní |  | 0 | 0 | 0 | 0 | 0 | 4 | K | 2 |  |  |  | ROZPOCET | 0 | 0 | 0 | 0 | 0 | 1 | 0 | 4 | 1483765169
| VV |  | 0,015 |  | 0.015 | [12 empty] | VV | 2 | 2 | True | 1 | ROZPOCET
3 | K | 113107163 | Odstranění podkladu z kameniva drceného tl přes 200 do 300 mm strojně pl přes 50 do 200 m2 | m2 | 60 |  | 0 | CS ÚRS 2024 01 |  | základní |  | 0 | 0 | 0 | 0.44 | 26.4 | 4 | K | 2 |  |  |  | ROZPOCET | 0 | 0 | 0 | 0 | 0 | 1 | 0 | 4 | -1266557651
| VV |  | 50,00*1,20 |  | 60 | [12 empty] | VV | 2 | 2 | True | 1 | ROZPOCET
4 | K | 113107182 | Odstranění podkladu živičného tl přes 50 do 100 mm strojně pl přes 50 do 200 m2 | m2 | 60 |  | 0 | CS ÚRS 2024 01 |  | základní |  | 0 | 0 | 0 | 0.22 | 13.2 | 4 | K | 2 |  |  |  | ROZPOCET | 0 | 0 | 0 | 0 | 0 | 1 | 0 | 4 | 995167504
| VV |  | 50,00*1,20 "povrch z asf.recyklátu" |  | 60 | [12 empty] | VV | 2 | 2 | True | 1 | ROZPOCET
5 | K | 115101201 | Čerpání vody na dopravní výšku do 10 m průměrný přítok do 500 l/min | hod | 120 |  | 0 | CS ÚRS 2024 01 |  | základní |  | 0 | 3e-05 | 0.0036 | 0 | 0 | 4 | K | 2 |  |  |  | ROZPOCET | 0 | 0 | 0 | 0 | 0 | 1 | 0 | 4 | 1103308828
| VV |  | 5*24"pět dní" |  | 120 | [12 empty] | VV | 2 | 2 | True | 1 | ROZPOCET
6 | K | 115101301 | Pohotovost čerpací soupravy pro dopravní výšku do 10 m přítok do 500 l/min | den | 5 |  | 0 | CS ÚRS 2024 01 |  | základní |  | 0 | 0 | 0 | 0 | 0 | 4 | K | 2 |  |  |  | ROZPOCET | 0 | 0 | 0 | 0 | 0 | 1 | 0 | 4 | -1808189537
| VV |  | 5 |  | 5 | [12 empty] | VV | 2 | 2 | True | 1 | ROZPOCET
7 | K | 119001405 | Dočasné zajištění potrubí z PE DN do 200 mm | m | 1.2 |  | 0 | CS ÚRS 2024 01 |  | základní |  | 0 | 0.0369 | 0.04428 | 0 | 0 | 4 | K | 2 |  |  |  | ROZPOCET | 0 | 0 | 0 | 0 | 0 | 1 | 0 | 4 | -1796061615
| VV |  | 1,20 |  | 1.2 | [12 empty] | VV | 2 | 2 | True | 1 | ROZPOCET
8 | K | 119001406 | Dočasné zajištění potrubí z PE DN přes 200 do 500 mm | m | 1.2 |  | 0 | CS ÚRS 2024 01 |  | základní |  | 0 | 0.00868 | 0.010416 | 0 | 0 | 4 | K | 2 |  |  |  | ROZPOCET | 0 | 0 | 0 | 0 | 0 | 1 | 0 | 4 | 1741204335
| VV |  | 1,20 |  | 1.2 | [12 empty] | VV | 2 | 2 | True | 1 | ROZPOCET
9 | K | 119001421 | Dočasné zajištění kabelů a kabelových tratí ze 3 volně ložených kabelů | m | 3.3 |  | 0 | CS ÚRS 2024 01 |  | základní |  | 0 | 0.0369 | 0.12177 | 0 | 0 | 4 | K | 2 |  |  |  | ROZPOCET | 0 | 0 | 0 | 0 | 0 | 1 | 0 | 4 | -1867786330
| VV |  | 2,10+1,20 |  | 3.3 | [12 empty] | VV | 2 | 2 | True | 1 | ROZPOCET
10 | K | 121151126 | Sejmutí ornice plochy přes 500 m2 tl vrstvy přes 300 do 400 mm strojně | m2 | 1375 |  | 0 | CS ÚRS 2024 01 |  | základní |  | 0 | 0 | 0 | 0 | 0 | 4 | K | 2 |  |  |  | ROZPOCET | 0 | 0 | 0 | 0 | 0 | 1 | 0 | 4 | -1059802688
| VV |  | 250,00*5,50"na pozemcích parc.č.3408/7 a 5065/171 v k.ú. Zaječí" |  | 1375 | [12 empty] | VV | 2 | 2 | True | 1 | ROZPOCET
11 | K | 129001101 | Příplatek za ztížení odkopávky nebo prokopávky v blízkosti inženýrských sítí | m3 | 12.968 |  | 0 | CS ÚRS 2024 01 |  | základní |  | 0 | 0 | 0 | 0 | 0 | 4 | K | 2 |  |  |  | ROZPOCET | 0 | 0 | 0 | 0 | 0 | 1 | 0 | 4 | -787509305
| VV |  | 2,5*1,60*1,10+2,10*2,04*2,00 |  | 12.968 | [12 empty] | VV | 2 | 2 | True | 1 | ROZPOCET
12 | K | 131251202 | Hloubení jam zapažených v hornině třídy těžitelnosti I skupiny 3 objem do 50 m3 strojně | m3 | 45.6 |  | 0 | CS ÚRS 2024 01 |  | základní |  | 0 | 0 | 0 | 0 | 0 | 4 | K | 2 |  |  |  | ROZPOCET | 0 | 0 | 0 | 0 | 0 | 1 | 0 | 4 | -2109396662
| VV |  | 22,80+22,80 "viz. kubaturové listy" |  | 45.6 | [12 empty] | VV | 2 | 2 | True | 1 | ROZPOCET
13 | K | 132254206 | Hloubení zapažených rýh š do 2000 mm v hornině třídy těžitelnosti I skupiny 3 objem do 5000 m3 | m3 | 1734.37 |  | 0 | CS ÚRS 2024 01 |  | základní |  | 0 | 0 | 0 | 0 | 0 | 4 | K | 2 |  |  |  | ROZPOCET | 0 | 0 | 0 | 0 | 0 | 1 | 0 | 4 | 80055133
| VV |  | 1176,80+1107,57-(1375,00*0,40) "PŘ-2 + PŘ-4 _viz.kubaturové listy-sejmutí ornice" |  | 1734.37 | [12 empty] | VV | 2 | 2 | True | 1 | ROZPOCET
14 | K | 151101101 | Zřízení příložného pažení a rozepření stěn rýh hl do 2 m | m2 | 4361.78 |  | 0 | CS ÚRS 2024 01 |  | základní |  | 0 | 0.00084 | 3.6639 | 0 | 0 | 4 | K | 2 |  |  |  | ROZPOCET | 0 | 0 | 0 | 0 | 0 | 1 | 0 | 4 | -286604595
| VV |  | 2307,45+2054,33 "PŘ-2 + PŘ-4 _viz.kubaturové listy" |  | 4361.78 | [12 empty] | VV | 2 | 2 | True | 1 | ROZPOCET
15 | K | 151101102 | Zřízení příložného pažení a rozepření stěn rýh hl přes 2 do 4 m | m2 | 117.38 |  | 0 | CS ÚRS 2024 01 |  | základní |  | 0 | 0.00085 | 0.099773 | 0 | 0 | 4 | K | 2 |  |  |  | ROZPOCET | 0 | 0 | 0 | 0 | 0 | 1 | 0 | 4 | -1505646964
| VV |  | 0,00+117,38 "PŘ-2 + PŘ-4 _viz.kubaturové listy" |  | 117.38 | [12 empty] | VV | 2 | 2 | True | 1 | ROZPOCET
16 | K | 151101111 | Odstranění příložného pažení a rozepření stěn rýh hl do 2 m | m2 | 4361.78 |  | 0 | CS ÚRS 2024 01 |  | základní |  | 0 | 0 | 0 | 0 | 0 | 4 | K | 2 |  |  |  | ROZPOCET | 0 | 0 | 0 | 0 | 0 | 1 | 0 | 4 | 1426407427
| VV |  | 2307,45+2054,33 "PŘ-2 + PŘ-4 _viz.kubaturové listy" |  | 4361.78 | [12 empty] | VV | 2 | 2 | True | 1 | ROZPOCET
17 | K | 151101112 | Odstranění příložného pažení a rozepření stěn rýh hl přes 2 do 4 m | m2 | 117.38 |  | 0 | CS ÚRS 2024 01 |  | základní |  | 0 | 0 | 0 | 0 | 0 | 4 | K | 2 |  |  |  | ROZPOCET | 0 | 0 | 0 | 0 | 0 | 1 | 0 | 4 | -1665644753
| VV |  | 0,00+117,38 "PŘ-2 + PŘ-4 _viz.kubaturové listy" |  | 117.38 | [12 empty] | VV | 2 | 2 | True | 1 | ROZPOCET
18 | K | 162451105 | Vodorovné přemístění přes ornice 1 000 do 1500 m výkopku/sypaniny z horniny třídy těžitelnosti I skupiny 1 až 3 | m3 | 1100 |  | 0 | CS ÚRS 2024 01 |  | základní |  | 0 | 0 | 0 | 0 | 0 | 4 | K | 2 |  |  |  | ROZPOCET | 0 | 0 | 0 | 0 | 0 | 1 | 0 | 4 | -1043592264
| VV |  | 250,00*5,50*0,40*2"odvoz ornice na meziskládku po sejmutí na pozemcích parc.č.3408/7 a 5065/171 v k.ú. Zaječí a dovodz zpět" |  | 1100 | [12 empty] | VV | 2 | 2 | True | 1 | ROZPOCET
19 | K | 162551108 | Vodorovné přemístění zeminy pro zpětný zásyp na meziskládku a zpět přes 2 500 do 3000 m výkopku/sypaniny z horniny třídy těžitelnosti I skupiny 1 až 3 | m3 | 1419.14 |  | 0 | CS ÚRS 2024 01 |  | základní |  | 0 | 0 | 0 | 0 | 0 | 4 | K | 2 |  |  |  | ROZPOCET | 0 | 0 | 0 | 0 | 0 | 1 | 0 | 4 | -473543814
| VV |  | (789,57-(50,00*1,00*1,60))*2 |  | 1419.14 | [12 empty] | VV | 2 | 2 | True | 1 | ROZPOCET
20 | K | 162751117 | Vodorovné přemístění přebytečné zeminy přes 9 000 do 10000 m výkopku/sypaniny z horniny třídy těžitelnosti I skupiny 1 až 3 | m3 | 1070.4 |  | 0 | CS ÚRS 2024 01 |  | základní |  | 0 | 0 | 0 | 0 | 0 | 4 | K | 2 |  |  |  | ROZPOCET | 0 | 0 | 0 | 0 | 0 | 1 | 0 | 4 | 1012700673
| VV |  | 645,00*1,00*0,10+593,00*1,00*0,10 "lože" |  | 123.8 | [12 empty] | VV | 2 | 2 | True | 0 | ROZPOCET
| VV |  | 752,42 "obsyp" |  | 752.42 | [12 empty] | VV | 2 | 2 | True | 0 | ROZPOCET
| VV |  | 39,70+74,48 "potrubí" |  | 114.18 | [12 empty] | VV | 2 | 2 | True | 0 | ROZPOCET
| VV |  | 50,00*1,00*1,60 "nahrazení zeminy štěrkopískem pod komunikacemi" |  | 80 | [12 empty] | VV | 2 | 2 | True | 0 | ROZPOCET
| VV |  | Součet |  | 1070.4 | [12 empty] | VV | 2 | 4 | True | 1 | ROZPOCET
21 | K | 162751119 | Příplatek k vodorovnému přemístění přebytešné zeminy, výkopku/sypaniny z horniny třídy těžitelnosti I skupiny 1 až 3 ZKD 1000 m přes 10000 m | m3 | 5352 |  | 0 | CS ÚRS 2024 01 |  | základní |  | 0 | 0 | 0 | 0 | 0 | 4 | K | 2 |  |  |  | ROZPOCET | 0 | 0 | 0 | 0 | 0 | 1 | 0 | 4 | -1850219875
| VV |  | 1070,40*5 "+ 5km" |  | 5352 | [12 empty] | VV | 2 | 2 | True | 1 | ROZPOCET
22 | K | 167151111 | Nakládání ornice z hornin třídy těžitelnosti I skupiny 1 až 3 přes 100 m3 | m3 | 1809.57 |  | 0 | CS ÚRS 2024 01 |  | základní |  | 0 | 0 | 0 | 0 | 0 | 4 | K | 2 |  |  |  | ROZPOCET | 0 | 0 | 0 | 0 | 0 | 1 | 0 | 4 | 1934732910
| VV |  | 709,57 "nakládání zeminy pro zpětný zásyp na meziskládce" |  | 709.57 | [12 empty] | VV | 2 | 2 | True | 0 | ROZPOCET
| VV |  | 550,00*2 "nakládání ornice a nakládání ornice na meziskládce" |  | 1100 | [12 empty] | VV | 2 | 2 | True | 0 | ROZPOCET
| VV |  | Součet |  | 1809.57 | [12 empty] | VV | 2 | 4 | True | 1 | ROZPOCET
23 | K | 171201221 | Poplatek za uložení na skládce (skládkovné) zeminy a kamení kód odpadu 17 05 04 | t | 2140.8 |  | 0 | CS ÚRS 2024 01 |  | základní |  | 0 | 0 | 0 | 0 | 0 | 4 | K | 2 |  |  |  | ROZPOCET | 0 | 0 | 0 | 0 | 0 | 1 | 0 | 4 | 985231548
| VV |  | 1070,400*2,00 |  | 2140.8 | [12 empty] | VV | 2 | 2 | True | 1 | ROZPOCET
24 | K | 171251101 | Uložení sypaniny do násypů nezhutněných strojně | m3 | 1259.07 |  | 0 | CS ÚRS 2024 01 |  | základní |  | 0 | 0 | 0 | 0 | 0 | 4 | K | 2 |  |  |  | ROZPOCET | 0 | 0 | 0 | 0 | 0 | 1 | 0 | 4 | 125391901
| VV |  | 709,07 "zemina pro zpětný zásyp" |  | 709.07 | [12 empty] | VV | 2 | 2 | True | 0 | ROZPOCET
| VV |  | 550,00 "ornice na meziskládce" |  | 550 | [12 empty] | VV | 2 | 2 | True | 0 | ROZPOCET
| VV |  | Součet |  | 1259.07 | [12 empty] | VV | 2 | 4 | True | 1 | ROZPOCET
25 | K | 174151101 | Zásyp jam, šachet rýh nebo kolem objektů sypaninou se zhutněním | m3 | 789.57 |  | 0 | CS ÚRS 2024 01 |  | základní |  | 0 | 0 | 0 | 0 | 0 | 4 | K | 2 |  |  |  | ROZPOCET | 0 | 0 | 0 | 0 | 0 | 1 | 0 | 4 | -1715630367
| VV |  | 1734,37+45,60-123,80-752,42-(39,70+74,48)"rýhy+jámy-lože-obsyp-potrubí" |  | 789.57 | [12 empty] | VV | 2 | 2 | True | 1 | ROZPOCET
26 | M | 58331200 | štěrkopísek netříděný | t | 176 |  | 0 | CS ÚRS 2024 01 |  | základní |  | 0 | 1 | 176 | 0 | 0 | 8 | M | 2 |  |  |  | ROZPOCET | 0 | 0 | 0 | 0 | 0 | 1 | 0 | 4 | -301874071
| VV |  | (50,00*1,10*1,60)*2,00 "zásypy pod komunikacemi" |  | 176 | [12 empty] | VV | 2 | 2 | True | 1 | ROZPOCET
27 | K | 175151101 | Obsypání potrubí strojně sypaninou bez prohození, uloženou do 3 m | m3 | 752.42 |  | 0 | CS ÚRS 2024 01 |  | základní |  | 0 | 0 | 0 | 0 | 0 | 4 | K | 2 |  |  |  | ROZPOCET | 0 | 0 | 0 | 0 | 0 | 1 | 0 | 4 | 17737501
| VV |  | (645,00*1,00*0,70)-39,70 "PŘ-2" |  | 411.8 | [12 empty] | VV | 2 | 2 | True | 0 | ROZPOCET
| VV |  | (593,00*1,00*0,70)-74,48 "PŘ-4" |  | 340.62 | [12 empty] | VV | 2 | 2 | True | 0 | ROZPOCET
| VV |  | Součet |  | 752.42 | [12 empty] | VV | 2 | 4 | True | 1 | ROZPOCET
28 | M | 58337303 | štěrkopísek frakce 0/8 | t | 1504.84 |  | 0 | CS ÚRS 2024 01 |  | základní |  | 0 | 1 | 1504.84 | 0 | 0 | 8 | M | 2 |  |  |  | ROZPOCET | 0 | 0 | 0 | 0 | 0 | 1 | 0 | 4 | -759069614
| VV |  | 752,42*2 'Přepočtené koeficientem množství |  | 1504.84 | [12 empty] | VV | 2 | 2 | False | 1 | ROZPOCET
29 | K | 181351116 | Rozprostření ornice tl vrstvy přes 300 do 400 mm pl přes 500 m2 v rovině nebo ve svahu do 1:5 strojně | m2 | 1375 |  | 0 | CS ÚRS 2024 01 |  | základní |  | 0 | 0 | 0 | 0 | 0 | 4 | K | 2 |  |  |  | ROZPOCET | 0 | 0 | 0 | 0 | 0 | 1 | 0 | 4 | 878411148
| VV |  | 250,00*5,50"na pozemcích parc.č.3408/7 a 5065/171 v k.ú. Zaječí" |  | 1375 | [12 empty] | VV | 2 | 2 | True | 1 | ROZPOCET
| D | 2 | Zakládání |  |  |  | 0 |  |  |  |  | 0 |  | 0.78928 |  | 0 | 1 | D | 1 |  |  |  | ROZPOCET | [6 empty] | 0
30 | K | 242111113 | Osazení ochranných betonových skruží DN1000 kolem hydrantů | m | 2 |  | 0 | CS ÚRS 2024 01 |  | základní |  | 0 | 0.02464 | 0.04928 | 0 | 0 | 4 | K | 2 |  |  |  | ROZPOCET | 0 | 0 | 0 | 0 | 0 | 1 | 0 | 4 | -1357436301
| VV |  | 2 |  | 2 | [12 empty] | VV | 2 | 2 | True | 1 | ROZPOCET
31 | M | 59224102 | skruž betonová studniční 100x50x9cm | kus | 2 |  | 0 | CS ÚRS 2024 01 |  | základní |  | 0 | 0.37 | 0.74 | 0 | 0 | 8 | M | 2 |  |  |  | ROZPOCET | 0 | 0 | 0 | 0 | 0 | 1 | 0 | 4 | -1522324473
| D | 3 | Svislé a kompletní konstrukce |  |  |  | 0 |  |  |  |  | 0 |  | 0.35658 |  | 0 | 1 | D | 1 |  |  |  | ROZPOCET | [6 empty] | 0
32 | K | 338171113 | Osazování sloupků ocelových orientačních se zabetonováním | kus | 2 |  | 0 | CS ÚRS 2024 01 |  | základní |  | 0 | 0.17489 | 0.34978 | 0 | 0 | 4 | K | 2 |  |  |  | ROZPOCET | 0 | 0 | 0 | 0 | 0 | 1 | 0 | 4 | 1529162153
| VV |  | 2 |  | 2 | [12 empty] | VV | 2 | 2 | True | 1 | ROZPOCET
33 | M | 55342260 | sloupek orientační Pz 2000/48x1,5mm s tabulkou | kus | 2 |  | 0 | CS ÚRS 2024 01 |  | základní |  | 0 | 0.0034 | 0.0068 | 0 | 0 | 8 | M | 2 |  |  |  | ROZPOCET | 0 | 0 | 0 | 0 | 0 | 1 | 0 | 4 | -1593653778
34 | K | 339928821 | Osazení sloupku vinic se vzpěrou bez zabetonování | kus | 2 |  | 0 | CS ÚRS 2024 01 |  | základní |  | 0 | 0 | 0 | 0 | 0 | 4 | K | 2 |  |  |  | ROZPOCET | 0 | 0 | 0 | 0 | 0 | 1 | 0 | 4 | -768069277
| VV |  | 2 |  | 2 | [12 empty] | VV | 2 | 2 | True | 1 | ROZPOCET
| D | 4 | Vodorovné konstrukce |  |  |  | 0 |  |  |  |  | 0 |  | 1.315 |  | 0 | 1 | D | 1 |  |  |  | ROZPOCET | [6 empty] | 0
35 | K | 451572111 | Lože pod potrubí otevřený výkop z kameniva drobného těženého | m3 | 123.8 |  | 0 | CS ÚRS 2024 01 |  | základní |  | 0 | 0 | 0 | 0 | 0 | 4 | K | 2 |  |  |  | ROZPOCET | 0 | 0 | 0 | 0 | 0 | 1 | 0 | 4 | 2044714787
| VV |  | 645,00*1,00*0,10+593,00*1,00*0,10 |  | 123.8 | [12 empty] | VV | 2 | 2 | True | 1 | ROZPOCET
36 | K | 452111141 | Osazení betonových kabelových žlabů a krycích desek | kus | 12 |  | 0 | CS ÚRS 2024 01 |  | základní |  | 0 | 0.00165 | 0.0198 | 0 | 0 | 4 | K | 2 |  |  |  | ROZPOCET | 0 | 0 | 0 | 0 | 0 | 1 | 0 | 4 | 1588579270
| VV |  | 4+8 |  | 12 | [12 empty] | VV | 2 | 2 | True | 1 | ROZPOCET
37 | M | 59213001 | žlab kabelový betonový 100x18,5/10x10cm | m | 4 |  | 0 | CS ÚRS 2024 01 |  | základní |  | 0 | 0.032 | 0.128 | 0 | 0 | 8 | M | 2 |  |  |  | ROZPOCET | 0 | 0 | 0 | 0 | 0 | 1 | 0 | 4 | 1335846987
| VV |  | 4 |  | 4 | [12 empty] | VV | 2 | 2 | True | 1 | ROZPOCET
38 | M | 59213006 | deska krycí betonová 500mm | m | 8 |  | 0 | CS ÚRS 2024 01 |  | základní |  | 0 | 0.038 | 0.304 | 0 | 0 | 8 | M | 2 |  |  |  | ROZPOCET | 0 | 0 | 0 | 0 | 0 | 1 | 0 | 4 | -146723221
| VV |  | 2*4 |  | 8 | [12 empty] | VV | 2 | 2 | True | 1 | ROZPOCET
108 | K | 452273151 | Podkladní pilířky nebo bloky z cihel vápenopískových kyselinovzdorných-uzavření čel potrubí | m3 | 0.378 |  | 0 | CS ÚRS 2024 01 |  | základní |  | 0 | 2.0166 | 0.76228 | 0 | 0 | 4 | K | 2 |  |  |  | ROZPOCET | 0 | 0 | 0 | 0 | 0 | 1 | 0 | 4 | -2049387123
| VV |  | 0,300*0,300*0,150*4 "potrubí AZC DN250" |  | 0.054 | [12 empty] | VV | 2 | 2 | True | 0 | ROZPOCET
| VV |  | 0,600*0,600*0,150*6 "potrubí LT DN350" |  | 0.324 | [12 empty] | VV | 2 | 2 | True | 0 | ROZPOCET
| VV |  | Součet |  | 0.378 | [12 empty] | VV | 2 | 4 | True | 1 | ROZPOCET
39 | K | 452313131 | Podkladní bloky z betonu prostého bez zvýšených nároků na prostředí tř. C 12/15 otevřený výkop | m3 | 1.96 |  | 0 | CS ÚRS 2024 01 |  | základní |  | 0 | 0 | 0 | 0 | 0 | 4 | K | 2 |  |  |  | ROZPOCET | 0 | 0 | 0 | 0 | 0 | 1 | 0 | 4 | -855908177
| VV |  | 0,43*4+0,02*4+0,04*2+0,04*2 |  | 1.96 | [12 empty] | VV | 2 | 2 | True | 1 | ROZPOCET
40 | K | 452353111 | Bednění podkladních bloků pod potrubí | m2 | 7.36 |  | 0 | CS ÚRS 2024 01 |  | základní |  | 0 | 0.01328 | 0.097741 | 0 | 0 | 4 | K | 2 |  |  |  | ROZPOCET | 0 | 0 | 0 | 0 | 0 | 1 | 0 | 4 | 1087847317
| VV |  | 1,50*4+0,13*4+0,15*2+0,27*2 |  | 7.36 | [12 empty] | VV | 2 | 2 | True | 1 | ROZPOCET
41 | K | 452353112 | Bednění podkladních bloků pod potrubí, stoky a drobné objekty otevřený výkop odstranění | m2 | 7.36 |  | 0 | CS ÚRS 2024 01 |  | základní |  | 0 | 0 | 0 | 0 | 0 | 4 | K | 2 |  |  |  | ROZPOCET | 0 | 0 | 0 | 0 | 0 | 1 | 0 | 4 | 660560670
| VV |  | 1,50*4+0,13*4+0,15*2+0,27*2 |  | 7.36 | [12 empty] | VV | 2 | 2 | True | 1 | ROZPOCET
42 | K | 452361111 | Výztuž podkladních desek nebo bloků nebo pražců otevřený výkop z betonářské oceli 10 216 | t | 0.003 |  | 0 | CS ÚRS 2024 01 |  | základní |  | 0 | 1.0506 | 0.0031518 | 0 | 0 | 4 | K | 2 |  |  |  | ROZPOCET | 0 | 0 | 0 | 0 | 0 | 1 | 0 | 4 | 1898412893
| VV |  | (0,666*2+0,800*2)*0,001 |  | 0.003 | [12 empty] | VV | 2 | 2 | True | 1 | ROZPOCET
| D | 5 | Komunikace pozemní |  |  |  | 0 |  |  |  |  | 0 |  | 0.67488 |  | 0 | 1 | D | 1 |  |  |  | ROZPOCET | [6 empty] | 0
43 | K | 564871016 | Podklad ze štěrkodrtě ŠD plochy do 100 m2 tl 300 mm | m2 | 60 |  | 0 | CS ÚRS 2024 01 |  | základní |  | 0 | 0 | 0 | 0 | 0 | 4 | K | 2 |  |  |  | ROZPOCET | 0 | 0 | 0 | 0 | 0 | 1 | 0 | 4 | 10758507
| VV |  | 50,00*1,20 |  | 60 | [12 empty] | VV | 2 | 2 | True | 1 | ROZPOCET
44 | K | 564930412 | Podklad z asfaltového recyklátu plochy do 100 m2 tl 100 mm | m2 | 60 |  | 0 | CS ÚRS 2024 01 |  | základní |  | 0 | 0 | 0 | 0 | 0 | 4 | K | 2 |  |  |  | ROZPOCET | 0 | 0 | 0 | 0 | 0 | 1 | 0 | 4 | -1107013397
| VV |  | 50,00*1,20 |  | 60 | [12 empty] | VV | 2 | 2 | True | 1 | ROZPOCET
45 | K | 591241111 | Kladení dlažby z kostek drobných z kamene na MC tl 50 mm | m2 | 1.6 |  | 0 | CS ÚRS 2024 01 |  | základní |  | 0 | 0.19536 | 0.31258 | 0 | 0 | 4 | K | 2 |  |  |  | ROZPOCET | 0 | 0 | 0 | 0 | 0 | 1 | 0 | 4 | 788640208
| VV |  | 0,80*2 "odláždění poklopů" |  | 1.6 | [12 empty] | VV | 2 | 2 | True | 1 | ROZPOCET
46 | M | 58381007 | kostka štípaná dlažební žula drobná 8/10 | m2 | 1.632 |  | 0 | CS ÚRS 2024 01 |  | základní |  | 0 | 0.222 | 0.3623 | 0 | 0 | 8 | M | 2 |  |  |  | ROZPOCET | 0 | 0 | 0 | 0 | 0 | 1 | 0 | 4 | 2089022063
| VV |  | 1,6*1,02 'Přepočtené koeficientem množství |  | 1.632 | [12 empty] | VV | 2 | 2 | False | 1 | ROZPOCET
| D | 8 | Trubní vedení |  |  |  | 0 |  |  |  |  | 0 |  | 149.7178 |  | 0 | 1 | D | 1 |  |  |  | ROZPOCET | [6 empty] | 0
109 | K | 850365121 | Výřez nebo výsek na potrubí z trub litinových tlakových nebo plastických hmot DN 250 | kus | 3 |  | 0 | CS ÚRS 2024 01 |  | základní |  | 0 | 0 | 0 | 0 | 0 | 4 | K | 2 |  |  |  | ROZPOCET | 0 | 0 | 0 | 0 | 0 | 1 | 0 | 4 | 717716704
| VV |  | 3 "AZC DN250" |  | 3 | [12 empty] | VV | 2 | 2 | True | 0 | ROZPOCET
| VV |  | Součet |  | 3 | [12 empty] | VV | 2 | 4 | True | 1 | ROZPOCET
110 | K | 850385121 | Výřez nebo výsek na potrubí z trub litinových tlakových nebo plastických hmot DN 350 | kus | 4 |  | 0 | CS ÚRS 2024 01 |  | základní |  | 0 | 0 | 0 | 0 | 0 | 4 | K | 2 |  |  |  | ROZPOCET | 0 | 0 | 0 | 0 | 0 | 1 | 0 | 4 | -1726807313
| VV |  | 4 "LT DN350" |  | 4 | [12 empty] | VV | 2 | 2 | True | 1 | ROZPOCET
47 | K | 857242122 | Montáž litinových tvarovek jednoosých přírubových otevřený výkop DN 80 | kus | 2 |  | 0 | CS ÚRS 2024 01 |  | základní |  | 0 | 0.00167 | 0.00334 | 0 | 0 | 4 | K | 2 |  |  |  | ROZPOCET | 0 | 0 | 0 | 0 | 0 | 1 | 0 | 4 | 1904980699
| VV |  | 2 |  | 2 | [12 empty] | VV | 2 | 2 | True | 1 | ROZPOCET
48 | M | 55254047 | koleno 90° s patkou přírubové litinové vodovodní N-kus PN10/40 DN 80 | kus | 2 |  | 0 | CS ÚRS 2024 01 |  | základní |  | 0 | 0.0122 | 0.0244 | 0 | 0 | 8 | M | 2 |  |  |  | ROZPOCET | 0 | 0 | 0 | 0 | 0 | 1 | 0 | 4 | -783822141
49 | K | 857352122 | Montáž litinových tvarovek jednoosých přírubových otevřený výkop DN 200 | kus | 2 |  | 0 | CS ÚRS 2024 01 |  | základní |  | 0 | 0.00287 | 0.00574 | 0 | 0 | 4 | K | 2 |  |  |  | ROZPOCET | 0 | 0 | 0 | 0 | 0 | 1 | 0 | 4 | -1954463419
| VV |  | 2 |  | 2 | [12 empty] | VV | 2 | 2 | True | 1 | ROZPOCET
50 | M | 797422500016 | MULTITOLERANČNÍ - SPOJKA 225 (230-260) | kus | 2 |  | 0 | Vlastní |  | základní |  | 0 | 0.041 | 0.082 | 0 | 0 | 8 | M | 2 |  |  |  | ROZPOCET | 0 | 0 | 0 | 0 | 0 | 1 | 0 | 4 | 999168924
| VV |  | 2 |  | 2 | [12 empty] | VV | 2 | 2 | True | 1 | ROZPOCET
51 | K | 857381131 | Montáž litinových tvarovek jednoosých hrdlových otevřený výkop s integrovaným těsněním DN 350 | kus | 2 |  | 0 | CS ÚRS 2024 01 |  | základní |  | 0 | 0 | 0 | 0 | 0 | 4 | K | 2 |  |  |  | ROZPOCET | 0 | 0 | 0 | 0 | 0 | 1 | 0 | 4 | 778357425
| VV |  | 2 |  | 2 | [12 empty] | VV | 2 | 2 | True | 1 | ROZPOCET
52 | M | 797435000016 | MULTITOLERANČNÍ - SPOJKA 350 (352-396) | kus | 2 |  | 0 | Vlastní |  | základní |  | 0 | 0.08 | 0.16 | 0 | 0 | 8 | M | 2 |  |  |  | ROZPOCET | 0 | 0 | 0 | 0 | 0 | 1 | 0 | 4 | 41126367
| VV |  | 2 |  | 2 | [12 empty] | VV | 2 | 2 | True | 1 | ROZPOCET
53 | K | 871351222 | Montáž potrubí z PE100 RC SDR 17 otevřený výkop svařovaných elektrotvarovkou d 225 x 13,4 mm | m | 1 |  | 0 | CS ÚRS 2024 01 |  | základní |  | 0 | 0 | 0 | 0 | 0 | 4 | K | 2 |  |  |  | ROZPOCET | 0 | 0 | 0 | 0 | 0 | 1 | 0 | 4 | 1732962622
| VV |  | 1,00 |  | 1 | [12 empty] | VV | 2 | 2 | True | 1 | ROZPOCET
54 | M | 28613582 | potrubí vodovodní dvouvrstvé PE100 RC SDR17 225x13,4mm | m | 1.015 |  | 0 | CS ÚRS 2024 01 |  | základní |  | 0 | 0.00903 | 0.0091654 | 0 | 0 | 8 | M | 2 |  |  |  | ROZPOCET | 0 | 0 | 0 | 0 | 0 | 1 | 0 | 4 | 1488995370
| VV |  | 1*1,015 'Přepočtené koeficientem množství |  | 1.015 | [12 empty] | VV | 2 | 2 | False | 1 | ROZPOCET
55 | K | 871361222 | Montáž potrubí z PE100 RC SDR 17 otevřený výkop svařovaných elektrotvarovkou d 280 x 16,6 mm | m | 645 |  | 0 | CS ÚRS 2024 01 |  | základní |  | 0 | 0 | 0 | 0 | 0 | 4 | K | 2 |  |  |  | ROZPOCET | 0 | 0 | 0 | 0 | 0 | 1 | 0 | 4 | 1488681207
| VV |  | 645,00 |  | 645 | [12 empty] | VV | 2 | 2 | True | 1 | ROZPOCET
56 | M | 28613584 | potrubí vodovodní dvouvrstvé PE100 RC SDR17 280x16,6mm | m | 654.675 |  | 0 | CS ÚRS 2024 01 |  | základní |  | 0 | 0.01389 | 9.0934 | 0 | 0 | 8 | M | 2 |  |  |  | ROZPOCET | 0 | 0 | 0 | 0 | 0 | 1 | 0 | 4 | -168219251
| VV |  | 645*1,015 'Přepočtené koeficientem množství |  | 654.675 | [12 empty] | VV | 2 | 2 | False | 1 | ROZPOCET
57 | K | 871381221 | Montáž potrubí z PE100 RC SDR 17 otevřený výkop svařovaných elektrotvarovkou d 355 x 21,1 mm | m | 1 |  | 0 | CS ÚRS 2024 01 |  | základní |  | 0 | 0 | 0 | 0 | 0 | 4 | K | 2 |  |  |  | ROZPOCET | 0 | 0 | 0 | 0 | 0 | 1 | 0 | 4 | -1934703306
| VV |  | 1,00 |  | 1 | [12 empty] | VV | 2 | 2 | True | 1 | ROZPOCET
58 | M | 28613586 | potrubí vodovodní dvouvrstvé PE100 RC SDR17 355x21,1mm | m | 1.015 |  | 0 | CS ÚRS 2024 01 |  | základní |  | 0 | 0.02238 | 0.022716 | 0 | 0 | 8 | M | 2 |  |  |  | ROZPOCET | 0 | 0 | 0 | 0 | 0 | 1 | 0 | 4 | -828026327
| VV |  | 1*1,015 'Přepočtené koeficientem množství |  | 1.015 | [12 empty] | VV | 2 | 2 | False | 1 | ROZPOCET
59 | K | 871391221 | Montáž potrubí z PE100 RC SDR 17 otevřený výkop svařovaných elektrotvarovkou d 400 x 23,7 mm | m | 593 |  | 0 | CS ÚRS 2024 01 |  | základní |  | 0 | 0 | 0 | 0 | 0 | 4 | K | 2 |  |  |  | ROZPOCET | 0 | 0 | 0 | 0 | 0 | 1 | 0 | 4 | -1616358592
| VV |  | 593,00 |  | 593 | [12 empty] | VV | 2 | 2 | True | 1 | ROZPOCET
60 | M | 28613587 | potrubí vodovodní dvouvrstvé PE100 RC SDR17 400x23,7mm | m | 601.895 |  | 0 | CS ÚRS 2024 01 |  | základní |  | 0 | 0.02827 | 17.0156 | 0 | 0 | 8 | M | 2 |  |  |  | ROZPOCET | 0 | 0 | 0 | 0 | 0 | 1 | 0 | 4 | -1675656230
| VV |  | 593*1,015 'Přepočtené koeficientem množství |  | 601.895 | [12 empty] | VV | 2 | 2 | False | 1 | ROZPOCET
61 | K | 877241218 | Montáž lemových nákružků svařovaných na tupo na vodovodním potrubí z PE trub d 90 | kus | 2 |  | 0 | CS ÚRS 2024 01 |  | základní |  | 0 | 0 | 0 | 0 | 0 | 4 | K | 2 |  |  |  | ROZPOCET | 0 | 0 | 0 | 0 | 0 | 1 | 0 | 4 | 1873243395
| VV |  | 2 |  | 2 | [12 empty] | VV | 2 | 2 | True | 1 | ROZPOCET
62 | M | FF485537W | Lemový nákružek PE100 SDR17 90 | kus | 2 |  | 0 | Vlastní |  | základní |  | 0 | 0.00039 | 0.00078 | 0 | 0 | 8 | M | 2 |  |  |  | ROZPOCET | 0 | 0 | 0 | 0 | 0 | 1 | 0 | 4 | -1692089698
| VV |  | 2 |  | 2 | [12 empty] | VV | 2 | 2 | True | 1 | ROZPOCET
63 | M | 727700313 | Otočná příruba d 90 PP/Steel | kus | 2 |  | 0 | Vlastní |  | základní |  | 0 | 0.00139 | 0.00278 | 0 | 0 | 8 | M | 2 |  |  |  | ROZPOCET | 0 | 0 | 0 | 0 | 0 | 1 | 0 | 4 | 871431280
| VV |  | 2 |  | 2 | [12 empty] | VV | 2 | 2 | True | 1 | ROZPOCET
64 | K | 877351102 | Montáž elektrospojek na vodovodním potrubí z PE trub d 225 | kus | 2 |  | 0 | CS ÚRS 2024 01 |  | základní |  | 0 | 0 | 0 | 0 | 0 | 4 | K | 2 |  |  |  | ROZPOCET | 0 | 0 | 0 | 0 | 0 | 1 | 0 | 4 | -1102053202
| VV |  | 2 |  | 2 | [12 empty] | VV | 2 | 2 | True | 1 | ROZPOCET
65 | M | FF485738W | Elektrospojka PE100 SDR17 225 | kus | 2 |  | 0 | Vlastní |  | základní |  | 0 | 0.00256 | 0.00512 | 0 | 0 | 8 | M | 2 |  |  |  | ROZPOCET | 0 | 0 | 0 | 0 | 0 | 1 | 0 | 4 | 1474514621
| VV |  | 2 |  | 2 | [12 empty] | VV | 2 | 2 | True | 1 | ROZPOCET
66 | K | 877361102 | Montáž elektrospojek na vodovodním potrubí z PE trub d 280 | kus | 82 |  | 0 | CS ÚRS 2024 01 |  | základní |  | 0 | 0 | 0 | 0 | 0 | 4 | K | 2 |  |  |  | ROZPOCET | 0 | 0 | 0 | 0 | 0 | 1 | 0 | 4 | 1362321871
| VV |  | 28+54 |  | 82 | [12 empty] | VV | 2 | 2 | True | 1 | ROZPOCET
67 | M | FF485740W | Elektrospojka PE100 SDR17 280 | kus | 82 |  | 0 | Vlastní |  | základní |  | 0 | 0.00568 | 0.46576 | 0 | 0 | 8 | M | 2 |  |  |  | ROZPOCET | 0 | 0 | 0 | 0 | 0 | 1 | 0 | 4 | -103715519
| VV |  | 28+54 |  | 82 | [12 empty] | VV | 2 | 2 | True | 1 | ROZPOCET
68 | K | 877361125 | Montáž elektro navrtávacích T-kusů vodovodním potrubí z PE trub d 280/90 | kus | 1 |  | 0 | CS ÚRS 2024 01 |  | základní |  | 0 | 0 | 0 | 0 | 0 | 4 | K | 2 |  |  |  | ROZPOCET | 0 | 0 | 0 | 0 | 0 | 1 | 0 | 4 | -780700435
| VV |  | 1 |  | 1 | [12 empty] | VV | 2 | 2 | True | 1 | ROZPOCET
69 | M | FF488140W | Navrtávací sedlová odbočka 280/90mm | kus | 1 |  | 0 | Vlastní |  | základní |  | 0 | 0.00118 | 0.00118 | 0 | 0 | 8 | M | 2 |  |  |  | ROZPOCET | 0 | 0 | 0 | 0 | 0 | 1 | 0 | 4 | -523194579
70 | K | 877361202 | Montáž oblouků svařovaných na tupo na vodovodním potrubí z PE trub d 280 | kus | 16 |  | 0 | CS ÚRS 2024 01 |  | základní |  | 0 | 0 | 0 | 0 | 0 | 4 | K | 2 |  |  |  | ROZPOCET | 0 | 0 | 0 | 0 | 0 | 1 | 0 | 4 | -1413104757
| VV |  | 1+3+2+5+1+3+1 |  | 16 | [12 empty] | VV | 2 | 2 | True | 1 | ROZPOCET
71 | M | FF090822W | Oblouk 11° PE100 SDR17 280 | kus | 1 |  | 0 | Vlastní |  | základní |  | 0 | 0.0128 | 0.0128 | 0 | 0 | 8 | M | 2 |  |  |  | ROZPOCET | 0 | 0 | 0 | 0 | 0 | 1 | 0 | 4 | 1413805575
| VV |  | 1 |  | 1 | [12 empty] | VV | 2 | 2 | True | 1 | ROZPOCET
72 | M | FF080822W | Oblouk 22° PE100 SDR17 280 | kus | 3 |  | 0 | Vlastní |  | základní |  | 0 | 0.0128 | 0.0384 | 0 | 0 | 8 | M | 2 |  |  |  | ROZPOCET | 0 | 0 | 0 | 0 | 0 | 1 | 0 | 4 | 1703225383
| VV |  | 3 |  | 3 | [12 empty] | VV | 2 | 2 | True | 1 | ROZPOCET
73 | M | FF060822W | Oblouk 30° PE100 SDR17 280 | kus | 2 |  | 0 | Vlastní |  | základní |  | 0 | 0.0128 | 0.0256 | 0 | 0 | 8 | M | 2 |  |  |  | ROZPOCET | 0 | 0 | 0 | 0 | 0 | 1 | 0 | 4 | -1500051694
| VV |  | 2 |  | 2 | [12 empty] | VV | 2 | 2 | True | 1 | ROZPOCET
74 | M | FF050822W | Oblouk 45° PE100 SDR17 280 | kus | 5 |  | 0 | Vlastní |  | základní |  | 0 | 0.015 | 0.075 | 0 | 0 | 8 | M | 2 |  |  |  | ROZPOCET | 0 | 0 | 0 | 0 | 0 | 1 | 0 | 4 | 318147982
| VV |  | 5 |  | 5 | [12 empty] | VV | 2 | 2 | True | 1 | ROZPOCET
75 | M | FF070822W | Oblouk 60° PE100 SDR17 280 | kus | 1 |  | 0 | Vlastní |  | základní |  | 0 | 0.015 | 0.015 | 0 | 0 | 8 | M | 2 |  |  |  | ROZPOCET | 0 | 0 | 0 | 0 | 0 | 1 | 0 | 4 | -1880368684
| VV |  | 1 |  | 1 | [12 empty] | VV | 2 | 2 | True | 1 | ROZPOCET
76 | M | FF000822W | Oblouk 90° PE100 SDR17 280 | kus | 3 |  | 0 | Vlastní |  | základní |  | 0 | 0.0138 | 0.0414 | 0 | 0 | 8 | M | 2 |  |  |  | ROZPOCET | 0 | 0 | 0 | 0 | 0 | 1 | 0 | 4 | 1555710402
| VV |  | 3 |  | 3 | [12 empty] | VV | 2 | 2 | True | 1 | ROZPOCET
77 | M | FF900899W | Redukce PE100 SDR17 280/225 | kus | 1 |  | 0 | Vlastní |  | základní |  | 0 | 0.00406 | 0.00406 | 0 | 0 | 8 | M | 2 |  |  |  | ROZPOCET | 0 | 0 | 0 | 0 | 0 | 1 | 0 | 4 | 446160647
78 | K | 877381101 | Montáž elektrospojek na vodovodním potrubí z PE trub d 355 | kus | 2 |  | 0 | CS ÚRS 2024 01 |  | základní |  | 0 | 0 | 0 | 0 | 0 | 4 | K | 2 |  |  |  | ROZPOCET | 0 | 0 | 0 | 0 | 0 | 1 | 0 | 4 | 1330495979
| VV |  | 2 |  | 2 | [12 empty] | VV | 2 | 2 | True | 1 | ROZPOCET
79 | M | FF471987W | Elektrospojka PE100 SDR17 355 | kus | 2 |  | 0 | Vlastní |  | základní |  | 0 | 0.00952 | 0.01904 | 0 | 0 | 8 | M | 2 |  |  |  | ROZPOCET | 0 | 0 | 0 | 0 | 0 | 1 | 0 | 4 | -2028273530
| VV |  | 2 |  | 2 | [12 empty] | VV | 2 | 2 | True | 1 | ROZPOCET
80 | K | 877391101 | Montáž elektrospojek na vodovodním potrubí z PE trub d 400 | kus | 77 |  | 0 | CS ÚRS 2024 01 |  | základní |  | 0 | 0 | 0 | 0 | 0 | 4 | K | 2 |  |  |  | ROZPOCET | 0 | 0 | 0 | 0 | 0 | 1 | 0 | 4 | 598669097
| VV |  | 27+50 |  | 77 | [12 empty] | VV | 2 | 2 | True | 1 | ROZPOCET
81 | M | FF471983W | Elektrospojka PE100 SDR17 400 | kus | 77 |  | 0 | Vlastní |  | základní |  | 0 | 0.018 | 1.386 | 0 | 0 | 8 | M | 2 |  |  |  | ROZPOCET | 0 | 0 | 0 | 0 | 0 | 1 | 0 | 4 | -1936134928
| VV |  | 27+50 |  | 77 | [12 empty] | VV | 2 | 2 | True | 1 | ROZPOCET
82 | K | 877391201 | Montáž oblouků svařovaných na tupo na vodovodním potrubí z PE trub d 400 | kus | 15 |  | 0 | CS ÚRS 2024 01 |  | základní |  | 0 | 0 | 0 | 0 | 0 | 4 | K | 2 |  |  |  | ROZPOCET | 0 | 0 | 0 | 0 | 0 | 1 | 0 | 4 | 584219619
| VV |  | 1+4+1+7+1+1 |  | 15 | [12 empty] | VV | 2 | 2 | True | 1 | ROZPOCET
83 | M | FF090825W | Oblouk 11° PE100 SDR17 400 | kus | 1 |  | 0 | Vlastní |  | základní |  | 0 | 0.0298 | 0.0298 | 0 | 0 | 8 | M | 2 |  |  |  | ROZPOCET | 0 | 0 | 0 | 0 | 0 | 1 | 0 | 4 | -1416906055
| VV |  | 1 |  | 1 | [12 empty] | VV | 2 | 2 | True | 1 | ROZPOCET
84 | M | FF080825W | Oblouk 22° PE100 SDR17 400 | kus | 4 |  | 0 | Vlastní |  | základní |  | 0 | 0.0298 | 0.1192 | 0 | 0 | 8 | M | 2 |  |  |  | ROZPOCET | 0 | 0 | 0 | 0 | 0 | 1 | 0 | 4 | -100308059
| VV |  | 4 |  | 4 | [12 empty] | VV | 2 | 2 | True | 1 | ROZPOCET
85 | M | FF060825W | Oblouk 30° PE100 SDR17 400 | kus | 1 |  | 0 | Vlastní |  | základní |  | 0 | 0.0298 | 0.0298 | 0 | 0 | 8 | M | 2 |  |  |  | ROZPOCET | 0 | 0 | 0 | 0 | 0 | 1 | 0 | 4 | -89213094
| VV |  | 1 |  | 1 | [12 empty] | VV | 2 | 2 | True | 1 | ROZPOCET
86 | M | FF050825W | Oblouk 45° PE100 SDR17 400 | kus | 7 |  | 0 | Vlastní |  | základní |  | 0 | 0.0366 | 0.2562 | 0 | 0 | 8 | M | 2 |  |  |  | ROZPOCET | 0 | 0 | 0 | 0 | 0 | 1 | 0 | 4 | -1618002697
| VV |  | 7 |  | 7 | [12 empty] | VV | 2 | 2 | True | 1 | ROZPOCET
87 | M | FF070825W | Oblouk 60° PE100 SDR17 400 | kus | 1 |  | 0 | Vlastní |  | základní |  | 0 | 0.0382 | 0.0382 | 0 | 0 | 8 | M | 2 |  |  |  | ROZPOCET | 0 | 0 | 0 | 0 | 0 | 1 | 0 | 4 | 1033577306
| VV |  | 1 |  | 1 | [12 empty] | VV | 2 | 2 | True | 1 | ROZPOCET
88 | M | FF900813W | Redukce PE100 SDR17 400/355 | kus | 1 |  | 0 | Vlastní |  | základní |  | 0 | 0.00962 | 0.00962 | 0 | 0 | 8 | M | 2 |  |  |  | ROZPOCET | 0 | 0 | 0 | 0 | 0 | 1 | 0 | 4 | 637182668
| VV |  | 1 |  | 1 | [12 empty] | VV | 2 | 2 | True | 1 | ROZPOCET
89 | K | 891241112 | Montáž vodovodních šoupátek otevřený výkop DN 80 | kus | 2 |  | 0 | CS ÚRS 2024 01 |  | základní |  | 0 | 0.00162 | 0.00324 | 0 | 0 | 4 | K | 2 |  |  |  | ROZPOCET | 0 | 0 | 0 | 0 | 0 | 1 | 0 | 4 | 790474129
| VV |  | 2 |  | 2 | [12 empty] | VV | 2 | 2 | True | 1 | ROZPOCET
90 | M | 3180 | šoupátko DN 80, PN 10/16 | kus | 2 |  | 0 | Vlastní |  | základní |  | 0 | 0.018 | 0.036 | 0 | 0 | 8 | M | 2 |  |  |  | ROZPOCET | 0 | 0 | 0 | 0 | 0 | 1 | 0 | 4 | 232465995
| VV |  | 2 |  | 2 | [12 empty] | VV | 2 | 2 | True | 1 | ROZPOCET
91 | M | 7551050 | zemní teleskopická souprava pro šoupě DN 65-80 | kus | 2 |  | 0 | Vlastní |  | základní |  | 0 | 0.006 | 0.012 | 0 | 0 | 8 | M | 2 |  |  |  | ROZPOCET | 0 | 0 | 0 | 0 | 0 | 1 | 0 | 4 | -1189609197
| VV |  | 2 |  | 2 | [12 empty] | VV | 2 | 2 | True | 1 | ROZPOCET
92 | K | 891247112 | Montáž hydrantů podzemních DN 80 | kus | 2 |  | 0 | CS ÚRS 2024 01 |  | základní |  | 0 | 0.00136 | 0.00272 | 0 | 0 | 4 | K | 2 |  |  |  | ROZPOCET | 0 | 0 | 0 | 0 | 0 | 1 | 0 | 4 | -1223083429
| VV |  | 2 |  | 2 | [12 empty] | VV | 2 | 2 | True | 1 | ROZPOCET
93 | M | 1214801500 | hydrant podzemní, dvojitě jištěný, DN 80 | kus | 2 |  | 0 | Vlastní |  | základní |  | 0 | 0.048 | 0.096 | 0 | 0 | 8 | M | 2 |  |  |  | ROZPOCET | 0 | 0 | 0 | 0 | 0 | 1 | 0 | 4 | -44703440
| VV |  | 2 |  | 2 | [12 empty] | VV | 2 | 2 | True | 1 | ROZPOCET
94 | K | 892383122 | Proplach a dezinfekce vodovodního potrubí DN 250, DN 300 nebo 350 | m | 1238 |  | 0 | CS ÚRS 2024 01 |  | základní |  | 0 | 0 | 0 | 0 | 0 | 4 | K | 2 |  |  |  | ROZPOCET | 0 | 0 | 0 | 0 | 0 | 1 | 0 | 4 | -1276844984
| VV |  | 645,00+593,00 |  | 1238 | [12 empty] | VV | 2 | 2 | True | 1 | ROZPOCET
95 | K | 899401112 | Osazení poklopů litinových šoupátkových | kus | 2 |  | 0 | CS ÚRS 2024 01 |  | základní |  | 0 | 0.04 | 0.08 | 0 | 0 | 4 | K | 2 |  |  |  | ROZPOCET | 0 | 0 | 0 | 0 | 0 | 1 | 0 | 4 | 1073733885
| VV |  | 2 |  | 2 | [12 empty] | VV | 2 | 2 | True | 1 | ROZPOCET
96 | M | 724 | Uliční poklop litinový šoupátkový | kus | 2 |  | 0 | Vlastní |  | základní |  | 0 | 0.012 | 0.024 | 0 | 0 | 8 | M | 2 |  |  |  | ROZPOCET | 0 | 0 | 0 | 0 | 0 | 1 | 0 | 4 | -1311181450
| VV |  | 2 |  | 2 | [12 empty] | VV | 2 | 2 | True | 1 | ROZPOCET
97 | K | 899401113 | Osazení poklopů litinových hydrantových | kus | 2 |  | 0 | CS ÚRS 2024 01 |  | základní |  | 0 | 0.05 | 0.1 | 0 | 0 | 4 | K | 2 |  |  |  | ROZPOCET | 0 | 0 | 0 | 0 | 0 | 1 | 0 | 4 | -945949301
| VV |  | 2 |  | 2 | [12 empty] | VV | 2 | 2 | True | 1 | ROZPOCET
98 | M | 727 | Uliční poklop litinový hydrantový | kus | 2 |  | 0 | Vlastní |  | základní |  | 0 | 0.024 | 0.048 | 0 | 0 | 8 | M | 2 |  |  |  | ROZPOCET | 0 | 0 | 0 | 0 | 0 | 1 | 0 | 4 | -422035767
| VV |  | 2 |  | 2 | [12 empty] | VV | 2 | 2 | True | 1 | ROZPOCET
99 | K | 899721112 | Signalizační vodič DN přes 150 mm na potrubí | m | 1260 |  | 0 | CS ÚRS 2024 01 |  | základní |  | 0 | 0.0002 | 0.252 | 0 | 0 | 4 | K | 2 |  |  |  | ROZPOCET | 0 | 0 | 0 | 0 | 0 | 1 | 0 | 4 | 1163075807
| VV |  | 1260 |  | 1260 | [12 empty] | VV | 2 | 2 | True | 1 | ROZPOCET
100 | K | 899722113 | Krytí potrubí z plastů výstražnou fólií | m | 1240 |  | 0 | CS ÚRS 2024 01 |  | základní |  | 0 | 9e-05 | 0.1116 | 0 | 0 | 4 | K | 2 |  |  |  | ROZPOCET | 0 | 0 | 0 | 0 | 0 | 1 | 0 | 4 | -1644060888
| VV |  | 1240,00 |  | 1240 | [12 empty] | VV | 2 | 2 | True | 1 | ROZPOCET
111 | K | 899910212 | Výplň potrubí pod tlakem cementopopílkovou suspenzí délky potrubí přes 50 do 100 m | m3 | 78.413 |  | 0 | CS ÚRS 2024 01 |  | základní |  | 0 | 1.5298 | 119.9601 | 0 | 0 | 4 | K | 2 |  |  |  | ROZPOCET | 0 | 0 | 0 | 0 | 0 | 1 | 0 | 4 | 858932179
| VV |  | 569,00*(3,14*0,175*0,175) "LT 350" |  | 54.716 | [12 empty] | VV | 2 | 2 | True | 0 | ROZPOCET
| VV |  | 483,00*(3,14*0,125*0,125) "AZC DN250" |  | 23.697 | [12 empty] | VV | 2 | 2 | True | 0 | ROZPOCET
| VV |  | Součet |  | 78.413 | [12 empty] | VV | 2 | 4 | True | 1 | ROZPOCET
| D | 9 | Ostatní konstrukce a práce, bourání |  |  |  | 0 |  |  |  |  | 0 |  | 0 |  | 0 | 1 | D | 1 |  |  |  | ROZPOCET | [6 empty] | 0
101 | K | 966049111 | Demontáž konstrukce vinic - sloupku řadového | kus | 15 |  | 0 | CS ÚRS 2024 01 |  | základní |  | 0 | 0 | 0 | 0 | 0 | 4 | K | 2 |  |  |  | ROZPOCET | 0 | 0 | 0 | 0 | 0 | 1 | 0 | 4 | 511151565
102 | K | 966049121 | Demontáž konstrukce vinic - sloupku se vzpěrou | kus | 2 |  | 0 | CS ÚRS 2024 01 |  | základní |  | 0 | 0 | 0 | 0 | 0 | 4 | K | 2 |  |  |  | ROZPOCET | 0 | 0 | 0 | 0 | 0 | 1 | 0 | 4 | -1325726927
| VV |  | 2 |  | 2 | [12 empty] | VV | 2 | 2 | True | 1 | ROZPOCET
103 | K | 966079111 | Demontáž konstrukce vinic - kotev | kus | 2 |  | 0 | CS ÚRS 2024 01 |  | základní |  | 0 | 0 | 0 | 0 | 0 | 4 | K | 2 |  |  |  | ROZPOCET | 0 | 0 | 0 | 0 | 0 | 1 | 0 | 4 | 497566859
| VV |  | 2 |  | 2 | [12 empty] | VV | 2 | 2 | True | 1 | ROZPOCET
| D | 998 | Přesun hmot |  |  |  | 0 |  |  |  |  | 0 |  | 0 |  | 0 | 1 | D | 1 |  |  |  | ROZPOCET | [6 empty] | 0
104 | K | 998276101 | Přesun hmot pro trubní vedení z trub z plastických hmot otevřený výkop | t | 1837.637 |  | 0 | CS ÚRS 2024 01 |  | základní |  | 0 | 0 | 0 | 0 | 0 | 4 | K | 2 |  |  |  | ROZPOCET | 0 | 0 | 0 | 0 | 0 | 1 | 0 | 4 | -1933592075
| D | M | Práce a dodávky M |  |  |  | 0 |  |  |  |  | 0 |  | 0 |  | 0 | 3 | D | 0 |  |  |  | ROZPOCET | [6 empty] | 0
| D | 23-M | Montáže potrubí |  |  |  | 0 |  |  |  |  | 0 |  | 0 |  | 0 | 3 | D | 1 |  |  |  | ROZPOCET | [6 empty] | 0
105 | K | 230170005 | Tlakové zkoušky těsnosti potrubí - příprava DN přes 200 do 350 | sada | 4 |  | 0 | CS ÚRS 2024 01 |  | základní |  | 0 | 0 | 0 | 0 | 0 | 64 | K | 2 |  |  |  | ROZPOCET | 0 | 0 | 0 | 0 | 0 | 1 | 0 | 64 | 1218931963
| VV |  | 2+2 |  | 4 | [12 empty] | VV | 2 | 2 | True | 1 | ROZPOCET
106 | K | 230170015 | Tlakové zkoušky těsnosti potrubí - zkouška DN přes 200 do 350 | m | 1238 |  | 0 | CS ÚRS 2024 01 |  | základní |  | 0 | 0 | 0 | 0 | 0 | 64 | K | 2 |  |  |  | ROZPOCET | 0 | 0 | 0 | 0 | 0 | 1 | 0 | 64 | -617069460
| VV |  | 645,00+593,00 |  | 1238 | [12 empty] | VV | 2 | 2 | True | 1 | ROZPOCET
| D | HZS | Hodinové zúčtovací sazby |  |  |  | 0 |  |  |  |  | 0 |  | 0 |  | 0 | 4 | D | 0 |  |  |  | ROZPOCET | [6 empty] | 0
107 | K | HZS3111 | Hodinová zúčtovací sazba montér potrubí | hod | 120 |  | 0 | CS ÚRS 2024 01 |  | základní |  | 0 | 0 | 0 | 0 | 0 | 512 | K | 1 |  |  |  | ROZPOCET | 0 | 0 | 0 | 0 | 0 | 1 | 0 | 512 | 2049737688
| VV |  | 5*3*8 "tři pracovníci 5 dní" |  | 120 | [12 empty] | VV | 1 | 2 | True | 1 | ROZPOCET

## VRN - Vedlejší rozpočtové...
{f3d7ce23-1c48-4bd0-ab57-c4e4416e2742}
2
| KRYCÍ LIST SOUPISU PRACÍ | [7 empty] | v --- níže se nacházejí doplnkové a pomocné údaje k sestavám --- v | [8 empty] | False
Stavba:
VDJ ZAJEČÍ- HUSTOPEČE a V.PAVLOVICE - přeložky přívodních řadů
Objekt:
VRN - Vedlejší rozpočtové náklady
| KSO: |  | 827 11 19 |  |  | CC-CZ: | 221
| Místo: |  | obec Zaječí |  |  | Datum: | 5. 4. 2024
| CZ-CPV: |  | 45000000-7 |  |  | CZ-CPA: | 42.21.1
| Zadavatel: |  |  |  |  | IČ:
|  | Vodovody a kanalizace Břeclav, a.s. |  |  |  | DIČ:
| Uchazeč: |  |  |  |  | IČ: | Vyplň údaj
|  | Vyplň údaj |  |  |  | DIČ: | Vyplň údaj
| Projektant: |  |  |  |  | IČ:
|  | Jiří Třináctý, DiS. |  |  |  | DIČ:
| Zpracovatel: |  |  |  |  | IČ:
|  | Jiří Třináctý, DiS. |  |  |  | DIČ:
Poznámka:
| Cena bez DPH | [5 empty] | 0
|  |  | Základ daně |  |  | Sazba daně | Výše daně
| DPH | základní | 0 |  |  | 21% | 0
|  | snížená | 0 |  |  | 12% | 0
|  | zákl. přenesená | 0 |  |  | 21% | 0
|  | sníž. přenesená | 0 |  |  | 12% | 0
|  | nulová | 0 |  |  | 0% | 0
| Cena s DPH |  |  | v | CZK |  | 0
| Projektant |  |  | Zpracovatel
| Datum a podpis: |  | Razítko | Datum a podpis: |  |  | Razítko
| Objednavatel |  |  | Uchazeč
| Datum a podpis: |  | Razítko | Datum a podpis: |  |  | Razítko
REKAPITULACE ČLENĚNÍ SOUPISU PRACÍ
Stavba:
VDJ ZAJEČÍ- HUSTOPEČE a V.PAVLOVICE - přeložky přívodních řadů
Objekt:
VRN - Vedlejší rozpočtové náklady
Místo: |  |  | obec Zaječí |  |  | Datum: | 5. 4. 2024
Zadavatel: |  |  | Vodovody a kanalizace Břeclav, a.s. |  |  | Projektant: | Jiří Třináctý, DiS.
Uchazeč: |  |  | Vyplň údaj |  |  | Zpracovatel: | Jiří Třináctý, DiS.
Kód dílu - Popis | [6 empty] | Cena celkem [CZK]
Náklady ze soupisu prací | [6 empty] | 0 | [11 empty] | -1
| VRN - Vedlejší rozpočtové náklady | [5 empty] | 0
| VRN3 - Zařízení staveniště | [5 empty] | 0
| VRN4 - Inženýrská činnost | [5 empty] | 0
| VRN7 - Provozní vlivy | [5 empty] | 0
| VRN1 - Průzkumné, geodetické a projektové práce | [5 empty] | 0
SOUPIS PRACÍ
Stavba:
VDJ ZAJEČÍ- HUSTOPEČE a V.PAVLOVICE - přeložky přívodních řadů
Objekt:
VRN - Vedlejší rozpočtové náklady
Místo: |  |  | obec Zaječí |  |  | Datum: | 5. 4. 2024
Zadavatel: |  |  | Vodovody a kanalizace Břeclav, a.s. |  |  | Projektant: | Jiří Třináctý, DiS.
Uchazeč: |  |  | Vyplň údaj |  |  | Zpracovatel: | Jiří Třináctý, DiS.
PČ | Typ | Kód | Popis | MJ | Množství | J.cena [CZK] | Cena celkem [CZK] | Cenová soustava |  | DPH | J. Nh [h] | Nh celkem [h] | J. hmotnost [t] | Hmotnost celkem [t] | J. suť [t] | Suť Celkem [t]
Náklady soupisu celkem | [6 empty] | 0 |  |  |  |  | 0 |  | 0 |  | 0 |  | D | -1 | [10 empty] | 0
| D | VRN | Vedlejší rozpočtové náklady |  |  |  | 0 |  |  |  |  | 0 |  | 0 |  | 0 | 5 | D | 0 |  |  |  | ROZPOCET | [6 empty] | 0
| D | VRN3 | Zařízení staveniště |  |  |  | 0 |  |  |  |  | 0 |  | 0 |  | 0 | 5 | D | 1 |  |  |  | ROZPOCET | [6 empty] | 0
1 | K | 031002000 | Související přípravné práce pro vybudování zařízení staveniště | komplet | 1 |  | 0 | CS ÚRS 2024 01 |  | základní |  | 0 | 0 | 0 | 0 | 0 | 1024 | K | 2 |  |  |  | ROZPOCET | 0 | 0 | 0 | 0 | 0 | 1 | 0 | 1024 | -1245174
| VV |  | 1 |  | 1 | [12 empty] | VV | 2 | 2 | True | 1 | ROZPOCET
2 | K | 032002000 | Vybavení zařízení staveniště | komplet | 1 |  | 0 | CS ÚRS 2024 01 |  | základní |  | 0 | 0 | 0 | 0 | 0 | 1024 | K | 2 |  |  |  | ROZPOCET | 0 | 0 | 0 | 0 | 0 | 1 | 0 | 1024 | 1526697776
| VV |  | 1 |  | 1 | [12 empty] | VV | 2 | 2 | True | 1 | ROZPOCET
3 | K | 039002000 | Zrušení zařízení staveniště včetně uvedení dotčených ploch do původního stavu | komplet | 1 |  | 0 | CS ÚRS 2024 01 |  | základní |  | 0 | 0 | 0 | 0 | 0 | 1024 | K | 2 |  |  |  | ROZPOCET | 0 | 0 | 0 | 0 | 0 | 1 | 0 | 1024 | 1111059668
| VV |  | 1 |  | 1 | [12 empty] | VV | 2 | 2 | True | 1 | ROZPOCET
| D | VRN4 | Inženýrská činnost |  |  |  | 0 |  |  |  |  | 0 |  | 0 |  | 0 | 5 | D | 1 |  |  |  | ROZPOCET | [6 empty] | 0
4 | K | 043154000 | Zkoušky hutnicí-zkouška únosnosti pláně | kus | 1 |  | 0 | CS ÚRS 2024 01 |  | základní |  | 0 | 0 | 0 | 0 | 0 | 1024 | K | 2 |  |  |  | ROZPOCET | 0 | 0 | 0 | 0 | 0 | 1 | 0 | 1024 | -1672800459
| VV |  | 1 |  | 1 | [12 empty] | VV | 2 | 2 | True | 1 | ROZPOCET
5 | K | 043194000.1 | Ostatní zkoušky - zkoušky signalizačního vodiče (vodovod) | komplet | 2 |  | 0 | CS ÚRS 2024 01 |  | základní |  | 0 | 0 | 0 | 0 | 0 | 1024 | K | 2 |  |  |  | ROZPOCET | 0 | 0 | 0 | 0 | 0 | 1 | 0 | 1024 | -185079602
| VV |  | 1+1"dva vodovodní řady" |  | 2 | [12 empty] | VV | 2 | 2 | True | 1 | ROZPOCET
6 | K | 043194000.2 | Ostatní zkoušky-bakteriologický rozbor (vodovod) | komplet | 2 |  | 0 | CS ÚRS 2024 01 |  | základní |  | 0 | 0 | 0 | 0 | 0 | 1024 | K | 2 |  |  |  | ROZPOCET | 0 | 0 | 0 | 0 | 0 | 1 | 0 | 1024 | 1839924426
| VV |  | 1+1 "dva vodovodní řady" |  | 2 | [12 empty] | VV | 2 | 2 | True | 1 | ROZPOCET
7 | K | 044003000 | Revize hydrantů (vodovod) | kus | 2 |  | 0 | CS ÚRS 2024 01 |  | základní |  | 0 | 0 | 0 | 0 | 0 | 1024 | K | 2 |  |  |  | ROZPOCET | 0 | 0 | 0 | 0 | 0 | 1 | 0 | 1024 | -1731540757
| VV |  | 2 |  | 2 | [12 empty] | VV | 2 | 2 | True | 1 | ROZPOCET
8 | K | 049103000 | Náklady vzniklé v souvislosti s realizací stavby-vytýčení ostatních inž.sítí | hod | 8 |  | 0 | CS ÚRS 2024 01 |  | základní |  | 0 | 0 | 0 | 0 | 0 | 1024 | K | 2 |  |  |  | ROZPOCET | 0 | 0 | 0 | 0 | 0 | 1 | 0 | 1024 | 658447806
| VV |  | 8 |  | 8 | [12 empty] | VV | 2 | 2 | True | 1 | ROZPOCET
| D | VRN7 | Provozní vlivy |  |  |  | 0 |  |  |  |  | 0 |  | 0 |  | 0 | 5 | D | 1 |  |  |  | ROZPOCET | [6 empty] | 0
9 | K | 072103011 | Zajištění DIO komunikace místní | komplet | 1 |  | 0 | CS ÚRS 2024 01 |  | základní |  | 0 | 0 | 0 | 0 | 0 | 1024 | K | 2 |  |  |  | ROZPOCET | 0 | 0 | 0 | 0 | 0 | 1 | 0 | 1024 | 1112972343
| VV |  | 1 |  | 1 | [12 empty] | VV | 2 | 2 | True | 1 | ROZPOCET
| D | VRN1 | Průzkumné, geodetické a projektové práce |  |  |  | 0 |  |  |  |  | 0 |  | 0 |  | 0 | 5 | D | 0 |  |  |  | ROZPOCET | [6 empty] | 0
10 | K | 012103000 | Geodetické práce před výstavbou - vytýčení stavby | komplet | 1 |  | 0 | CS ÚRS 2024 01 |  | základní |  | 0 | 0 | 0 | 0 | 0 | 1024 | K | 1 |  |  |  | ROZPOCET | 0 | 0 | 0 | 0 | 0 | 1 | 0 | 1024 | -1854003302
| VV |  | 1 |  | 1 | [12 empty] | VV | 1 | 2 | True | 1 | ROZPOCET
11 | K | 012203000 | Geodetické práce při provádění stavby | komplet | 1 |  | 0 | CS ÚRS 2024 01 |  | základní |  | 0 | 0 | 0 | 0 | 0 | 1024 | K | 1 |  |  |  | ROZPOCET | 0 | 0 | 0 | 0 | 0 | 1 | 0 | 1024 | -349773577
| VV |  | 1 |  | 1 | [12 empty] | VV | 1 | 2 | True | 1 | ROZPOCET
12 | K | 013254000 | Dokumentace skutečného provedení stavby | hod | 32 |  | 0 | CS ÚRS 2024 01 |  | základní |  | 0 | 0 | 0 | 0 | 0 | 1024 | K | 1 |  |  |  | ROZPOCET | 0 | 0 | 0 | 0 | 0 | 1 | 0 | 1024 | 1180576557
| VV |  | 32 |  | 32 | [12 empty] | VV | 1 | 2 | True | 1 | ROZPOCET

## Kubaturový list_1
NÁZEV: | VDJ ZAJEČÍ- HUSTOPEČE a V.PAVLOVICE - přeložky přívodních řadů
PŘELOŽKA PŘÍVODNÍHO ŘADU "PŘ 2 - BRUMOVICE"
VÝKAZ | VÝMĚR |  |  |  | PAŽENÍ |  |  | HLOUBENÍ
STANIČ. | VZDÁL. |  | HLOUBKY |  |  | PLOCHY |  |  |  | KUBATURY
|  | JEDNOTL. | SOUHRN | PRŮMĚR | DO 2m | DO 4m | DO 6m | Š.RÝHY | DO 1m | DO 2,5m | DO 4m | DO 6m
m | m | m | m | m | m2 | m2 | m2 | m | m3 | m3 | m3 | m3
0 |  | 1.68
| 20 |  | 3.44 | 1.72 | 34.4 | 0 | 0 | 1.02 | 0 | 35.088 | 0 | 0
20 |  | 1.76
| 20 |  | 3.54 | 1.77 | 35.4 | 0 | 0 | 1.02 | 0 | 36.108 | 0 | 0
40 |  | 1.78
| 20 |  | 3.56 | 1.78 | 35.6 | 0 | 0 | 1.02 | 0 | 36.312 | 0 | 0
60 |  | 1.78
| 20 |  | 3.56 | 1.78 | 35.6 | 0 | 0 | 1.02 | 0 | 36.312 | 0 | 0
80 |  | 1.78
| 20 |  | 3.57 | 1.785 | 35.7 | 0 | 0 | 1.02 | 0 | 36.414 | 0 | 0
100 |  | 1.79
| 20 |  | 3.59 | 1.795 | 35.9 | 0 | 0 | 1.02 | 0 | 36.618 | 0 | 0
120 |  | 1.8
| 20 |  | 3.6 | 1.8 | 36 | 0 | 0 | 1.02 | 0 | 36.72 | 0 | 0
140 |  | 1.8
| 20 |  | 3.6 | 1.8 | 36 | 0 | 0 | 1.02 | 0 | 36.72 | 0 | 0
160 |  | 1.8
| 20 |  | 3.6 | 1.8 | 36 | 0 | 0 | 1.02 | 0 | 36.72 | 0 | 0
180 |  | 1.8
| 20 |  | 3.6 | 1.8 | 36 | 0 | 0 | 1.02 | 0 | 36.72 | 0 | 0
200 |  | 1.8
| 20 |  | 3.6 | 1.8 | 36 | 0 | 0 | 1.02 | 0 | 36.72 | 0 | 0
220 |  | 1.8
| 20 |  | 3.6 | 1.8 | 36 | 0 | 0 | 1.02 | 0 | 36.72 | 0 | 0
240 |  | 1.8
| 20 |  | 3.55 | 1.775 | 35.5 | 0 | 0 | 1.02 | 0 | 36.21 | 0 | 0
260 |  | 1.75
| 20 |  | 3.37 | 1.685 | 33.7 | 0 | 0 | 1.02 | 0 | 34.374 | 0 | 0
280 |  | 1.62
| 20 |  | 3.32 | 1.66 | 33.2 | 0 | 0 | 1.02 | 0 | 33.864 | 0 | 0
300 |  | 1.7
| 20 |  | 3.65 | 1.825 | 36.5 | 0 | 0 | 1.02 | 0 | 37.23 | 0 | 0
320 |  | 1.95
| 20 |  | 3.88 | 1.94 | 38.8 | 0 | 0 | 1.02 | 0 | 39.576 | 0 | 0
340 |  | 1.93
| 20 |  | 3.81 | 1.905 | 38.1 | 0 | 0 | 1.02 | 0 | 38.862 | 0 | 0
360 |  | 1.88
| 20 |  | 3.7 | 1.85 | 37 | 0 | 0 | 1.02 | 0 | 37.74 | 0 | 0
380 |  | 1.82
| 20 |  | 3.62 | 1.81 | 36.2 | 0 | 0 | 1.02 | 0 | 36.924 | 0 | 0
400 |  | 1.8
| 20 |  | 3.6 | 1.8 | 36 | 0 | 0 | 1.02 | 0 | 36.72 | 0 | 0
420 |  | 1.8
| 20 |  | 3.6 | 1.8 | 36 | 0 | 0 | 1.02 | 0 | 36.72 | 0 | 0
440 |  | 1.8
| 20 |  | 3.6 | 1.8 | 36 | 0 | 0 | 1.02 | 0 | 36.72 | 0 | 0
460 |  | 1.8
| 20 |  | 3.6 | 1.8 | 36 | 0 | 0 | 1.02 | 0 | 36.72 | 0 | 0
480 |  | 1.8
| 20 |  | 3.61 | 1.805 | 36.1 | 0 | 0 | 1.02 | 0 | 36.822 | 0 | 0
500 |  | 1.81
| 20 |  | 3.62 | 1.81 | 36.2 | 0 | 0 | 1.02 | 0 | 36.924 | 0 | 0
520 |  | 1.81
| 20 |  | 3.66 | 1.83 | 36.6 | 0 | 0 | 1.02 | 0 | 37.332 | 0 | 0
540 |  | 1.85
| 20 |  | 3.72 | 1.86 | 37.2 | 0 | 0 | 1.02 | 0 | 37.944 | 0 | 0
560 |  | 1.87
| 20 |  | 3.79 | 1.895 | 37.9 | 0 | 0 | 1.02 | 0 | 38.658 | 0 | 0
580 |  | 1.92
| 20 |  | 3.65 | 1.825 | 36.5 | 0 | 0 | 1.02 | 0 | 37.23 | 0 | 0
600 |  | 1.73
| 20 |  | 3.3 | 1.65 | 33 | 0 | 0 | 1.02 | 0 | 33.66 | 0 | 0
620 |  | 1.57
| 9.3 |  | 3.07 | 1.535 | 14.2755 | 0 | 0 | 1.02 | 0 | 14.561 | 0 | 0
629.3 |  | 1.5
| 10.7 |  | 3.07 | 1.535 | 16.4245 | 0 | 0 | 1.02 | 0 | 16.753 | 0 | 0
640 |  | 1.57
| 5 |  | 3.17 | 1.585 | 7.925 | 0 | 0 | 1.02 | 0 | 8.0835 | 0 | 0
645 |  | 1.6
[5 empty] | 1153.725 | 0 | 0 |  | 0 | 1176.7995 | 0 | 0
[5 empty] | x2 | x2 | x2
[5 empty] | 2307.45 | 0 | 0
[8 empty] | SOUČTY: |  |  |  | 1176.7995
HLOUBENÍ - PŘÍPOČTY, ODPOČTY:
OBJEM POTRUBÍ |  |  |  | JÁMY PRO OBJEKTY A MONTÁŽNÍ JÁMY: |  |  |  |  | ODPOČET NA PROTLAKY:
PROFIL | DÉLKA | OBJEM |  | DÉLKA | ŠÍŘKA | HLOUBKA | OBJEM |  | DÉLKA | ŠÍŘKA | HLOUBKA | OBJEM
mm | m | m3 |  | m | m | m | m3 |  | m | m | m | m3
90 | 0 | 0 |  | 3 | 2 | 1.9 | 11.4 |  | 0 | 0 | 0 | 0
110 | 0 | 0 |  | 3 | 2 | 1.9 | 11.4 |  | 0 | 0 | 0 | 0
160 | 0 | 0 |  | 0 | 0 | 0 | 0 |  | 0 | 0 | 0 | 0
280 | 645 | 39.6959 |  | 0 | 0 | 0 | 0 |  | 0 | 0 | 0 | 0
SOUČTY: |  | 39.6959 |  | SOUČTY: |  |  | 22.8 |  | SOUČTY: |  |  | 0
CELKOVÝ OBJEM |  | 1199.5995 | m3 | Výkopy (rýhy+jámy)
|  | 1199.5995 | m3 | Výkopy - protlaky
|  | 1137.1036 | m3 | Výkopy-protlaky- objem potrubí

## Kubaturový list_2
NÁZEV: | VDJ ZAJEČÍ- HUSTOPEČE a V.PAVLOVICE - přeložky přívodních řadů
PŘELOŽKA PŘÍVODNÍHO ŘADU "PŘ 4 - HUSTOPEČE"
VÝKAZ | VÝMĚR |  |  |  | PAŽENÍ |  |  | HLOUBENÍ
STANIČ. | VZDÁL. |  | HLOUBKY |  |  | PLOCHY |  |  |  | KUBATURY
|  | JEDNOTL. | SOUHRN | PRŮMĚR | DO 2m | DO 4m | DO 6m | Š.RÝHY | DO 1m | DO 2,5m | DO 4m | DO 6m
m | m | m | m | m | m2 | m2 | m2 | m | m3 | m3 | m3 | m3
0 |  | 1.61
| 20 |  | 3.39 | 1.695 | 33.9 | 0 | 0 | 1.02 | 0 | 34.578 | 0 | 0
20 |  | 1.78
| 20 |  | 3.6 | 1.8 | 36 | 0 | 0 | 1.02 | 0 | 36.72 | 0 | 0
40 |  | 1.82
| 20 |  | 3.67 | 1.835 | 36.7 | 0 | 0 | 1.02 | 0 | 37.434 | 0 | 0
60 |  | 1.85
| 20 |  | 3.65 | 1.825 | 36.5 | 0 | 0 | 1.02 | 0 | 37.23 | 0 | 0
80 |  | 1.8
| 20 |  | 3.6 | 1.8 | 36 | 0 | 0 | 1.02 | 0 | 36.72 | 0 | 0
100 |  | 1.8
| 20 |  | 3.6 | 1.8 | 36 | 0 | 0 | 1.02 | 0 | 36.72 | 0 | 0
120 |  | 1.8
| 20 |  | 3.6 | 1.8 | 36 | 0 | 0 | 1.02 | 0 | 36.72 | 0 | 0
140 |  | 1.8
| 20 |  | 3.6 | 1.8 | 36 | 0 | 0 | 1.02 | 0 | 36.72 | 0 | 0
160 |  | 1.8
| 20 |  | 3.6 | 1.8 | 36 | 0 | 0 | 1.02 | 0 | 36.72 | 0 | 0
180 |  | 1.8
| 20 |  | 3.62 | 1.81 | 36.2 | 0 | 0 | 1.02 | 0 | 36.924 | 0 | 0
200 |  | 1.82
| 20 |  | 3.61 | 1.805 | 36.1 | 0 | 0 | 1.02 | 0 | 36.822 | 0 | 0
220 |  | 1.79
| 20 |  | 3.55 | 1.775 | 35.5 | 0 | 0 | 1.02 | 0 | 36.21 | 0 | 0
240 |  | 1.76
| 20 |  | 3.48 | 1.74 | 34.8 | 0 | 0 | 1.02 | 0 | 35.496 | 0 | 0
260 |  | 1.72
| 20 |  | 3.58 | 1.79 | 35.8 | 0 | 0 | 1.02 | 0 | 36.516 | 0 | 0
280 |  | 1.86
| 20 |  | 3.83 | 1.915 | 38.3 | 0 | 0 | 1.02 | 0 | 39.066 | 0 | 0
300 |  | 1.97
| 20 |  | 3.88 | 1.94 | 38.8 | 0 | 0 | 1.02 | 0 | 39.576 | 0 | 0
320 |  | 1.91
| 20 |  | 3.77 | 1.885 | 37.7 | 0 | 0 | 1.02 | 0 | 38.454 | 0 | 0
340 |  | 1.86
| 20 |  | 3.66 | 1.83 | 36.6 | 0 | 0 | 1.02 | 0 | 37.332 | 0 | 0
360 |  | 1.8
| 20 |  | 3.6 | 1.8 | 36 | 0 | 0 | 1.02 | 0 | 36.72 | 0 | 0
380 |  | 1.8
| 20 |  | 3.6 | 1.8 | 36 | 0 | 0 | 1.02 | 0 | 36.72 | 0 | 0
400 |  | 1.8
| 20 |  | 3.6 | 1.8 | 36 | 0 | 0 | 1.02 | 0 | 36.72 | 0 | 0
420 |  | 1.8
| 20 |  | 3.6 | 1.8 | 36 | 0 | 0 | 1.02 | 0 | 36.72 | 0 | 0
440 |  | 1.8
| 20 |  | 3.6 | 1.8 | 36 | 0 | 0 | 1.02 | 0 | 36.72 | 0 | 0
460 |  | 1.8
| 20 |  | 3.6 | 1.8 | 36 | 0 | 0 | 1.02 | 0 | 36.72 | 0 | 0
480 |  | 1.8
| 20 |  | 3.6 | 1.8 | 36 | 0 | 0 | 1.02 | 0 | 36.72 | 0 | 0
500 |  | 1.8
| 20 |  | 3.6 | 1.8 | 36 | 0 | 0 | 1.02 | 0 | 36.72 | 0 | 0
520 |  | 1.8
| 20 |  | 3.6 | 1.8 | 36 | 0 | 0 | 1.02 | 0 | 36.72 | 0 | 0
540 |  | 1.8
| 20 |  | 3.82 | 1.91 | 38.2 | 0 | 0 | 1.02 | 0 | 38.964 | 0 | 0
560 |  | 2.02
| 12.3 |  | 4.39 | 2.195 | 0 | 26.9985 | 0 | 1.02 | 0 | 27.5385 | 0 | 0
572.3 |  | 2.37
| 7.7 |  | 4.56 | 2.28 | 0 | 17.556 | 0 | 1.02 | 0 | 17.9071 | 0 | 0
580 |  | 2.19
| 6.7 |  | 4.22 | 2.11 | 0 | 14.137 | 0 | 1.02 | 0 | 14.4197 | 0 | 0
586.7 |  | 2.03
| 6.3 |  | 3.83 | 1.915 | 12.0645 | 0 | 0 | 1.02 | 0 | 12.3058 | 0 | 0
593 |  | 1.8
[5 empty] | 1027.1645 | 58.6915 | 0 |  | 0 | 1107.5731 | 0 | 0
[5 empty] | x2 | x2 | x2
[5 empty] | 2054.329 | 117.383 | 0
[8 empty] | SOUČTY: |  |  |  | 1107.5731
HLOUBENÍ - PŘÍPOČTY, ODPOČTY:
OBJEM POTRUBÍ |  |  |  | JÁMY PRO OBJEKTY A MONTÁŽNÍ JÁMY: |  |  |  |  | ODPOČET NA PROTLAKY:
PROFIL | DÉLKA | OBJEM |  | DÉLKA | ŠÍŘKA | HLOUBKA | OBJEM |  | DÉLKA | ŠÍŘKA | HLOUBKA | OBJEM
mm | m | m3 |  | m | m | m | m3 |  | m | m | m | m3
90 | 0 | 0 |  | 3 | 2 | 1.9 | 11.4 |  | 0 | 0 | 0 | 0
110 | 0 | 0 |  | 3 | 2 | 1.9 | 11.4 |  | 0 | 0 | 0 | 0
160 | 0 | 0 |  | 0 | 0 | 0 | 0 |  | 0 | 0 | 0 | 0
400 | 593 | 74.4808 |  | 0 | 0 | 0 | 0 |  | 0 | 0 | 0 | 0
SOUČTY: |  | 74.4808 |  | SOUČTY: |  |  | 22.8 |  | SOUČTY: |  |  | 0
CELKOVÝ OBJEM |  | 1130.3731 | m3 | Výkopy (rýhy+jámy)
|  | 1130.3731 | m3 | Výkopy - protlaky
|  | 1033.0923 | m3 | Výkopy-protlaky- objem potrubí