## Rekapitulace stavby
Export Komplet | [27 empty] | 2.0 | ZAMOK |  |  |  |  | False | False | {0005fc6b-8ac5-4feb-8b72-5200fb9bb76a}
[33 empty] | 0,01 | 21
[33 empty] | 0,01 | 12
|  | REKAPITULACE STAVBY | [17 empty] | v --- níže se nacházejí doplnkové a pomocné údaje k sestavám --- v | [11 empty] | Návod na vyplnění | 0,001
|  | Kód: |  |  |  |  | VALT_ZAH_MALA_STRANA | [24 empty] | Měnit lze pouze buňky se žlutým podbarvením! 1) na prvním listu Rekapitulace stavby vyplňte v sestavě a) Souhrnný list - údaje o Uchazeči (přenesou se do ostatních sestav i v jiných listech) b) Rekapitulace objektů - potřebné Ostatní náklady 2) na vybraných listech vyplňte v sestavě a) Krycí list - údaje o Uchazeči, pokud se liší od údajů o Uchazeči na Souhrnném listu (údaje se přenesou do ostatních sestav v daném listu) b) Rekapitulace rozpočtu - potřebné Ostatní náklady c) Celkové náklady za stavbu - ceny u položek - množství, pokud má žluté podbarvení - a v případě potřeby poznámku (ta je ve skrytém sloupci) | 0,01
|  | Stavba: |  |  |  |  | Valtice - ul. Zahradní a Malá Strana, oprava kanalizace a vodovodu | [25 empty] | 0,01
|  | KSO: |  |  |  |  | 827 | [8 empty] | CC-CZ: |  | 222 | [14 empty] | 0,01
|  | Místo: |  |  |  |  | Město Valtice, ulice zahradní a Malá Strana | [8 empty] | Datum: |  | 3. 12. 2025 | [14 empty] | 0,01
|  | CZ-CPV: |  |  |  |  | 50000000-5 | [8 empty] | CZ-CPA: |  | 42.21 | [14 empty] | 0,01
|  | Zadavatel: | [13 empty] | IČ: |  | 49455168 | [14 empty] | 0,01
|  |  | Vodovody a kanalizace Břeclav, a.s. | [12 empty] | DIČ: | [16 empty] | 0,01
0,01
|  | Uchazeč: | [13 empty] | IČ: |  | Vyplň údaj | [14 empty] | 0,01
|  |  | Vyplň údaj | [12 empty] | DIČ: |  | Vyplň údaj | [14 empty] | 0,01
False
|  | Projektant: | [13 empty] | IČ: |  | 75705273 | [14 empty] | False
|  |  | Jiří Třináctý, DiS. | [12 empty] | DIČ: | [16 empty] | True
0,01
|  | Zpracovatel: | [13 empty] | IČ: |  | 75705273 | [14 empty] | 0,01
|  |  | Jiří Třináctý, DiS. | [12 empty] | DIČ: | [16 empty] | True
Poznámka:
|  | Cena bez DPH | [13 empty] | 0
[8 empty] | Sazba daně |  |  | Základ daně |  |  |  |  | Výše daně
|  | DPH |  | základní |  |  |  | 21% |  |  | 0 |  |  |  |  | 0
|  |  |  | snížená |  |  |  | 12% |  |  | 0 |  |  |  |  | 0
|  |  |  | zákl. přenesená |  |  |  | 21% |  |  | 0 |  |  |  |  | 0
|  |  |  | sníž. přenesená |  |  |  | 12% |  |  | 0 |  |  |  |  | 0
|  |  |  | nulová |  |  |  | 0% |  |  | 0 |  |  |  |  | 0
|  | Cena s DPH | [6 empty] | v |  |  | CZK |  |  |  | 0
|  | Projektant | [11 empty] | Zpracovatel
|  | Datum a podpis: | [7 empty] | Razítko |  |  |  | Datum a podpis: |  |  | Razítko
|  | Objednavatel | [11 empty] | Uchazeč
|  | Datum a podpis: | [7 empty] | Razítko |  |  |  | Datum a podpis: |  |  | Razítko
REKAPITULACE OBJEKTŮ STAVBY A SOUPISŮ PRACÍ
| Kód: | [6 empty] | VALT_ZAH_MALA_STRANA
| Stavba: | [6 empty] | Valtice - ul. Zahradní a Malá Strana, oprava kanalizace a vodovodu
| Místo: | [6 empty] | Město Valtice, ulice zahradní a Malá Strana | [6 empty] | Datum: |  | 3. 12. 2025
| Zadavatel: | [6 empty] | Vodovody a kanalizace Břeclav, a.s. | [6 empty] | Projektant: |  | Jiří Třináctý, DiS. |  |  | Informatívní údaje z listů zakázek
| Uchazeč: | [13 empty] | Zpracovatel: |  | Jiří Třináctý, DiS.
| Kód |  |  |  | Popis | [7 empty] | Cena bez DPH [CZK] |  |  |  |  | Cena s DPH [CZK] | Typ | z toho Ostat. náklady [CZK] | DPH [CZK] | Normohodiny [h] | DPH základní [CZK] | DPH snížená [CZK] | DPH základní přenesená [CZK] | DPH snížená přenesená [CZK] | Základna DPH základní | Základna DPH snížená | Základna DPH zákl. přenesená | Základna DPH sníž. přenesená | Základna DPH nulová
| Náklady z rozpočtů | [11 empty] | 0 |  |  |  |  | 0 |  | 0 | 0 | 0 | 0 | 0 | 0 | 0 | 0 | 0 | 0 | 0 | 0 |  | D | 0 | ###NOIMPORT### | IMPORT | {0005fc6b-8ac5-4feb-8b72-5200fb9bb76a} | {00000000-0000-0000-0000-000000000000} | 827
/ |  | SO 01.1 |  |  |  | Oprava kanalizace v ul. Zahradní | [6 empty] | 0 |  |  |  |  | 0 | STA | 0 | 0 | 0 | 0 | 0 | 0 | 0 | 0 | 0 | 0 | 0 | 0 |  |  | 1 |  | IMPORT | {5e536224-5a72-43b8-b8dd-b6f1573618f1} | {0005fc6b-8ac5-4feb-8b72-5200fb9bb76a} | 827 21 4 | 2
/ |  | SO 01.2 |  |  |  | Oprava vodovodu v ul. Zahradní | [6 empty] | 0 |  |  |  |  | 0 | STA | 0 | 0 | 0 | 0 | 0 | 0 | 0 | 0 | 0 | 0 | 0 | 0 |  |  | 1 |  | IMPORT | {d1bc29b7-34a3-4e8c-b4c2-28577e53d4f7} | {0005fc6b-8ac5-4feb-8b72-5200fb9bb76a} | 827 13 1 | 2
/ |  | SO 02.2.1 |  |  |  | Oprava vodovodu v ul. Malá Strana-1.část | [6 empty] | 0 |  |  |  |  | 0 | STA | 0 | 0 | 0 | 0 | 0 | 0 | 0 | 0 | 0 | 0 | 0 | 0 |  |  | 1 |  | IMPORT | {759875a5-ca8b-48f7-8b60-88697faefa6d} | {0005fc6b-8ac5-4feb-8b72-5200fb9bb76a} | 827 13 1 | 2
/ |  | VRN |  |  |  | Vedlejší rozpočtové náklady | [6 empty] | 0 |  |  |  |  | 0 | STA | 0 | 0 | 0 | 0 | 0 | 0 | 0 | 0 | 0 | 0 | 0 | 0 |  |  | 1 |  | IMPORT | {ff1efca5-de13-49bd-ab73-3de33eac8e23} | {0005fc6b-8ac5-4feb-8b72-5200fb9bb76a} | 827 13 1 | 2

## SO 01.1 - Oprava kanaliza...
{5e536224-5a72-43b8-b8dd-b6f1573618f1}
2
| KRYCÍ LIST SOUPISU PRACÍ | [7 empty] | v --- níže se nacházejí doplnkové a pomocné údaje k sestavám --- v | [8 empty] | False
Stavba:
Valtice - ul. Zahradní a Malá Strana, oprava kanalizace a vodovodu
Objekt:
SO 01.1 - Oprava kanalizace v ul. Zahradní
| KSO: |  | 827 21 4 |  |  | CC-CZ: | 222311
| Místo: |  | Město Valtice, ulice zahradní a Malá Strana |  |  | Datum: | 3. 12. 2025
| CZ-CPV: |  | 50000000-5 |  |  | CZ-CPA: | 42.21.12
| Zadavatel: |  |  |  |  | IČ: | 49455168
|  | Vodovody a kanalizace Břeclav, a.s. |  |  |  | DIČ:
| Uchazeč: |  |  |  |  | IČ: | Vyplň údaj
|  | Vyplň údaj |  |  |  | DIČ: | Vyplň údaj
| Projektant: |  |  |  |  | IČ: | 75705273
|  | Jiří Třináctý, DiS. |  |  |  | DIČ:
| Zpracovatel: |  |  |  |  | IČ: | 75705273
|  | Jiří Třináctý, DiS. |  |  |  | DIČ:
Poznámka:
| Cena bez DPH | [5 empty] | 0
|  |  | Základ daně |  |  | Sazba daně | Výše daně
| DPH | základní | 0 |  |  | 21% | 0
|  | snížená | 0 |  |  | 12% | 0
|  | zákl. přenesená | 0 |  |  | 21% | 0
|  | sníž. přenesená | 0 |  |  | 12% | 0
|  | nulová | 0 |  |  | 0% | 0
| Cena s DPH |  |  | v | CZK |  | 0
| Projektant |  |  | Zpracovatel
| Datum a podpis: |  | Razítko | Datum a podpis: |  |  | Razítko
| Objednavatel |  |  | Uchazeč
| Datum a podpis: |  | Razítko | Datum a podpis: |  |  | Razítko
REKAPITULACE ČLENĚNÍ SOUPISU PRACÍ
Stavba:
Valtice - ul. Zahradní a Malá Strana, oprava kanalizace a vodovodu
Objekt:
SO 01.1 - Oprava kanalizace v ul. Zahradní
Místo: |  |  | Město Valtice, ulice zahradní a Malá Strana |  |  | Datum: | 3. 12. 2025
Zadavatel: |  |  | Vodovody a kanalizace Břeclav, a.s. |  |  | Projektant: | Jiří Třináctý, DiS.
Uchazeč: |  |  | Vyplň údaj |  |  | Zpracovatel: | Jiří Třináctý, DiS.
Kód dílu - Popis | [6 empty] | Cena celkem [CZK]
Náklady ze soupisu prací | [6 empty] | 0 | [11 empty] | -1
| HSV - Práce a dodávky HSV | [5 empty] | 0
| 1 - Zemní práce | [5 empty] | 0
| 2 - Zakládání | [5 empty] | 0
| 3 - Svislé a kompletní konstrukce | [5 empty] | 0
| 4 - Vodorovné konstrukce | [5 empty] | 0
| 5 - Komunikace | [5 empty] | 0
| 8 - Trubní vedení | [5 empty] | 0
| 9 - Ostatní konstrukce a práce-bourání | [5 empty] | 0
| 99 - Přesun hmot | [5 empty] | 0
| 997 - Přesun sutě | [5 empty] | 0
| 998 - Přesun hmot | [5 empty] | 0
SOUPIS PRACÍ
Stavba:
Valtice - ul. Zahradní a Malá Strana, oprava kanalizace a vodovodu
Objekt:
SO 01.1 - Oprava kanalizace v ul. Zahradní
Místo: |  |  | Město Valtice, ulice zahradní a Malá Strana |  |  | Datum: | 3. 12. 2025
Zadavatel: |  |  | Vodovody a kanalizace Břeclav, a.s. |  |  | Projektant: | Jiří Třináctý, DiS.
Uchazeč: |  |  | Vyplň údaj |  |  | Zpracovatel: | Jiří Třináctý, DiS.
PČ | Typ | Kód | Popis | MJ | Množství | J.cena [CZK] | Cena celkem [CZK] | Cenová soustava |  | DPH | J. Nh [h] | Nh celkem [h] | J. hmotnost [t] | Hmotnost celkem [t] | J. suť [t] | Suť Celkem [t]
Náklady soupisu celkem | [6 empty] | 0 |  |  |  |  | 0 |  | 3590.5754 |  | 800.3144 |  | D | -1 | [10 empty] | 0
| D | HSV | Práce a dodávky HSV |  |  |  | 0 |  |  |  |  | 0 |  | 3590.5754 |  | 800.3144 | 1 | D | 0 |  |  |  | ROZPOCET | [6 empty] | 0
| D | 1 | Zemní práce |  |  |  | 0 |  |  |  |  | 0 |  | 2882.7679 |  | 491.4266 | 1 | D | 1 |  |  |  | ROZPOCET | [6 empty] | 0
1 | K | 113107223 | Odstranění podkladu pl nad 200 m2 z kameniva drceného tl 300 mm | m2 | 686.35 |  | 0 | CS ÚRS |  | základní |  | 0 | 0 | 0 | 0.4 | 274.54 | 4 | K | 2 |  |  |  | ROZPOCET | 0 | 0 | 0 | 0 | 0 | 1 | 0 | 4 | -522781870
| VV |  | 38*5,00*1,00 "přípojky" |  | 190 | [12 empty] | VV | 2 | 2 | True | 0 | ROZPOCET
| VV |  | (425,80-33,20-33,20-28,50)*1,50 "stoky" |  | 496.35 | [12 empty] | VV | 2 | 2 | True | 0 | ROZPOCET
| VV |  | Součet |  | 686.35 | [12 empty] | VV | 2 | 4 | True | 1 | ROZPOCET
2 | K | 113107243 | Odstranění podkladu živičného tl přes 100 do 150 mm strojně pl přes 200 m2 | m2 | 686.35 |  | 0 | CS ÚRS |  | základní |  | 0 | 0 | 0 | 0.316 | 216.8866 | 4 | K | 2 |  |  |  | ROZPOCET | 0 | 0 | 0 | 0 | 0 | 1 | 0 | 4 | 1943607927
| VV |  | 38*5,00*1,00 "přípojky" |  | 190 | [12 empty] | VV | 2 | 2 | True | 0 | ROZPOCET
| VV |  | (425,80-33,20-33,20-28,50)*1,50 "stoky" |  | 496.35 | [12 empty] | VV | 2 | 2 | True | 0 | ROZPOCET
| VV |  | Součet |  | 686.35 | [12 empty] | VV | 2 | 4 | True | 1 | ROZPOCET
3 | K | 115101201 | Čerpání vody na dopravní výšku do 10 m průměrný přítok do 500 l/min | hr | 1440 |  | 0 | CS ÚRS |  | základní |  | 0 | 4e-05 | 0.0576 | 0 | 0 | 4 | K | 2 |  |  |  | ROZPOCET | 0 | 0 | 0 | 0 | 0 | 1 | 0 | 4 | -1129947691
| VV |  | 60*24 |  | 1440 | [12 empty] | VV | 2 | 2 | True | 1 | ROZPOCET
4 | K | 115101301 | Pohotovost čerpací soupravy pro dopravní výšku do 10 m přítok do 500 l/min | d | 60 |  | 0 | CS ÚRS |  | základní |  | 0 | 0 | 0 | 0 | 0 | 4 | K | 2 |  |  |  | ROZPOCET | 0 | 0 | 0 | 0 | 0 | 1 | 0 | 4 | 201898174
| VV |  | 60 |  | 60 | [12 empty] | VV | 2 | 2 | True | 1 | ROZPOCET
5 | K | 119001401 | Dočasné zajištění potrubí ocelového nebo litinového DN do 200 | m | 18 |  | 0 | CS ÚRS |  | základní |  | 0 | 0.00869 | 0.15642 | 0 | 0 | 4 | K | 2 |  |  |  | ROZPOCET | 0 | 0 | 0 | 0 | 0 | 1 | 0 | 4 | 29222390
| VV |  | 9*2,00 "přípojky plynu" |  | 18 | [12 empty] | VV | 2 | 2 | True | 1 | ROZPOCET
6 | K | 119001405 | Dočasné zajištění potrubí z PE DN do 200 mm | m | 4 |  | 0 | CS ÚRS |  | základní |  | 0 | 0.0369 | 0.1476 | 0 | 0 | 4 | K | 2 |  |  |  | ROZPOCET | 0 | 0 | 0 | 0 | 0 | 1 | 0 | 4 | 1990957493
| VV |  | 2*2,00 "vodovodní přípojky" |  | 4 | [12 empty] | VV | 2 | 2 | True | 1 | ROZPOCET
7 | K | 119001421 | Dočasné zajištění kabelů a kabelových tratí ze 3 volně ložených kabelů | m | 2 |  | 0 | CS ÚRS |  | základní |  | 0 | 0.0369 | 0.0738 | 0 | 0 | 4 | K | 2 |  |  |  | ROZPOCET | 0 | 0 | 0 | 0 | 0 | 1 | 0 | 4 | 47133473
| VV |  | 1*2,00 "el.kabel NN" |  | 2 | [12 empty] | VV | 2 | 2 | True | 1 | ROZPOCET
8 | K | 122252203 | Odkopávky a prokopávky nezapažené pro silnice a dálnice v hornině třídy těžitelnosti I objem do 100 m3 strojně | m3 | 102.953 |  | 0 | CS ÚRS |  | základní |  | 0 | 0 | 0 | 0 | 0 | 4 | K | 2 |  |  |  | ROZPOCET | 0 | 0 | 0 | 0 | 0 | 1 | 0 | 4 | 2009125801
| VV |  | 686,350*0,15 "odkopávka pro pokládku recyklátu" |  | 102.953 | [12 empty] | VV | 2 | 2 | True | 1 | ROZPOCET
9 | K | 129001101 | Příplatek za ztížení odkopávky nebo prokopávky v blízkosti inženýrských sítí | m3 | 64.8 |  | 0 | CS ÚRS |  | základní |  | 0 | 0 | 0 | 0 | 0 | 4 | K | 2 |  |  |  | ROZPOCET | 0 | 0 | 0 | 0 | 0 | 1 | 0 | 4 | 1364354538
| VV |  | (9+2+1)*2,00*1,80*1,50 |  | 64.8 | [12 empty] | VV | 2 | 2 | True | 1 | ROZPOCET
10 | K | 132254206 | Hloubení zapažených rýh š do 2000 mm v hornině třídy těžitelnosti I, skupiny 3 objem do 5000 m3 | m3 | 1824.18 |  | 0 | CS ÚRS |  | základní |  | 0 | 0 | 0 | 0 | 0 | 4 | K | 2 |  |  |  | ROZPOCET | 0 | 0 | 0 | 0 | 0 | 1 | 0 | 4 | 463860094
| VV |  | 1444,18 "viz.kubaturové listy" |  | 1444.18 | [12 empty] | VV | 2 | 2 | True | 0 | ROZPOCET
| VV |  | 38*5,00*1,00*2,00 "rýhy pro přepojení přípojek" |  | 380 | [12 empty] | VV | 2 | 2 | True | 0 | ROZPOCET
| VV |  | Součet |  | 1824.18 | [12 empty] | VV | 2 | 4 | True | 1 | ROZPOCET
11 | K | 151811132 | Osazení pažicího boxu hl výkopu do 4 m š přes 1,2 do 2,5 m | m2 | 2873.67 |  | 0 | CS ÚRS |  | základní |  | 0 | 0.00059 | 1.6955 | 0 | 0 | 4 | K | 2 |  |  |  | ROZPOCET | 0 | 0 | 0 | 0 | 0 | 1 | 0 | 4 | 380794283
| VV |  | 2189,67 "viz. kubaturové listy" |  | 2189.67 | [12 empty] | VV | 2 | 2 | True | 0 | ROZPOCET
| VV |  | 38*5,00*1,80*2 "rýhy pro přepojení přípojek" |  | 684 | [12 empty] | VV | 2 | 2 | True | 0 | ROZPOCET
| VV |  | Součet |  | 2873.67 | [12 empty] | VV | 2 | 4 | True | 1 | ROZPOCET
12 | K | 151811232 | Odstranění pažicího boxu hl výkopu do 4 m š přes 1,2 do 2,5 m | m2 | 2873.67 |  | 0 | CS ÚRS |  | základní |  | 0 | 0 | 0 | 0 | 0 | 4 | K | 2 |  |  |  | ROZPOCET | 0 | 0 | 0 | 0 | 0 | 1 | 0 | 4 | -987848783
| VV |  | 2873,67 |  | 2873.67 | [12 empty] | VV | 2 | 2 | True | 1 | ROZPOCET
13 | K | 162651112 | Vodorovné přemístění přes 4 000 do 5000 m výkopku/sypaniny z horniny třídy těžitelnosti I skupiny 1 až 3 | m3 | 102.953 |  | 0 | CS ÚRS |  | základní |  | 0 | 0 | 0 | 0 | 0 | 4 | K | 2 |  |  |  | ROZPOCET | 0 | 0 | 0 | 0 | 0 | 1 | 0 | 4 | -1742635917
| VV |  | 102,953"odkopávka pro pokládku recyklátu-odvoz zásypového materiálu na meziskládku" |  | 102.953 | [12 empty] | VV | 2 | 2 | True | 1 | ROZPOCET
14 | K | 162751117 | Vodorovné přemístění do 10000 m výkopku/sypaniny z horniny třídy těžitelnosti I, skupiny 1 až 3 | m3 | 1824.18 |  | 0 | CS ÚRS |  | základní |  | 0 | 0 | 0 | 0 | 0 | 4 | K | 2 |  |  |  | ROZPOCET | 0 | 0 | 0 | 0 | 0 | 1 | 0 | 4 | -1665072305
| VV |  | 1824,18"odvoz přebytečné zeminy na skládku" |  | 1824.18 | [12 empty] | VV | 2 | 2 | True | 1 | ROZPOCET
15 | K | 162751119 | Příplatek k vodorovnému přemístění výkopku/sypaniny z horniny třídy těžitelnosti I skupiny 1 až 3 ZKD 1000 m přes 10000 m | m3 | 23714.34 |  | 0 | CS ÚRS |  | základní |  | 0 | 0 | 0 | 0 | 0 | 4 | K | 2 |  |  |  | ROZPOCET | 0 | 0 | 0 | 0 | 0 | 1 | 0 | 4 | -548683325
| VV |  | 1824,18*13 "do 23 km" |  | 23714.34 | [12 empty] | VV | 2 | 2 | True | 1 | ROZPOCET
16 | K | 171201231 | Poplatek za uložení zeminy a kamení na recyklační skládce (skládkovné) kód odpadu 17 05 04 | t | 3648.36 |  | 0 | CS ÚRS |  | základní |  | 0 | 0 | 0 | 0 | 0 | 4 | K | 2 |  |  |  | ROZPOCET | 0 | 0 | 0 | 0 | 0 | 1 | 0 | 4 | -589999738
| VV |  | 1824,18*2,00 |  | 3648.36 | [12 empty] | VV | 2 | 2 | True | 1 | ROZPOCET
17 | K | 174101101 | Zásyp jam, šachet rýh nebo kolem objektů sypaninou se zhutněním | m3 | 1168.53 |  | 0 | CS ÚRS |  | základní |  | 0 | 0 | 0 | 0 | 0 | 4 | K | 2 |  |  |  | ROZPOCET | 0 | 0 | 0 | 0 | 0 | 1 | 0 | 4 | -1548690931
| VV |  | 1824,18-431,824-70,73-140,046-13,05"objem výkopu-obsyp-objem potrubí-sedlové lože-lože pod potr.přípojek" |  | 1168.53 | [12 empty] | VV | 2 | 2 | True | 1 | ROZPOCET
18 | M | 58331200 | štěrkopísek netříděný | t | 2103.354 |  | 0 | CS ÚRS |  | základní |  | 0 | 1 | 2103.354 | 0 | 0 | 8 | M | 2 |  |  |  | ROZPOCET | 0 | 0 | 0 | 0 | 0 | 1 | 0 | 4 | -348978943
| VV |  | 1168,530*1,80 |  | 2103.354 | [12 empty] | VV | 2 | 2 | True | 1 | ROZPOCET
19 | K | 175101101 | Obsyp potrubí bez prohození sypaniny z hornin tř. 1 až 4 uloženým do 3 m od kraje výkopu | m3 | 431.824 |  | 0 | CS ÚRS |  | základní |  | 0 | 0 | 0 | 0 | 0 | 4 | K | 2 |  |  |  | ROZPOCET | 0 | 0 | 0 | 0 | 0 | 1 | 0 | 4 | 1436582152
| VV |  | (425,80*(0,95-0,23)*1,43)-(425,80*3,14*0,25*0,25)+(35*5,0*0,46*1,00)-(35*5,0*3,14*0,08*0,08) "obsyp potr.-objem potr.+obsyp přípojek-objem potrubí" |  | 431.824 | [12 empty] | VV | 2 | 2 | True | 1 | ROZPOCET
20 | M | 58337302 | štěrkopísek frakce 0/16 | t | 777.283 |  | 0 | CS ÚRS |  | základní |  | 0 | 1 | 777.283 | 0 | 0 | 8 | M | 2 |  |  |  | ROZPOCET | 0 | 0 | 0 | 0 | 0 | 1 | 0 | 4 | 151809429
| VV |  | 431,824*1,80 |  | 777.283 | [12 empty] | VV | 2 | 2 | True | 1 | ROZPOCET
| D | 2 | Zakládání |  |  |  | 0 |  |  |  |  | 0 |  | 96.4735 |  | 0 | 1 | D | 1 |  |  |  | ROZPOCET | [6 empty] | 0
21 | K | 212752212 | Trativod z drenážních trubek plastových flexibilních D do 100 mm včetně lože otevřený výkop | m | 425.8 |  | 0 | CS ÚRS |  | základní |  | 0 | 0.22657 | 96.4735 | 0 | 0 | 4 | K | 2 |  |  |  | ROZPOCET | 0 | 0 | 0 | 0 | 0 | 1 | 0 | 4 | -1610239607
| VV |  | 425,80 |  | 425.8 | [12 empty] | VV | 2 | 2 | True | 1 | ROZPOCET
| D | 3 | Svislé a kompletní konstrukce |  |  |  | 0 |  |  |  |  | 0 |  | 0 |  | 308.7282 | 1 | D | 1 |  |  |  | ROZPOCET | [6 empty] | 0
22 | K | 358315114 | Bourání stoky kompletní nebo otvorů z prostého betonu plochy do 4 m2 | m3 | 140.331 |  | 0 | CS ÚRS |  | základní |  | 0 | 0 | 0 | 2.2 | 308.7282 | 4 | K | 2 |  |  |  | ROZPOCET | 0 | 0 | 0 | 0 | 0 | 1 | 0 | 4 | -1782321033
| VV |  | 425,80*3,14*0,30*0,30 |  | 120.331 | [12 empty] | VV | 2 | 2 | True | 0 | ROZPOCET
| VV |  | 2,50*8 |  | 20 | [12 empty] | VV | 2 | 2 | True | 0 | ROZPOCET
| VV |  | Součet |  | 140.331 | [12 empty] | VV | 2 | 4 | True | 1 | ROZPOCET
| D | 4 | Vodorovné konstrukce |  |  |  | 0 |  |  |  |  | 0 |  | 4.2051 |  | 0 | 1 | D | 1 |  |  |  | ROZPOCET | [6 empty] | 0
23 | K | 451572111 | Lože pod potrubí otevřený výkop z kameniva drobného těženého | m3 | 28.5 |  | 0 | CS ÚRS |  | základní |  | 0 | 0 | 0 | 0 | 0 | 4 | K | 2 |  |  |  | ROZPOCET | 0 | 0 | 0 | 0 | 0 | 1 | 0 | 4 | -1641942156
| VV |  | 38*5,00*1,00*0,15 "pod přípojky" |  | 28.5 | [12 empty] | VV | 2 | 2 | True | 1 | ROZPOCET
24 | K | 452111141 | Osazení betonových dílců otevřený výkop | kus | 6 |  | 0 | CS ÚRS |  | základní |  | 0 | 0.00165 | 0.0099 | 0 | 0 | 4 | K | 2 |  |  |  | ROZPOCET | 0 | 0 | 0 | 0 | 0 | 1 | 0 | 4 | 473168984
| VV |  | 4+2 |  | 6 | [12 empty] | VV | 2 | 2 | True | 1 | ROZPOCET
25 | M | 59213010 | žlab kabelový betonový k ochraně zemního drátovodného vedení 100x31x26cm | m | 2 |  | 0 | CS ÚRS |  | základní |  | 0 | 0.097 | 0.194 | 0 | 0 | 8 | M | 2 |  |  |  | ROZPOCET | 0 | 0 | 0 | 0 | 0 | 1 | 0 | 4 | 1502935615
| VV |  | 2 |  | 2 | [12 empty] | VV | 2 | 2 | True | 1 | ROZPOCET
26 | M | 59213006 | deska krycí betonová 500x310/210x55mm | m | 4 |  | 0 | CS ÚRS |  | základní |  | 0 | 0.038 | 0.152 | 0 | 0 | 8 | M | 2 |  |  |  | ROZPOCET | 0 | 0 | 0 | 0 | 0 | 1 | 0 | 4 | 620516228
| VV |  | 4 |  | 4 | [12 empty] | VV | 2 | 2 | True | 1 | ROZPOCET
27 | K | 452112121 | Osazení betonových podkladních prahů | kus | 170.32 |  | 0 | CS ÚRS |  | základní |  | 0 | 0.0066 | 1.1241 | 0 | 0 | 4 | K | 2 |  |  |  | ROZPOCET | 0 | 0 | 0 | 0 | 0 | 1 | 0 | 4 | 1809727702
| VV |  | 425,80/2,50 |  | 170.32 | [12 empty] | VV | 2 | 2 | True | 1 | ROZPOCET
28 | M | 59222197 | prah podkladní ŽB pro trouby DN 300-500 | kus | 170.32 |  | 0 | CS ÚRS |  | základní |  | 0 | 0.016 | 2.7251 | 0 | 0 | 8 | M | 2 |  |  |  | ROZPOCET | 0 | 0 | 0 | 0 | 0 | 1 | 0 | 4 | 414558983
| VV |  | 425,80/2,50 |  | 170.32 | [12 empty] | VV | 2 | 2 | True | 1 | ROZPOCET
29 | K | 452311131 | Podkladní desky z betonu prostého C12/15 otevřený výkop | m3 | 140.046 |  | 0 | CS ÚRS |  | základní |  | 0 | 0 | 0 | 0 | 0 | 4 | K | 2 |  |  |  | ROZPOCET | 0 | 0 | 0 | 0 | 0 | 1 | 0 | 4 | 1174090818
| VV |  | 425,80*1,43*0,23 |  | 140.046 | [12 empty] | VV | 2 | 2 | True | 1 | ROZPOCET
| D | 5 | Komunikace |  |  |  | 0 |  |  |  |  | 0 |  | 407.6924 |  | 0 | 1 | D | 1 |  |  |  | ROZPOCET | [6 empty] | 0
30 | K | 569951133 | Zpevnění komunikací asfaltovým recyklátem tl 150 mm | m2 | 686.35 |  | 0 | CS ÚRS |  | základní |  | 0 | 0.324 | 222.3774 | 0 | 0 | 4 | K | 2 |  |  |  | ROZPOCET | 0 | 0 | 0 | 0 | 0 | 1 | 0 | 4 | -96099610
| VV |  | 686,35 "viz.položka č.2" |  | 686.35 | [12 empty] | VV | 2 | 2 | True | 1 | ROZPOCET
31 | M | 58981152 | recyklát asfaltový frakce 0/8 R-materiál | t | 185.315 |  | 0 | CS ÚRS |  | základní |  | 0 | 1 | 185.315 | 0 | 0 | 8 | M | 2 |  |  |  | ROZPOCET | 0 | 0 | 0 | 0 | 0 | 1 | 0 | 4 | -312216080
| VV |  | 102,953*1,8 |  | 185.315 | [12 empty] | VV | 2 | 2 | True | 1 | ROZPOCET
| D | 8 | Trubní vedení |  |  |  | 0 |  |  |  |  | 0 |  | 199.4041 |  | 0 | 1 | D | 1 |  |  |  | ROZPOCET | [6 empty] | 0
32 | K | 822392111 | Montáž potrubí z trub TZR těsněných pryžovými kroužky otevřený výkop sklon do 20 % DN 400 | m | 425.8 |  | 0 | CS ÚRS |  | základní |  | 0 | 1e-05 | 0.004258 | 0 | 0 | 4 | K | 2 |  |  |  | ROZPOCET | 0 | 0 | 0 | 0 | 0 | 1 | 0 | 4 | 1128116789
| VV |  | 425,80 |  | 425.8 | [12 empty] | VV | 2 | 2 | True | 1 | ROZPOCET
33 | M | 59222022 | trouba ŽB hrdlová DN 400 | m | 447.09 |  | 0 | CS ÚRS |  | základní |  | 0 | 0.2996 | 133.9482 | 0 | 0 | 8 | M | 2 |  |  |  | ROZPOCET | 0 | 0 | 0 | 0 | 0 | 1 | 0 | 4 | -1093717573
| VV |  | 425,80 |  | 425.8 | [12 empty] | VV | 2 | 2 | True | 1 | ROZPOCET
| VV |  | 425,8*1,05 'Přepočtené koeficientem množství |  | 447.09 | [12 empty] | VV | 2 | 2 | False | 1 | ROZPOCET
34 | K | 871313121 | Montáž kanalizačního potrubí hladkého plnostěnného SN 8 z PVC-U DN 160 | m | 175 |  | 0 | CS ÚRS |  | základní |  | 0 | 1e-05 | 0.00175 | 0 | 0 | 4 | K | 2 |  |  |  | ROZPOCET | 0 | 0 | 0 | 0 | 0 | 1 | 0 | 4 | -1766702965
| VV |  | 35*5,00 "přepojení kanalizačních přípojek" |  | 175 | [12 empty] | VV | 2 | 2 | True | 1 | ROZPOCET
35 | M | 28611164 | trubka kanalizační PVC-U plnostěnná jednovrstvá DN 160x1000mm SN8 | m | 180.25 |  | 0 | CS ÚRS |  | základní |  | 0 | 0.00267 | 0.48127 | 0 | 0 | 8 | M | 2 |  |  |  | ROZPOCET | 0 | 0 | 0 | 0 | 0 | 1 | 0 | 4 | -1484385122
| VV |  | 175,00 |  | 175 | [12 empty] | VV | 2 | 2 | True | 1 | ROZPOCET
| VV |  | 175*1,03 'Přepočtené koeficientem množství |  | 180.25 | [12 empty] | VV | 2 | 2 | False | 1 | ROZPOCET
36 | K | 877310310 | Montáž kolen na kanalizačním potrubí z tvrdého PVC-U trub hladkých plnostěnných DN 150 | kus | 38 |  | 0 | CS ÚRS |  | základní |  | 0 | 0 | 0 | 0 | 0 | 4 | K | 2 |  |  |  | ROZPOCET | 0 | 0 | 0 | 0 | 0 | 1 | 0 | 4 | -1999325399
| VV |  | 38 |  | 38 | [12 empty] | VV | 2 | 2 | True | 1 | ROZPOCET
37 | M | 28651202 | koleno kanalizační PVC-U plnostěnné 160x45° | kus | 38 |  | 0 | CS ÚRS |  | základní |  | 0 | 0.0008 | 0.0304 | 0 | 0 | 8 | M | 2 |  |  |  | ROZPOCET | 0 | 0 | 0 | 0 | 0 | 1 | 0 | 4 | -375243767
| VV |  | 38 |  | 38 | [12 empty] | VV | 2 | 2 | True | 1 | ROZPOCET
38 | K | 877310330 | Montáž spojek/přechodů na kanalizačním potrubí z tvrdého PVC-U trub hladkých plnostěnných DN 150 | kus | 38 |  | 0 | CS ÚRS |  | základní |  | 0 | 0 | 0 | 0 | 0 | 4 | K | 2 |  |  |  | ROZPOCET | 0 | 0 | 0 | 0 | 0 | 1 | 0 | 4 | 19333554
| VV |  | 38 |  | 38 | [12 empty] | VV | 2 | 2 | True | 1 | ROZPOCET
39 | M | 28612006 | přechod kanalizační KG kamenina-plast DN 150 | kus | 38 |  | 0 | CS ÚRS |  | základní |  | 0 | 0.00131 | 0.04978 | 0 | 0 | 8 | M | 2 |  |  |  | ROZPOCET | 0 | 0 | 0 | 0 | 0 | 1 | 0 | 4 | -756734930
| VV |  | 38 |  | 38 | [12 empty] | VV | 2 | 2 | True | 1 | ROZPOCET
40 | K | 877310340 | Montáž napojovacího sedla pro touby z PVC-U trub hladkých plnostěnných DN 160 | kus | 38 |  | 0 | CS ÚRS |  | základní |  | 0 | 0 | 0 | 0 | 0 | 4 | K | 2 |  |  |  | ROZPOCET | 0 | 0 | 0 | 0 | 0 | 1 | 0 | 4 | 679952571
| VV |  | 38 |  | 38 | [12 empty] | VV | 2 | 2 | True | 1 | ROZPOCET
41 | M | 28611710 | napojovací sedlo pro PVC KG DN 160 | kus | 38 |  | 0 | CS ÚRS |  | základní |  | 0 | 0.00049 | 0.01862 | 0 | 0 | 8 | M | 2 |  |  |  | ROZPOCET | 0 | 0 | 0 | 0 | 0 | 1 | 0 | 4 | 399488807
| VV |  | 38 |  | 38 | [12 empty] | VV | 2 | 2 | True | 1 | ROZPOCET
42 | K | 892392121 | Tlaková zkouška vzduchem potrubí DN 400 těsnícím vakem ucpávkovým | úsek | 11 |  | 0 | CS ÚRS |  | základní |  | 0 | 0.00025 | 0.00275 | 0 | 0 | 4 | K | 2 |  |  |  | ROZPOCET | 0 | 0 | 0 | 0 | 0 | 1 | 0 | 4 | -789143354
| VV |  | 11 |  | 11 | [12 empty] | VV | 2 | 2 | True | 1 | ROZPOCET
43 | K | 894411131 | Zřízení šachet kanalizačních z betonových dílců dno beton C25/30 na potrubí nad 300 do 400 | kus | 11 |  | 0 | CS ÚRS |  | základní |  | 0 | 2.1625 | 23.788 | 0 | 0 | 4 | K | 2 |  |  |  | ROZPOCET | 0 | 0 | 0 | 0 | 0 | 1 | 0 | 4 | 1418800738
| VV |  | 11"viz.PD" |  | 11 | [12 empty] | VV | 2 | 2 | True | 1 | ROZPOCET
44 | M | 59224338 | dno betonové šachty DN 1000 kanalizační výšky 80cm | kus | 11 |  | 0 | CS ÚRS |  | základní |  | 0 | 1.87 | 20.57 | 0 | 0 | 8 | M | 2 |  |  |  | ROZPOCET | 0 | 0 | 0 | 0 | 0 | 1 | 0 | 4 | -1997593442
| VV |  | 11 |  | 11 | [12 empty] | VV | 2 | 2 | True | 1 | ROZPOCET
45 | M | 59224420 | skruž betonové šachty DN 1000 kanalizační 100x100x10cm stupadla poplastovaná | kus | 10 |  | 0 | CS ÚRS |  | základní |  | 0 | 0.86 | 8.6 | 0 | 0 | 8 | M | 2 |  |  |  | ROZPOCET | 0 | 0 | 0 | 0 | 0 | 1 | 0 | 4 | 517138285
| VV |  | 10 |  | 10 | [12 empty] | VV | 2 | 2 | True | 1 | ROZPOCET
46 | M | 59224418 | skruž betonové šachty DN 1000 kanalizační 100x50x10cm stupadla poplastovaná | kus | 1 |  | 0 | CS ÚRS |  | základní |  | 0 | 0.43 | 0.43 | 0 | 0 | 8 | M | 2 |  |  |  | ROZPOCET | 0 | 0 | 0 | 0 | 0 | 1 | 0 | 4 | 1737601356
| VV |  | 1 |  | 1 | [12 empty] | VV | 2 | 2 | True | 1 | ROZPOCET
47 | M | 59224416 | skruž betonové šachty DN 1000 kanalizační 100x25x10cm stupadla poplastovaná | kus | 7 |  | 0 | CS ÚRS |  | základní |  | 0 | 0.215 | 1.505 | 0 | 0 | 8 | M | 2 |  |  |  | ROZPOCET | 0 | 0 | 0 | 0 | 0 | 1 | 0 | 4 | -2070008812
| VV |  | 7 |  | 7 | [12 empty] | VV | 2 | 2 | True | 1 | ROZPOCET
48 | M | 59224075 | deska betonová zákrytová k ukončení šachet 1000/625x200mm | kus | 11 |  | 0 | CS ÚRS |  | základní |  | 0 | 0.521 | 5.731 | 0 | 0 | 8 | M | 2 |  |  |  | ROZPOCET | 0 | 0 | 0 | 0 | 0 | 1 | 0 | 4 | -1053126939
| VV |  | 11 |  | 11 | [12 empty] | VV | 2 | 2 | True | 1 | ROZPOCET
49 | M | 59224176 | prstenec šachtový vyrovnávací betonový 625x120x80mm | kus | 1 |  | 0 | CS ÚRS |  | základní |  | 0 | 0.051 | 0.051 | 0 | 0 | 8 | M | 2 |  |  |  | ROZPOCET | 0 | 0 | 0 | 0 | 0 | 1 | 0 | 4 | -1593402628
| VV |  | 1 |  | 1 | [12 empty] | VV | 2 | 2 | True | 1 | ROZPOCET
50 | M | 59224187 | prstenec šachtový vyrovnávací betonový 625x120x100mm | kus | 7 |  | 0 | CS ÚRS |  | základní |  | 0 | 0.068 | 0.476 | 0 | 0 | 8 | M | 2 |  |  |  | ROZPOCET | 0 | 0 | 0 | 0 | 0 | 1 | 0 | 4 | -1943559002
| VV |  | 7 |  | 7 | [12 empty] | VV | 2 | 2 | True | 1 | ROZPOCET
51 | M | 59224188 | prstenec šachtový vyrovnávací betonový 625x120x120mm | kus | 8 |  | 0 | CS ÚRS |  | základní |  | 0 | 0.081 | 0.648 | 0 | 0 | 8 | M | 2 |  |  |  | ROZPOCET | 0 | 0 | 0 | 0 | 0 | 1 | 0 | 4 | -1949311817
| VV |  | 8 |  | 8 | [12 empty] | VV | 2 | 2 | True | 1 | ROZPOCET
52 | M | 59224348 | těsnění elastomerové pro spojení šachetních dílů DN 1000 | kus | 29 |  | 0 | CS ÚRS |  | základní |  | 0 | 0.002 | 0.058 | 0 | 0 | 8 | M | 2 |  |  |  | ROZPOCET | 0 | 0 | 0 | 0 | 0 | 1 | 0 | 4 | 73769875
| VV |  | 29 |  | 29 | [12 empty] | VV | 2 | 2 | True | 1 | ROZPOCET
53 | K | 899104112 | Osazení poklopů litinových nebo ocelových včetně rámů pro třídu zatížení D400, E600 | kus | 11 |  | 0 | CS ÚRS |  | základní |  | 0 | 0.21734 | 2.3907 | 0 | 0 | 4 | K | 2 |  |  |  | ROZPOCET | 0 | 0 | 0 | 0 | 0 | 1 | 0 | 4 | 859343639
| VV |  | 11 |  | 11 | [12 empty] | VV | 2 | 2 | True | 1 | ROZPOCET
54 | M | 55241017 | poklop šachtový litinový kruhový DN 600 bez ventilace tř D400 pro běžný provoz | kus | 11 |  | 0 | CS ÚRS |  | základní |  | 0 | 0.0563 | 0.6193 | 0 | 0 | 8 | M | 2 |  |  |  | ROZPOCET | 0 | 0 | 0 | 0 | 0 | 1 | 0 | 4 | -859540685
| VV |  | 11 |  | 11 | [12 empty] | VV | 2 | 2 | True | 1 | ROZPOCET
| D | 9 | Ostatní konstrukce a práce-bourání |  |  |  | 0 |  |  |  |  | 0 |  | 0.032406 |  | 0.1596 | 1 | D | 1 |  |  |  | ROZPOCET | [6 empty] | 0
55 | K | 919735116 | Řezání stávajícího živičného krytu hl do 300 mm | m | 1272.6 |  | 0 | CS ÚRS |  | základní |  | 0 | 2e-05 | 0.025452 | 0 | 0 | 4 | K | 2 |  |  |  | ROZPOCET | 0 | 0 | 0 | 0 | 0 | 1 | 0 | 4 | 902297708
| VV |  | 38*5,00*2+1,00*38 "přípojky" |  | 418 | [12 empty] | VV | 2 | 2 | True | 0 | ROZPOCET
| VV |  | 425,80*2+1,50*2 "stoka" |  | 854.6 | [12 empty] | VV | 2 | 2 | True | 0 | ROZPOCET
| VV |  | Součet |  | 1272.6 | [12 empty] | VV | 2 | 4 | True | 1 | ROZPOCET
56 | K | 977151124 | Jádrové vrty diamantovými korunkami do stavebních materiálů D přes 150 do 180 mm | m | 2.85 |  | 0 | CS ÚRS |  | základní |  | 0 | 0.00244 | 0.006954 | 0.056 | 0.1596 | 4 | K | 2 |  |  |  | ROZPOCET | 0 | 0 | 0 | 0 | 0 | 1 | 0 | 4 | 459240137
| VV |  | 0,075*38 "vrtání otvorů pro napojovací sedla přípojek" |  | 2.85 | [12 empty] | VV | 2 | 2 | True | 1 | ROZPOCET
| D | 99 | Přesun hmot |  |  |  | 0 |  |  |  |  | 0 |  | 0 |  | 0 | 1 | D | 2 |  |  |  | ROZPOCET | [6 empty] | 0
57 | K | 997002611 | Nakládání suti a vybouraných hmot | t | 864.672 |  | 0 | CS ÚRS |  | základní |  | 0 | 0 | 0 | 0 | 0 | 4 | K | 3 |  |  |  | ROZPOCET | 0 | 0 | 0 | 0 | 0 | 1 | 0 | 4 | -1178836996
| VV |  | 686,350*0,15*1,80 "asf. vrstvy" |  | 185.315 | [12 empty] | VV | 3 | 2 | True | 0 | ROZPOCET
| VV |  | 686,350*0,30*1,80 "štěrk" |  | 370.629 | [12 empty] | VV | 3 | 2 | True | 0 | ROZPOCET
| VV |  | 140,331*2,20 "vybouraná stoka" |  | 308.728 | [12 empty] | VV | 3 | 2 | True | 0 | ROZPOCET
| VV |  | Součet |  | 864.672 | [12 empty] | VV | 3 | 4 | True | 1 | ROZPOCET
58 | K | 997321511 | Vodorovná doprava suti a vybouraných hmot po suchu do 1 km | t | 864.672 |  | 0 | CS ÚRS |  | základní |  | 0 | 0 | 0 | 0 | 0 | 4 | K | 3 |  |  |  | ROZPOCET | 0 | 0 | 0 | 0 | 0 | 1 | 0 | 4 | 766462796
| VV |  | 864,672 "viz.předchozí položka" |  | 864.672 | [12 empty] | VV | 3 | 2 | True | 1 | ROZPOCET
59 | K | 997321519 | Příplatek ZKD 1km vodorovné dopravy suti a vybouraných hmot po suchu | t | 19022.784 |  | 0 | CS ÚRS |  | základní |  | 0 | 0 | 0 | 0 | 0 | 4 | K | 3 |  |  |  | ROZPOCET | 0 | 0 | 0 | 0 | 0 | 1 | 0 | 4 | 1034690663
| VV |  | 864,672*22"1+22km" |  | 19022.784 | [12 empty] | VV | 3 | 2 | True | 1 | ROZPOCET
| D | 997 | Přesun sutě |  |  |  | 0 |  |  |  |  | 0 |  | 0 |  | 0 | 1 | D | 1 |  |  |  | ROZPOCET | [6 empty] | 0
60 | K | 997013871 | Poplatek za uložení stavebního odpadu na recyklační skládce (skládkovné) směsného stavebního a demoličního kód odpadu 17 09 04 | t | 679.357 |  | 0 | CS ÚRS |  | základní |  | 0 | 0 | 0 | 0 | 0 | 4 | K | 2 |  |  |  | ROZPOCET | 0 | 0 | 0 | 0 | 0 | 1 | 0 | 4 | 1562072676
| VV |  | 686,350*0,30*1,80 "štěrk" |  | 370.629 | [12 empty] | VV | 2 | 2 | True | 0 | ROZPOCET
| VV |  | 140,331*2,20 "vybouraná stoka" |  | 308.728 | [12 empty] | VV | 2 | 2 | True | 0 | ROZPOCET
| VV |  | Součet |  | 679.357 | [12 empty] | VV | 2 | 4 | True | 1 | ROZPOCET
61 | K | 997013875 | Poplatek za uložení stavebního odpadu na recyklační skládce (skládkovné) asfaltového bez obsahu dehtu zatříděného do Katalogu odpadů pod kódem 17 03 02 | t | 185.315 |  | 0 | CS ÚRS |  | základní |  | 0 | 0 | 0 | 0 | 0 | 4 | K | 2 |  |  |  | ROZPOCET | 0 | 0 | 0 | 0 | 0 | 1 | 0 | 4 | 826249722
| VV |  | 686,350*0,15*1,80 "asf. vrstvy" |  | 185.315 | [12 empty] | VV | 2 | 2 | True | 1 | ROZPOCET
| D | 998 | Přesun hmot |  |  |  | 0 |  |  |  |  | 0 |  | 0 |  | 0 | 1 | D | 1 |  |  |  | ROZPOCET | [6 empty] | 0
62 | K | 998274101 | Přesun hmot pro trubní vedení z trub betonových otevřený výkop | t | 3590.575 |  | 0 | CS ÚRS |  | základní |  | 0 | 0 | 0 | 0 | 0 | 4 | K | 2 |  |  |  | ROZPOCET | 0 | 0 | 0 | 0 | 0 | 1 | 0 | 4 | 978406118

## SO 01.2 - Oprava vodovodu...
{d1bc29b7-34a3-4e8c-b4c2-28577e53d4f7}
2
| KRYCÍ LIST SOUPISU PRACÍ | [7 empty] | v --- níže se nacházejí doplnkové a pomocné údaje k sestavám --- v | [8 empty] | False
Stavba:
Valtice - ul. Zahradní a Malá Strana, oprava kanalizace a vodovodu
Objekt:
SO 01.2 - Oprava vodovodu v ul. Zahradní
| KSO: |  | 827 13 1 |  |  | CC-CZ: | 222211
| Místo: |  | Město Valtice, ulice zahradní a Malá Strana |  |  | Datum: | 3. 12. 2025
| CZ-CPV: |  | 50000000-5 |  |  | CZ-CPA: | 42.21.12
| Zadavatel: |  |  |  |  | IČ: | 49455168
|  | Vodovody a kanalizace Břeclav, a.s. |  |  |  | DIČ:
| Uchazeč: |  |  |  |  | IČ: | Vyplň údaj
|  | Vyplň údaj |  |  |  | DIČ: | Vyplň údaj
| Projektant: |  |  |  |  | IČ: | 75705273
|  | Jiří Třináctý, DiS. |  |  |  | DIČ:
| Zpracovatel: |  |  |  |  | IČ: | 75705273
|  | Jiří Třináctý, DiS. |  |  |  | DIČ:
Poznámka:
| Cena bez DPH | [5 empty] | 0
|  |  | Základ daně |  |  | Sazba daně | Výše daně
| DPH | základní | 0 |  |  | 21% | 0
|  | snížená | 0 |  |  | 12% | 0
|  | zákl. přenesená | 0 |  |  | 21% | 0
|  | sníž. přenesená | 0 |  |  | 12% | 0
|  | nulová | 0 |  |  | 0% | 0
| Cena s DPH |  |  | v | CZK |  | 0
| Projektant |  |  | Zpracovatel
| Datum a podpis: |  | Razítko | Datum a podpis: |  |  | Razítko
| Objednavatel |  |  | Uchazeč
| Datum a podpis: |  | Razítko | Datum a podpis: |  |  | Razítko
REKAPITULACE ČLENĚNÍ SOUPISU PRACÍ
Stavba:
Valtice - ul. Zahradní a Malá Strana, oprava kanalizace a vodovodu
Objekt:
SO 01.2 - Oprava vodovodu v ul. Zahradní
Místo: |  |  | Město Valtice, ulice zahradní a Malá Strana |  |  | Datum: | 3. 12. 2025
Zadavatel: |  |  | Vodovody a kanalizace Břeclav, a.s. |  |  | Projektant: | Jiří Třináctý, DiS.
Uchazeč: |  |  | Vyplň údaj |  |  | Zpracovatel: | Jiří Třináctý, DiS.
Kód dílu - Popis | [6 empty] | Cena celkem [CZK]
Náklady ze soupisu prací | [6 empty] | 0 | [11 empty] | -1
| HSV - Práce a dodávky HSV | [5 empty] | 0
| 1 - Zemní práce | [5 empty] | 0
| 4 - Vodorovné konstrukce | [5 empty] | 0
| 5 - Komunikace | [5 empty] | 0
| 8 - Trubní vedení | [5 empty] | 0
| 9 - Ostatní konstrukce a práce-bourání | [5 empty] | 0
| 99 - Přesun hmot | [5 empty] | 0
| 997 - Přesun sutě | [5 empty] | 0
| 998 - Přesun hmot | [5 empty] | 0
| M - Práce a dodávky M | [5 empty] | 0
| 23-M - Montáže potrubí | [5 empty] | 0
| HZS - Hodinové zúčtovací sazby | [5 empty] | 0
SOUPIS PRACÍ
Stavba:
Valtice - ul. Zahradní a Malá Strana, oprava kanalizace a vodovodu
Objekt:
SO 01.2 - Oprava vodovodu v ul. Zahradní
Místo: |  |  | Město Valtice, ulice zahradní a Malá Strana |  |  | Datum: | 3. 12. 2025
Zadavatel: |  |  | Vodovody a kanalizace Břeclav, a.s. |  |  | Projektant: | Jiří Třináctý, DiS.
Uchazeč: |  |  | Vyplň údaj |  |  | Zpracovatel: | Jiří Třináctý, DiS.
PČ | Typ | Kód | Popis | MJ | Množství | J.cena [CZK] | Cena celkem [CZK] | Cenová soustava |  | DPH | J. Nh [h] | Nh celkem [h] | J. hmotnost [t] | Hmotnost celkem [t] | J. suť [t] | Suť Celkem [t]
Náklady soupisu celkem | [6 empty] | 0 |  |  |  |  | 0 |  | 1209.4895 |  | 272.3678 |  | D | -1 | [10 empty] | 0
| D | HSV | Práce a dodávky HSV |  |  |  | 0 |  |  |  |  | 0 |  | 1209.4895 |  | 272.3678 | 1 | D | 0 |  |  |  | ROZPOCET | [6 empty] | 0
| D | 1 | Zemní práce |  |  |  | 0 |  |  |  |  | 0 |  | 985.3424 |  | 271.404 | 1 | D | 1 |  |  |  | ROZPOCET | [6 empty] | 0
1 | K | 113107223 | Odstranění podkladu z kameniva drceného tl přes 200 do 300 mm strojně pl přes 200 m2 | m2 | 359 |  | 0 | CS ÚRS |  | základní |  | 0 | 0 | 0 | 0.44 | 157.96 | 4 | K | 2 |  |  |  | ROZPOCET | 0 | 0 | 0 | 0 | 0 | 1 | 0 | 4 | 2011426289
| VV |  | (240,00+7,00)*1,00 "nad trasou potrubí" |  | 247 | [12 empty] | VV | 2 | 2 | True | 0 | ROZPOCET
| VV |  | 3,50*1,00*32 "nad přípojkami" |  | 112 | [12 empty] | VV | 2 | 2 | True | 0 | ROZPOCET
| VV |  | Součet |  | 359 | [12 empty] | VV | 2 | 4 | True | 1 | ROZPOCET
2 | K | 113107243 | Odstranění podkladu živičného tl přes 100 do 150 mm strojně pl přes 200 m2 | m2 | 359 |  | 0 | CS ÚRS |  | základní |  | 0 | 0 | 0 | 0.316 | 113.444 | 4 | K | 2 |  |  |  | ROZPOCET | 0 | 0 | 0 | 0 | 0 | 1 | 0 | 4 | 1947156101
| VV |  | (240,00+7,00)*1,00 "nad trasou potrubí" |  | 247 | [12 empty] | VV | 2 | 2 | True | 0 | ROZPOCET
| VV |  | 3,50*1,00*32 "nad přípojkami" |  | 112 | [12 empty] | VV | 2 | 2 | True | 0 | ROZPOCET
| VV |  | Součet |  | 359 | [12 empty] | VV | 2 | 4 | True | 1 | ROZPOCET
3 | K | 115101201 | Čerpání vody na dopravní výšku do 10 m průměrný přítok do 500 l/min | hod | 360 |  | 0 | CS ÚRS |  | základní |  | 0 | 3e-05 | 0.0108 | 0 | 0 | 4 | K | 2 |  |  |  | ROZPOCET | 0 | 0 | 0 | 0 | 0 | 1 | 0 | 4 | 412920705
| VV |  | 24*15 "15 dnů" |  | 360 | [12 empty] | VV | 2 | 2 | True | 1 | ROZPOCET
4 | K | 115101301 | Pohotovost čerpací soupravy pro dopravní výšku do 10 m přítok do 500 l/min | den | 15 |  | 0 | CS ÚRS |  | základní |  | 0 | 0 | 0 | 0 | 0 | 4 | K | 2 |  |  |  | ROZPOCET | 0 | 0 | 0 | 0 | 0 | 1 | 0 | 4 | 1358321720
| VV |  | 15 |  | 15 | [12 empty] | VV | 2 | 2 | True | 1 | ROZPOCET
5 | K | 119001401 | Dočasné zajištění potrubí ocelového nebo litinového DN do 200 | m | 12 |  | 0 | CS ÚRS |  | základní |  | 0 | 0.00869 | 0.10428 | 0 | 0 | 4 | K | 2 |  |  |  | ROZPOCET | 0 | 0 | 0 | 0 | 0 | 1 | 0 | 4 | -730915980
| VV |  | 2*1,00 "s plynovodem" |  | 2 | [12 empty] | VV | 2 | 2 | True | 0 | ROZPOCET
| VV |  | 10*1,00 "přípojky plynu" |  | 10 | [12 empty] | VV | 2 | 2 | True | 0 | ROZPOCET
| VV |  | Součet |  | 12 | [12 empty] | VV | 2 | 4 | True | 1 | ROZPOCET
6 | K | 119001405 | Dočasné zajištění potrubí z pastů DN do 200 mm | m | 38 |  | 0 | CS ÚRS |  | základní |  | 0 | 0.0369 | 1.4022 | 0 | 0 | 4 | K | 2 |  |  |  | ROZPOCET | 0 | 0 | 0 | 0 | 0 | 1 | 0 | 4 | 423882380
| VV |  | 38*1,00 "kanalizační přípojky" |  | 38 | [12 empty] | VV | 2 | 2 | True | 1 | ROZPOCET
7 | K | 119001421 | Dočasné zajištění kabelů a kabelových tratí ze 3 volně ložených kabelů | m | 6 |  | 0 | CS ÚRS |  | základní |  | 0 | 0.0369 | 0.2214 | 0 | 0 | 4 | K | 2 |  |  |  | ROZPOCET | 0 | 0 | 0 | 0 | 0 | 1 | 0 | 4 | 958900532
| VV |  | 1,00*6 "křížení se silovými a slaboproudými kabely" |  | 6 | [12 empty] | VV | 2 | 2 | True | 1 | ROZPOCET
8 | K | 122252203 | Odkopávky a prokopávky nezapažené pro silnice a dálnice v hornině třídy těžitelnosti I objem do 100 m3 strojně | m3 | 53.85 |  | 0 | CS ÚRS |  | základní |  | 0 | 0 | 0 | 0 | 0 | 4 | K | 2 |  |  |  | ROZPOCET | 0 | 0 | 0 | 0 | 0 | 1 | 0 | 4 | 1865818501
| VV |  | 359,00*0,15 "odkopávka pro pokládku recyklátu" |  | 53.85 | [12 empty] | VV | 2 | 2 | True | 1 | ROZPOCET
9 | K | 129001101 | Příplatek za ztížení odkopávky nebo prokopávky v blízkosti inženýrských sítí | m3 | 364 |  | 0 | CS ÚRS |  | základní |  | 0 | 0 | 0 | 0 | 0 | 4 | K | 2 |  |  |  | ROZPOCET | 0 | 0 | 0 | 0 | 0 | 1 | 0 | 4 | -1071807949
| VV |  | 2,50*2,00*1,30*(6+38+12) |  | 364 | [12 empty] | VV | 2 | 2 | True | 1 | ROZPOCET
10 | K | 132254205 | Hloubení zapažených rýh š do 2000 mm v hornině třídy těžitelnosti I skupiny 3 objem do 1000 m3 | m3 | 584.25 |  | 0 | CS ÚRS |  | základní |  | 0 | 0 | 0 | 0 | 0 | 4 | K | 2 |  |  |  | ROZPOCET | 0 | 0 | 0 | 0 | 0 | 1 | 0 | 4 | 14769085
| VV |  | 3,50*1,00*1,50*32 "přípojky" |  | 168 | [12 empty] | VV | 2 | 2 | True | 0 | ROZPOCET
| VV |  | 404,35 "kubaturové listy - řad" |  | 404.35 | [12 empty] | VV | 2 | 2 | True | 0 | ROZPOCET
| VV |  | 11,90 "kubaturové listy -propoj" |  | 11.9 | [12 empty] | VV | 2 | 2 | True | 0 | ROZPOCET
| VV |  | Součet |  | 584.25 | [12 empty] | VV | 2 | 4 | True | 1 | ROZPOCET
11 | K | 151811131 | Osazení pažicího boxu hl výkopu do 4 m š do 1,2 m | m2 | 1168.51 |  | 0 | CS ÚRS |  | základní |  | 0 | 0.00058 | 0.67774 | 0 | 0 | 4 | K | 2 |  |  |  | ROZPOCET | 0 | 0 | 0 | 0 | 0 | 1 | 0 | 4 | -223844827
| VV |  | 3,50*1,50*2*32 "přípojky" |  | 336 | [12 empty] | VV | 2 | 2 | True | 0 | ROZPOCET
| VV |  | 808,71 "řad" |  | 808.71 | [12 empty] | VV | 2 | 2 | True | 0 | ROZPOCET
| VV |  | 23,80 "propoj" |  | 23.8 | [12 empty] | VV | 2 | 2 | True | 0 | ROZPOCET
| VV |  | Součet |  | 1168.51 | [12 empty] | VV | 2 | 4 | True | 1 | ROZPOCET
12 | K | 151811231 | Odstranění pažicího boxu hl výkopu do 4 m š do 1,2 m | m2 | 1168.51 |  | 0 | CS ÚRS |  | základní |  | 0 | 0 | 0 | 0 | 0 | 4 | K | 2 |  |  |  | ROZPOCET | 0 | 0 | 0 | 0 | 0 | 1 | 0 | 4 | 607876280
| VV |  | 1168,510 |  | 1168.51 | [12 empty] | VV | 2 | 2 | True | 1 | ROZPOCET
13 | K | 162651112 | Vodorovné přemístění přes 4 000 do 5000 m výkopku/sypaniny z horniny třídy těžitelnosti I skupiny 1 až 3 | m3 | 53.85 |  | 0 | CS ÚRS |  | základní |  | 0 | 0 | 0 | 0 | 0 | 4 | K | 2 |  |  |  | ROZPOCET | 0 | 0 | 0 | 0 | 0 | 1 | 0 | 4 | -491542312
| VV |  | 53,85 "odkopávka pro pokládku recyklátu-odvoz zásypového materiálu na meziskládku" |  | 53.85 | [12 empty] | VV | 2 | 2 | True | 1 | ROZPOCET
14 | K | 162751117 | Vodorovné přemístění přes 9 000 do 10000 m výkopku/sypaniny z horniny třídy těžitelnosti I skupiny 1 až 3 | m3 | 584.25 |  | 0 | CS ÚRS |  | základní |  | 0 | 0 | 0 | 0 | 0 | 4 | K | 2 |  |  |  | ROZPOCET | 0 | 0 | 0 | 0 | 0 | 1 | 0 | 4 | 1202630162
| VV |  | 3,50*1,00*1,50*32 "přípojky" |  | 168 | [12 empty] | VV | 2 | 2 | True | 0 | ROZPOCET
| VV |  | 404,35 "kubaturové listy - řad" |  | 404.35 | [12 empty] | VV | 2 | 2 | True | 0 | ROZPOCET
| VV |  | 11,90 "kubaturové listy -propoj" |  | 11.9 | [12 empty] | VV | 2 | 2 | True | 0 | ROZPOCET
| VV |  | Součet |  | 584.25 | [12 empty] | VV | 2 | 4 | True | 1 | ROZPOCET
15 | K | 162751119 | Příplatek k vodorovnému přemístění výkopku/sypaniny z horniny třídy těžitelnosti I skupiny 1 až 3 ZKD 1000 m přes 10000 m | m3 | 7595.25 |  | 0 | CS ÚRS |  | základní |  | 0 | 0 | 0 | 0 | 0 | 4 | K | 2 |  |  |  | ROZPOCET | 0 | 0 | 0 | 0 | 0 | 1 | 0 | 4 | -882745968
| VV |  | 584,250*13 "do 23km" |  | 7595.25 | [12 empty] | VV | 2 | 2 | True | 1 | ROZPOCET
16 | K | 171201231 | Poplatek za uložení zeminy a kamení na recyklační skládce (skládkovné) kód odpadu 17 05 04 | t | 1024.5 |  | 0 | CS ÚRS |  | základní |  | 0 | 0 | 0 | 0 | 0 | 4 | K | 2 |  |  |  | ROZPOCET | 0 | 0 | 0 | 0 | 0 | 1 | 0 | 4 | 708689273
| VV |  | 512,250*2,00 |  | 1024.5 | [12 empty] | VV | 2 | 2 | True | 1 | ROZPOCET
17 | K | 174151101 | Zásyp jam, šachet rýh nebo kolem objektů sypaninou se zhutněním | m3 | 410.009 |  | 0 | CS ÚRS |  | základní |  | 0 | 0 | 0 | 0 | 0 | 4 | K | 2 |  |  |  | ROZPOCET | 0 | 0 | 0 | 0 | 0 | 1 | 0 | 4 | -1543738877
| VV |  | 584,250-35,900-136,061-2,280 "výkopy-lože-obsyp-objem potrubí" |  | 410.009 | [12 empty] | VV | 2 | 2 | True | 1 | ROZPOCET
18 | M | 58331200 | štěrkopísek netříděný | t | 738.016 |  | 0 | CS ÚRS |  | základní |  | 0 | 1 | 738.016 | 0 | 0 | 8 | M | 2 |  |  |  | ROZPOCET | 0 | 0 | 0 | 0 | 0 | 1 | 0 | 4 | 1711658345
| VV |  | 410,009*1,80 |  | 738.016 | [12 empty] | VV | 2 | 2 | True | 1 | ROZPOCET
19 | K | 175151101 | Obsypání potrubí strojně sypaninou bez prohození, uloženou do 3 m | m3 | 136.061 |  | 0 | CS ÚRS |  | základní |  | 0 | 0 | 0 | 0 | 0 | 4 | K | 2 |  |  |  | ROZPOCET | 0 | 0 | 0 | 0 | 0 | 1 | 0 | 4 | -1251424602
| VV |  | 3,50*1,00*0,35*32 "přípojky" |  | 39.2 | [12 empty] | VV | 2 | 2 | True | 0 | ROZPOCET
| VV |  | (240,00*1,00*0,40)-(3,14*0,05*0,05*240,00) "řad" |  | 94.116 | [12 empty] | VV | 2 | 2 | True | 0 | ROZPOCET
| VV |  | (7,00*1,00*0,40)-(3,14*0,05*0,05*7,00) "propoj" |  | 2.745 | [12 empty] | VV | 2 | 2 | True | 0 | ROZPOCET
| VV |  | Součet |  | 136.061 | [12 empty] | VV | 2 | 4 | True | 1 | ROZPOCET
20 | M | 58337303 | štěrkopísek frakce 0/8 | t | 244.91 |  | 0 | CS ÚRS |  | základní |  | 0 | 1 | 244.91 | 0 | 0 | 8 | M | 2 |  |  |  | ROZPOCET | 0 | 0 | 0 | 0 | 0 | 1 | 0 | 4 | 981890353
| VV |  | 136,061*1,80 |  | 244.91 | [12 empty] | VV | 2 | 2 | True | 1 | ROZPOCET
| D | 4 | Vodorovné konstrukce |  |  |  | 0 |  |  |  |  | 0 |  | 1.0316 |  | 0 | 1 | D | 1 |  |  |  | ROZPOCET | [6 empty] | 0
21 | K | 451572111 | Lože pod potrubí otevřený výkop z kameniva drobného těženého | m3 | 35.9 |  | 0 | CS ÚRS |  | základní |  | 0 | 0 | 0 | 0 | 0 | 4 | K | 2 |  |  |  | ROZPOCET | 0 | 0 | 0 | 0 | 0 | 1 | 0 | 4 | -1876588443
| VV |  | 3,50*1,00*0,10*32 "přípojky" |  | 11.2 | [12 empty] | VV | 2 | 2 | True | 0 | ROZPOCET
| VV |  | 240,00*1,00*0,10 "řad" |  | 24 | [12 empty] | VV | 2 | 2 | True | 0 | ROZPOCET
| VV |  | 7,00*1,00*0,10 "propoj" |  | 0.7 | [12 empty] | VV | 2 | 2 | True | 0 | ROZPOCET
| VV |  | Součet |  | 35.9 | [12 empty] | VV | 2 | 4 | True | 1 | ROZPOCET
22 | M | 59213010 | žlab kabelový betonový k ochraně zemního drátovodného vedení 100x31x26cm | m | 7.2 |  | 0 | CS ÚRS |  | základní |  | 0 | 0.097 | 0.6984 | 0 | 0 | 8 | M | 2 |  |  |  | ROZPOCET | 0 | 0 | 0 | 0 | 0 | 1 | 0 | 4 | 369225131
| VV |  | 6*1,20 |  | 7.2 | [12 empty] | VV | 2 | 2 | True | 1 | ROZPOCET
23 | M | 59213006 | deska krycí betonová 500x310/210x55mm | m | 7.2 |  | 0 | CS ÚRS |  | základní |  | 0 | 0.038 | 0.2736 | 0 | 0 | 8 | M | 2 |  |  |  | ROZPOCET | 0 | 0 | 0 | 0 | 0 | 1 | 0 | 4 | 1341756445
| VV |  | 6*1,20 |  | 7.2 | [12 empty] | VV | 2 | 2 | True | 1 | ROZPOCET
24 | K | 452111141 | Osazení betonových kabelových žlabů a krycích desek | kus | 24 |  | 0 | CS ÚRS |  | základní |  | 0 | 0.00165 | 0.0396 | 0 | 0 | 4 | K | 2 |  |  |  | ROZPOCET | 0 | 0 | 0 | 0 | 0 | 1 | 0 | 4 | -1878239465
| VV |  | 8+16 |  | 24 | [12 empty] | VV | 2 | 2 | True | 1 | ROZPOCET
25 | K | 452313131 | Podkladní bloky z betonu prostého bez zvýšených nároků na prostředí tř. C 12/15 otevřený výkop | m3 | 0.44 |  | 0 | CS ÚRS |  | základní |  | 0 | 0 | 0 | 0 | 0 | 4 | K | 2 |  |  |  | ROZPOCET | 0 | 0 | 0 | 0 | 0 | 1 | 0 | 4 | 1340423998
| VV |  | 0,08*1+0,02*6+0,04*4+0,04*2 |  | 0.44 | [12 empty] | VV | 2 | 2 | True | 1 | ROZPOCET
26 | K | 452353101 | Bednění podkladních bloků otevřený výkop | m2 | 2.47 |  | 0 | CS ÚRS |  | základní |  | 0 | 0.00639 | 0.015783 | 0 | 0 | 4 | K | 2 |  |  |  | ROZPOCET | 0 | 0 | 0 | 0 | 0 | 1 | 0 | 4 | 1762844935
| VV |  | 0,55*1+0,13*6+0,15*4+0,27*2 |  | 2.47 | [12 empty] | VV | 2 | 2 | True | 1 | ROZPOCET
27 | K | 452361111 | Výztuž podkladních desek nebo bloků nebo pražců otevřený výkop z betonářské oceli 10 216 | t | 0.004 |  | 0 | CS ÚRS |  | základní |  | 0 | 1.0506 | 0.0042024 | 0 | 0 | 4 | K | 2 |  |  |  | ROZPOCET | 0 | 0 | 0 | 0 | 0 | 1 | 0 | 4 | 1351726032
| VV |  | (0,666*4+0,800*2)*0,001 |  | 0.004 | [12 empty] | VV | 2 | 2 | True | 1 | ROZPOCET
| D | 5 | Komunikace |  |  |  | 0 |  |  |  |  | 0 |  | 214.9154 |  | 0 | 1 | D | 1 |  |  |  | ROZPOCET | [6 empty] | 0
28 | K | 564861011 | Podklad ze štěrkodrtě ŠD plochy do 100 m2 tl 200 mm | m2 | 8 |  | 0 | CS ÚRS |  | základní |  | 0 | 0 | 0 | 0 | 0 | 4 | K | 2 |  |  |  | ROZPOCET | 0 | 0 | 0 | 0 | 0 | 1 | 0 | 4 | 75772000
| VV |  | 4,00+4,00 "oprava v ulici P. Bezruče + oprava v ulici Tří Bratří" |  | 8 | [12 empty] | VV | 2 | 2 | True | 1 | ROZPOCET
29 | K | 567122114 | Podklad ze směsi stmelené cementem SC C 8/10 (KSC I) tl 150 mm | m2 | 8 |  | 0 | CS ÚRS |  | základní |  | 0 | 0 | 0 | 0 | 0 | 4 | K | 2 |  |  |  | ROZPOCET | 0 | 0 | 0 | 0 | 0 | 1 | 0 | 4 | -136948960
| VV |  | 4,00+4,00 "oprava v ulici P. Bezruče + oprava v ulici Tří Bratří" |  | 8 | [12 empty] | VV | 2 | 2 | True | 1 | ROZPOCET
30 | K | 569951133 | Zpevnění komunikací asfaltovým recyklátem tl 150 mm | m2 | 359 |  | 0 | CS ÚRS |  | základní |  | 0 | 0.324 | 116.316 | 0 | 0 | 4 | K | 2 |  |  |  | ROZPOCET | 0 | 0 | 0 | 0 | 0 | 1 | 0 | 4 | -556939680
| VV |  | (240,00+7,00)*1,00 "nad trasou potrubí" |  | 247 | [12 empty] | VV | 2 | 2 | True | 0 | ROZPOCET
| VV |  | 3,50*1,00*32 "nad přípojkami" |  | 112 | [12 empty] | VV | 2 | 2 | True | 0 | ROZPOCET
| VV |  | Součet |  | 359 | [12 empty] | VV | 2 | 4 | True | 1 | ROZPOCET
31 | M | 58981152 | recyklát asfaltový frakce 0/8 R-materiál | t | 96.93 |  | 0 | CS ÚRS |  | základní |  | 0 | 1 | 96.93 | 0 | 0 | 8 | M | 2 |  |  |  | ROZPOCET | 0 | 0 | 0 | 0 | 0 | 1 | 0 | 4 | -378146932
| VV |  | 53,850*1,8 |  | 96.93 | [12 empty] | VV | 2 | 2 | True | 1 | ROZPOCET
32 | K | 573111111 | Postřik živičný infiltrační s posypem z asfaltu množství 0,60 kg/m2 | m2 | 8 |  | 0 | CS ÚRS |  | základní |  | 0 | 0 | 0 | 0 | 0 | 4 | K | 2 |  |  |  | ROZPOCET | 0 | 0 | 0 | 0 | 0 | 1 | 0 | 4 | -359396021
| VV |  | 4,00+4,00 "oprava v ulici P. Bezruče + oprava v ulici Tří Bratří" |  | 8 | [12 empty] | VV | 2 | 2 | True | 1 | ROZPOCET
33 | K | 573211107 | Postřik živičný spojovací z asfaltu v množství 0,30 kg/m2 | m2 | 8 |  | 0 | CS ÚRS |  | základní |  | 0 | 0 | 0 | 0 | 0 | 4 | K | 2 |  |  |  | ROZPOCET | 0 | 0 | 0 | 0 | 0 | 1 | 0 | 4 | 1723737020
| VV |  | 4,00+4,00 "oprava v ulici P. Bezruče + oprava v ulici Tří Bratří" |  | 8 | [12 empty] | VV | 2 | 2 | True | 1 | ROZPOCET
34 | K | 577144111 | Asfaltový beton vrstva obrusná ACO 11+ (ABS) tř. I tl 50 mm š do 3 m z nemodifikovaného asfaltu | m2 | 8 |  | 0 | CS ÚRS |  | základní |  | 0 | 0 | 0 | 0 | 0 | 4 | K | 2 |  |  |  | ROZPOCET | 0 | 0 | 0 | 0 | 0 | 1 | 0 | 4 | -1498883888
| VV |  | 4,00+4,00 "oprava v ulici P. Bezruče + oprava v ulici Tří Bratří" |  | 8 | [12 empty] | VV | 2 | 2 | True | 1 | ROZPOCET
35 | K | 577165032 | Asfaltový beton vrstva ložní ACL 16 (ABVH) tl 70 mm š do 1,5 m z modifikovaného asfaltu | m2 | 8 |  | 0 | CS ÚRS |  | základní |  | 0 | 0 | 0 | 0 | 0 | 4 | K | 2 |  |  |  | ROZPOCET | 0 | 0 | 0 | 0 | 0 | 1 | 0 | 4 | -1893120736
| VV |  | 4,00+4,00 "oprava v ulici P. Bezruče + oprava v ulici Tří Bratří" |  | 8 | [12 empty] | VV | 2 | 2 | True | 1 | ROZPOCET
36 | K | 577175032 | Asfaltový beton vrstva ložní ACL 16 (ABVH) tl. 80 mm š do 1,5 m z modifikovaného asfaltu | m2 | 8 |  | 0 | CS ÚRS |  | základní |  | 0 | 0 | 0 | 0 | 0 | 4 | K | 2 |  |  |  | ROZPOCET | 0 | 0 | 0 | 0 | 0 | 1 | 0 | 4 | 715956286
| VV |  | 4,00+4,00 "oprava v ulici P. Bezruče + oprava v ulici Tří Bratří" |  | 8 | [12 empty] | VV | 2 | 2 | True | 1 | ROZPOCET
37 | K | 591241111.1 | Kladení dlažby z kostek drobných z kamene na MC tl 50 mm | m2 | 4 |  | 0 | CS ÚRS |  | základní |  | 0 | 0.19536 | 0.78144 | 0 | 0 | 4 | K | 2 |  |  |  | ROZPOCET | 0 | 0 | 0 | 0 | 0 | 1 | 0 | 4 | -1445329810
| VV |  | 0,50*4+1,00*2 "kolem poklopů šoupat a hydrantů" |  | 4 | [12 empty] | VV | 2 | 2 | True | 1 | ROZPOCET
38 | M | 58381014 | kostka řezanoštípaná dlažební žula 10x10x8cm | m2 | 4 |  | 0 | CS ÚRS |  | základní |  | 0 | 0.222 | 0.888 | 0 | 0 | 8 | M | 2 |  |  |  | ROZPOCET | 0 | 0 | 0 | 0 | 0 | 1 | 0 | 4 | -870046894
| VV |  | 4,00 "kolem poklopů šoupat a hydrantů" |  | 4 | [12 empty] | VV | 2 | 2 | True | 1 | ROZPOCET
| D | 8 | Trubní vedení |  |  |  | 0 |  |  |  |  | 0 |  | 8.1863 |  | 0.96384 | 1 | D | 1 |  |  |  | ROZPOCET | [6 empty] | 0
39 | K | 850245121 | Výřez nebo výsek na potrubí z trub litinových tlakových nebo plastických hmot DN 80 | kus | 1 |  | 0 | CS ÚRS |  | základní |  | 0 | 0 | 0 | 0 | 0 | 4 | K | 2 |  |  |  | ROZPOCET | 0 | 0 | 0 | 0 | 0 | 1 | 0 | 4 | 369178392
| VV |  | 1 "ul Tří Bratří" |  | 1 | [12 empty] | VV | 2 | 2 | True | 1 | ROZPOCET
40 | K | 850265121 | Výřez nebo výsek na potrubí z trub litinových tlakových nebo plastických hmot DN 100 | kus | 1 |  | 0 | CS ÚRS |  | základní |  | 0 | 0 | 0 | 0 | 0 | 4 | K | 2 |  |  |  | ROZPOCET | 0 | 0 | 0 | 0 | 0 | 1 | 0 | 4 | -2764163
| VV |  | 1 "ul. P. Bezruče" |  | 1 | [12 empty] | VV | 2 | 2 | True | 1 | ROZPOCET
41 | K | 850311811 | Bourání stávajícího potrubí z trub litinových do DN 150 | m | 20 |  | 0 | CS ÚRS |  | základní |  | 0 | 0 | 0 | 0.044 | 0.88 | 4 | K | 2 |  |  |  | ROZPOCET | 0 | 0 | 0 | 0 | 0 | 1 | 0 | 4 | 931013111
| VV |  | 20,00 |  | 20 | [12 empty] | VV | 2 | 2 | True | 1 | ROZPOCET
42 | K | 857242122 | Montáž litinových tvarovek jednoosých přírubových otevřený výkop DN 80 | kus | 5 |  | 0 | CS ÚRS |  | základní |  | 0 | 0.00167 | 0.00835 | 0 | 0 | 4 | K | 2 |  |  |  | ROZPOCET | 0 | 0 | 0 | 0 | 0 | 1 | 0 | 4 | -782899336
| VV |  | 2+2+1 |  | 5 | [12 empty] | VV | 2 | 2 | True | 1 | ROZPOCET
43 | M | 55254047 | koleno 90° s patkou přírubové litinové vodovodní N-kus PN10/40 DN 80 | kus | 2 |  | 0 | CS ÚRS |  | základní |  | 0 | 0.0122 | 0.0244 | 0 | 0 | 8 | M | 2 |  |  |  | ROZPOCET | 0 | 0 | 0 | 0 | 0 | 1 | 0 | 4 | 2145136485
| VV |  | 2 |  | 2 | [12 empty] | VV | 2 | 2 | True | 1 | ROZPOCET
44 | M | 55252235 | trouba přírubová PN10/16 DN 80 dl 200mm | kus | 2 |  | 0 | CS ÚRS |  | základní |  | 0 | 0.0112 | 0.0224 | 0 | 0 | 8 | M | 2 |  |  |  | ROZPOCET | 0 | 0 | 0 | 0 | 0 | 1 | 0 | 4 | 1828035895
| VV |  | 2 |  | 2 | [12 empty] | VV | 2 | 2 | True | 1 | ROZPOCET
45 | M | 799408000016 | SPOJKA - S PŘÍRUBOU 80 (85-105) | kus | 1 |  | 0 | CS ÚRS |  | základní |  | 0 | 0.00704 | 0.00704 | 0 | 0 | 8 | M | 2 |  |  |  | ROZPOCET | 0 | 0 | 0 | 0 | 0 | 1 | 0 | 4 | -679864654
| VV |  | 1 |  | 1 | [12 empty] | VV | 2 | 2 | True | 1 | ROZPOCET
46 | K | 857262122 | Montáž litinových tvarovek jednoosých přírubových otevřený výkop DN 100 | kus | 2 |  | 0 | CS ÚRS |  | základní |  | 0 | 0.00167 | 0.00334 | 0 | 0 | 4 | K | 2 |  |  |  | ROZPOCET | 0 | 0 | 0 | 0 | 0 | 1 | 0 | 4 | 138761860
| VV |  | 1+1 |  | 2 | [12 empty] | VV | 2 | 2 | True | 1 | ROZPOCET
47 | M | 55253641 | přechod přírubový,práškový epoxid tl 250µm FFR-kus litinový DN 100/80 | kus | 1 |  | 0 | CS ÚRS |  | základní |  | 0 | 0.0095 | 0.0095 | 0 | 0 | 8 | M | 2 |  |  |  | ROZPOCET | 0 | 0 | 0 | 0 | 0 | 1 | 0 | 4 | 213018619
| VV |  | 1 |  | 1 | [12 empty] | VV | 2 | 2 | True | 1 | ROZPOCET
48 | M | 55253661 | příruba zaslepovací litinová vodovodní PN10/16 X-kus DN 100 | kus | 1 |  | 0 | CS ÚRS |  | základní |  | 0 | 0.0049 | 0.0049 | 0 | 0 | 8 | M | 2 |  |  |  | ROZPOCET | 0 | 0 | 0 | 0 | 0 | 1 | 0 | 4 | 729705696
| VV |  | 1 |  | 1 | [12 empty] | VV | 2 | 2 | True | 1 | ROZPOCET
49 | K | 857264122 | Montáž litinových tvarovek odbočných přírubových otevřený výkop DN 100 | kus | 2 |  | 0 | CS ÚRS |  | základní |  | 0 | 0.00171 | 0.00342 | 0 | 0 | 4 | K | 2 |  |  |  | ROZPOCET | 0 | 0 | 0 | 0 | 0 | 1 | 0 | 4 | -2102817696
| VV |  | 2 |  | 2 | [12 empty] | VV | 2 | 2 | True | 1 | ROZPOCET
50 | M | 55253515 | tvarovka přírubová litinová s přírubovou odbočkou,práškový epoxid tl 250µm T-kus DN 100/80 | kus | 1 |  | 0 | CS ÚRS |  | základní |  | 0 | 0.0178 | 0.0178 | 0 | 0 | 8 | M | 2 |  |  |  | ROZPOCET | 0 | 0 | 0 | 0 | 0 | 1 | 0 | 4 | 539754940
| VV |  | 1 |  | 1 | [12 empty] | VV | 2 | 2 | True | 1 | ROZPOCET
51 | M | 55253517 | tvarovka přírubová litinová s přírubovou odbočkou,práškový epoxid tl 250µm T-kus DN 100/100 | kus | 1 |  | 0 | CS ÚRS |  | základní |  | 0 | 0.0194 | 0.0194 | 0 | 0 | 8 | M | 2 |  |  |  | ROZPOCET | 0 | 0 | 0 | 0 | 0 | 1 | 0 | 4 | 187676593
| VV |  | 1 |  | 1 | [12 empty] | VV | 2 | 2 | True | 1 | ROZPOCET
52 | K | 871161141 | Montáž potrubí z PE100 SDR 11 otevřený výkop svařovaných na tupo D 32 x 3,0 mm | m | 112 |  | 0 | CS ÚRS |  | základní |  | 0 | 0 | 0 | 0 | 0 | 4 | K | 2 |  |  |  | ROZPOCET | 0 | 0 | 0 | 0 | 0 | 1 | 0 | 4 | 820532696
| VV |  | 3,50*32 "přepojení stávajících vodovodních přípojek d32mm" |  | 112 | [12 empty] | VV | 2 | 2 | True | 1 | ROZPOCET
53 | M | 28613500 | potrubí vodovodní dvouvrstvé PE100 RC SDR11 32x3,0mm | m | 115.36 |  | 0 | CS ÚRS |  | základní |  | 0 | 0.00027 | 0.031147 | 0 | 0 | 8 | M | 2 |  |  |  | ROZPOCET | 0 | 0 | 0 | 0 | 0 | 1 | 0 | 4 | -1691750495
| VV |  | 3,50*32 |  | 112 | [12 empty] | VV | 2 | 2 | True | 1 | ROZPOCET
| VV |  | 112*1,03 'Přepočtené koeficientem množství |  | 115.36 | [12 empty] | VV | 2 | 2 | False | 1 | ROZPOCET
54 | K | 871251221 | Montáž potrubí z PE100 SDR 17 otevřený výkop svařovaných elektrotvarovkou D 110 x 6,6 mm | m | 247 |  | 0 | CS ÚRS |  | základní |  | 0 | 0 | 0 | 0 | 0 | 4 | K | 2 |  |  |  | ROZPOCET | 0 | 0 | 0 | 0 | 0 | 1 | 0 | 4 | -468396624
| VV |  | 240,00+7,00 |  | 247 | [12 empty] | VV | 2 | 2 | True | 1 | ROZPOCET
55 | M | 28613550 | potrubí vodovodní dvouvrstvé PE100 RC2 SDR11 110x10mm | m | 254.41 |  | 0 | CS ÚRS |  | základní |  | 0 | 0.00318 | 0.80902 | 0 | 0 | 8 | M | 2 |  |  |  | ROZPOCET | 0 | 0 | 0 | 0 | 0 | 1 | 0 | 4 | -1799740455
| VV |  | 240,00+7,00 |  | 247 | [12 empty] | VV | 2 | 2 | True | 1 | ROZPOCET
| VV |  | 247*1,03 'Přepočtené koeficientem množství |  | 254.41 | [12 empty] | VV | 2 | 2 | False | 1 | ROZPOCET
56 | K | 877241201 | Montáž tvarovek svařovaných na tupo na vodovodním potrubí z PE trub d 90 | kus | 2 |  | 0 | CS ÚRS |  | základní |  | 0 | 0 | 0 | 0 | 0 | 4 | K | 2 |  |  |  | ROZPOCET | 0 | 0 | 0 | 0 | 0 | 1 | 0 | 4 | 718892710
| VV |  | 1+1 |  | 2 | [12 empty] | VV | 2 | 2 | True | 1 | ROZPOCET
57 | M | 753800013 | Lemový nákružek d 90 | kus | 1 |  | 0 | CS ÚRS |  | základní |  | 0 | 0.00047 | 0.00047 | 0 | 0 | 8 | M | 2 |  |  |  | ROZPOCET | 0 | 0 | 0 | 0 | 0 | 1 | 0 | 4 | -240724803
| VV |  | 1 |  | 1 | [12 empty] | VV | 2 | 2 | True | 1 | ROZPOCET
58 | M | 727700313 | Otočná příruba d 90 PP/Steel | kus | 1 |  | 0 | CS ÚRS |  | základní |  | 0 | 0.00139 | 0.00139 | 0 | 0 | 8 | M | 2 |  |  |  | ROZPOCET | 0 | 0 | 0 | 0 | 0 | 1 | 0 | 4 | 118055854
| VV |  | 1 |  | 1 | [12 empty] | VV | 2 | 2 | True | 1 | ROZPOCET
59 | K | 877251101 | Montáž elektrospojek na vodovodním potrubí z PE trub d 110 | kus | 50 |  | 0 | CS ÚRS |  | základní |  | 0 | 0 | 0 | 0 | 0 | 4 | K | 2 |  |  |  | ROZPOCET | 0 | 0 | 0 | 0 | 0 | 1 | 0 | 4 | -367611152
| VV |  | 40+10"el.spojek" |  | 50 | [12 empty] | VV | 2 | 2 | True | 1 | ROZPOCET
60 | M | 28615975 | elektrospojka SDR11 PE 100 PN16 D 110mm | kus | 50 |  | 0 | CS ÚRS |  | základní |  | 0 | 0.00072 | 0.036 | 0 | 0 | 8 | M | 2 |  |  |  | ROZPOCET | 0 | 0 | 0 | 0 | 0 | 1 | 0 | 4 | -1806537514
| VV |  | 40+10 |  | 50 | [12 empty] | VV | 2 | 2 | True | 1 | ROZPOCET
61 | K | 877251201 | Montáž tvarovek svařovaných na tupo na vodovodním potrubí z PE trub d 110 | kus | 14 |  | 0 | CS ÚRS |  | základní |  | 0 | 0 | 0 | 0 | 0 | 4 | K | 2 |  |  |  | ROZPOCET | 0 | 0 | 0 | 0 | 0 | 1 | 0 | 4 | -720935177
| VV |  | 6+6+2 "lemový nákružek+otočná příruba+oblouk" |  | 14 | [12 empty] | VV | 2 | 2 | True | 1 | ROZPOCET
62 | M | 753800014 | Lemový nákružek d 110 | kus | 6 |  | 0 | CS ÚRS |  | základní |  | 0 | 0.00072 | 0.00432 | 0 | 0 | 8 | M | 2 |  |  |  | ROZPOCET | 0 | 0 | 0 | 0 | 0 | 1 | 0 | 4 | -1004393336
| VV |  | 6 |  | 6 | [12 empty] | VV | 2 | 2 | True | 1 | ROZPOCET
63 | M | 727700314 | Otočná příruba d 110 PP/Steel | kus | 6 |  | 0 | CS ÚRS |  | základní |  | 0 | 0.00141 | 0.00846 | 0 | 0 | 8 | M | 2 |  |  |  | ROZPOCET | 0 | 0 | 0 | 0 | 0 | 1 | 0 | 4 | -1182484141
| VV |  | 6 |  | 6 | [12 empty] | VV | 2 | 2 | True | 1 | ROZPOCET
64 | M | 753091014 | Oblouk 22° d 110, PE 100 RC | kus | 2 |  | 0 | CS ÚRS |  | základní |  | 0 | 0.0015 | 0.003 | 0 | 0 | 8 | M | 2 |  |  |  | ROZPOCET | 0 | 0 | 0 | 0 | 0 | 1 | 0 | 4 | 2003234767
| VV |  | 2 |  | 2 | [12 empty] | VV | 2 | 2 | True | 1 | ROZPOCET
65 | K | 877321115 | Montáž elektro T-kusů redukovaných na vodovodním potrubí z PE trub d 110/90 | kus | 1 |  | 0 | CS ÚRS |  | základní |  | 0 | 0 | 0 | 0 | 0 | 4 | K | 2 |  |  |  | ROZPOCET | 0 | 0 | 0 | 0 | 0 | 1 | 0 | 4 | 565063485
| VV |  | 1 |  | 1 | [12 empty] | VV | 2 | 2 | True | 1 | ROZPOCET
66 | M | TMP.193135009 | Elektrotvarovka sedlová d 110-90 | kus | 1 |  | 0 | CS ÚRS |  | základní |  | 0 | 0.00112 | 0.00112 | 0 | 0 | 8 | M | 2 |  |  |  | ROZPOCET | 0 | 0 | 0 | 0 | 0 | 1 | 0 | 4 | 168129735
| VV |  | 1 |  | 1 | [12 empty] | VV | 2 | 2 | True | 1 | ROZPOCET
67 | K | 891173911 | Montáž vodovodního ventilu hlavního pro přípojky DN 32 | kus | 32 |  | 0 | CS ÚRS |  | základní |  | 0 | 2e-05 | 0.00064 | 0.00262 | 0.08384 | 4 | K | 2 |  |  |  | ROZPOCET | 0 | 0 | 0 | 0 | 0 | 1 | 0 | 4 | 341497123
| VV |  | 32"přepojení stávajících vodovodních přípojek d32mm" |  | 32 | [12 empty] | VV | 2 | 2 | True | 1 | ROZPOCET
68 | M | 55110846 | ventil přímý průchozí 1" | kus | 32 |  | 0 | CS ÚRS |  | základní |  | 0 | 0.00188 | 0.06016 | 0 | 0 | 8 | M | 2 |  |  |  | ROZPOCET | 0 | 0 | 0 | 0 | 0 | 1 | 0 | 4 | -207328870
| VV |  | 32 |  | 32 | [12 empty] | VV | 2 | 2 | True | 1 | ROZPOCET
69 | M | 42291056 | souprava zemní pro navrtávací pas | kus | 32 |  | 0 | CS ÚRS |  | základní |  | 0 | 0.0035 | 0.112 | 0 | 0 | 8 | M | 2 |  |  |  | ROZPOCET | 0 | 0 | 0 | 0 | 0 | 1 | 0 | 4 | -517169352
| VV |  | 32 |  | 32 | [12 empty] | VV | 2 | 2 | True | 1 | ROZPOCET
70 | K | 891189951 | Montáž potrubních spojek mna potrubí d32mm | kus | 32 |  | 0 | CS ÚRS |  | základní |  | 0 | 0.00077 | 0.02464 | 0 | 0 | 4 | K | 2 |  |  |  | ROZPOCET | 0 | 0 | 0 | 0 | 0 | 1 | 0 | 4 | 2147067856
| VV |  | 32 "přepojení stávajících vodovodních přípojek d32mm" |  | 32 | [12 empty] | VV | 2 | 2 | True | 1 | ROZPOCET
71 | M | 31951000 | potrubní spojkad32mm | kus | 32 |  | 0 | CS ÚRS |  | základní |  | 0 | 0.005 | 0.16 | 0 | 0 | 8 | M | 2 |  |  |  | ROZPOCET | 0 | 0 | 0 | 0 | 0 | 1 | 0 | 4 | -1387847340
| VV |  | 32 |  | 32 | [12 empty] | VV | 2 | 2 | True | 1 | ROZPOCET
72 | K | 891241112 | Montáž vodovodních šoupátek otevřený výkop DN 80 | kus | 2 |  | 0 | CS ÚRS |  | základní |  | 0 | 0.00162 | 0.00324 | 0 | 0 | 4 | K | 2 |  |  |  | ROZPOCET | 0 | 0 | 0 | 0 | 0 | 1 | 0 | 4 | 15771888
| VV |  | 2 |  | 2 | [12 empty] | VV | 2 | 2 | True | 1 | ROZPOCET
73 | M | 42291073 | souprava zemní pro šoupátka DN 65-80mm | kus | 2 |  | 0 | CS ÚRS |  | základní |  | 0 | 0.0035 | 0.007 | 0 | 0 | 8 | M | 2 |  |  |  | ROZPOCET | 0 | 0 | 0 | 0 | 0 | 1 | 0 | 4 | -1497744467
| VV |  | 2 |  | 2 | [12 empty] | VV | 2 | 2 | True | 1 | ROZPOCET
74 | M | 42221116 | šoupátko s přírubami voda DN 80 PN16 | kus | 2 |  | 0 | CS ÚRS |  | základní |  | 0 | 0.01847 | 0.03694 | 0 | 0 | 8 | M | 2 |  |  |  | ROZPOCET | 0 | 0 | 0 | 0 | 0 | 1 | 0 | 4 | -1450728664
| VV |  | 2 |  | 2 | [12 empty] | VV | 2 | 2 | True | 1 | ROZPOCET
75 | K | 891247112 | Montáž hydrantů podzemních DN 80 | kus | 2 |  | 0 | CS ÚRS |  | základní |  | 0 | 0.00136 | 0.00272 | 0 | 0 | 4 | K | 2 |  |  |  | ROZPOCET | 0 | 0 | 0 | 0 | 0 | 1 | 0 | 4 | -337952686
| VV |  | 2 |  | 2 | [12 empty] | VV | 2 | 2 | True | 1 | ROZPOCET
76 | M | 42273590 | hydrant podzemní DN 80 PN 16 | kus | 2 |  | 0 | CS ÚRS |  | základní |  | 0 | 0.0375 | 0.075 | 0 | 0 | 8 | M | 2 |  |  |  | ROZPOCET | 0 | 0 | 0 | 0 | 0 | 1 | 0 | 4 | -1708797953
| VV |  | 2 |  | 2 | [12 empty] | VV | 2 | 2 | True | 1 | ROZPOCET
77 | K | 891261112 | Montáž vodovodních šoupátek otevřený výkop DN 100 | kus | 2 |  | 0 | CS ÚRS |  | základní |  | 0 | 0.00165 | 0.0033 | 0 | 0 | 4 | K | 2 |  |  |  | ROZPOCET | 0 | 0 | 0 | 0 | 0 | 1 | 0 | 4 | 1098680128
| VV |  | 2 |  | 2 | [12 empty] | VV | 2 | 2 | True | 1 | ROZPOCET
78 | M | 42291074 | souprava zemní pro šoupátka DN 100-150mm | kus | 2 |  | 0 | CS ÚRS |  | základní |  | 0 | 0.004 | 0.008 | 0 | 0 | 8 | M | 2 |  |  |  | ROZPOCET | 0 | 0 | 0 | 0 | 0 | 1 | 0 | 4 | 2091097412
| VV |  | 2 |  | 2 | [12 empty] | VV | 2 | 2 | True | 1 | ROZPOCET
79 | M | 42221117 | šoupátko s přírubami voda DN 100 PN16 | kus | 2 |  | 0 | CS ÚRS |  | základní |  | 0 | 0.0245 | 0.049 | 0 | 0 | 8 | M | 2 |  |  |  | ROZPOCET | 0 | 0 | 0 | 0 | 0 | 1 | 0 | 4 | -714029864
| VV |  | 2 |  | 2 | [12 empty] | VV | 2 | 2 | True | 1 | ROZPOCET
80 | K | 891269111 | Montáž navrtávacích pasů na potrubí z jakýchkoli trub DN 100 | kus | 32 |  | 0 | CS ÚRS |  | základní |  | 0 | 0 | 0 | 0 | 0 | 4 | K | 2 |  |  |  | ROZPOCET | 0 | 0 | 0 | 0 | 0 | 1 | 0 | 4 | -327707139
| VV |  | 32 "přepojení vodovodních přípojek" |  | 32 | [12 empty] | VV | 2 | 2 | True | 1 | ROZPOCET
81 | M | 42271414 | pás navrtávací DN 100, s výstupem 1" | kus | 32 |  | 0 | CS ÚRS |  | základní |  | 0 | 0.0019 | 0.0608 | 0 | 0 | 8 | M | 2 |  |  |  | ROZPOCET | 0 | 0 | 0 | 0 | 0 | 1 | 0 | 4 | 54587539
| VV |  | 32 |  | 32 | [12 empty] | VV | 2 | 2 | True | 1 | ROZPOCET
82 | K | 892273122 | Proplach a dezinfekce vodovodního potrubí DN od 80 do 125 | m | 247 |  | 0 | CS ÚRS |  | základní |  | 0 | 0 | 0 | 0 | 0 | 4 | K | 2 |  |  |  | ROZPOCET | 0 | 0 | 0 | 0 | 0 | 1 | 0 | 4 | 690944183
| VV |  | 240,00+7,00 |  | 247 | [12 empty] | VV | 2 | 2 | True | 1 | ROZPOCET
83 | K | 899401111 | Osazení poklopů litinových ventilových | kus | 32 |  | 0 | CS ÚRS |  | základní |  | 0 | 0.06383 | 2.0426 | 0 | 0 | 4 | K | 2 |  |  |  | ROZPOCET | 0 | 0 | 0 | 0 | 0 | 1 | 0 | 4 | 1104008773
| VV |  | 32 "přepojení stávajících vodovodních přípojek" |  | 32 | [12 empty] | VV | 2 | 2 | True | 1 | ROZPOCET
84 | M | 42291402 | poklop litinový ventilový | kus | 32 |  | 0 | CS ÚRS |  | základní |  | 0 | 0.0073 | 0.2336 | 0 | 0 | 8 | M | 2 |  |  |  | ROZPOCET | 0 | 0 | 0 | 0 | 0 | 1 | 0 | 4 | 714916549
| VV |  | 32 |  | 32 | [12 empty] | VV | 2 | 2 | True | 1 | ROZPOCET
85 | M | 42210051 | deska podkladová uličního poklopu litinového ventilového | kus | 32 |  | 0 | CS ÚRS |  | základní |  | 0 | 0.0003 | 0.0096 | 0 | 0 | 8 | M | 2 |  |  |  | ROZPOCET | 0 | 0 | 0 | 0 | 0 | 1 | 0 | 4 | -412020491
| VV |  | 32 |  | 32 | [12 empty] | VV | 2 | 2 | True | 1 | ROZPOCET
86 | K | 899401112 | Osazení poklopů litinových šoupátkových | kus | 4 |  | 0 | CS ÚRS |  | základní |  | 0 | 0.12303 | 0.49212 | 0 | 0 | 4 | K | 2 |  |  |  | ROZPOCET | 0 | 0 | 0 | 0 | 0 | 1 | 0 | 4 | -329094828
| VV |  | 4 |  | 4 | [12 empty] | VV | 2 | 2 | True | 1 | ROZPOCET
87 | M | 42291352 | poklop litinový šoupátkový pro zemní soupravy osazení do terénu a do vozovky | kus | 4 |  | 0 | CS ÚRS |  | základní |  | 0 | 0.0133 | 0.0532 | 0 | 0 | 8 | M | 2 |  |  |  | ROZPOCET | 0 | 0 | 0 | 0 | 0 | 1 | 0 | 4 | -1911786221
| VV |  | 4 |  | 4 | [12 empty] | VV | 2 | 2 | True | 1 | ROZPOCET
88 | K | 899401113 | Osazení poklopů litinových hydrantových | kus | 2 |  | 0 | CS ÚRS |  | základní |  | 0 | 0.32906 | 0.65812 | 0 | 0 | 4 | K | 2 |  |  |  | ROZPOCET | 0 | 0 | 0 | 0 | 0 | 1 | 0 | 4 | -11624224
| VV |  | 2 |  | 2 | [12 empty] | VV | 2 | 2 | True | 1 | ROZPOCET
89 | M | 42291452 | poklop litinový hydrantový DN 80 | kus | 2 |  | 0 | CS ÚRS |  | základní |  | 0 | 0.0295 | 0.059 | 0 | 0 | 8 | M | 2 |  |  |  | ROZPOCET | 0 | 0 | 0 | 0 | 0 | 1 | 0 | 4 | -702828315
| VV |  | 2 |  | 2 | [12 empty] | VV | 2 | 2 | True | 1 | ROZPOCET
90 | K | 899721111 | Signalizační vodič DN do 150 mm na potrubí | m | 260 |  | 0 | CS ÚRS |  | základní |  | 0 | 0.00019 | 0.0494 | 0 | 0 | 4 | K | 2 |  |  |  | ROZPOCET | 0 | 0 | 0 | 0 | 0 | 1 | 0 | 4 | -939548304
| VV |  | 260,00 |  | 260 | [12 empty] | VV | 2 | 2 | True | 1 | ROZPOCET
91 | M | 34140844 | vodič siganlizační 1x6mm2 | m | 267.8 |  | 0 | CS ÚRS |  | základní |  | 0 | 9e-05 | 0.024102 | 0 | 0 | 8 | M | 2 |  |  |  | ROZPOCET | 0 | 0 | 0 | 0 | 0 | 1 | 0 | 4 | 1151635188
| VV |  | 260 |  | 260 | [12 empty] | VV | 2 | 2 | True | 1 | ROZPOCET
| VV |  | 260*1,03 'Přepočtené koeficientem množství |  | 267.8 | [12 empty] | VV | 2 | 2 | False | 1 | ROZPOCET
92 | K | 899722114 | Krytí potrubí z plastů výstražnou fólií z PVC 40 cm | m | 250 |  | 0 | CS ÚRS |  | základní |  | 0 | 0.00013 | 0.0325 | 0 | 0 | 4 | K | 2 |  |  |  | ROZPOCET | 0 | 0 | 0 | 0 | 0 | 1 | 0 | 4 | -566504331
| VV |  | 250,00 |  | 250 | [12 empty] | VV | 2 | 2 | True | 1 | ROZPOCET
93 | M | 69311307 | výstražná fólie do výkopu š 400mm | m | 257.5 |  | 0 | CS ÚRS |  | základní |  | 0 | 0.00012 | 0.0309 | 0 | 0 | 8 | M | 2 |  |  |  | ROZPOCET | 0 | 0 | 0 | 0 | 0 | 1 | 0 | 4 | -1031401036
| VV |  | 250,00 |  | 250 | [12 empty] | VV | 2 | 2 | True | 1 | ROZPOCET
| VV |  | 250*1,03 'Přepočtené koeficientem množství |  | 257.5 | [12 empty] | VV | 2 | 2 | False | 1 | ROZPOCET
94 | K | 899910212 | Výplň potrubí pod tlakem cementopopílkovou suspenzí délky potrubí přes 50 do 100 m | m3 | 1.884 |  | 0 | CS ÚRS |  | základní |  | 0 | 1.5298 | 2.8822 | 0 | 0 | 4 | K | 2 |  |  |  | ROZPOCET | 0 | 0 | 0 | 0 | 0 | 1 | 0 | 4 | -1167576068
| VV |  | 240,00*(3,14*0,05*0,05) |  | 1.884 | [12 empty] | VV | 2 | 2 | True | 1 | ROZPOCET
| D | 9 | Ostatní konstrukce a práce-bourání |  |  |  | 0 |  |  |  |  | 0 |  | 0.01383 |  | 0 | 1 | D | 1 |  |  |  | ROZPOCET | [6 empty] | 0
95 | K | 919735116 | Řezání stávajícího živičného krytu hl do 300 mm | m | 691.5 |  | 0 | CS ÚRS |  | základní |  | 0 | 2e-05 | 0.01383 | 0 | 0 | 4 | K | 2 |  |  |  | ROZPOCET | 0 | 0 | 0 | 0 | 0 | 1 | 0 | 4 | -1144505353
| VV |  | 32,00*5,00+1,00*32 "přípojky" |  | 192 | [12 empty] | VV | 2 | 2 | True | 0 | ROZPOCET
| VV |  | 247,50*2+1,50*3 "stoka" |  | 499.5 | [12 empty] | VV | 2 | 2 | True | 0 | ROZPOCET
| VV |  | Součet |  | 691.5 | [12 empty] | VV | 2 | 4 | True | 1 | ROZPOCET
| D | 99 | Přesun hmot |  |  |  | 0 |  |  |  |  | 0 |  | 0 |  | 0 | 1 | D | 2 |  |  |  | ROZPOCET | [6 empty] | 0
96 | K | 997002611 | Nakládání suti a vybouraných hmot | t | 323.1 |  | 0 | CS ÚRS |  | základní |  | 0 | 0 | 0 | 0 | 0 | 4 | K | 3 |  |  |  | ROZPOCET | 0 | 0 | 0 | 0 | 0 | 1 | 0 | 4 | 237245014
| VV |  | 359,00*0,15*2,00 "asf. vrstvy" |  | 107.7 | [12 empty] | VV | 3 | 2 | True | 0 | ROZPOCET
| VV |  | 359,00*0,30*2,00 "štěrkové vrstvy" |  | 215.4 | [12 empty] | VV | 3 | 2 | True | 0 | ROZPOCET
| VV |  | Součet |  | 323.1 | [12 empty] | VV | 3 | 4 | True | 1 | ROZPOCET
97 | K | 997321511 | Vodorovná doprava suti a vybouraných hmot po suchu do 1 km | t | 323.1 |  | 0 | CS ÚRS |  | základní |  | 0 | 0 | 0 | 0 | 0 | 4 | K | 3 |  |  |  | ROZPOCET | 0 | 0 | 0 | 0 | 0 | 1 | 0 | 4 | -532582074
| VV |  | 323,100 |  | 323.1 | [12 empty] | VV | 3 | 2 | True | 1 | ROZPOCET
98 | K | 997321519 | Příplatek ZKD 1km vodorovné dopravy suti a vybouraných hmot po suchu | t | 7108.2 |  | 0 | CS ÚRS |  | základní |  | 0 | 0 | 0 | 0 | 0 | 4 | K | 3 |  |  |  | ROZPOCET | 0 | 0 | 0 | 0 | 0 | 1 | 0 | 4 | 778057344
| VV |  | 323,100*22 "do 23km" |  | 7108.2 | [12 empty] | VV | 3 | 2 | True | 1 | ROZPOCET
| D | 997 | Přesun sutě |  |  |  | 0 |  |  |  |  | 0 |  | 0 |  | 0 | 1 | D | 1 |  |  |  | ROZPOCET | [6 empty] | 0
99 | K | 997013871 | Poplatek za uložení stavebního odpadu na recyklační skládce (skládkovné) směsného stavebního a demoličního kód odpadu 17 09 04 | t | 215.4 |  | 0 | CS ÚRS |  | základní |  | 0 | 0 | 0 | 0 | 0 | 4 | K | 2 |  |  |  | ROZPOCET | 0 | 0 | 0 | 0 | 0 | 1 | 0 | 4 | -1123261127
| VV |  | 359,00*0,30*2,00 "štěrkové vrstvy" |  | 215.4 | [12 empty] | VV | 2 | 2 | True | 1 | ROZPOCET
100 | K | 997013875 | Poplatek za uložení stavebního odpadu na recyklační skládce (skládkovné) asfaltového bez obsahu dehtu zatříděného do Katalogu odpadů pod kódem 17 03 02 | t | 107.7 |  | 0 | CS ÚRS |  | základní |  | 0 | 0 | 0 | 0 | 0 | 4 | K | 2 |  |  |  | ROZPOCET | 0 | 0 | 0 | 0 | 0 | 1 | 0 | 4 | 304313759
| VV |  | 359,00*0,15*2,00 "asf. vrstvy" |  | 107.7 | [12 empty] | VV | 2 | 2 | True | 1 | ROZPOCET
| D | 998 | Přesun hmot |  |  |  | 0 |  |  |  |  | 0 |  | 0 |  | 0 | 1 | D | 1 |  |  |  | ROZPOCET | [6 empty] | 0
101 | K | 998276101 | Přesun hmot pro trubní vedení z trub z plastických hmot otevřený výkop | t | 1209.49 |  | 0 | CS ÚRS |  | základní |  | 0 | 0 | 0 | 0 | 0 | 4 | K | 2 |  |  |  | ROZPOCET | 0 | 0 | 0 | 0 | 0 | 1 | 0 | 4 | -541750612
| D | M | Práce a dodávky M |  |  |  | 0 |  |  |  |  | 0 |  | 0 |  | 0 | 3 | D | 0 |  |  |  | ROZPOCET | [6 empty] | 0
| D | 23-M | Montáže potrubí |  |  |  | 0 |  |  |  |  | 0 |  | 0 |  | 0 | 3 | D | 1 |  |  |  | ROZPOCET | [6 empty] | 0
102 | K | 230170003 | Tlakové zkoušky těsnosti potrubí - příprava DN přes 80 do 125 | sada | 2 |  | 0 | CS ÚRS |  | základní |  | 0 | 0 | 0 | 0 | 0 | 64 | K | 2 |  |  |  | ROZPOCET | 0 | 0 | 0 | 0 | 0 | 1 | 0 | 64 | 1050663221
| VV |  | 2 |  | 2 | [12 empty] | VV | 2 | 2 | True | 1 | ROZPOCET
103 | K | 230170013 | Tlakové zkoušky těsnosti potrubí - zkouška DN přes 80 do 125 | m | 247 |  | 0 | CS ÚRS |  | základní |  | 0 | 0 | 0 | 0 | 0 | 64 | K | 2 |  |  |  | ROZPOCET | 0 | 0 | 0 | 0 | 0 | 1 | 0 | 64 | -1877615779
| VV |  | 240,00+7,00 |  | 247 | [12 empty] | VV | 2 | 2 | True | 1 | ROZPOCET
| D | HZS | Hodinové zúčtovací sazby |  |  |  | 0 |  |  |  |  | 0 |  | 0 |  | 0 | 4 | D | 0 |  |  |  | ROZPOCET | [6 empty] | 0
104 | K | HZS3111 | Hodinová zúčtovací sazba montér potrubí-práce na propojení na stávající vodovod | hod | 120 |  | 0 | CS ÚRS |  | základní |  | 0 | 0 | 0 | 0 | 0 | 512 | K | 1 |  |  |  | ROZPOCET | 0 | 0 | 0 | 0 | 0 | 1 | 0 | 512 | 1068657539
| VV |  | 3*8*5 "tři pracovníci pět pracovních dnů - propoje a jiné" |  | 120 | [12 empty] | VV | 1 | 2 | True | 1 | ROZPOCET

## SO 02.2.1 - Oprava vodovo...
{759875a5-ca8b-48f7-8b60-88697faefa6d}
2
| KRYCÍ LIST SOUPISU PRACÍ | [7 empty] | v --- níže se nacházejí doplnkové a pomocné údaje k sestavám --- v | [8 empty] | False
Stavba:
Valtice - ul. Zahradní a Malá Strana, oprava kanalizace a vodovodu
Objekt:
SO 02.2.1 - Oprava vodovodu v ul. Malá Strana-1.část
| KSO: |  | 827 13 1 |  |  | CC-CZ: | 222211
| Místo: |  | Město Valtice, ulice zahradní a Malá Strana |  |  | Datum: | 3. 12. 2025
| CZ-CPV: |  | 50000000-5 |  |  | CZ-CPA: | 42.21.12
| Zadavatel: |  |  |  |  | IČ: | 49455168
|  | Vodovody a kanalizace Břeclav, a.s. |  |  |  | DIČ:
| Uchazeč: |  |  |  |  | IČ: | Vyplň údaj
|  | Vyplň údaj |  |  |  | DIČ: | Vyplň údaj
| Projektant: |  |  |  |  | IČ: | 75705273
|  | Jiří Třináctý, DiS. |  |  |  | DIČ:
| Zpracovatel: |  |  |  |  | IČ: | 75705273
|  | Jiří Třináctý, DiS. |  |  |  | DIČ:
Poznámka:
| Cena bez DPH | [5 empty] | 0
|  |  | Základ daně |  |  | Sazba daně | Výše daně
| DPH | základní | 0 |  |  | 21% | 0
|  | snížená | 0 |  |  | 12% | 0
|  | zákl. přenesená | 0 |  |  | 21% | 0
|  | sníž. přenesená | 0 |  |  | 12% | 0
|  | nulová | 0 |  |  | 0% | 0
| Cena s DPH |  |  | v | CZK |  | 0
| Projektant |  |  | Zpracovatel
| Datum a podpis: |  | Razítko | Datum a podpis: |  |  | Razítko
| Objednavatel |  |  | Uchazeč
| Datum a podpis: |  | Razítko | Datum a podpis: |  |  | Razítko
REKAPITULACE ČLENĚNÍ SOUPISU PRACÍ
Stavba:
Valtice - ul. Zahradní a Malá Strana, oprava kanalizace a vodovodu
Objekt:
SO 02.2.1 - Oprava vodovodu v ul. Malá Strana-1.část
Místo: |  |  | Město Valtice, ulice zahradní a Malá Strana |  |  | Datum: | 3. 12. 2025
Zadavatel: |  |  | Vodovody a kanalizace Břeclav, a.s. |  |  | Projektant: | Jiří Třináctý, DiS.
Uchazeč: |  |  | Vyplň údaj |  |  | Zpracovatel: | Jiří Třináctý, DiS.
Kód dílu - Popis | [6 empty] | Cena celkem [CZK]
Náklady ze soupisu prací | [6 empty] | 0 | [11 empty] | -1
| HSV - Práce a dodávky HSV | [5 empty] | 0
| 1 - Zemní práce | [5 empty] | 0
| 4 - Vodorovné konstrukce | [5 empty] | 0
| 5 - Komunikace | [5 empty] | 0
| 8 - Trubní vedení | [5 empty] | 0
| 9 - Ostatní konstrukce a práce-bourání | [5 empty] | 0
| 99 - Přesun hmot | [5 empty] | 0
| 997 - Přesun sutě | [5 empty] | 0
| 998 - Přesun hmot | [5 empty] | 0
| M - Práce a dodávky M | [5 empty] | 0
| 23-M - Montáže potrubí | [5 empty] | 0
| HZS - Hodinové zúčtovací sazby | [5 empty] | 0
SOUPIS PRACÍ
Stavba:
Valtice - ul. Zahradní a Malá Strana, oprava kanalizace a vodovodu
Objekt:
SO 02.2.1 - Oprava vodovodu v ul. Malá Strana-1.část
Místo: |  |  | Město Valtice, ulice zahradní a Malá Strana |  |  | Datum: | 3. 12. 2025
Zadavatel: |  |  | Vodovody a kanalizace Břeclav, a.s. |  |  | Projektant: | Jiří Třináctý, DiS.
Uchazeč: |  |  | Vyplň údaj |  |  | Zpracovatel: | Jiří Třináctý, DiS.
PČ | Typ | Kód | Popis | MJ | Množství | J.cena [CZK] | Cena celkem [CZK] | Cenová soustava |  | DPH | J. Nh [h] | Nh celkem [h] | J. hmotnost [t] | Hmotnost celkem [t] | J. suť [t] | Suť Celkem [t]
Náklady soupisu celkem | [6 empty] | 0 |  |  |  |  | 0 |  | 363.6386 |  | 83.3484 |  | D | -1 | [10 empty] | 0
| D | HSV | Práce a dodávky HSV |  |  |  | 0 |  |  |  |  | 0 |  | 363.6386 |  | 83.3484 | 1 | D | 0 |  |  |  | ROZPOCET | [6 empty] | 0
| D | 1 | Zemní práce |  |  |  | 0 |  |  |  |  | 0 |  | 308.9195 |  | 83.0844 | 1 | D | 1 |  |  |  | ROZPOCET | [6 empty] | 0
1 | K | 113107223 | Odstranění podkladu z kameniva drceného tl přes 200 do 300 mm strojně pl přes 200 m2 | m2 | 109.9 |  | 0 | CS ÚRS |  | základní |  | 0 | 0 | 0 | 0.44 | 48.356 | 4 | K | 2 |  |  |  | ROZPOCET | 0 | 0 | 0 | 0 | 0 | 1 | 0 | 4 | -1939935498
| VV |  | 105,90*1,00+2,00*2,00 "nad trasou potrubí" |  | 109.9 | [12 empty] | VV | 2 | 2 | True | 1 | ROZPOCET
2 | K | 113107243 | Odstranění podkladu živičného tl přes 100 do 150 mm strojně pl přes 200 m2 | m2 | 109.9 |  | 0 | CS ÚRS |  | základní |  | 0 | 0 | 0 | 0.316 | 34.7284 | 4 | K | 2 |  |  |  | ROZPOCET | 0 | 0 | 0 | 0 | 0 | 1 | 0 | 4 | -2018053192
| VV |  | 105,90*1,00+2,00*2,00 "nad trasou potrubí" |  | 109.9 | [12 empty] | VV | 2 | 2 | True | 1 | ROZPOCET
3 | K | 115101201 | Čerpání vody na dopravní výšku do 10 m průměrný přítok do 500 l/min | hod | 240 |  | 0 | CS ÚRS |  | základní |  | 0 | 3e-05 | 0.0072 | 0 | 0 | 4 | K | 2 |  |  |  | ROZPOCET | 0 | 0 | 0 | 0 | 0 | 1 | 0 | 4 | -101049964
| VV |  | 24*10 "10 dnů" |  | 240 | [12 empty] | VV | 2 | 2 | True | 1 | ROZPOCET
4 | K | 115101301 | Pohotovost čerpací soupravy pro dopravní výšku do 10 m přítok do 500 l/min | den | 10 |  | 0 | CS ÚRS |  | základní |  | 0 | 0 | 0 | 0 | 0 | 4 | K | 2 |  |  |  | ROZPOCET | 0 | 0 | 0 | 0 | 0 | 1 | 0 | 4 | -643769748
| VV |  | 10 |  | 10 | [12 empty] | VV | 2 | 2 | True | 1 | ROZPOCET
5 | K | 122252203 | Odkopávky a prokopávky nezapažené pro silnice a dálnice v hornině třídy těžitelnosti I objem do 100 m3 strojně | m3 | 16.485 |  | 0 | CS ÚRS |  | základní |  | 0 | 0 | 0 | 0 | 0 | 4 | K | 2 |  |  |  | ROZPOCET | 0 | 0 | 0 | 0 | 0 | 1 | 0 | 4 | 1861859937
| VV |  | 109,90*0,15 "odkopávka pro pokládku recyklátu" |  | 16.485 | [12 empty] | VV | 2 | 2 | True | 1 | ROZPOCET
6 | K | 132254204 | Hloubení zapažených rýh š do 2000 mm v hornině třídy těžitelnosti I skupiny 3 objem do 500 m3 | m3 | 183.01 |  | 0 | CS ÚRS |  | základní |  | 0 | 0 | 0 | 0 | 0 | 4 | K | 2 |  |  |  | ROZPOCET | 0 | 0 | 0 | 0 | 0 | 1 | 0 | 4 | -692940702
| VV |  | 183,01 "kubaturové listy - řad" |  | 183.01 | [12 empty] | VV | 2 | 2 | True | 1 | ROZPOCET
7 | K | 151811131 | Osazení pažicího boxu hl výkopu do 4 m š do 1,2 m | m2 | 366.01 |  | 0 | CS ÚRS |  | základní |  | 0 | 0.00058 | 0.21229 | 0 | 0 | 4 | K | 2 |  |  |  | ROZPOCET | 0 | 0 | 0 | 0 | 0 | 1 | 0 | 4 | -1990057919
| VV |  | 366,01 "viz. kubaturové listy" |  | 366.01 | [12 empty] | VV | 2 | 2 | True | 1 | ROZPOCET
8 | K | 151811231 | Odstranění pažicího boxu hl výkopu do 4 m š do 1,2 m | m2 | 366.01 |  | 0 | CS ÚRS |  | základní |  | 0 | 0 | 0 | 0 | 0 | 4 | K | 2 |  |  |  | ROZPOCET | 0 | 0 | 0 | 0 | 0 | 1 | 0 | 4 | 1069347704
| VV |  | 366,01 |  | 366.01 | [12 empty] | VV | 2 | 2 | True | 1 | ROZPOCET
9 | K | 162651112 | Vodorovné přemístění přes 4 000 do 5000 m výkopku/sypaniny z horniny třídy těžitelnosti I skupiny 1 až 3 | m3 | 16.485 |  | 0 | CS ÚRS |  | základní |  | 0 | 0 | 0 | 0 | 0 | 4 | K | 2 |  |  |  | ROZPOCET | 0 | 0 | 0 | 0 | 0 | 1 | 0 | 4 | -2051622841
| VV |  | 16,485 "odkopávka pro pokládku recyklátu-odvoz zásypového materiálu na meziskládku" |  | 16.485 | [12 empty] | VV | 2 | 2 | True | 1 | ROZPOCET
10 | K | 162751117 | Vodorovné přemístění přes 9 000 do 10000 m výkopku/sypaniny z horniny třídy těžitelnosti I skupiny 1 až 3 | m3 | 183.01 |  | 0 | CS ÚRS |  | základní |  | 0 | 0 | 0 | 0 | 0 | 4 | K | 2 |  |  |  | ROZPOCET | 0 | 0 | 0 | 0 | 0 | 1 | 0 | 4 | -345465072
| VV |  | 183,01 "kubaturové listy - řad" |  | 183.01 | [12 empty] | VV | 2 | 2 | True | 1 | ROZPOCET
11 | K | 162751119 | Příplatek k vodorovnému přemístění výkopku/sypaniny z horniny třídy těžitelnosti I skupiny 1 až 3 ZKD 1000 m přes 10000 m | m3 | 2379.13 |  | 0 | CS ÚRS |  | základní |  | 0 | 0 | 0 | 0 | 0 | 4 | K | 2 |  |  |  | ROZPOCET | 0 | 0 | 0 | 0 | 0 | 1 | 0 | 4 | -1445684529
| VV |  | 183,010*13 "do 23km" |  | 2379.13 | [12 empty] | VV | 2 | 2 | True | 1 | ROZPOCET
12 | K | 171201231 | Poplatek za uložení zeminy a kamení na recyklační skládce (skládkovné) kód odpadu 17 05 04 | t | 366.02 |  | 0 | CS ÚRS |  | základní |  | 0 | 0 | 0 | 0 | 0 | 4 | K | 2 |  |  |  | ROZPOCET | 0 | 0 | 0 | 0 | 0 | 1 | 0 | 4 | -1702505013
| VV |  | 183,010*2,00 |  | 366.02 | [12 empty] | VV | 2 | 2 | True | 1 | ROZPOCET
13 | K | 174151101 | Zásyp jam, šachet rýh nebo kolem objektů sypaninou se zhutněním | m3 | 129.971 |  | 0 | CS ÚRS |  | základní |  | 0 | 0 | 0 | 0 | 0 | 4 | K | 2 |  |  |  | ROZPOCET | 0 | 0 | 0 | 0 | 0 | 1 | 0 | 4 | -1625688770
| VV |  | 183,10-10,59-41,529-1,01 "výkopy-lože-obsyp-objem potrubí" |  | 129.971 | [12 empty] | VV | 2 | 2 | True | 1 | ROZPOCET
14 | M | 58331200 | štěrkopísek netříděný | t | 233.948 |  | 0 | CS ÚRS |  | základní |  | 0 | 1 | 233.948 | 0 | 0 | 8 | M | 2 |  |  |  | ROZPOCET | 0 | 0 | 0 | 0 | 0 | 1 | 0 | 4 | -1297774193
| VV |  | 129,971*1,80 |  | 233.948 | [12 empty] | VV | 2 | 2 | True | 1 | ROZPOCET
15 | K | 175151101 | Obsypání potrubí strojně sypaninou bez prohození, uloženou do 3 m | m3 | 41.529 |  | 0 | CS ÚRS |  | základní |  | 0 | 0 | 0 | 0 | 0 | 4 | K | 2 |  |  |  | ROZPOCET | 0 | 0 | 0 | 0 | 0 | 1 | 0 | 4 | -1963017566
| VV |  | (105,90*1,00*0,40)-(3,14*0,05*0,05*105,90) "řad" |  | 41.529 | [12 empty] | VV | 2 | 2 | True | 1 | ROZPOCET
16 | M | 58337303 | štěrkopísek frakce 0/8 | t | 74.752 |  | 0 | CS ÚRS |  | základní |  | 0 | 1 | 74.752 | 0 | 0 | 8 | M | 2 |  |  |  | ROZPOCET | 0 | 0 | 0 | 0 | 0 | 1 | 0 | 4 | 1538258524
| VV |  | 41,529*1,80 |  | 74.752 | [12 empty] | VV | 2 | 2 | True | 1 | ROZPOCET
| D | 4 | Vodorovné konstrukce |  |  |  | 0 |  |  |  |  | 0 |  | 0.0053958 |  | 0 | 1 | D | 1 |  |  |  | ROZPOCET | [6 empty] | 0
17 | K | 451572111 | Lože pod potrubí otevřený výkop z kameniva drobného těženého | m3 | 10.59 |  | 0 | CS ÚRS |  | základní |  | 0 | 0 | 0 | 0 | 0 | 4 | K | 2 |  |  |  | ROZPOCET | 0 | 0 | 0 | 0 | 0 | 1 | 0 | 4 | -1720122215
| VV |  | 105,90*1,00*0,10 "řad" |  | 10.59 | [12 empty] | VV | 2 | 2 | True | 1 | ROZPOCET
18 | K | 452313131 | Podkladní bloky z betonu prostého bez zvýšených nároků na prostředí tř. C 12/15 otevřený výkop | m3 | 0.12 |  | 0 | CS ÚRS |  | základní |  | 0 | 0 | 0 | 0 | 0 | 4 | K | 2 |  |  |  | ROZPOCET | 0 | 0 | 0 | 0 | 0 | 1 | 0 | 4 | -1971574405
| VV |  | 0,02*2+0,04*1+0,04*1 |  | 0.12 | [12 empty] | VV | 2 | 2 | True | 1 | ROZPOCET
19 | K | 452353101 | Bednění podkladních bloků otevřený výkop | m2 | 0.68 |  | 0 | CS ÚRS |  | základní |  | 0 | 0.00639 | 0.0043452 | 0 | 0 | 4 | K | 2 |  |  |  | ROZPOCET | 0 | 0 | 0 | 0 | 0 | 1 | 0 | 4 | -297986341
| VV |  | 0,13*2+0,15*1+0,27*1 |  | 0.68 | [12 empty] | VV | 2 | 2 | True | 1 | ROZPOCET
20 | K | 452361111 | Výztuž podkladních desek nebo bloků nebo pražců otevřený výkop z betonářské oceli 10 216 | t | 0.001 |  | 0 | CS ÚRS |  | základní |  | 0 | 1.0506 | 0.0010506 | 0 | 0 | 4 | K | 2 |  |  |  | ROZPOCET | 0 | 0 | 0 | 0 | 0 | 1 | 0 | 4 | -830184567
| VV |  | (0,666*1+0,800*1)*0,001 |  | 0.001 | [12 empty] | VV | 2 | 2 | True | 1 | ROZPOCET
| D | 5 | Komunikace |  |  |  | 0 |  |  |  |  | 0 |  | 51.6827 |  | 0 | 1 | D | 1 |  |  |  | ROZPOCET | [6 empty] | 0
21 | K | 564861011 | Podklad ze štěrkodrtě ŠD plochy do 100 m2 tl 200 mm | m2 | 25 |  | 0 | CS ÚRS |  | základní |  | 0 | 0 | 0 | 0 | 0 | 4 | K | 2 |  |  |  | ROZPOCET | 0 | 0 | 0 | 0 | 0 | 1 | 0 | 4 | 92953858
| VV |  | 21,00*1,00+2,00*2,00"oprava na začátku trasy" |  | 25 | [12 empty] | VV | 2 | 2 | True | 1 | ROZPOCET
22 | K | 567122114 | Podklad ze směsi stmelené cementem SC C 8/10 (KSC I) tl 150 mm | m2 | 25 |  | 0 | CS ÚRS |  | základní |  | 0 | 0 | 0 | 0 | 0 | 4 | K | 2 |  |  |  | ROZPOCET | 0 | 0 | 0 | 0 | 0 | 1 | 0 | 4 | 276624932
| VV |  | 21,00*1,00+2,00*2,00"oprava na začátku trasy" |  | 25 | [12 empty] | VV | 2 | 2 | True | 1 | ROZPOCET
23 | K | 569951133 | Zpevnění komunikací asfaltovým recyklátem tl 150 mm | m2 | 84.9 |  | 0 | CS ÚRS |  | základní |  | 0 | 0.324 | 27.5076 | 0 | 0 | 4 | K | 2 |  |  |  | ROZPOCET | 0 | 0 | 0 | 0 | 0 | 1 | 0 | 4 | 411913177
| VV |  | 109,90-25,00 |  | 84.9 | [12 empty] | VV | 2 | 2 | True | 1 | ROZPOCET
24 | M | 58981152 | recyklát asfaltový frakce 0/8 R-materiál | t | 22.923 |  | 0 | CS ÚRS |  | základní |  | 0 | 1 | 22.923 | 0 | 0 | 8 | M | 2 |  |  |  | ROZPOCET | 0 | 0 | 0 | 0 | 0 | 1 | 0 | 4 | 193387720
| VV |  | 84,90*0,15*1,8 |  | 22.923 | [12 empty] | VV | 2 | 2 | True | 1 | ROZPOCET
25 | K | 573111111 | Postřik živičný infiltrační s posypem z asfaltu množství 0,60 kg/m2 | m2 | 25 |  | 0 | CS ÚRS |  | základní |  | 0 | 0 | 0 | 0 | 0 | 4 | K | 2 |  |  |  | ROZPOCET | 0 | 0 | 0 | 0 | 0 | 1 | 0 | 4 | 763509004
| VV |  | 21,00*1,00+2,00*2,00"oprava na začátku trasy" |  | 25 | [12 empty] | VV | 2 | 2 | True | 1 | ROZPOCET
26 | K | 573211107 | Postřik živičný spojovací z asfaltu v množství 0,30 kg/m2 | m2 | 25 |  | 0 | CS ÚRS |  | základní |  | 0 | 0 | 0 | 0 | 0 | 4 | K | 2 |  |  |  | ROZPOCET | 0 | 0 | 0 | 0 | 0 | 1 | 0 | 4 | 1668487913
| VV |  | 21,00*1,00+2,00*2,00"oprava na začátku trasy" |  | 25 | [12 empty] | VV | 2 | 2 | True | 1 | ROZPOCET
27 | K | 577144111 | Asfaltový beton vrstva obrusná ACO 11+ (ABS) tř. I tl 50 mm š do 3 m z nemodifikovaného asfaltu | m2 | 25 |  | 0 | CS ÚRS |  | základní |  | 0 | 0 | 0 | 0 | 0 | 4 | K | 2 |  |  |  | ROZPOCET | 0 | 0 | 0 | 0 | 0 | 1 | 0 | 4 | 666509876
| VV |  | 21,00*1,00+2,00*2,00"oprava na začátku trasy" |  | 25 | [12 empty] | VV | 2 | 2 | True | 1 | ROZPOCET
28 | K | 577165032 | Asfaltový beton vrstva ložní ACL 16 (ABVH) tl 70 mm š do 1,5 m z modifikovaného asfaltu | m2 | 25 |  | 0 | CS ÚRS |  | základní |  | 0 | 0 | 0 | 0 | 0 | 4 | K | 2 |  |  |  | ROZPOCET | 0 | 0 | 0 | 0 | 0 | 1 | 0 | 4 | 1750727679
| VV |  | 21,00*1,00+2,00*2,00"oprava na začátku trasy" |  | 25 | [12 empty] | VV | 2 | 2 | True | 1 | ROZPOCET
29 | K | 577175032 | Asfaltový beton vrstva ložní ACL 16 (ABVH) tl. 80 mm š do 1,5 m z modifikovaného asfaltu | m2 | 25 |  | 0 | CS ÚRS |  | základní |  | 0 | 0 | 0 | 0 | 0 | 4 | K | 2 |  |  |  | ROZPOCET | 0 | 0 | 0 | 0 | 0 | 1 | 0 | 4 | 1495160781
| VV |  | 21,00*1,00+2,00*2,00"oprava na začátku trasy" |  | 25 | [12 empty] | VV | 2 | 2 | True | 1 | ROZPOCET
30 | K | 591241111.1 | Kladení dlažby z kostek drobných z kamene na MC tl 50 mm | m2 | 3 |  | 0 | CS ÚRS |  | základní |  | 0 | 0.19536 | 0.58608 | 0 | 0 | 4 | K | 2 |  |  |  | ROZPOCET | 0 | 0 | 0 | 0 | 0 | 1 | 0 | 4 | -1410561192
| VV |  | 0,50*4+1,00*1 "kolem poklopů šoupat a hydrantů, včetně těch v místě napojení" |  | 3 | [12 empty] | VV | 2 | 2 | True | 1 | ROZPOCET
31 | M | 58381014 | kostka řezanoštípaná dlažební žula 10x10x8cm | m2 | 3 |  | 0 | CS ÚRS |  | základní |  | 0 | 0.222 | 0.666 | 0 | 0 | 8 | M | 2 |  |  |  | ROZPOCET | 0 | 0 | 0 | 0 | 0 | 1 | 0 | 4 | 846160432
| VV |  | 3,00 "kolem poklopů šoupat a hydrantů" |  | 3 | [12 empty] | VV | 2 | 2 | True | 1 | ROZPOCET
| D | 8 | Trubní vedení |  |  |  | 0 |  |  |  |  | 0 |  | 2.9966 |  | 0.264 | 1 | D | 1 |  |  |  | ROZPOCET | [6 empty] | 0
32 | K | 850265121 | Výřez nebo výsek na potrubí z trub litinových tlakových nebo plastických hmot DN 100 | kus | 1 |  | 0 | CS ÚRS |  | základní |  | 0 | 0 | 0 | 0 | 0 | 4 | K | 2 |  |  |  | ROZPOCET | 0 | 0 | 0 | 0 | 0 | 1 | 0 | 4 | 1636092342
| VV |  | 1"ul. Zahradní" |  | 1 | [12 empty] | VV | 2 | 2 | True | 1 | ROZPOCET
33 | K | 850311811 | Bourání stávajícího potrubí z trub litinových do DN 150 | m | 6 |  | 0 | CS ÚRS |  | základní |  | 0 | 0 | 0 | 0.044 | 0.264 | 4 | K | 2 |  |  |  | ROZPOCET | 0 | 0 | 0 | 0 | 0 | 1 | 0 | 4 | -1919216623
| VV |  | 3,00+3,00 |  | 6 | [12 empty] | VV | 2 | 2 | True | 1 | ROZPOCET
34 | K | 857242122 | Montáž litinových tvarovek jednoosých přírubových otevřený výkop DN 80 | kus | 2 |  | 0 | CS ÚRS |  | základní |  | 0 | 0.00167 | 0.00334 | 0 | 0 | 4 | K | 2 |  |  |  | ROZPOCET | 0 | 0 | 0 | 0 | 0 | 1 | 0 | 4 | 1150164181
| VV |  | 2 |  | 2 | [12 empty] | VV | 2 | 2 | True | 1 | ROZPOCET
35 | M | 55254047 | koleno 90° s patkou přírubové litinové vodovodní N-kus PN10/40 DN 80 | kus | 1 |  | 0 | CS ÚRS |  | základní |  | 0 | 0.0122 | 0.0122 | 0 | 0 | 8 | M | 2 |  |  |  | ROZPOCET | 0 | 0 | 0 | 0 | 0 | 1 | 0 | 4 | -936578603
| VV |  | 1 |  | 1 | [12 empty] | VV | 2 | 2 | True | 1 | ROZPOCET
36 | M | 55252235 | trouba přírubová PN10/16 DN 80 dl 200mm | kus | 1 |  | 0 | CS ÚRS |  | základní |  | 0 | 0.0112 | 0.0112 | 0 | 0 | 8 | M | 2 |  |  |  | ROZPOCET | 0 | 0 | 0 | 0 | 0 | 1 | 0 | 4 | -566097089
| VV |  | 1 |  | 1 | [12 empty] | VV | 2 | 2 | True | 1 | ROZPOCET
37 | K | 857262122 | Montáž litinových tvarovek jednoosých přírubových otevřený výkop DN 100 | kus | 1 |  | 0 | CS ÚRS |  | základní |  | 0 | 0.00167 | 0.00167 | 0 | 0 | 4 | K | 2 |  |  |  | ROZPOCET | 0 | 0 | 0 | 0 | 0 | 1 | 0 | 4 | -828541901
| VV |  | 1 |  | 1 | [12 empty] | VV | 2 | 2 | True | 1 | ROZPOCET
38 | M | 797410000016 | multitoleranční SPOJKA 100 (104-132) | kus | 1 |  | 0 | CS ÚRS |  | základní |  | 0 | 0.0125 | 0.0125 | 0 | 0 | 8 | M | 2 |  |  |  | ROZPOCET | 0 | 0 | 0 | 0 | 0 | 1 | 0 | 4 | -298481234
| VV |  | 1 |  | 1 | [12 empty] | VV | 2 | 2 | True | 1 | ROZPOCET
39 | K | 871251221 | Montáž potrubí z PE100 SDR 17 otevřený výkop svařovaných elektrotvarovkou D 110 x 6,6 mm | m | 105.9 |  | 0 | CS ÚRS |  | základní |  | 0 | 0 | 0 | 0 | 0 | 4 | K | 2 |  |  |  | ROZPOCET | 0 | 0 | 0 | 0 | 0 | 1 | 0 | 4 | -1166959434
| VV |  | 105,90 |  | 105.9 | [12 empty] | VV | 2 | 2 | True | 1 | ROZPOCET
40 | M | 28613550 | potrubí vodovodní dvouvrstvé PE100 RC2 SDR11 110x10mm | m | 109.077 |  | 0 | CS ÚRS |  | základní |  | 0 | 0.00318 | 0.34686 | 0 | 0 | 8 | M | 2 |  |  |  | ROZPOCET | 0 | 0 | 0 | 0 | 0 | 1 | 0 | 4 | -1385472714
| VV |  | 105,90 |  | 105.9 | [12 empty] | VV | 2 | 2 | True | 1 | ROZPOCET
| VV |  | 105,9*1,03 'Přepočtené koeficientem množství |  | 109.077 | [12 empty] | VV | 2 | 2 | False | 1 | ROZPOCET
41 | K | 877241201 | Montáž tvarovek svařovaných na tupo na vodovodním potrubí z PE trub d 90 | kus | 4 |  | 0 | CS ÚRS |  | základní |  | 0 | 0 | 0 | 0 | 0 | 4 | K | 2 |  |  |  | ROZPOCET | 0 | 0 | 0 | 0 | 0 | 1 | 0 | 4 | 1048351476
| VV |  | 2+2 |  | 4 | [12 empty] | VV | 2 | 2 | True | 1 | ROZPOCET
42 | M | 753800013 | Lemový nákružek d 90 | kus | 1 |  | 0 | CS ÚRS |  | základní |  | 0 | 0.00047 | 0.00047 | 0 | 0 | 8 | M | 2 |  |  |  | ROZPOCET | 0 | 0 | 0 | 0 | 0 | 1 | 0 | 4 | 1454201977
| VV |  | 1 |  | 1 | [12 empty] | VV | 2 | 2 | True | 1 | ROZPOCET
43 | M | 727700313 | Otočná příruba d 90 PP/Steel | kus | 1 |  | 0 | CS ÚRS |  | základní |  | 0 | 0.00139 | 0.00139 | 0 | 0 | 8 | M | 2 |  |  |  | ROZPOCET | 0 | 0 | 0 | 0 | 0 | 1 | 0 | 4 | 692803901
| VV |  | 1 |  | 1 | [12 empty] | VV | 2 | 2 | True | 1 | ROZPOCET
44 | K | 877251101 | Montáž elektrospojek na vodovodním potrubí z PE trub d 110 | kus | 20 |  | 0 | CS ÚRS |  | základní |  | 0 | 0 | 0 | 0 | 0 | 4 | K | 2 |  |  |  | ROZPOCET | 0 | 0 | 0 | 0 | 0 | 1 | 0 | 4 | -1354772745
| VV |  | 18+2"el.spojek" |  | 20 | [12 empty] | VV | 2 | 2 | True | 1 | ROZPOCET
45 | M | 28615975 | elektrospojka SDR11 PE 100 PN16 D 110mm | kus | 20 |  | 0 | CS ÚRS |  | základní |  | 0 | 0.00072 | 0.0144 | 0 | 0 | 8 | M | 2 |  |  |  | ROZPOCET | 0 | 0 | 0 | 0 | 0 | 1 | 0 | 4 | 1016220652
| VV |  | 20 |  | 20 | [12 empty] | VV | 2 | 2 | True | 1 | ROZPOCET
46 | K | 877251110 | Montáž elektrokolen 45° na vodovodním potrubí z PE trub d 110 | kus | 3 |  | 0 | CS ÚRS |  | základní |  | 0 | 0 | 0 | 0 | 0 | 4 | K | 2 |  |  |  | ROZPOCET | 0 | 0 | 0 | 0 | 0 | 1 | 0 | 4 | -1484520360
| VV |  | 3 |  | 3 | [12 empty] | VV | 2 | 2 | True | 1 | ROZPOCET
47 | M | 753151814 | Elektrokoleno 45° d 110 | kus | 3 |  | 0 |  |  | základní |  | 0 | 0.00099 | 0.00297 | 0 | 0 | 8 | M | 2 |  |  |  | ROZPOCET | 0 | 0 | 0 | 0 | 0 | 1 | 0 | 4 | -482845447
| VV |  | 3 |  | 3 | [12 empty] | VV | 2 | 2 | True | 1 | ROZPOCET
48 | K | 877251201 | Montáž tvarovek svařovaných na tupo na vodovodním potrubí z PE trub d 110 | kus | 3 |  | 0 | CS ÚRS |  | základní |  | 0 | 0 | 0 | 0 | 0 | 4 | K | 2 |  |  |  | ROZPOCET | 0 | 0 | 0 | 0 | 0 | 1 | 0 | 4 | 33418435
| VV |  | 1+1+1 "lemový nákružek+otočná příruba+oblouk" |  | 3 | [12 empty] | VV | 2 | 2 | True | 1 | ROZPOCET
49 | M | 753800014 | Lemový nákružek d 110 | kus | 1 |  | 0 | CS ÚRS |  | základní |  | 0 | 0.00072 | 0.00072 | 0 | 0 | 8 | M | 2 |  |  |  | ROZPOCET | 0 | 0 | 0 | 0 | 0 | 1 | 0 | 4 | -1849871255
| VV |  | 1 |  | 1 | [12 empty] | VV | 2 | 2 | True | 1 | ROZPOCET
50 | M | 727700314 | Otočná příruba d 110 PP/Steel | kus | 1 |  | 0 | CS ÚRS |  | základní |  | 0 | 0.00141 | 0.00141 | 0 | 0 | 8 | M | 2 |  |  |  | ROZPOCET | 0 | 0 | 0 | 0 | 0 | 1 | 0 | 4 | 439407447
| VV |  | 1 |  | 1 | [12 empty] | VV | 2 | 2 | True | 1 | ROZPOCET
51 | M | 753090814 | Oblouk 11° d 110, PE 100 RC | kus | 1 |  | 0 | CS ÚRS |  | základní |  | 0 | 0.00106 | 0.00106 | 0 | 0 | 8 | M | 2 |  |  |  | ROZPOCET | 0 | 0 | 0 | 0 | 0 | 1 | 0 | 4 | -519515265
| VV |  | 1 |  | 1 | [12 empty] | VV | 2 | 2 | True | 1 | ROZPOCET
52 | K | 877321115 | Montáž elektro T-kusů redukovaných na vodovodním potrubí z PE trub d 110/90 | kus | 1 |  | 0 | CS ÚRS |  | základní |  | 0 | 0 | 0 | 0 | 0 | 4 | K | 2 |  |  |  | ROZPOCET | 0 | 0 | 0 | 0 | 0 | 1 | 0 | 4 | 1855518988
| VV |  | 1 |  | 1 | [12 empty] | VV | 2 | 2 | True | 1 | ROZPOCET
53 | M | TMP.193135009 | Elektrotvarovka sedlová d 110-90 | kus | 1 |  | 0 | CS ÚRS |  | základní |  | 0 | 0.00112 | 0.00112 | 0 | 0 | 8 | M | 2 |  |  |  | ROZPOCET | 0 | 0 | 0 | 0 | 0 | 1 | 0 | 4 | 1334477372
| VV |  | 1 |  | 1 | [12 empty] | VV | 2 | 2 | True | 1 | ROZPOCET
54 | K | 891241112 | Montáž vodovodních šoupátek otevřený výkop DN 80 | kus | 1 |  | 0 | CS ÚRS |  | základní |  | 0 | 0.00162 | 0.00162 | 0 | 0 | 4 | K | 2 |  |  |  | ROZPOCET | 0 | 0 | 0 | 0 | 0 | 1 | 0 | 4 | -392755965
| VV |  | 1 |  | 1 | [12 empty] | VV | 2 | 2 | True | 1 | ROZPOCET
55 | M | 42291073 | souprava zemní pro šoupátka DN 65-80mm | kus | 1 |  | 0 | CS ÚRS |  | základní |  | 0 | 0.0035 | 0.0035 | 0 | 0 | 8 | M | 2 |  |  |  | ROZPOCET | 0 | 0 | 0 | 0 | 0 | 1 | 0 | 4 | -1447184661
| VV |  | 1 |  | 1 | [12 empty] | VV | 2 | 2 | True | 1 | ROZPOCET
56 | M | 42221116 | šoupátko s přírubami voda DN 80 PN16 | kus | 1 |  | 0 | CS ÚRS |  | základní |  | 0 | 0.01847 | 0.01847 | 0 | 0 | 8 | M | 2 |  |  |  | ROZPOCET | 0 | 0 | 0 | 0 | 0 | 1 | 0 | 4 | -509605483
| VV |  | 1 |  | 1 | [12 empty] | VV | 2 | 2 | True | 1 | ROZPOCET
57 | K | 891247112 | Montáž hydrantů podzemních DN 80 | kus | 1 |  | 0 | CS ÚRS |  | základní |  | 0 | 0.00136 | 0.00136 | 0 | 0 | 4 | K | 2 |  |  |  | ROZPOCET | 0 | 0 | 0 | 0 | 0 | 1 | 0 | 4 | 1819708413
| VV |  | 1 |  | 1 | [12 empty] | VV | 2 | 2 | True | 1 | ROZPOCET
58 | M | 42273590 | hydrant podzemní DN 80 PN 16 | kus | 1 |  | 0 | CS ÚRS |  | základní |  | 0 | 0.0375 | 0.0375 | 0 | 0 | 8 | M | 2 |  |  |  | ROZPOCET | 0 | 0 | 0 | 0 | 0 | 1 | 0 | 4 | -589364804
| VV |  | 1 |  | 1 | [12 empty] | VV | 2 | 2 | True | 1 | ROZPOCET
59 | K | 892273122 | Proplach a dezinfekce vodovodního potrubí DN od 80 do 125 | m | 105.9 |  | 0 | CS ÚRS |  | základní |  | 0 | 0 | 0 | 0 | 0 | 4 | K | 2 |  |  |  | ROZPOCET | 0 | 0 | 0 | 0 | 0 | 1 | 0 | 4 | 18044185
| VV |  | 105,90 |  | 105.9 | [12 empty] | VV | 2 | 2 | True | 1 | ROZPOCET
60 | K | 899401112 | Osazení poklopů litinových šoupátkových | kus | 4 |  | 0 | CS ÚRS |  | základní |  | 0 | 0.12303 | 0.49212 | 0 | 0 | 4 | K | 2 |  |  |  | ROZPOCET | 0 | 0 | 0 | 0 | 0 | 1 | 0 | 4 | 1893617423
| VV |  | 1+3 "nový + původní v místě napojení" |  | 4 | [12 empty] | VV | 2 | 2 | True | 1 | ROZPOCET
61 | M | 42291352 | poklop litinový šoupátkový pro zemní soupravy osazení do terénu a do vozovky | kus | 1 |  | 0 | CS ÚRS |  | základní |  | 0 | 0.0133 | 0.0133 | 0 | 0 | 8 | M | 2 |  |  |  | ROZPOCET | 0 | 0 | 0 | 0 | 0 | 1 | 0 | 4 | -1596647385
| VV |  | 1 |  | 1 | [12 empty] | VV | 2 | 2 | True | 1 | ROZPOCET
62 | K | 899401113 | Osazení poklopů litinových hydrantových | kus | 2 |  | 0 | CS ÚRS |  | základní |  | 0 | 0.32906 | 0.65812 | 0 | 0 | 4 | K | 2 |  |  |  | ROZPOCET | 0 | 0 | 0 | 0 | 0 | 1 | 0 | 4 | -438905503
| VV |  | 1+1"nový + původní v místě napojení" |  | 2 | [12 empty] | VV | 2 | 2 | True | 1 | ROZPOCET
63 | M | 42291452 | poklop litinový hydrantový DN 80 | kus | 1 |  | 0 | CS ÚRS |  | základní |  | 0 | 0.0295 | 0.0295 | 0 | 0 | 8 | M | 2 |  |  |  | ROZPOCET | 0 | 0 | 0 | 0 | 0 | 1 | 0 | 4 | 980738237
| VV |  | 1 |  | 1 | [12 empty] | VV | 2 | 2 | True | 1 | ROZPOCET
64 | K | 899721111 | Signalizační vodič DN do 150 mm na potrubí | m | 111.9 |  | 0 | CS ÚRS |  | základní |  | 0 | 0.00019 | 0.021261 | 0 | 0 | 4 | K | 2 |  |  |  | ROZPOCET | 0 | 0 | 0 | 0 | 0 | 1 | 0 | 4 | 468963799
| VV |  | 105,90+3*2,00 |  | 111.9 | [12 empty] | VV | 2 | 2 | True | 1 | ROZPOCET
65 | M | 34140844 | vodič siganlizační 1x6mm2 | m | 115.257 |  | 0 | CS ÚRS |  | základní |  | 0 | 9e-05 | 0.010373 | 0 | 0 | 8 | M | 2 |  |  |  | ROZPOCET | 0 | 0 | 0 | 0 | 0 | 1 | 0 | 4 | -1111357838
| VV |  | 111,90 |  | 111.9 | [12 empty] | VV | 2 | 2 | True | 1 | ROZPOCET
| VV |  | 111,9*1,03 'Přepočtené koeficientem množství |  | 115.257 | [12 empty] | VV | 2 | 2 | False | 1 | ROZPOCET
66 | K | 899722114 | Krytí potrubí z plastů výstražnou fólií z PVC 40 cm | m | 105.9 |  | 0 | CS ÚRS |  | základní |  | 0 | 0.00013 | 0.013767 | 0 | 0 | 4 | K | 2 |  |  |  | ROZPOCET | 0 | 0 | 0 | 0 | 0 | 1 | 0 | 4 | -1533533596
| VV |  | 105,90 |  | 105.9 | [12 empty] | VV | 2 | 2 | True | 1 | ROZPOCET
67 | M | 69311307 | výstražná fólie do výkopu š 400mm | m | 109.077 |  | 0 | CS ÚRS |  | základní |  | 0 | 0.00012 | 0.013089 | 0 | 0 | 8 | M | 2 |  |  |  | ROZPOCET | 0 | 0 | 0 | 0 | 0 | 1 | 0 | 4 | 1340205477
| VV |  | 105,90 |  | 105.9 | [12 empty] | VV | 2 | 2 | True | 1 | ROZPOCET
| VV |  | 105,9*1,03 'Přepočtené koeficientem množství |  | 109.077 | [12 empty] | VV | 2 | 2 | False | 1 | ROZPOCET
68 | K | 899910212 | Výplň potrubí pod tlakem cementopopílkovou suspenzí délky potrubí přes 50 do 100 m | m3 | 0.831 |  | 0 | CS ÚRS |  | základní |  | 0 | 1.5298 | 1.2713 | 0 | 0 | 4 | K | 2 |  |  |  | ROZPOCET | 0 | 0 | 0 | 0 | 0 | 1 | 0 | 4 | 1191679001
| VV |  | 105,90*(3,14*0,05*0,05) |  | 0.831 | [12 empty] | VV | 2 | 2 | True | 1 | ROZPOCET
| D | 9 | Ostatní konstrukce a práce-bourání |  |  |  | 0 |  |  |  |  | 0 |  | 0.034416 |  | 0 | 1 | D | 1 |  |  |  | ROZPOCET | [6 empty] | 0
69 | K | 919731123 | Zarovnání styčné plochy podkladu nebo krytu živičného tl přes 100 do 200 mm | m | 50 |  | 0 | CS ÚRS |  | základní |  | 0 | 0 | 0 | 0 | 0 | 4 | K | 2 |  |  |  | ROZPOCET | 0 | 0 | 0 | 0 | 0 | 1 | 0 | 4 | 825553560
| VV |  | 21,00*2+2,00*4 |  | 50 | [12 empty] | VV | 2 | 2 | True | 1 | ROZPOCET
70 | K | 919732221 | Styčná spára napojení nového živičného povrchu na stávající za tepla š 15 mm hl 25 mm bez prořezání | m | 50 |  | 0 | CS ÚRS |  | základní |  | 0 | 0.0006 | 0.03 | 0 | 0 | 4 | K | 2 |  |  |  | ROZPOCET | 0 | 0 | 0 | 0 | 0 | 1 | 0 | 4 | 1331208593
| VV |  | 21,00*2+2,00*4 |  | 50 | [12 empty] | VV | 2 | 2 | True | 1 | ROZPOCET
71 | K | 919735116 | Řezání stávajícího živičného krytu hl do 300 mm | m | 220.8 |  | 0 | CS ÚRS |  | základní |  | 0 | 2e-05 | 0.004416 | 0 | 0 | 4 | K | 2 |  |  |  | ROZPOCET | 0 | 0 | 0 | 0 | 0 | 1 | 0 | 4 | -1090259533
| VV |  | 105,90*2+1,00+2,00*4 "nad trasou potrubí" |  | 220.8 | [12 empty] | VV | 2 | 2 | True | 1 | ROZPOCET
| D | 99 | Přesun hmot |  |  |  | 0 |  |  |  |  | 0 |  | 0 |  | 0 | 1 | D | 2 |  |  |  | ROZPOCET | [6 empty] | 0
72 | K | 997002611 | Nakládání suti a vybouraných hmot | t | 98.91 |  | 0 | CS ÚRS |  | základní |  | 0 | 0 | 0 | 0 | 0 | 4 | K | 3 |  |  |  | ROZPOCET | 0 | 0 | 0 | 0 | 0 | 1 | 0 | 4 | 2094253598
| VV |  | 109,90*0,15*2,00 "asf. vrstvy" |  | 32.97 | [12 empty] | VV | 3 | 2 | True | 0 | ROZPOCET
| VV |  | 109,90*0,30*2,00 "štěrkové vrstvy" |  | 65.94 | [12 empty] | VV | 3 | 2 | True | 0 | ROZPOCET
| VV |  | Součet |  | 98.91 | [12 empty] | VV | 3 | 4 | True | 1 | ROZPOCET
73 | K | 997321511 | Vodorovná doprava suti a vybouraných hmot po suchu do 1 km | t | 98.91 |  | 0 | CS ÚRS |  | základní |  | 0 | 0 | 0 | 0 | 0 | 4 | K | 3 |  |  |  | ROZPOCET | 0 | 0 | 0 | 0 | 0 | 1 | 0 | 4 | 415100745
| VV |  | 98,910 |  | 98.91 | [12 empty] | VV | 3 | 2 | True | 1 | ROZPOCET
74 | K | 997321519 | Příplatek ZKD 1km vodorovné dopravy suti a vybouraných hmot po suchu | t | 2176.02 |  | 0 | CS ÚRS |  | základní |  | 0 | 0 | 0 | 0 | 0 | 4 | K | 3 |  |  |  | ROZPOCET | 0 | 0 | 0 | 0 | 0 | 1 | 0 | 4 | 1343390877
| VV |  | 98,910*22 "do 23km" |  | 2176.02 | [12 empty] | VV | 3 | 2 | True | 1 | ROZPOCET
| D | 997 | Přesun sutě |  |  |  | 0 |  |  |  |  | 0 |  | 0 |  | 0 | 1 | D | 1 |  |  |  | ROZPOCET | [6 empty] | 0
75 | K | 997013871 | Poplatek za uložení stavebního odpadu na recyklační skládce (skládkovné) směsného stavebního a demoličního kód odpadu 17 09 04 | t | 65.94 |  | 0 | CS ÚRS |  | základní |  | 0 | 0 | 0 | 0 | 0 | 4 | K | 2 |  |  |  | ROZPOCET | 0 | 0 | 0 | 0 | 0 | 1 | 0 | 4 | -1077405380
| VV |  | 109,90*0,30*2,00 "štěrkové vrstvy" |  | 65.94 | [12 empty] | VV | 2 | 2 | True | 1 | ROZPOCET
76 | K | 997013875 | Poplatek za uložení stavebního odpadu na recyklační skládce (skládkovné) asfaltového bez obsahu dehtu zatříděného do Katalogu odpadů pod kódem 17 03 02 | t | 32.97 |  | 0 | CS ÚRS |  | základní |  | 0 | 0 | 0 | 0 | 0 | 4 | K | 2 |  |  |  | ROZPOCET | 0 | 0 | 0 | 0 | 0 | 1 | 0 | 4 | 243379965
| VV |  | 109,90*0,15*2,00 "asf. vrstvy" |  | 32.97 | [12 empty] | VV | 2 | 2 | True | 1 | ROZPOCET
| D | 998 | Přesun hmot |  |  |  | 0 |  |  |  |  | 0 |  | 0 |  | 0 | 1 | D | 1 |  |  |  | ROZPOCET | [6 empty] | 0
77 | K | 998276101 | Přesun hmot pro trubní vedení z trub z plastických hmot otevřený výkop | t | 363.639 |  | 0 | CS ÚRS |  | základní |  | 0 | 0 | 0 | 0 | 0 | 4 | K | 2 |  |  |  | ROZPOCET | 0 | 0 | 0 | 0 | 0 | 1 | 0 | 4 | -745077681
| D | M | Práce a dodávky M |  |  |  | 0 |  |  |  |  | 0 |  | 0 |  | 0 | 3 | D | 0 |  |  |  | ROZPOCET | [6 empty] | 0
| D | 23-M | Montáže potrubí |  |  |  | 0 |  |  |  |  | 0 |  | 0 |  | 0 | 3 | D | 1 |  |  |  | ROZPOCET | [6 empty] | 0
78 | K | 230170003 | Tlakové zkoušky těsnosti potrubí - příprava DN přes 80 do 125 | sada | 1 |  | 0 | CS ÚRS |  | základní |  | 0 | 0 | 0 | 0 | 0 | 64 | K | 2 |  |  |  | ROZPOCET | 0 | 0 | 0 | 0 | 0 | 1 | 0 | 64 | 147759294
| VV |  | 1 |  | 1 | [12 empty] | VV | 2 | 2 | True | 1 | ROZPOCET
79 | K | 230170013 | Tlakové zkoušky těsnosti potrubí - zkouška DN přes 80 do 125 | m | 105.9 |  | 0 | CS ÚRS |  | základní |  | 0 | 0 | 0 | 0 | 0 | 64 | K | 2 |  |  |  | ROZPOCET | 0 | 0 | 0 | 0 | 0 | 1 | 0 | 64 | 1691870326
| VV |  | 105,90 |  | 105.9 | [12 empty] | VV | 2 | 2 | True | 1 | ROZPOCET
| D | HZS | Hodinové zúčtovací sazby |  |  |  | 0 |  |  |  |  | 0 |  | 0 |  | 0 | 4 | D | 0 |  |  |  | ROZPOCET | [6 empty] | 0
80 | K | HZS3111 | Hodinová zúčtovací sazba montér potrubí-práce na propojení na stávající vodovod | hod | 120 |  | 0 | CS ÚRS |  | základní |  | 0 | 0 | 0 | 0 | 0 | 512 | K | 1 |  |  |  | ROZPOCET | 0 | 0 | 0 | 0 | 0 | 1 | 0 | 512 | 939504337
| VV |  | 3*8*5 "tři pracovníci pět pracovních dnů - propoje a jiné" |  | 120 | [12 empty] | VV | 1 | 2 | True | 1 | ROZPOCET

## VRN - Vedlejší rozpočtové...
{ff1efca5-de13-49bd-ab73-3de33eac8e23}
2
| KRYCÍ LIST SOUPISU PRACÍ | [7 empty] | v --- níže se nacházejí doplnkové a pomocné údaje k sestavám --- v | [8 empty] | False
Stavba:
Valtice - ul. Zahradní a Malá Strana, oprava kanalizace a vodovodu
Objekt:
VRN - Vedlejší rozpočtové náklady
| KSO: |  | 827 13 1 |  |  | CC-CZ:
| Místo: |  | Město Valtice, ulice zahradní a Malá Strana |  |  | Datum: | 3. 12. 2025
| Zadavatel: |  |  |  |  | IČ: | 49455168
|  | Vodovody a kanalizace Břeclav, a.s. |  |  |  | DIČ:
| Uchazeč: |  |  |  |  | IČ: | Vyplň údaj
|  | Vyplň údaj |  |  |  | DIČ: | Vyplň údaj
| Projektant: |  |  |  |  | IČ: | 75705273
|  | Jiří Třináctý, DiS. |  |  |  | DIČ:
| Zpracovatel: |  |  |  |  | IČ: | 75705273
|  | Jiří Třináctý, DiS. |  |  |  | DIČ:
Poznámka:
| Cena bez DPH | [5 empty] | 0
|  |  | Základ daně |  |  | Sazba daně | Výše daně
| DPH | základní | 0 |  |  | 21% | 0
|  | snížená | 0 |  |  | 12% | 0
|  | zákl. přenesená | 0 |  |  | 21% | 0
|  | sníž. přenesená | 0 |  |  | 12% | 0
|  | nulová | 0 |  |  | 0% | 0
| Cena s DPH |  |  | v | CZK |  | 0
| Projektant |  |  | Zpracovatel
| Datum a podpis: |  | Razítko | Datum a podpis: |  |  | Razítko
| Objednavatel |  |  | Uchazeč
| Datum a podpis: |  | Razítko | Datum a podpis: |  |  | Razítko
REKAPITULACE ČLENĚNÍ SOUPISU PRACÍ
Stavba:
Valtice - ul. Zahradní a Malá Strana, oprava kanalizace a vodovodu
Objekt:
VRN - Vedlejší rozpočtové náklady
Místo: |  |  | Město Valtice, ulice zahradní a Malá Strana |  |  | Datum: | 3. 12. 2025
Zadavatel: |  |  | Vodovody a kanalizace Břeclav, a.s. |  |  | Projektant: | Jiří Třináctý, DiS.
Uchazeč: |  |  | Vyplň údaj |  |  | Zpracovatel: | Jiří Třináctý, DiS.
Kód dílu - Popis | [6 empty] | Cena celkem [CZK]
Náklady ze soupisu prací | [6 empty] | 0 | [11 empty] | -1
| VRN - Vedlejší rozpočtové náklady | [5 empty] | 0
| VRN3 - Zařízení staveniště | [5 empty] | 0
| VRN4 - Inženýrská činnost | [5 empty] | 0
| VRN7 - Provozní vlivy | [5 empty] | 0
| VRN1 - Průzkumné, geodetické a projektové práce | [5 empty] | 0
SOUPIS PRACÍ
Stavba:
Valtice - ul. Zahradní a Malá Strana, oprava kanalizace a vodovodu
Objekt:
VRN - Vedlejší rozpočtové náklady
Místo: |  |  | Město Valtice, ulice zahradní a Malá Strana |  |  | Datum: | 3. 12. 2025
Zadavatel: |  |  | Vodovody a kanalizace Břeclav, a.s. |  |  | Projektant: | Jiří Třináctý, DiS.
Uchazeč: |  |  | Vyplň údaj |  |  | Zpracovatel: | Jiří Třináctý, DiS.
PČ | Typ | Kód | Popis | MJ | Množství | J.cena [CZK] | Cena celkem [CZK] | Cenová soustava |  | DPH | J. Nh [h] | Nh celkem [h] | J. hmotnost [t] | Hmotnost celkem [t] | J. suť [t] | Suť Celkem [t]
Náklady soupisu celkem | [6 empty] | 0 |  |  |  |  | 0 |  | 0 |  | 0 |  | D | -1 | [10 empty] | 0
| D | VRN | Vedlejší rozpočtové náklady |  |  |  | 0 |  |  |  |  | 0 |  | 0 |  | 0 | 5 | D | 0 |  |  |  | ROZPOCET | [6 empty] | 0
| D | VRN3 | Zařízení staveniště |  |  |  | 0 |  |  |  |  | 0 |  | 0 |  | 0 | 5 | D | 1 |  |  |  | ROZPOCET | [6 empty] | 0
1 | K | 031002000 | Související přípravné práce pro vybudování zařízení staveniště | komplet | 1 |  | 0 | CS ÚRS |  | základní |  | 0 | 0 | 0 | 0 | 0 | 1024 | K | 2 |  |  |  | ROZPOCET | 0 | 0 | 0 | 0 | 0 | 1 | 0 | 1024 | -1507813386
| VV |  | 1 |  | 1 | [12 empty] | VV | 2 | 2 | True | 1 | ROZPOCET
2 | K | 032002000 | Vybavení zařízení staveniště | komplet | 1 |  | 0 | CS ÚRS |  | základní |  | 0 | 0 | 0 | 0 | 0 | 1024 | K | 2 |  |  |  | ROZPOCET | 0 | 0 | 0 | 0 | 0 | 1 | 0 | 1024 | -960434556
| VV |  | 1 |  | 1 | [12 empty] | VV | 2 | 2 | True | 1 | ROZPOCET
3 | K | 039002000 | Zrušení zařízení staveniště včetně uvedení dotčených ploch do původního stavu | komplet | 1 |  | 0 | CS ÚRS |  | základní |  | 0 | 0 | 0 | 0 | 0 | 1024 | K | 2 |  |  |  | ROZPOCET | 0 | 0 | 0 | 0 | 0 | 1 | 0 | 1024 | -1715674752
| VV |  | 1 |  | 1 | [12 empty] | VV | 2 | 2 | True | 1 | ROZPOCET
| D | VRN4 | Inženýrská činnost |  |  |  | 0 |  |  |  |  | 0 |  | 0 |  | 0 | 5 | D | 1 |  |  |  | ROZPOCET | [6 empty] | 0
4 | K | 043154000 | Zkoušky hutnicí-zkouška únosnosti pláně | kus | 7 |  | 0 | CS ÚRS |  | základní |  | 0 | 0 | 0 | 0 | 0 | 1024 | K | 2 |  |  |  | ROZPOCET | 0 | 0 | 0 | 0 | 0 | 1 | 0 | 1024 | 1962766221
| VV |  | 7 |  | 7 | [12 empty] | VV | 2 | 2 | True | 1 | ROZPOCET
5 | K | 043194000.1 | Ostatní zkoušky - zkoušky signalizačního vodiče (vodovod) | komplet | 2 |  | 0 | CS ÚRS |  | základní |  | 0 | 0 | 0 | 0 | 0 | 1024 | K | 2 |  |  |  | ROZPOCET | 0 | 0 | 0 | 0 | 0 | 1 | 0 | 1024 | 1401122649
| VV |  | 2 "dva vodovodní řady" |  | 2 | [12 empty] | VV | 2 | 2 | True | 1 | ROZPOCET
6 | K | 043194000.2 | Ostatní zkoušky-bakteriologický rozbor (vodovod) | komplet | 2 |  | 0 | CS ÚRS |  | základní |  | 0 | 0 | 0 | 0 | 0 | 1024 | K | 2 |  |  |  | ROZPOCET | 0 | 0 | 0 | 0 | 0 | 1 | 0 | 1024 | 2055953448
| VV |  | 2 "dva vodovodní řady" |  | 2 | [12 empty] | VV | 2 | 2 | True | 1 | ROZPOCET
7 | K | 043203000 | Rozbory asfaltu PAU (přítomnost dehtu) | komplet | 1 |  | 0 | CS ÚRS |  | základní |  | 0 | 0 | 0 | 0 | 0 | 1024 | K | 2 |  |  |  | ROZPOCET | 0 | 0 | 0 | 0 | 0 | 1 | 0 | 1024 | 305137704
| VV |  | 1 |  | 1 | [12 empty] | VV | 2 | 2 | True | 1 | ROZPOCET
8 | K | 043203002 | Monitoring kanalizace (kamerová prohlídka stoky včetně vyhodnocení) | komlpet | 1 |  | 0 | CS ÚRS |  | základní |  | 0 | 0 | 0 | 0 | 0 | 1024 | K | 2 |  |  |  | ROZPOCET | 0 | 0 | 0 | 0 | 0 | 1 | 0 | 1024 | -1748502634
| VV |  | 1 |  | 1 | [12 empty] | VV | 2 | 2 | True | 1 | ROZPOCET
9 | K | 044003000 | Revize hydrantů (vodovod) | kus | 3 |  | 0 | CS ÚRS |  | základní |  | 0 | 0 | 0 | 0 | 0 | 1024 | K | 2 |  |  |  | ROZPOCET | 0 | 0 | 0 | 0 | 0 | 1 | 0 | 1024 | 1605664798
| VV |  | 3 |  | 3 | [12 empty] | VV | 2 | 2 | True | 1 | ROZPOCET
10 | K | 049103000 | Náklady vzniklé v souvislosti s realizací stavby-vytýčení ostatních inž.sítí | hod | 8 |  | 0 | CS ÚRS |  | základní |  | 0 | 0 | 0 | 0 | 0 | 1024 | K | 2 |  |  |  | ROZPOCET | 0 | 0 | 0 | 0 | 0 | 1 | 0 | 1024 | 682950880
| VV |  | 8 |  | 8 | [12 empty] | VV | 2 | 2 | True | 1 | ROZPOCET
| D | VRN7 | Provozní vlivy |  |  |  | 0 |  |  |  |  | 0 |  | 0 |  | 0 | 5 | D | 1 |  |  |  | ROZPOCET | [6 empty] | 0
11 | K | 072103011 | Zajištění DIO (dopravně-inženžrská opatření, přechodné dopravní značení) | komplet | 1 |  | 0 | CS ÚRS |  | základní |  | 0 | 0 | 0 | 0 | 0 | 1024 | K | 2 |  |  |  | ROZPOCET | 0 | 0 | 0 | 0 | 0 | 1 | 0 | 1024 | -857990592
| VV |  | 1 |  | 1 | [12 empty] | VV | 2 | 2 | True | 1 | ROZPOCET
| D | VRN1 | Průzkumné, geodetické a projektové práce |  |  |  | 0 |  |  |  |  | 0 |  | 0 |  | 0 | 5 | D | 0 |  |  |  | ROZPOCET | [6 empty] | 0
12 | K | 012103000 | Geodetické práce před výstavbou - vytýčení stavby | komplet | 3 |  | 0 | CS ÚRS |  | základní |  | 0 | 0 | 0 | 0 | 0 | 1024 | K | 1 |  |  |  | ROZPOCET | 0 | 0 | 0 | 0 | 0 | 1 | 0 | 1024 | 1769658015
| VV |  | 3 "2 x SO kanalizace + 2 x SO vodovodu" |  | 3 | [12 empty] | VV | 1 | 2 | True | 1 | ROZPOCET
13 | K | 012203000 | Geodetické práce při provádění stavby | komplet | 3 |  | 0 | CS ÚRS |  | základní |  | 0 | 0 | 0 | 0 | 0 | 1024 | K | 1 |  |  |  | ROZPOCET | 0 | 0 | 0 | 0 | 0 | 1 | 0 | 1024 | 11096790
| VV |  | 3 "2 x SO kanalizace + 2 x SO vodovodu" |  | 3 | [12 empty] | VV | 1 | 2 | True | 1 | ROZPOCET
14 | K | 013254000 | Dokumentace skutečného provedení stavby | hod | 48 |  | 0 | CS ÚRS |  | základní |  | 0 | 0 | 0 | 0 | 0 | 1024 | K | 1 |  |  |  | ROZPOCET | 0 | 0 | 0 | 0 | 0 | 1 | 0 | 1024 | 214495790
| VV |  | 16*3 "dva stavební objekty" |  | 48 | [12 empty] | VV | 1 | 2 | True | 1 | ROZPOCET

## Kubaturové listy kanalizace
NÁZEV: | Valtice - ul. Zahradní a Malá Strana, oprava kanaluzace a vodovodu
SO 01 - ul. Zahradní, SO 01.1 - OPRAVA KANALIZACE
VÝKAZ | VÝMĚR |  |  |  | PAŽENÍ |  |  | HLOUBENÍ
STANIČ. | VZDÁL. |  | HLOUBKY |  |  | PLOCHY |  |  |  | KUBATURY
|  | JEDNOTL. | SOUHRN | PRŮMĚR | DO 2m | DO 4m | DO 6m | Š.RÝHY | DO 1m | DO 2,5m | DO 4m | DO 6m
m | m | m | m | m | m2 | m2 | m2 | m | m3 | m3 | m3 | m3
0 |  | 2.61
| 33.2 |  | 5.14 | 2.57 | 0 | 85.324 | 0 | 1.43 | 0 | 0 | 122.0133 | 0
33.2 |  | 2.53
| 33.2 |  | 5.09 | 2.545 | 0 | 84.494 | 0 | 1.43 | 0 | 0 | 120.8264 | 0
66.4 |  | 2.56
| 28.5 |  | 4.93 | 2.465 | 0 | 70.2525 | 0 | 1.43 | 0 | 100.4611 | 0 | 0
94.9 |  | 2.37
| 24.5 |  | 4.69 | 2.345 | 0 | 57.4525 | 0 | 1.43 | 0 | 82.1571 | 0 | 0
119.4 |  | 2.32
| 50 |  | 4.66 | 2.33 | 0 | 116.5 | 0 | 1.43 | 0 | 166.595 | 0 | 0
169.4 |  | 2.34
| 50 |  | 5.02 | 2.51 | 0 | 125.5 | 0 | 1.43 | 0 | 0 | 179.465 | 0
219.4 |  | 2.68
| 50 |  | 5.36 | 2.68 | 0 | 134 | 0 | 1.43 | 0 | 0 | 191.62 | 0
269.4 |  | 2.68
| 50 |  | 5.36 | 2.68 | 0 | 134 | 0 | 1.43 | 0 | 0 | 191.62 | 0
319.4 |  | 2.68
| 31.3 |  | 5.36 | 2.68 | 0 | 83.884 | 0 | 1.43 | 0 | 0 | 119.9541 | 0
350.7 |  | 2.68
| 25.1 |  | 5.36 | 2.68 | 0 | 67.268 | 0 | 1.43 | 0 | 0 | 96.1932 | 0
375.8 |  | 2.68
| 24.2 |  | 5.4 | 2.7 | 0 | 65.34 | 0 | 1.43 | 0 | 0 | 0 | 0
400 |  | 2.72
| 25.8 |  | 5.49 | 2.745 | 0 | 70.821 | 0 | 1.43 | 0 | 0 | 0 | 0
425.8 |  | 2.77
[5 empty] | 0 | 1094.836 | 0 |  | 0 | 349.2131 | 1021.6921 | 0
SOUČTY: |  |  |  |  | 0 | 2189.672 | 0 |  |  |  |  | 1370.9053
2189.672
PŘÍPOČET NA ŠACHTY: | [6 empty] | PŘÍPOČET NA DRENÁŽ |  |  |  | OBJEM POTRUBÍ
ČÍSLO ŠACHTY |  | HLOUBKU |  | KUBATURA |  |  | PLOCHA | DÉLKA | KUBATURA |  | PROFIL | DÉLKA | OBJEM
|  | m |  | m3 |  |  | m2 | m | m3 |  | mm | m | m3
3025 |  | 2.61 |  | 4.7502 |  |  | 0.04 | 425.8 | 17.032 |  | 300 | 0 | 0
3025a |  | 2.53 |  | 4.6046 | [6 empty] | 400 | 425.8 | 70.7279
3049 |  | 2.56 |  | 4.6592 | [6 empty] | 500 | 0 | 0
3049a |  | 2.37 |  | 4.3134 | [6 empty] | 600 | 0 | 0
3056 |  | 2.32 |  | 4.2224
3057 |  | 2.34 |  | 4.2588
3058 |  | 2.68 |  | 4.8776
3059 |  | 2.68 |  | 4.8776
3059a |  | 2.68 |  | 4.8776
3060 |  | 2.68 |  | 4.8776
3061 |  | 2.68 |  | 4.8776
3062 |  | 2.77 |  | 5.0414
0
SOUČTY: |  |  |  | 56.238 |  |  | SOUČTY: |  | 17.032 |  | SOUČTY: |  | 70.7279
CELKOVÝ OBJEM |  | 1444.1753 | m3 | Výkopy + přípočet na šachty + přípočet na drenáž
|  | 1373.4473 | m3 | Výkopy + přípočet na šachty + přípočet na drenáž - objem potrubí

## Kubaturové listy vodovod
NÁZEV: | Valtice - ul. Zahradní a Malá Strana, oprava kanaluzace a vodovodu
SO 01 - ul. Zahradní, SO 01.2 - OPRAVA VODOVODU
VÝKAZ | VÝMĚR |  |  |  | PAŽENÍ |  |  | HLOUBENÍ
STANIČ. | VZDÁL. |  | HLOUBKY |  |  | PLOCHY |  |  |  | KUBATURY
|  | JEDNOTL. | SOUHRN | PRŮMĚR | DO 2m | DO 4m | DO 6m | Š.RÝHY | DO 1m | DO 2,5m | DO 4m | DO 6m
m | m | m | m | m | m2 | m2 | m2 | m | m3 | m3 | m3 | m3
0 |  | 1.7
| 24.6 |  | 3.4 | 1.7 | 41.82 | 0 | 0 | 1 | 0 | 41.82 | 0 | 0
24.6 |  | 1.7
| 14.3 |  | 3.35 | 1.675 | 23.9525 | 0 | 0 | 1 | 0 | 23.9525 | 0 | 0
38.9 |  | 1.65
| 31.4 |  | 3.35 | 1.675 | 52.595 | 0 | 0 | 1 | 0 | 52.595 | 0 | 0
70.3 |  | 1.7
| 29.3 |  | 3.41 | 1.705 | 49.9565 | 0 | 0 | 1 | 0 | 49.9565 | 0 | 0
99.6 |  | 1.71
| 18.7 |  | 3.41 | 1.705 | 31.8835 | 0 | 0 | 1 | 0 | 31.8835 | 0 | 0
118.3 |  | 1.7
| 5.2 |  | 3.4 | 1.7 | 8.84 | 0 | 0 | 1 | 0 | 8.84 | 0 | 0
123.5 |  | 1.7
| 27.2 |  | 3.36 | 1.68 | 45.696 | 0 | 0 | 1 | 0 | 45.696 | 0 | 0
150.7 |  | 1.66
| 21.1 |  | 3.33 | 1.665 | 35.1315 | 0 | 0 | 1 | 0 | 35.1315 | 0 | 0
171.8 |  | 1.67
| 29.2 |  | 3.34 | 1.67 | 48.764 | 0 | 0 | 1 | 0 | 48.764 | 0 | 0
201 |  | 1.67
| 39 |  | 3.37 | 1.685 | 65.715 | 0 | 0 | 1 | 0 | 65.715 | 0 | 0
240 |  | 1.7
SOUČTY: |  |  |  |  | 404.354 | 0 | 0 |  | 0 | 404.354 | 0 | 0
[5 empty] | x2 | x2 | x2
[5 empty] | 808.708 | 0 | 0
[8 empty] | SOUČTY: |  |  |  | 404.354
OBJEM POTRUBÍ
PROFIL | DÉLKA | OBJEM
mm | m | m3
90 | 0 | 0
110 | 240 | 2.2796 |  | CELKOVÝ OBJEM |  | 404.354 | m3 | Výkopy
160 | 0 | 0 |  |  |  | 402.0744 | m3 | Výkopy- objem potrubí
225 | 0 | 0
SOUČTY: |  | 2.2796
NÁZEV: | Valtice - ul. Zahradní a Malá Strana, oprava kanaluzace a vodovodu
SO 01 - ul. Zahradní, SO 01.2 - OPRAVA VODOVODU, PROPOJ ul.TŘÍ BRATŘÍ
VÝKAZ | VÝMĚR |  |  |  | PAŽENÍ |  |  | HLOUBENÍ
STANIČ. | VZDÁL. |  | HLOUBKY |  |  | PLOCHY |  |  |  | KUBATURY
|  | JEDNOTL. | SOUHRN | PRŮMĚR | DO 2m | DO 4m | DO 6m | Š.RÝHY | DO 1m | DO 2,5m | DO 4m | DO 6m
m | m | m | m | m | m2 | m2 | m2 | m | m3 | m3 | m3 | m3
0 |  | 1.7
| 7 |  | 3.4 | 1.7 | 11.9 | 0 | 0 | 1 | 0 | 11.9 | 0 | 0
7 |  | 1.7
SOUČTY: |  |  |  |  | 11.9 | 0 | 0 |  | 0 | 11.9 | 0 | 0
[5 empty] | x2 | x2 | x2
[5 empty] | 23.8 | 0 | 0
[8 empty] | SOUČTY: |  |  |  | 11.9
OBJEM POTRUBÍ
PROFIL | DÉLKA | OBJEM
mm | m | m3
90 | 0 | 0
110 | 7 | 0.06649
160 | 0 | 0
225 | 0 | 0
SOUČTY: |  | 0.06649
CELKOVÝ OBJEM |  | 11.9 | m3 | Výkopy
|  | 11.8335 | m3 | Výkopy- objem potrubí
NÁZEV: | Valtice - ul. Zahradní a Malá Strana, oprava kanaluzace a vodovodu
SO 02 - ul. Malá Strana, SO 02.2 - OPRAVA VODOVODU_ČÁST 1
VÝKAZ | VÝMĚR |  |  |  | PAŽENÍ |  |  | HLOUBENÍ
STANIČ. | VZDÁL. |  | HLOUBKY |  |  | PLOCHY |  |  |  | KUBATURY
|  | JEDNOTL. | SOUHRN | PRŮMĚR | DO 2m | DO 4m | DO 6m | Š.RÝHY | DO 1m | DO 2,5m | DO 4m | DO 6m
m | m | m | m | m | m2 | m2 | m2 | m | m3 | m3 | m3 | m3
0 |  | 1.71
| 66 |  | 3.43 | 1.715 | 113.19 | 0 | 0 | 1 | 0 | 113.19 | 0 | 0
66 |  | 1.72
| 11 |  | 3.51 | 1.755 | 19.305 | 0 | 0 | 1 | 0 | 19.305 | 0 | 0
77 |  | 1.79
| 13.4 |  | 3.56 | 1.78 | 23.852 | 0 | 0 | 1 | 0 | 23.852 | 0 | 0
90.4 |  | 1.77
| 15.5 |  | 3.44 | 1.72 | 26.66 | 0 | 0 | 1 | 0 | 26.66 | 0 | 0
105.9 |  | 1.67
SOUČTY: |  |  |  |  | 183.007 | 0 | 0 |  | 0 | 183.007 | 0 | 0
[5 empty] | x2 | x2 | x2
[5 empty] | 366.014 | 0 | 0
[8 empty] | SOUČTY: |  |  |  | 183.007
OBJEM POTRUBÍ |  |  |  | JÁMY PRO OBJEKTY A MONTÁŽNÍ JÁMY:
PROFIL | DÉLKA | OBJEM |  | DÉLKA | ŠÍŘKA | HLOUBKA | OBJEM
mm | m | m3 |  | m | m | m | m3
90 | 0 | 0 |  | 2 | 2 | 1.8 | 7.2
110 | 105.9 | 1.0059 |  | 0 | 0 | 0 | 0
160 | 0 | 0 |  | 0 | 0 | 0 | 0
225 | 0 | 0 |  | 0 | 0 | 0 | 0
SOUČTY: |  | 1.0059 |  | SOUČTY: |  |  | 7.2
CELKOVÝ OBJEM |  | 190.207 | m3 | Výkopy
|  | 182.0011 | m3 | Výkopy- objem potrubí