## List1
Příloha č. 1
Technická specifikace podvozku a nástavby - nabídka uchazeče
Zakázka: Nákup kanalizačního kombinovaného vozidla s recyklací Zadavatel: Vodovody a kanalizace Břeclav, a.s. , Čechova 1300/23, 690 02 Břeclav
PARAMETR | POŽADAVEK ZADAVATELE | NABÍDKA UCHAZEČE
délka kanalizačního vozidla | max. 10,00 m
výška kanalizačního vozidla | max. 3,40 m
Termín dodání vozidla od data podpisu smlouvy (dnů) | doplní uchazeč (předpoklad 90 až 330 dnů)
PODVOZEK
výrobce | MAN
typ | doplní uchazeč
výkon motoru | min. 330 kW
splnění emisní normy | min EURO 6D
převodovka | mechanická
tempomat | ANO
omezovač rychlosti | elektronicky na 85 km/h
akumulátor | min. 175 Ah
nádrž PHM s uzamykatelným uzávěrem | min. 300 l
ohřev palivového filtru | ANO
výfuk | vyvedený za kabinou nahoru
konfigurace podvozku | 6x4 (pohon obou zadních náprav)
technické zatížení zadních náprav | max 2 x 13 tun
odpružení zadních náprav | vzduchové se snímáním tlaku (se zobrazením nápravového tlaku v kabině)
stabilizátor obou zadních náprav | ANO
uzávěrka diferenciálů zadních náprav | ANO
odpružení přední nápravy | parabolická pera
celková konstrukční hmotnost | max. 33.000 kg
Legislativou povolená hmotnost vozidla (při naplnění všech komor nástavby kalem a vodou) | max. 26 tun (bez nutnosti legislativní vyjímky)
Pohotovostní hmotnost vozidla (podvozek s nástavbou včetně vody pro vakuové čerpadlo, PHM, posádky a příslušenství potřebného pro provoz...) | max. 20 tun
vedlejší pohon nástavby | ANO, výkon dostatečný pro souběžný provoz vývěvy, vysoktlakého čerpadla i recyklace
odpružení kabiny | vzduchové
velikost kabiny | řidič + spolujezdec (strojník), barva modrá (uvést RAL, nebo jiný kód barvy)
uspořádání sedadel | odpružené sedadlo řidiče + 1 odpružené sedadlo pro spolujezdce
ocelový nárazník | ANO
přídavná mlhová světla | ANO
rezervní kolo | ANO (pokud nebude na vozidle, dodat do skladu)
hadice pro huštění pneumatik | ANO
hydraulický zvedák (min. 25 tun) | ANO
zásuvky v kabině | min. 1x24 V - 2-pólová + 1x12 V 2-pólová
oranžová výstražná světla (majáky) na kabině | 2 ks
klimatizace | ANO
centrální zamykání s dálkovým ovladačem | ANO
autorádio s handsfree pro jeden mobilní telefon (připojení telefonu přes Bluetooth) | ANO
digitální tachograf | ANO
podkládací klíny | 2 ks
NÁSTAVBA
NÁDŘŽ:
celkový objem nádrže (kalové a vodní části) | min. 10 000 l
dělení nádrže (návrh od uchazeče) | dle návrhu uchazeče (uvést objem kalové a vodní části)
Automatická aretace pístu v případě použití rozdělení nádrže posuvným pístem | ANO
zásoba čisté vody na práce, pro které není možno použít recyklovanou vodu | min. 1 000 l
vstup do vodní komory | ANO
materiál nádrže - nerez ocel (tl. min 6 mm) | uvést tloušťku materiálu, typ použité nerezové oceli, způsob svařování
provedení zadního víka | nerez ocel - hydraulicky odklápěné v celém průřezu nádrže, ovládání v zadní části nástavby a nebo dálkovým ovládáním
Výsypka pod zadním víkem | nerez ocel
uzávěr zadního víka | hydraulické zamykání s mechanickou pojistkou, ovládání v zadní části nástavby a nebo dálkovým ovládáním
sací a výpustné hrdlo | min DN150, umístěné v úrovni dna nádrže opatřené uzávěrem s pohonem
stavoznaky na vodní a kalové komoře | ANO - uchazeč popíše navržené technické řešení
Materiál posuvného pístu a nebo dělící stěny v nádrži | nerez ocel
vyprazdňování | výsuvným pístem nebo sklápěním - uchazeč popíše použitý způsob
PODTLAKOVÉ ZAŘÍZENÍ:
výkon podtlakového zařízení | min. 3000 m3/hod. (bude ověřeno měřením na sacím hrdle na zadním víku za účasti kupujícího)
příkon podtlakového zařízení při plném výkonu | uvede uchazeč
pohon hydraulicky (a nebo jiným způsobem zajistit možnost plynulé regulace výkonu vývěvy nezávisle na výkonu tlakového čerpadla) | ANO, uchazeč popíše navržené technické řešení
počítadlo provozních hodin | ANO
max. hloubka sání pod úrovní terénu bez použití přídavných hadic | min. 7,5 m
sací hadice uložená na nástavbě (kazeta nebo buben), vedená přes teleskopické rameno společně s VT hadicí | zaústění do nádrže min. DN 150 mm, sací hadice včetně koncovek a sacího kusu s přisáváním vzduchu na konci hadice min DN 125 mm
pohon výložníku (ramena) pro sací a vysokotlakou hadici | hydraulický
rozsah otáčení výložníku | min. 180°
minimální dosah výložníku od osy vozidla | min. 4,5 m
VYSOKOTLAKÉ ZAŘÍZENÍ:
vysokotlaké čerpadlo s výkonem | min. 400 l/min
vysokotlaké čerpadlo s pracovním přetlakem | min. 170 bar
příkon vysokotlakého čerpadla při plném výkonu | uvede uchazeč
pohon hydraulicky (a nebo jiným způsobem zajistit možnost plynulé regulace výkonu vysokotlakého čerpadla nezávisle na výkonu vývěvy) | ANO, uchazeč popíše navržené technické řešení
čerpadlo konstruované pro čerpání recyklované vody | ANO
Max. přípustná velikost pevných částic v recyklované vodě | uchazeč uvede přípustnou hodnotu
počítadlo provozních hodin | ANO
ochrana proti přetížení přetlakem a proti poškození VT hadice | ANO
opatření pro odvodnění rozvodů vody a nebo jiná ochrana před mrazem (do -5oC) | ANO, uchazeč popíše použité řešení
vysokotlaká hadice DN 32 | plastová, min. 160 m, uveďte výrobce
Hydraulicky otočný (o 180o) naviják hadice DN 32 na zadním víku nádrže | hydraulicky pohon s nastavitelnou rychlostí odvíjení a navíjení, automatické řádkování hadice, měření délky odvinuté hadice
vysokotlaká hadice DN 13 mm | gumová, délky min. 60 m
naviják hadice DN 13 | hydraulický pohon
ostřikovací vysokotlaká pistole včetně držáku na vozidle | ANO
ZAŘÍZENÍ PRO RECYKLACI NASÁTÉ ODPADNÍ VODY:
účinnost recyklace (max. velikost částic, které zůstanou ve vyčištěné - recyklované vodě) | uchazeč uvede garantovanou hodnotu
volba provozu s recyklací nebo bez recyklace | ANO
počítadlo provozních hodin | ANO
Odolnost recyklace při výskytu tuků v kanalizaci | ANO
Popis recyklace, schema, včetně popisu provozování a způsob údržby | ANO, doloží uchazeč
OVLÁDÁNÍ NÁSTAVBY
CAN-BUS systém | ANO
umístění ovládacích rozvaděčů | uchazeč popíše
materiálové provedení ovládacích rozvaděčů | skříň nerez, ovladače vhodné i pro manipulaci v rukavicích
radiové dálkové ovládání nástavby s displayem vypínače dostatečně velké ke snadnému ovládání v pracovních rukavicích | ANO, dálkově ovládat min.: pohyb výložníku a sací hadice, vakuové a VT čerpadlo, velký a malý naviják VT hadice, otáčky motoru a nouzové tlačítko, recyklace, uzávěr spodního šoupátka na zadním víku, údaj o délce odvinuté VT hadice, taku na VT čerpadle a vývěvě
DALŠÍ POVINNÉ VYBAVENÍ A PARAMETRY NÁSTAVBY:
Barva nástavby | barva modrá (uvést RAL, nebo jiný kód barvy) -odstín shodný s barvou kabiny podvozku
centrální mazání nástavby | popis technického řešení uchazečem
uzamykatelné skříňky na nářadí, trysky, pracovní oblečení apod. včetně přihrádek a držáků | ANO, provedení z nerezové oceli, popis technického řešení od uchazeče
vany na hadice nebo držáky hadic | ANO, provedení z nerezové oceli, popis technického řešení od uchazeče
kamerový systém pro couvání | ANO
oranžové výstražné majáky na nástavbě | 2 ks
Osvětlení pracovního prostoru (LED) | Ano
pracovní přenosný světlomet | ANO
nádoba na vodu pro mytí rukou s výtokem | ANO, s ohřevem vody, nádrž min. 5 L
držák dopravních kuželů | ANO
držák na krumpáč | ANO
hliníkový žebřík s držákem na nástavbě | ANO
nerez koš na rozměrný odpad | ANO, popis nebo fotky od uchazeče
lanový naviják pro uchycení rolen v šachtě | ANO, umístění na výložníku
hydraulický zvedák (naviják) na otevírání kanalizačních poklopů | ANO
svěrák | ANO
hadice DN 125 mm ke spodní výpusti | 3 ks délky 2,5 - 3,0 m
ochranné rolny pro tlakové hadice (chránička) | 1x vrchní na šachtu, 1x spodní do šachty
trysky DN 32 s vložkami pro recyklovanou vodu | 1 ks tryska základní 5/4" 1 ks tryska prorážecí 5/4" 1 ks bomba 5/4"
trysky DN 13 s vložkami pro recyklovanou vodu | 1x základní + 1x prorážecí
SOUČÁSTÍ DODÁVKY JSOU:
návod na použití nástavby a popis údržby v ČJ | ANO
katalog náhradních dílů (možno i v jazyce dodavatele) | ANO
školení obsluhy v sídle zadavatele | ANO, v rozsahu alespoň 2 dny
Ověření výkonu podtlakového zařízení na sacím hrdle ve víku nástavby | ANO
přejímka vozidla před lakováním | ANO, veškeré související náklady objednatele s touto přejímkou (doprava, ubytování, strava pro 3 osoby) hradí dodavatel (prodávající)