## 5. Rozpočet s výkazem výměr a p
ROZPOČET S VÝKAZEM VÝMĚR
Stavba: Březí - ul. Hlavní, oprava vodovodu, II. etapa
Objekt:
Objednatel: |  | Vodovody a kanalizace Břeclav, a.s.
Zhotovitel: | [5 empty] | Zpracoval:
Místo: | [5 empty] | Datum:
Č. | KCN | Kód položky | Popis | MJ | Množství celkem | Cena jednotková | Cena celkem
1 | 2 | 3 | 4 | 5 | 6 | 7 | 8
|  | HSV | Práce a dodávky HSV
|  | 1 | Zemní práce
1 | 221 | 113106123 | Rozebrání dlažeb ze zámkových dlaždic komunikací pro pěší ručně | m2 | 32
|  |  | 40*0,8 |  | 32
2 | 221 | 113107123 | Odstranění podkladu z kameniva drceného tl 300 mm ručně | m2 | 32
|  |  | 40*0,8 |  | 32
3 | 221 | 113107332 | Odstranění podkladu z betonu prostého tl 300 mm strojně pl do 50 m2 | m2 | 149.2
4 | 221 | 113154121 | Frézování živičného krytu tl 30 mm pruh š 1 m pl do 500 m2 bez překážek v trase | m2 | 298.4
|  |  | ((173*0,8)+(9*1,2*1))*2 |  | 298.4
5 | 001 | 119001401 | Dočasné zajištění potrubí ocelového nebo litinového DN do 200 mm | m | 20
6 | 001 | 119001423 | Dočasné zajištění kabelů a kabelových tratí z více než 6 volně ložených kabelů | m | 28
7 | 001 | 130001101 | Příplatek za ztížení vykopávky v blízkosti podzemního vedení | m3 | 524.4
|  |  | 1311*0,4 |  | 524.4
8 | 001 | 131233101 | Hloubení jam do 10 m3 ručně v soudržných horninách tř. 3 při překopech inženýrských sítí | m3 | 262.2
|  |  | 524,4*0,5 |  | 262.2
9 | 001 | 132201203 | Hloubení rýh š do 2000 mm v hornině tř. 3 objemu do 5000 m3 | m3 | 1311
|  |  | (1004*0,8*1,5)+(59*1*1,2*1,5) |  | 1311
10 | 001 | 132201209 | Příplatek za lepivost k hloubení rýh š do 2000 mm v hornině tř. 3 | m3 | 1311
11 | 001 | 141720007 | Neřízený zemní protlak strojně vnějšího průměru do 160 mm v hornině tř 1 a 2 | m | 20
12 | 001 | 141721214 | Řízený zemní protlak délky do 50 m hloubky do 6 m s protlačením potrubí vnějšího průměru vrtu do 180 mm v hornině tř 1 až 4 | m | 50
13 | 001 | 151101101 | Zřízení příložného pažení a rozepření stěn rýh hl do 2 m | m2 | 1606.4
|  |  | (1004*0,8)*2 |  | 1606.4
14 | 001 | 151101111 | Odstranění příložného pažení a rozepření stěn rýh hl do 2 m | m2 | 1606.4
15 | 001 | 161101101 | Svislé přemístění výkopku z horniny tř. 1 až 4 hl výkopu do 2,5 m | m3 | 1311
16 | 001 | 162701105 | Vodorovné přemístění do 10000 m výkopku/sypaniny z horniny tř. 1 až 4 | m3 | 1311
17 | 001 | 162701109 | Příplatek k vodorovnému přemístění výkopku/sypaniny z horniny tř. 1 až 4 ZKD 1000 m přes 10000 m | m3 | 15732
|  |  | 1311*12 |  | 15732
18 | 001 | 167101102 | Nakládání výkopku z hornin tř. 1 až 4 přes 100 m3 | m3 | 1311
19 | 001 | 171201201 | Uložení sypaniny na skládky | m3 | 786.6
|  |  | 1311*0,6 |  | 786.6
20 | 001 | 171201211 | Poplatek za uložení stavebního odpadu - zeminy a kameniva na skládce | t | 1573.2
|  |  | 786,6*2 |  | 1573.2
21 | 001 | 174101101 | Zásyp jam, šachet rýh nebo kolem objektů sypaninou se zhutněním | m3 | 214.13
|  |  | ((1004*0,8*0,49)+(59*1,*1,2*0,49))/2 |  | 214.13
22 | 001 | 175151101 | Obsypání potrubí strojně sypaninou bez prohození, uloženou do 3 m | m3 | 370.536
|  |  | ((1004*0,8*0,46)+(59*1*1,2*0,3))-(3,14*0,0064*1004) |  | 370.536
23 | 583 | 58337331 | štěrkopísek frakce 0/22 | t | 741.072
|  |  | 370,536 * 2 |  | 741.072
|  | 4 | Vodorovné konstrukce
24 | 271 | 451573111 | Lože pod potrubí otevřený výkop ze štěrkopísku | m3 | 87.4
|  |  | (1004*0,1*0,8)+(59*0,1*1,2*1) |  | 87.4
|  | 5 | Komunikace pozemní
25 | 221 | 564861111 | Podklad ze štěrkodrtě ŠD tl 200 mm | m2 | 149.2
|  |  | (173*0,8)+(9*1*1,2) |  | 149.2
26 | 221 | 565161111 | Vyrovnání povrchu dosavadních podkladů obalovaným kamenivem ACP (OK) tl 80 mm | m2 | 149.2
27 | 221 | 567122111 | Podklad ze směsi stmelené cementem SC C 8/10 (KSC I) tl 120 mm | m2 | 149.2
28 | 221 | 577143111 | Asfaltový beton vrstva obrusná ACO 8 (ABJ) tl 50 mm š do 3 m z nemodifikovaného asfaltu | m2 | 149.2
|  | 9 | Ostatní konstrukce a práce, bourání
29 | 221 | 919731123 | Zarovnání styčné plochy podkladu nebo krytu živičného tl do 200 mm | m | 364
|  |  | (173+9)*2 |  | 364
30 | 221 | 979054451 | Očištění vybouraných zámkových dlaždic s původním spárováním z kameniva těženého | m2 | 32
|  | 997 | Přesun sutě
31 | 002 | 997002611 | Nakládání suti a vybouraných hmot | t | 138.627
32 | 013 | 997013801 | Poplatek za uložení na skládce (skládkovné) stavebního odpadu betonového kód odpadu 170 101 | t | 89.5
33 | 221 | 997221571 | Vodorovná doprava vybouraných hmot do 1 km | t | 138.627
34 | 221 | 997221579 | Příplatek ZKD 1 km u vodorovné dopravy vybouraných hmot | t | 138.627
35 | 221 | 997221611 | Nakládání suti na dopravní prostředky pro vodorovnou dopravu | t | 138.627
|  | 998 | Přesun hmot
36 | 271 | 998276101 | Přesun hmot pro trubní vedení z trub z plastických hmot otevřený výkop | t | 777.258
|  | VRN | Vedlejší rozpočtové náklady
|  | VRN3 | Zařízení staveniště
37 | 000 | 031002000V | Související práce pro zařízení staveniště - vytýčení sítí | … | 1
38 | 000 | 032002000 | Vybavení staveniště | … | 1
39 | 000 | 039002000 | Zrušení zařízení staveniště | … | 1
Celkem