## Zámecké nám.
Břeclav – Zámecké náměstí, sanace kanalizace
Popis | MJ | Množství celkem | Cena jednotková | Cena celkem
1 | 2 | 3 | 4 | 5
0
Vyčištění kanalizace před sanací | m | 179 |  | 0
Monitoring kanalizace - kontrola čistoty před sanací | m | 179 |  | 0
Práce robotem - frézování nerovností kanalizace | hod | 21 |  | 0
Práce robotem - odfrézování přesazených přípojek | ks | 1 |  | 0
Práce robotem - otevření přípojek po sanaci | ks | 2 |  | 0
Sanace kanalizace DN 400 - metoda UV LINER (úsek Š9662-Š9664; Š9665-Š9664; Š9664-Š9674) min. tl. staticky relevantní vrstvy 4,4 mm, min. krátkodobý modul pružnosti rukávce E=8 500N/mm2 dle ISO 178 | m | 179 |  | 0
Vnější ochranná folie sanačního rukávce ( tzv. Schlauchfolie ) | m | 179 |  | 0
Práce robotem - zatěsnění přípojek po sanaci - injektáž | ks | 3 |  | 0
Sanace šachet - zednicky ( dno, stěny, stupačky ) + injektáž spodní části šachty | ks | 7 |  | 0
D + M koncové nerezové manžety DN 400, L = 250 mm | ks | 12 |  | 0
Monitoring kanalizace - závěrečný monitoring po provedení prací s dodáním záznamu na DVD | m | 179 |  | 0
Přečerpávání splašků po dobu sanace - pohotovost čerpadel | kpl | 1 |  | 0
Zřízení staveniště, přípravné a dokončovací práce | kpl | 1 |  | 0
Doprava kolony vozidel | kpl | 1 |  | 0
Doprava injektážní technologie | kpl | 1 |  | 0
Doprava sanačního rukávce | kpl | 1 |  | 0
|  |  | cena bez DPH | 0

## Jánský dvůr
Břeclav – U Jánského dvora, sanace kanalizace
Popis | MJ | Množství celkem | Cena jednotková | Cena celkem
1 | 2 | 3 | 4 | 5
0
Vyčištění kanalizace před sanací | m | 18 |  | 0
Monitoring kanalizace - kontrola čistoty před sanací | m | 18 |  | 0
Práce robotem - frézování nerovností kanalizace | hod | 8 |  | 0
Sanace kanalizace DN 400 - metoda UV LINER (úsek Š10542-Š10478) min. tl. staticky relevantní vrstvy 4,4 mm, min. krátkodobý modul pružnosti rukávce E=8 500N/mm2 dle ISO 178 | m | 18 |  | 0
Sanace šachet - zednicky ( dno, stěny, stupačky ) | ks | 2 |  | 0
Zaplnění potrubí cementopopílkovou směsí | kpl | 1 |  | 0
Monitoring kanalizace - závěrečný monitoring po provedení prací s dodáním záznamu na DVD | m | 18 |  | 0
Přečerpávání splašků po dobu sanace - pohotovost čerpadel | kpl | 1 |  | 0
Zřízení staveniště, přípravné a dokončovací práce | kpl | 1 |  | 0
Doprava kolony vozidel | kpl | 1 |  | 0
Doprava sanačního rukávce | kpl | 1 |  | 0
|  |  | cena bez DPH | 0