## cisterna 10000 l
Příloha č.2 |  | Technická specifikace a výkaz položek k nacenění
|  | Veřejná soutěž: | Nákup cisteren pro náhradní zásobování vodou
cisterna na pitnou vodu objemu cca 1000 l
| popis | specifikace |  | jednotková cena (Kč) | počet (ks) | cena (Kč)
1 | cisterna | celonerezová dvouplášťová izolovaná cisterna -nádrž o objemu cca 1000 l ve dvouplášťovém nerezovém provedení z oceli dle ČSN 17240, DIN 1.4301 - vypouštěcí a napouštěcí potrubí DN50 s kulovým kohoutem 2" a koncovkou typu „C“ - dva výtokové uzávěry 1“ pro odběr vody - uzamykatelný horní poklop opatřený odvzdušňovacím a zavzdušňovacím filtrem - demontovatelný vlnolam pro snadné vyčištění a desinfekci - ochrana vody proti záměrné kontaminaci; uzamykatelné vstupní otvory a zpětné klapky na výtokových uzávěrech a uzamykatelná koncovka vypouštěcího (napouštěcího) potrubí - zateplení nádrží izolační hmotou - umístění nádrže na bržděném jednoosém podvozku s couvací automatikou pro tažné zařízení s koulí ISO 50 |  |  | 2 | 0
2 | botička | zabezpečovací zařízení kolového podvozku proti odcizení |  |  | 1 | 0
3 | opěrné nohy | sada zadních opěrných nohou |  |  | 2 | 0
4 | automatický systém proti zamrznutí vypouštěcích armatur |  |  |  | 2 | 0
5 | desinfekce | systém dezinfekce a proplachu cisterny, 2 x mycí hlava, uzavírací armatury a rozvodné potrubí |  |  | 2 | 0
celkem | [5 empty] | 0

## cisterna 4000 l kontejner
Příloha č.2 |  | Technická specifikace a výkaz položek k nacenění
|  | Veřejná soutěž: | Nákup cisteren pro náhradní zásobování vodou
|  | cisterna na pitnou vodu objemu cca 4000 l |  | kontejner
| popis | specifikace |  |  | jednotková cena (Kč) | počet (ks) | cena (Kč)
1 | cisterna | celonerezová dvouplášťová izolovaná cisterna -nádrž o objemu cca 4000 l ve dvouplášťovém nerezovém provedení z oceli dle ČSN 17240, DIN 1.4301 - vypouštěcí a napouštěcí potrubí DN50 s kulovým kohoutem 2" a koncovkou typu „C“ - dva výtokové uzávěry 1“ pro odběr vody - uzamykatelný horní poklop opatřený odvzdušňovacím a zavzdušňovacím filtrem a 2 revizní otvory - ochrana vody proti záměrné kontaminaci; uzamykatelné vstupní otvory a zpětné klapky na výtokových uzávěrech a uzamykatelná koncovka vypouštěcího (napouštěcího) potrubí 0 -2 příčné vlnolamy - zateplení nádrží izolační hmotou |  |  |  | 4 | 0
2 | kontejnerový nosič | natahovací rám pro jednoramenný nosič kontejnerů; 2 pevné nohy v zadní části v provedení s rolnami, 2 výsuvné nohy v přední části, rám přizpůsoben na aktivní i pasivní zajištění, povrchová úprava rámu náterem |  |  |  | 4 | 0
3 | žebřík | nerezový žebřík pro přístup k vlezu nádrže |  |  |  | 4 | 0
4 | automatický systém proti zamrznutí vypouštěcích armatur |  |  |  |  | 4 | 0
5 | desinfekce | systém dezinfekce a proplachu cisterny, 3 x mycí hlava, uzavírací armatury a rozvodné potrubí |  |  |  | 4 | 0
6 | uzamykatelná skríň na nářadí příp. čerpadlo |  |  |  |  | 4 | 0
celkem | [6 empty] | 0

## cisterna 4000 l přívěs
Příloha č.2 |  | Položkový výkaz k nacenění
|  | Veřejná soutěž: | Nákup cisteren pro náhradní zásobování vodou
|  | cisterna na pitnou vodu objemu cca 4000 l |  | přívěs
| popis | specifikace |  |  | jednotková cena (Kč) | počet (ks) | cena (Kč)
1 | cisterna | celonerezová dvouplášťová izolovaná cisterna -nádrž o objemu cca 4000 l ve dvouplášťovém nerezovém provedení z oceli dle ČSN 17240, DIN 1.4301 - vypouštěcí a napouštěcí potrubí DN50 s kulovým kohoutem 2" a koncovkou typu „C“ - dva výtokové uzávěry 1“ pro odběr vody - uzamykatelný horní poklop opatřený odvzdušňovacím a zavzdušňovacím filtrem a 2 revizní otvory - ochrana vody proti záměrné kontaminaci; uzamykatelné vstupní otvory a zpětné klapky na výtokových uzávěrech a uzamykatelná koncovka vypouštěcího (napouštěcího) potrubí 0 -2 příčné vlnolamy - zateplení nádrží izolační hmotou - umístění nádrže na přívěsu |  |  |  | 1 | 0
2 | přívěs | nádrž bude umístěna na automobilovém jednonápravovém vzduchem bržděném přívesu s nápravou uprostřed; kategorie O3, rezervní kolo, zakládací klíny v držáku 2 kusy, elektroinstalace 24V - LED, nastavitelná výška oka od země 750 - 950 mm, brzdy provozní vzduchové dvojhadicové s ABS, parkovací mechanická brzda, spojovací zařízení oko průměr 40/50mm |  |  |  | 1 | 0
3 | botička | zabezpečovací zařízení proti odcizení |  |  |  | 1 | 0
4 | žebřík | nerezový žebřík pro přístup k vlezu nádrže |  |  |  | 1 | 0
5 | automatický systém proti zamrznutí vypouštěcích armatur |  |  |  |  | 1 | 0
5 | desinfekce | systém dezinfekce a proplachu cisterny, 2 x mycí hlava, uzavírací armatury a rozvodné potrubí |  |  |  | 1 | 0
6 | uzamykatelná skríň na nářadí příp. čerpadlo |  |  |  |  | 1 | 0
celkem | [6 empty] | 0