## Pokyny pro vyplnění
Pokyny pro vyplnění
Ve všech listech tohoto souboru můžete měnit pouze buňky s modrým pozadím. Jedná se o tyto údaje : - údaje o firmě - jednotkové ceny položek zadané na maximálně dvě desetinná místa
Nevyplňujte buňky s červeným pozadím !!!!

## Stavba
#RTSROZP# | Soupis stavebních prací, dodávek a služeb
| Stavba: |  | 05/2022 - B | Kobylí - ulice Osvobození
| Zadavatel | [5 empty] | IČO:
DIČ:
| Projektant: | [5 empty] | IČO:
DIČ:
| Zhotovitel: | [5 empty] | IČO:
DIČ:
Vypracoval:
| Rozpis ceny | [6 empty] | Celkem
HSV | HSV | [6 empty] | 0
PSV | PSV | [6 empty] | 0
MON | MON | [6 empty] | 0
VN | Vedlejší náklady | [6 empty] | 0
ON | Ostatní náklady | [6 empty] | 0
| Celkem | [6 empty] | 0
Rekapitulace daní
0 | Základ pro sníženou DPH |  |  | 12 | % | 0 |  |  | CZK
0 | Snížená DPH |  |  | 12 | % | 0 |  |  | CZK
0 | Základ pro základní DPH |  |  | 21 | % | 0 |  |  | CZK
0 | Základní DPH |  |  | 21 | % | 0 |  |  | CZK
0 | Zaokrouhlení |  |  |  |  | 0 |  |  | CZK
| Cena celkem bez DPH |  |  |  |  | 0 |  |  | CZK
0 | Cena celkem s DPH |  |  |  |  | 0 |  |  | CZK
|  | v |  |  | dne
sdfsdf
|  |  | Za zhotovitele |  |  |  | Za objednatele
Rekapitulace dílčích částí
#CASTI>> | Číslo | Název |  |  | Základ pro sníženou DPH | Základ pro základní DPH | DPH celkem | Cena celkem | %
1 | Stavba |  |  |  | 0 | 0 | 0 | 0
2 |  | Ostatní a vedlejší náklady |  |  | 0 | 0 | 0 | 0
3 | 001 | Vedlejší a ostatní náklady |  |  | 0 | 0 | 0 | 0
2 |  | Stavební objekt |  |  |  |  | 0
2 | SO 01 | Kanalizace jednotná |  |  | 0 | 0 | 0 | 0
3 | 01.1.1 | Větev "A" - bourací práce |  |  | 0 | 0 | 0 | 0
3 | 01.1.2 | Větev "A" - stavební práce |  |  | 0 | 0 | 0 | 0
3 | 01.1.3 | Domovní přípojky - bourací a stavební práce |  |  | 0 | 0 | 0 | 0
3 | 01.1.4 | Přípojky UV - bourací a stavební práce |  |  | 0 | 0 | 0 | 0
3 | 01.1.5 | Přípojka HV - bourací a stavební práce |  |  | 0 | 0 | 0 | 0
3 | 01.1.6 | Přípojky OZ - bourací a stavební práce |  |  | 0 | 0 | 0 | 0
3 | 01.2 | Větev "AC" - bourací a stavební práce |  |  | 0 | 0 | 0 | 0
3 | 01.3 | Větev "B7.1" - bourací a stavební práce |  |  | 0 | 0 | 0 | 0
3 | 01.4 | Větev "A.1" - bourací a stavební práce |  |  | 0 | 0 | 0 | 0
3 | 01.5 | Větev "B7.2" - bourací a stavební práce |  |  | 0 | 0 | 0 | 0
2 | SO 02 | Vodovod |  |  | 0 | 0 | 0 | 0
3 | 02.1 | Hlavní řady - bourací práce |  |  | 0 | 0 | 0 | 0
3 | 02.2 | Hlavní řady - stavební práce |  |  | 0 | 0 | 0 | 0
3 | 02.3 | Přípojky - bourací práce |  |  | 0 | 0 | 0 | 0
3 | 02.4 | Přípojky - stavební práce |  |  | 0 | 0 | 0 | 0
| Celkem za stavbu |  |  |  | 0 | 0 | 0 | 0 | 0
#POPS | Popis stavby: 05/2022 - B - Kobylí - ulice Osvobození
#POPO | Popis objektu: 00 - Vedlejší a ostatní náklady
#POPR | Popis rozpočtu: 001 - Vedlejší a ostatní náklady
#POPO | Popis objektu: SO 01 - Kanalizace jednotná
#POPR | Popis rozpočtu: 01.1.1 - Větev "A" - bourací práce
#POPR | Popis rozpočtu: 01.1.2 - Větev "A" - stavební práce
#POPR | Popis rozpočtu: 01.1.3 - Domovní přípojky - bourací a stavební práce
#POPR | Popis rozpočtu: 01.1.4 - Přípojky UV - bourací a stavební práce
#POPR | Popis rozpočtu: 01.1.5 - Přípojka HV - bourací a stavební práce
#POPR | Popis rozpočtu: 01.1.6 - Přípojky OZ - bourací a stavební práce
#POPR | Popis rozpočtu: 01.2 - Větev "AC" - bourací a stavební práce
#POPR | Popis rozpočtu: 01.3 - Větev "B7.1" - bourací a stavební práce
#POPR | Popis rozpočtu: 01.4 - Větev "A.1" - bourací a stavební práce
#POPR | Popis rozpočtu: 01.5 - Větev "B7.2" - bourací a stavební práce
#POPO | Popis objektu: SO 02 - Vodovod
#POPR | Popis rozpočtu: 02.1 - Hlavní řady - bourací práce
#POPR | Popis rozpočtu: 02.2 - Hlavní řady - stavební práce
#POPR | Popis rozpočtu: 02.3 - Přípojky - bourací práce
#POPR | Popis rozpočtu: 02.4 - Přípojky - stavební práce
Rekapitulace dílů
| Číslo | Název |  |  | Typ dílu |  |  | Celkem | %
| 1 | Zemní práce |  |  | HSV |  |  | 0
| 2 | Základy a zvláštní zakládání |  |  | HSV |  |  | 0
| 3 | Svislé a kompletní konstrukce |  |  | HSV |  |  | 0
| 4 | Vodorovné konstrukce |  |  | HSV |  |  | 0
| 5 | Komunikace |  |  | HSV |  |  | 0
| 8 | Trubní vedení |  |  | HSV |  |  | 0
| 89 | Ostatní konstrukce na trubním vedení |  |  | HSV |  |  | 0
| 91 | Doplňující práce na komunikaci |  |  | HSV |  |  | 0
| 93 | Dokončovací práce inženýrských staveb |  |  | HSV |  |  | 0
| 99 | Staveništní přesun hmot |  |  | HSV |  |  | 0
| D96 | Přesuny suti a vybouraných hmot |  |  | PSU |  |  | 0
| VN | Vedlejší náklady |  |  | VN |  |  | 0
| ON | Ostatní náklady |  |  | ON |  |  | 0
| Cena celkem | [6 empty] | 0 | 0
Note on D11: Název
Note on D12: Ulice
Note on D13: PSČ
Note on E13: Místo
Note on I11: IČO
Note on I12: DIČ

## VzorPolozky (hidden)
Položkový rozpočet
S:
O:
R:

## 00 001 Naklady
Soupis vedlejších a ostatních nákladů | [27 empty] | #TypZaznamu#
S: | 05/2022 - B | Kobylí - ulice Osvobození | [25 empty] | STA
O: | 00 | Vedlejší a ostatní náklady | [22 empty] | NAK |  |  | OBJ
R: | 001 | Vedlejší a ostatní náklady | [25 empty] | ROZ
P.č. | Číslo položky | Název položky | MJ | Množství | Cena / MJ | Celkem | Dodávka | Dodávka celk. | Montáž | Montáž celk. | DPH | Cena s DPH | Hmotnost / MJ | Hmotnost celk.(t) | Dem. hmotnost / MJ | Dem. hmotnost celk.(t) | Ceník | Cen. soustava / platnost | Cenová úroveň | Nhod / MJ | Nhod celk. | Dodavatel | Typ položky | Stav položky
Díl: | VN | Vedlejší náklady |  |  |  | 0 |  | 0 |  | 677210.26 |  | 0 |  | 0 |  | 0 |  |  |  |  | 0 | [6 empty] | DIL
1 | 00411 R | Přípravné a průzkumné služby či práce | Soubor | 1 |  | 0 | 0 | 0 | 28400.45 | 28400.45 | 21 | 0 | 0 | 0 | 0 | 0 |  | RTS 24/ II | Indiv | 0 | 0 |  | VRN | Běžná |  |  |  | POL99_2
SPU
2 | 005111020R | Vytyčení stavby | Soubor | 1 |  | 0 | 0 | 0 | 28400.45 | 28400.45 | 21 | 0 | 0 | 0 | 0 | 0 |  | RTS 24/ II | Indiv | 0 | 0 |  | VRN | Běžná |  |  |  | POL99_2
SPU
3 | 005111021R | Vytyčení inženýrských sítí | Soubor | 1 |  | 0 | 0 | 0 | 14200.22 | 14200.22 | 21 | 0 | 0 | 0 | 0 | 0 |  | RTS 24/ II | Indiv | 0 | 0 |  | VRN | Běžná |  |  |  | POL99_2
SPU
4 | 005121 R | Zařízení staveniště | Soubor | 1 |  | 0 | 0 | 0 | 568008.92 | 568008.92 | 21 | 0 | 0 | 0 | 0 | 0 |  | RTS 24/ II | Indiv | 0 | 0 |  | VRN | Běžná |  |  |  | POL99_2
SPU
5 | 005124010R | Koordinační činnost | Soubor | 1 |  | 0 | 0 | 0 | 14200.22 | 14200.22 | 21 | 0 | 0 | 0 | 0 | 0 |  | RTS 24/ II | Indiv | 0 | 0 |  | VRN | Běžná |  |  |  | POL99_2
SPU
6 | 005000000R | Rozbory zeminy | ks | 2 |  | 0 | 0 | 0 | 12000 | 24000 | 21 | 0 | 0 | 0 | 0 | 0 |  | Vlastní | Indiv | 0 | 0 |  | VRN | Běžná |  |  |  | POL99_8
SPU
Díl: | ON | Ostatní náklady |  |  |  | 0 |  | 0 |  | 289684.55 |  | 0 |  | 0 |  | 0 |  |  |  |  | 0 | [6 empty] | DIL
7 | 005211020R | Ochrana stávaj. inženýrských sítí na staveništi | Soubor | 1 |  | 0 | 0 | 0 | 28400.45 | 28400.45 | 21 | 0 | 0 | 0 | 0 | 0 |  | RTS 24/ II | Indiv | 0 | 0 |  | VRN | Běžná |  |  |  | POL99_2
SPU
8 | 005211030R | Dočasná dopravní opatření | Soubor | 1 |  | 0 | 0 | 0 | 5680.09 | 5680.09 | 21 | 0 | 0 | 0 | 0 | 0 |  | RTS 24/ II | Indiv | 0 | 0 |  | VRN | Běžná |  |  |  | POL99_2
SPU
9 | 00523 R | Zkoušky a revize | Soubor | 1 |  | 0 | 0 | 0 | 42600.67 | 42600.67 | 21 | 0 | 0 | 0 | 0 | 0 |  | RTS 24/ II | Indiv | 0 | 0 |  | VRN | Běžná |  |  |  | POL99_2
SPU
10 | 005231020R | Individuální a komplexní vyzkoušení | Soubor | 1 |  | 0 | 0 | 0 | 42600.67 | 42600.67 | 21 | 0 | 0 | 0 | 0 | 0 |  | RTS 24/ II | Indiv | 0 | 0 |  | VRN | Běžná |  |  |  | POL99_2
SPU
11 | 005241010R | Dokumentace skutečného provedení | Soubor | 1 |  | 0 | 0 | 0 | 113601.78 | 113601.78 | 21 | 0 | 0 | 0 | 0 | 0 |  | RTS 24/ II | Indiv | 0 | 0 |  | VRN | Běžná |  |  |  | POL99_2
SPU
12 | 005241020R | Geodetické zaměření skutečného provedení | Soubor | 1 |  | 0 | 0 | 0 | 56800.89 | 56800.89 | 21 | 0 | 0 | 0 | 0 | 0 |  | RTS 24/ II | Indiv | 0 | 0 |  | VRN | Běžná |  |  |  | POL99_2
|  | V položce je zakalkulováno také vypracování geometrického plánu a vložení do katastru. | [25 empty] | POP
SPU
[26 empty] | 12 | 21 | DPH
| Celkem |  |  |  |  | 0 | [19 empty] | 0 | 0 | SUM
END
Note on S6: Jedná se o informaci, zda se jedná o položku, která je do rozpočtu zadána z cenové soustavy RTS, nebo vlastní.
Note on T6: Jedná se o název CÚ, která je zadána u položky rozpočtu

## SO 01 01.1.1 Pol
Položkový soupis prací a dodávek | [27 empty] | #TypZaznamu#
S: | 05/2022 - B | Kobylí - ulice Osvobození | [25 empty] | STA
O: | SO 01 | Kanalizace jednotná | [22 empty] | STA |  |  | OBJ
R: | 01.1.1 | Větev "A" - bourací práce | [25 empty] | ROZ
P.č. | Číslo položky | Název položky | MJ | Množství | Cena / MJ | Celkem | Dodávka | Dodávka celk. | Montáž | Montáž celk. | DPH | Cena s DPH | Hmotnost / MJ | Hmotnost celk.(t) | Dem. hmotnost / MJ | Dem. hmotnost celk.(t) | Ceník | Cen. soustava / platnost | Cenová úroveň | Nhod / MJ | Nhod celk. | Dodavatel | Typ položky | Stav položky
Díl: | 1 | Zemní práce |  |  |  | 0 |  | 422290.5 |  | 1553043.77 |  | 0 |  | 929.86 |  | 176.54 |  |  |  |  | 2096.39 | [6 empty] | DIL
1 | 113106231R00 | Rozebrání vozovek a ploch s jakoukoliv výplní spár v jakékoliv ploše, ze zámkové dlažky, kladených do lože z kameniva | m2 | 45.75 |  | 0 | 0 | 0 | 71.3 | 3261.98 | 21 | 0 | 0 | 0 | 0.225 | 10.29 | 822-1 | RTS 24/ II | RTS 24/ II | 0.142 | 6.5 |  | Práce | Běžná |  |  |  | POL1_
|  | s přemístěním hmot na skládku na vzdálenost do 3 m nebo s naložením na dopravní prostředek | [25 empty] | SPI
|  | (2,50*2,50)*3 |  | 18.75 | [23 empty] | VV | 0
|  | 15,0*1,80 |  | 27 | [23 empty] | VV | 0
SPU
2 | 113107630R00 | Odstranění podkladů nebo krytů z kameniva hrubého drceného, v ploše jednotlivě nad 50 m2, tloušťka vrstvy 300 mm | m2 | 70.85 |  | 0 | 0 | 0 | 90.7 | 6426.1 | 21 | 0 | 0 | 0 | 0.66 | 46.76 | 822-1 | RTS 24/ II | RTS 24/ II | 0.119 | 8.43 |  | Práce | Běžná |  |  |  | POL1_
|  | 2,50*2,50*3 |  | 18.75 | [23 empty] | VV | 0
|  | 15,0*1,80 |  | 27 | [23 empty] | VV | 0
|  | 2,50*2,50*2 |  | 12.5 | [23 empty] | VV | 0
|  | 15,0*0,70 |  | 10.5 | [23 empty] | VV | 0
|  | 3,0*0,70 |  | 2.1 | [23 empty] | VV | 0
SPU
3 | 113108315R00 | Odstranění podkladů nebo krytů živičných, v ploše jednotlivě do 50 m2, tloušťka vrstvy 150 mm | m2 | 17 |  | 0 | 0 | 0 | 432 | 7344 | 21 | 0 | 0 | 0 | 0.33 | 5.61 | 822-1 | RTS 24/ II | RTS 24/ II | 0.625 | 10.63 |  | Práce | Běžná |  |  |  | POL1_
|  | 2,50*2,50*2 |  | 12.5 | [23 empty] | VV | 0
|  | 15,0*0,25 |  | 3.75 | [23 empty] | VV | 0
|  | 3,0*0,25 |  | 0.75 | [23 empty] | VV | 0
SPU
4 | 113109320R00 | Odstranění podkladů nebo krytů z betonu prostého, v ploše jednotlivě do 50 m2, tloušťka vrstvy 200 mm | m2 | 45.75 |  | 0 | 0 | 0 | 1070 | 48952.5 | 21 | 0 | 0 | 0 | 0.48 | 21.96 | 822-1 | RTS 24/ II | RTS 24/ II | 1.507 | 68.95 |  | Práce | Běžná |  |  |  | POL1_
|  | 2,50*2,50*3 |  | 18.75 | [23 empty] | VV | 0
|  | 15,0*1,80 |  | 27 | [23 empty] | VV | 0
SPU
5 | 113109330R00 | Odstranění podkladů nebo krytů z betonu prostého, v ploše jednotlivě do 50 m2, tloušťka vrstvy 300 mm | m2 | 36.65 |  | 0 | 0 | 0 | 1467 | 53765.55 | 21 | 0 | 0 | 0 | 0.72 | 26.39 | 822-1 | RTS 24/ II | RTS 24/ II | 2.067 | 75.76 |  | Práce | Běžná |  |  |  | POL1_
|  | 39,50*0,70 |  | 27.65 | [23 empty] | VV | 0
|  | 15,0*0,60 |  | 9 | [23 empty] | VV | 0
SPU
6 | 113202111R00 | Vytrhání obrub z krajníků nebo obrubníků stojatých | m | 154.5 |  | 0 | 0 | 0 | 114.5 | 17690.25 | 21 | 0 | 0 | 0 | 0.27 | 41.72 | 822-1 | RTS 24/ II | RTS 24/ II | 0.123 | 19 |  | Práce | Běžná |  |  |  | POL1_
|  | s vybouráním lože, s přemístěním hmot na skládku na vzdálenost do 3 m nebo naložením na dopravní prostředek | [25 empty] | SPI |  | s vybouráním lože, s přemístěním hmot na skládku na vzdálenost do 3 m nebo naložením na dopravní prostředek
|  | 2,50+4,00+3,00+115,0 |  | 124.5 | [23 empty] | VV | 0
|  | 15,0+15,0 |  | 30 | [23 empty] | VV | 0
SPU
7 | 114211105R00 | Odstranění trubního vedení ve výkopu z trub betonových, DN 500 mm | m | 10.65 |  | 0 | 0 | 0 | 796 | 8477.4 | 21 | 0 | 0 | 0 | 0.408 | 4.35 | 827-1 | RTS 24/ II | RTS 24/ II | 0.54 | 5.75 |  | Práce | Běžná |  |  |  | POL1_
|  | s přemístěním suti na hromady na vzdálenost do 5 m nebo s uložením na dopravní prostředek. | [25 empty] | SPI
|  | Položka obsahuje | [25 empty] | POP
|  | - odstranění potrubí (obnažení, rozpojení, vyzvednutí) | [25 empty] | POP
|  | - naložení na dopravní prostředek | [25 empty] | POP
|  | - odvoz a likvidace na skládce včetně poplatků | [25 empty] | POP
|  | 10,65 |  | 10.65 | [23 empty] | VV | 0
SPU
8 | 114211108R00 | Odstranění trubního vedení ve výkopu z trub betonových, DN 800 mm | m | 19 |  | 0 | 0 | 0 | 1140 | 21660 | 21 | 0 | 0 | 0 | 1.024 | 19.46 | 827-1 | RTS 24/ II | RTS 24/ II | 0.54 | 10.26 |  | Práce | Běžná |  |  |  | POL1_
|  | s přemístěním suti na hromady na vzdálenost do 5 m nebo s uložením na dopravní prostředek. | [25 empty] | SPI
|  | Položka obsahuje | [25 empty] | POP
|  | - odstranění potrubí (obnažení, rozpojení, vyzvednutí) | [25 empty] | POP
|  | - naložení na dopravní prostředek | [25 empty] | POP
|  | - odvoz a likvidace na skládce včetně poplatků | [25 empty] | POP
|  | 3,00+16,00 |  | 19 | [23 empty] | VV | 0
SPU
9 | 115101201R00 | Čerpání vody na dopravní výšku do 10 m s uvažovaným průměrným přítokem do 500 l/min | h | 240 |  | 0 | 0 | 0 | 136.5 | 32760 | 21 | 0 | 0 | 0 | 0 | 0 | 800-1 | RTS 24/ II | RTS 24/ II | 0.203 | 48.72 |  | Práce | Běžná |  |  |  | POL1_
|  | na vzdálenost od hladiny vody v jímce po výšku roviny proložené osou nejvyššího bodu výtlačného potrubí. Včetně odpadní potrubí v délce do 20 m. | [25 empty] | SPI |  | na vzdálenost od hladiny vody v jímce po výšku roviny proložené osou nejvyššího bodu výtlačného potrubí. Včetně odpadní potrubí v délce do 20 m.
|  | 30*8 |  | 240 | [23 empty] | VV | 0
SPU
10 | 115101301R00 | Pohotovost záložní čerpací soupravy na dopravní výšku do 10 m s uvažovaným průměrným přítokem do 500 l/min | den | 30 |  | 0 | 0 | 0 | 60.3 | 1809 | 21 | 0 | 0 | 0 | 0 | 0 | 800-1 | RTS 24/ II | RTS 24/ II | 0 | 0 |  | Práce | Běžná |  |  |  | POL1_
|  | na vzdálenost (výšku) od hladiny vody v jímce po výšku roviny proložené osou nejvyššího bodu výtlačného potrubí. Včetně sacího a výtlačného potrubí, příp. odpadních žlabů, lešení pod čerpadlo a pod potrubí nebo pod odpadní žlaby a záložního zdroje energie. | [25 empty] | SPI |  | na vzdálenost (výšku) od hladiny vody v jímce po výšku roviny proložené osou nejvyššího bodu výtlačného potrubí. Včetně sacího a výtlačného potrubí, příp. odpadních žlabů, lešení pod čerpadlo a pod potrubí nebo pod odpadní žlaby a záložního zdroje energie.
|  | 30 |  | 30 | [23 empty] | VV | 0
SPU
11 | 120901123RT1 | Bourání konstrukcí v odkopávkách a prokopávkách z betonu, železového nebo předpjatého, pneumatickým kladivem | m3 | 37.312 |  | 0 | 0 | 0 | 16530 | 616767.36 | 21 | 0 | 0 | 0 | 0 | 0 | 800-1 | RTS 24/ II | RTS 24/ II | 30.208 | 1127.12 |  | Práce | Běžná |  |  |  | POL1_
|  | korytech vodotečí, melioračních kanálech s přemístěním suti na hromady na vzdálenost do 20 m nebo s naložením na dopravní prostředek, | [25 empty] | SPI |  | korytech vodotečí, melioračních kanálech s přemístěním suti na hromady na vzdálenost do 20 m nebo s naložením na dopravní prostředek,
|  | 10*1,13*2,0*0,5 |  | 11.3 | [23 empty] | VV | 0
|  | 8*1,13*3,10*0,5 |  | 14.012 | [23 empty] | VV | 0
|  | 8*1,5*0,5*2 |  | 12 | [23 empty] | VV | 0
SPU
12 | 122202201R00 | Odkopávky a prokopávky pro silnice v hornině 3 do 100 m3 | m3 | 15.75 |  | 0 | 0 | 0 | 262 | 4126.5 | 21 | 0 | 0 | 0 | 0 | 0 | 800-1 | RTS 24/ II | RTS 24/ II | 0.422 | 6.65 |  | Práce | Běžná |  |  |  | POL1_
|  | s přemístěním výkopku v příčných profilech na vzdálenost do 15 m nebo s naložením na dopravní prostředek. | [25 empty] | SPI |  | s přemístěním výkopku v příčných profilech na vzdálenost do 15 m nebo s naložením na dopravní prostředek.
|  | 15,0*2,10*0,50 |  | 15.75 | [23 empty] | VV | 0
SPU
13 | 122202209R00 | Odkopávky a prokopávky pro silnice v hornině 3 příplatek za lepivost horniny | m3 | 15.75 |  | 0 | 0 | 0 | 55.5 | 874.13 | 21 | 0 | 0 | 0 | 0 | 0 | 800-1 | RTS 24/ II | RTS 24/ II | 0.088 | 1.39 |  | Práce | Běžná |  |  |  | POL1_
|  | s přemístěním výkopku v příčných profilech na vzdálenost do 15 m nebo s naložením na dopravní prostředek. | [25 empty] | SPI |  | s přemístěním výkopku v příčných profilech na vzdálenost do 15 m nebo s naložením na dopravní prostředek.
|  | 15,0*2,10*0,50 |  | 15.75 | [23 empty] | VV | 0
SPU
14 | 131201112R00 | Hloubení nezapažených jam a zářezů do 1000 m3, v hornině 3, hloubení strojně | m3 | 330.6137 |  | 0 | 0 | 0 | 149 | 49261.44 | 21 | 0 | 0 | 0 | 0 | 0 | 800-1 | RTS 24/ II | RTS 24/ II | 0.106 | 35.05 |  | Práce | Běžná |  |  |  | POL1_
|  | kromě zářezů se šikmými stěnami pro podzemní vedení, s urovnáním dna do předepsaného profilu a spádu, s případným nutným přemístěním ve výkopišti a dále buď s přemístěním výkopku na přilehlém terénu na vzdálenost do 3 m od okraje jámy nebo s naložením na dopravní prostředek, | [25 empty] | SPI |  | kromě zářezů se šikmými stěnami pro podzemní vedení, s urovnáním dna do předepsaného profilu a spádu, s případným nutným přemístěním ve výkopišti a dále buď s přemístěním výkopku na přilehlém terénu na vzdálenost do 3 m od okraje jámy nebo s naložením na dopravní prostředek,
|  | 3,00*1,50*3,10*0,85 |  | 11.8575 | [23 empty] | VV | 0
|  | 8*2,50*2,50*3,10*0,85 |  | 131.75 | [23 empty] | VV | 0
|  | 10*2,50*2,50*2,0*0,85 |  | 106.25 | [23 empty] | VV | 0
|  | 10,65*1,15*3,10*0,85 |  | 32.2722 | [23 empty] | VV | 0
|  | 16,0*1,15*3,10*0,85 |  | 48.484 | [23 empty] | VV | 0
SPU
15 | 131201119R00 | Hloubení nezapažených jam a zářezů příplatek za lepivost, v hornině 3, | m3 | 330.6137 |  | 0 | 0 | 0 | 31.2 | 10315.15 | 21 | 0 | 0 | 0 | 0 | 0 | 800-1 | RTS 24/ II | RTS 24/ II | 0.0431 | 14.25 |  | Práce | Běžná |  |  |  | POL1_
|  | kromě zářezů se šikmými stěnami pro podzemní vedení, s urovnáním dna do předepsaného profilu a spádu, s případným nutným přemístěním ve výkopišti a dále buď s přemístěním výkopku na přilehlém terénu na vzdálenost do 3 m od okraje jámy nebo s naložením na dopravní prostředek, | [25 empty] | SPI |  | kromě zářezů se šikmými stěnami pro podzemní vedení, s urovnáním dna do předepsaného profilu a spádu, s případným nutným přemístěním ve výkopišti a dále buď s přemístěním výkopku na přilehlém terénu na vzdálenost do 3 m od okraje jámy nebo s naložením na dopravní prostředek,
|  | 3,00*1,50*3,10*0,85 |  | 11.8575 | [23 empty] | VV | 0
|  | 8*2,50*2,50*3,10*0,85 |  | 131.75 | [23 empty] | VV | 0
|  | 10*2,50*2,50*2,0*0,85 |  | 106.25 | [23 empty] | VV | 0
|  | 10,65*1,15*3,10*0,85 |  | 32.2722 | [23 empty] | VV | 0
|  | 16,0*1,15*3,10*0,85 |  | 48.484 | [23 empty] | VV | 0
SPU
16 | 131301111R00 | Hloubení nezapažených jam a zářezů do 100 m3, v hornině 4, hloubení strojně | m3 | 58.3436 |  | 0 | 0 | 0 | 255.5 | 14906.79 | 21 | 0 | 0 | 0 | 0 | 0 | 800-1 | RTS 24/ II | RTS 24/ II | 0.19 | 11.09 |  | Práce | Běžná |  |  |  | POL1_
|  | kromě zářezů se šikmými stěnami pro podzemní vedení, s urovnáním dna do předepsaného profilu a spádu, s případným nutným přemístěním ve výkopišti a dále buď s přemístěním výkopku na přilehlém terénu na vzdálenost do 3 m od okraje jámy nebo s naložením na dopravní prostředek, | [25 empty] | SPI |  | kromě zářezů se šikmými stěnami pro podzemní vedení, s urovnáním dna do předepsaného profilu a spádu, s případným nutným přemístěním ve výkopišti a dále buď s přemístěním výkopku na přilehlém terénu na vzdálenost do 3 m od okraje jámy nebo s naložením na dopravní prostředek,
|  | 3,00*1,50*3,10*0,15 |  | 2.0925 | [23 empty] | VV | 0
|  | 8*2,50*2,50*3,10*0,15 |  | 23.25 | [23 empty] | VV | 0
|  | 10*2,50*2,50*2,0*0,15 |  | 18.75 | [23 empty] | VV | 0
|  | 10,65*1,15*3,10*0,15 |  | 5.6951 | [23 empty] | VV | 0
|  | 16,0*1,15*3,10*0,15 |  | 8.556 | [23 empty] | VV | 0
SPU
17 | 131301119R00 | Hloubení nezapažených jam a zářezů příplatek za lepivost, v hornině 4, | m3 | 58.3436 |  | 0 | 0 | 0 | 67.3 | 3926.52 | 21 | 0 | 0 | 0 | 0 | 0 | 800-1 | RTS 24/ II | RTS 24/ II | 0.1024 | 5.97 |  | Práce | Běžná |  |  |  | POL1_
|  | kromě zářezů se šikmými stěnami pro podzemní vedení, s urovnáním dna do předepsaného profilu a spádu, s případným nutným přemístěním ve výkopišti a dále buď s přemístěním výkopku na přilehlém terénu na vzdálenost do 3 m od okraje jámy nebo s naložením na dopravní prostředek, | [25 empty] | SPI |  | kromě zářezů se šikmými stěnami pro podzemní vedení, s urovnáním dna do předepsaného profilu a spádu, s případným nutným přemístěním ve výkopišti a dále buď s přemístěním výkopku na přilehlém terénu na vzdálenost do 3 m od okraje jámy nebo s naložením na dopravní prostředek,
|  | 3,00*1,50*3,10*0,15 |  | 2.0925 | [23 empty] | VV | 0
|  | 8*2,50*2,50*3,10*0,15 |  | 23.25 | [23 empty] | VV | 0
|  | 10*2,50*2,50*2,0*0,15 |  | 18.75 | [23 empty] | VV | 0
|  | 10,65*1,15*3,10*0,15 |  | 5.6951 | [23 empty] | VV | 0
|  | 16,0*1,15*3,10*0,15 |  | 8.556 | [23 empty] | VV | 0
SPU
18 | 151101101R00 | Zřízení pažení a rozepření stěn rýh příložné pro jakoukoliv mezerovitost, hloubky do 2 m | m2 | 200 |  | 0 | 14.58 | 2916 | 151.92 | 30384 | 21 | 0 | 0.00098 | 0.2 | 0 | 0 | 800-1 | RTS 24/ II | RTS 24/ II | 0.236 | 47.2 |  | Práce | Běžná |  |  |  | POL1_
|  | pro podzemní vedení pro všechny šířky rýhy, | [25 empty] | SPI
|  | 2,50*4*10*2,0 |  | 200 | [23 empty] | VV | 0
SPU
19 | 151101102R00 | Zřízení pažení a rozepření stěn rýh příložné pro jakoukoliv mezerovitost, hloubky do 4 m | m2 | 431.83 |  | 0 | 28.48 | 12298.52 | 294.02 | 126966.66 | 21 | 0 | 0.00085 | 0.37 | 0 | 0 | 800-1 | RTS 24/ II | RTS 24/ II | 0.479 | 206.85 |  | Práce | Běžná |  |  |  | POL1_
|  | pro podzemní vedení pro všechny šířky rýhy, | [25 empty] | SPI
|  | 3,0*3,10*2 |  | 18.6 | [23 empty] | VV | 0
|  | 2,50*4*8*3,10 |  | 248 | [23 empty] | VV | 0
|  | 10,65*3,10*2 |  | 66.03 | [23 empty] | VV | 0
|  | 16,0*3,10*2 |  | 99.2 | [23 empty] | VV | 0
SPU
20 | 151101111R00 | Odstranění pažení a rozepření rýh příložné , hloubky do 2 m | m2 | 200 |  | 0 | 0 | 0 | 36.6 | 7320 | 21 | 0 | 0 | 0 | 0 | 0 | 800-1 | RTS 24/ II | RTS 24/ II | 0.07 | 14 |  | Práce | Běžná |  |  |  | POL1_
|  | pro podzemní vedení s uložením materiálu na vzdálenost do 3 m od kraje výkopu, | [25 empty] | SPI
|  | 2,50*4*10*2,0 |  | 200 | [23 empty] | VV | 0
SPU
21 | 151101112R00 | Odstranění pažení a rozepření rýh příložné , hloubky do 4 m | m2 | 431.83 |  | 0 | 0 | 0 | 171 | 73842.93 | 21 | 0 | 0 | 0 | 0 | 0 | 800-1 | RTS 24/ II | RTS 24/ II | 0.327 | 141.21 |  | Práce | Běžná |  |  |  | POL1_
|  | pro podzemní vedení s uložením materiálu na vzdálenost do 3 m od kraje výkopu, | [25 empty] | SPI
|  | 3,0*3,10*2 |  | 18.6 | [23 empty] | VV | 0
|  | 2,50*4*8*3,10 |  | 248 | [23 empty] | VV | 0
|  | 10,65*3,10*2 |  | 66.03 | [23 empty] | VV | 0
|  | 16,0*3,10*2 |  | 99.2 | [23 empty] | VV | 0
SPU
22 | 151101311R00 | Odstranění rozepření stěn výkopů při roubení příložném, hloubky do 4 m | m3 | 79.2 |  | 0 | 0 | 0 | 19.9 | 1576.08 | 21 | 0 | 0 | 0 | 0 | 0 | 800-1 | RTS 24/ II | RTS 24/ II | 0.038 | 3.01 |  | Práce | Běžná |  |  |  | POL1_
|  | s uložením materiálu na vzdálenost do 3 m od okraje výkopu, | [25 empty] | SPI
|  | 79,20 |  | 79.2 | [23 empty] | VV | 0
SPU
23 | 161101101R00 | Svislé přemístění výkopku z horniny 1 až 4, při hloubce výkopu přes 1 do 2,5 m | m3 | 15.75 |  | 0 | 0 | 0 | 170.5 | 2685.38 | 21 | 0 | 0 | 0 | 0 | 0 | 800-1 | RTS 24/ II | RTS 24/ II | 0.345 | 5.43 |  | Práce | Běžná |  |  |  | POL1_
|  | bez naložení do dopravní nádoby, ale s vyprázdněním dopravní nádoby na hromadu nebo na dopravní prostředek, | [25 empty] | SPI |  | bez naložení do dopravní nádoby, ale s vyprázdněním dopravní nádoby na hromadu nebo na dopravní prostředek,
|  | 15,0*2,10*0,50 |  | 15.75 | [23 empty] | VV | 0
SPU
24 | 161101102R00 | Svislé přemístění výkopku z horniny 1 až 4, při hloubce výkopu přes 2,5 do 4 m | m3 | 155.5829 |  | 0 | 0 | 0 | 271.5 | 42240.76 | 21 | 0 | 0 | 0 | 0 | 0 | 800-1 | RTS 24/ II | RTS 24/ II | 0.519 | 80.75 |  | Práce | Běžná |  |  |  | POL1_
|  | bez naložení do dopravní nádoby, ale s vyprázdněním dopravní nádoby na hromadu nebo na dopravní prostředek, | [25 empty] | SPI |  | bez naložení do dopravní nádoby, ale s vyprázdněním dopravní nádoby na hromadu nebo na dopravní prostředek,
|  | 3,00*1,50*3,10*0,4 |  | 5.58 | [23 empty] | VV | 0
|  | 8*2,50*2,50*3,10*0,4 |  | 62 | [23 empty] | VV | 0
|  | 10*2,50*2,50*2,0*0,4 |  | 50 | [23 empty] | VV | 0
|  | 10,65*1,15*3,10*0,4 |  | 15.1869 | [23 empty] | VV | 0
|  | 16,0*1,15*3,10*0,4 |  | 22.816 | [23 empty] | VV | 0
SPU
25 | 161101151R00 | Svislé přemístění výkopku z horniny 5 až 7, při hloubce výkopu přes 1 do 2,5 m | m3 | 11.3 |  | 0 | 0 | 0 | 239 | 2700.7 | 21 | 0 | 2 | 22.6 | 0 | 0 | 800-1 | RTS 24/ II | RTS 24/ II | 0.484 | 5.47 |  | Práce | Běžná |  |  |  | POL1_
|  | bez naložení do dopravní nádoby, ale s vyprázdněním dopravní nádoby na hromadu nebo na dopravní prostředek, | [25 empty] | SPI |  | bez naložení do dopravní nádoby, ale s vyprázdněním dopravní nádoby na hromadu nebo na dopravní prostředek,
|  | 10*1,13*2,0*0,5 |  | 11.3 | [23 empty] | VV | 0
SPU
26 | 161101152R00 | Svislé přemístění výkopku z horniny 5 až 7, při hloubce výkopu přes 2,5 do 4 m | m3 | 26.012 |  | 0 | 0 | 0 | 381.5 | 9923.58 | 21 | 0 | 0 | 0 | 0 | 0 | 800-1 | RTS 24/ II | RTS 24/ II | 0.729 | 18.96 |  | Práce | Běžná |  |  |  | POL1_
|  | bez naložení do dopravní nádoby, ale s vyprázdněním dopravní nádoby na hromadu nebo na dopravní prostředek, | [25 empty] | SPI |  | bez naložení do dopravní nádoby, ale s vyprázdněním dopravní nádoby na hromadu nebo na dopravní prostředek,
|  | 8*1,13*3,10*0,5 |  | 14.012 | [23 empty] | VV | 0
|  | 8*1,5*0,5*2 |  | 12 | [23 empty] | VV | 0
SPU
27 | 162301101R00 | Vodorovné přemístění výkopku z horniny 1 až 4, na vzdálenost přes 50 do 500 m | m3 | 15 |  | 0 | 0 | 0 | 114.5 | 1717.5 | 21 | 0 | 0 | 0 | 0 | 0 | 800-1 | RTS 24/ II | RTS 24/ II | 0.011 | 0.17 |  | Práce | Běžná |  |  |  | POL1_
|  | po suchu, bez naložení výkopku, avšak se složením bez rozhrnutí, zpáteční cesta vozidla. | [25 empty] | SPI
|  | 8*2,50*2,50*0,15*2 |  | 15 | [23 empty] | VV | 0
SPU
28 | 162701105R00 | Vodorovné přemístění výkopku z horniny 1 až 4, na vzdálenost přes 9 000 do 10 000 m | m3 | 397.2072 |  | 0 | 0 | 0 | 309 | 122737.04 | 21 | 0 | 0 | 0 | 0 | 0 | 800-1 | RTS 24/ II | RTS 24/ II | 0.011 | 4.37 |  | Práce | Běžná |  |  |  | POL1_
|  | po suchu, bez naložení výkopku, avšak se složením bez rozhrnutí, zpáteční cesta vozidla. | [25 empty] | SPI
|  | (15,75+330,61366+58,34359-7,50) |  | 397.2072 | [23 empty] | VV | 0
SPU
29 | 162701155R00 | Vodorovné přemístění výkopku z horniny 5 až 7, na vzdálenost přes 9 000 do 10 000 m | m3 | 37.312 |  | 0 | 0 | 0 | 359.5 | 13413.66 | 21 | 0 | 0 | 0 | 0 | 0 | 800-1 | RTS 24/ II | RTS 24/ II | 0.012 | 0.45 |  | Práce | Běžná |  |  |  | POL1_
|  | po suchu, bez naložení výkopku, avšak se složením bez rozhrnutí, zpáteční cesta vozidla. | [25 empty] | SPI
|  | 10*1,13*2,0*0,5 |  | 11.3 | [23 empty] | VV | 0
|  | 8*1,13*3,10*0,5 |  | 14.012 | [23 empty] | VV | 0
|  | 8*1,5*0,5*2 |  | 12 | [23 empty] | VV | 0
SPU
30 | 162701109R00 | Vodorovné přemístění výkopku příplatek k ceně za každých dalších i započatých 1 000 m přes 10 000 m z horniny 1 až 4 | m3 | 3177.658 |  | 0 | 0 | 0 | 24.8 | 78805.92 | 21 | 0 | 0 | 0 | 0 | 0 | 800-1 | RTS 24/ II | RTS 24/ II | 0 | 0 |  | Práce | Běžná |  |  |  | POL1_
|  | po suchu, bez naložení výkopku, avšak se složením bez rozhrnutí, zpáteční cesta vozidla. | [25 empty] | SPI
|  | (15,75+330,61366+58,34359-7,50)*8 |  | 3177.658 | [23 empty] | VV | 0
SPU
31 | 162701159R00 | Vodorovné přemístění výkopku příplatek k ceně za každých dalších i započatých 1 000 m přes 10 000 m z horniny 5 až 7 | m3 | 298.496 |  | 0 | 0 | 0 | 29 | 8656.38 | 21 | 0 | 0 | 0 | 0 | 0 | 800-1 | RTS 24/ II | RTS 24/ II | 0 | 0 |  | Práce | Běžná |  |  |  | POL1_
|  | po suchu, bez naložení výkopku, avšak se složením bez rozhrnutí, zpáteční cesta vozidla. | [25 empty] | SPI
|  | 10*1,13*2,0*0,5*8 |  | 90.4 | [23 empty] | VV | 0
|  | 8*1,13*3,10*0,5*8 |  | 112.096 | [23 empty] | VV | 0
|  | 8*1,5*0,5*2*8 |  | 96 | [23 empty] | VV | 0
SPU
32 | 167101101R00 | Nakládání, skládání, překládání neulehlého výkopku nakládání výkopku do 100 m3, z horniny 1 až 4 | m3 | 7.5 |  | 0 | 0 | 0 | 350 | 2625 | 21 | 0 | 0 | 0 | 0 | 0 | 800-1 | RTS 24/ II | RTS 24/ II | 0.652 | 4.89 |  | Práce | Běžná |  |  |  | POL1_
|  | 8*2,50*2,50*0,15 |  | 7.5 | [23 empty] | VV | 0
SPU
33 | 167101152R00 | Nakládání, skládání, překládání neulehlého výkopku nakládání výkopku přes 100 m3, z horniny 5 až 7 | m3 | 37.312 |  | 0 | 0 | 0 | 126.5 | 4719.97 | 21 | 0 | 2 | 74.62 | 0 | 0 | 800-1 | RTS 24/ II | RTS 24/ II | 0.061 | 2.28 |  | Práce | Běžná |  |  |  | POL1_
|  | 10*1,13*2,0*0,5 |  | 11.3 | [23 empty] | VV | 0
|  | 8*1,13*3,10*0,5 |  | 14.012 | [23 empty] | VV | 0
|  | 8*1,5*0,5*2 |  | 12 | [23 empty] | VV | 0
SPU
34 | 174101101R00 | Zásyp sypaninou se zhutněním jam, šachet, rýh nebo kolem objektů v těchto vykopávkách | m3 | 458.46 |  | 0 | 0 | 0 | 159 | 72895.14 | 21 | 0 | 0 | 0 | 0 | 0 | 800-1 | RTS 24/ II | RTS 24/ II | 0.202 | 92.61 |  | Práce | Běžná |  |  |  | POL1_
|  | z jakékoliv horniny s uložením výkopku po vrstvách, | [25 empty] | SPI
|  | včetně strojního přemístění materiálu pro zásyp ze vzdálenosti do 10 m od okraje zásypu | [25 empty] | POP
|  | štěrkodrť fr. 0-32 mm : 10*2,50*2,50*2,0+44,64 |  | 169.64 | [23 empty] | VV | 0
|  | 8*2,50*2,50*3,10 |  | 155 | [23 empty] | VV | 0
|  | 19,0*1,50*3,10 |  | 88.35 | [23 empty] | VV | 0
|  | 10,65*1,15*3,10 |  | 37.9672 | [23 empty] | VV | 0
|  | vhodný vytěžený výkopek : 8*2,50*2,50*0,15 |  | 7.5 | [23 empty] | VV | 0
SPU
35 | 180402111R00 | Založení trávníku parkový trávník, výsevem, v rovině nebo na svahu do 1:5 | m2 | 50 |  | 0 | 2.29 | 114.5 | 30.21 | 1510.5 | 21 | 0 | 0 | 0 | 0 | 0 | 823-1 | RTS 24/ II | RTS 24/ II | 0.06 | 3 |  | Práce | Běžná |  |  |  | POL1_
|  | na půdě předem připravené s pokosením, naložením, odvozem odpadu do 20 km a se složením, | [25 empty] | SPI
|  | 8*2,5*2,5 |  | 50 | [23 empty] | VV | 0
SPU
36 | 181101102R00 | Úprava pláně v zářezech v hornině 1 až 4, se zhutněním | m2 | 215.9975 |  | 0 | 0 | 0 | 17 | 3671.96 | 21 | 0 | 0 | 0 | 0 | 0 | 800-1 | RTS 24/ II | RTS 24/ II | 0.018 | 3.89 |  | Práce | Běžná |  |  |  | POL1_
|  | vyrovnáním výškových rozdílů, ploch vodorovných a ploch do sklonu 1 : 5. | [25 empty] | SPI
|  | 10*2,50*2,50 |  | 62.5 | [23 empty] | VV | 0
|  | 8*2,50*2,50 |  | 50 | [23 empty] | VV | 0
|  | 19,0*1,50 |  | 28.5 | [23 empty] | VV | 0
|  | 10,65*1,15 |  | 12.2475 | [23 empty] | VV | 0
|  | 15,0*2,10 |  | 31.5 | [23 empty] | VV | 0
|  | 2,5*2,5*3 |  | 18.75 | [23 empty] | VV | 0
|  | 2,5*2,5*2 |  | 12.5 | [23 empty] | VV | 0
SPU
37 | 181201102R00 | Úprava pláně v násypech v hornině 1 až 4, se zhutněním | m2 | 153.2475 |  | 0 | 0 | 0 | 17 | 2605.21 | 21 | 0 | 0 | 0 | 0 | 0 | 800-1 | RTS 24/ II | RTS 24/ II | 0.018 | 2.76 |  | Práce | Běžná |  |  |  | POL1_
|  | vyrovnání výškových rozdílů, plochy vodorovné a plochy do sklonu 1 : 5, | [25 empty] | SPI
|  | 10*2,5*2,5 |  | 62.5 | [23 empty] | VV | 0
|  | 8*2,5*2,5 |  | 50 | [23 empty] | VV | 0
|  | 19,0*1,50 |  | 28.5 | [23 empty] | VV | 0
|  | 10,65*1,15 |  | 12.2475 | [23 empty] | VV | 0
SPU
38 | 171201201RTT | Uložení sypaniny na skl.-sypanina na výšku přes 2m, včetně poplatku za skládku | m3 | 397.2072 |  | 0 | 0 | 0 | 100 | 39720.73 | 21 | 0 | 0 | 0 | 0 | 0 |  | Vlastní | Indiv | 0.009 | 3.57 |  | Práce | Běžná |  |  |  | POL1_
|  | (15,75+330,61366+58,34359-7,50) |  | 397.2072 | [23 empty] | VV | 0
SPU
39 | 00572400R | směs travní parková, pro běžnou zátěž | kg | 0.5 |  | 0 | 158.5 | 79.25 | 0 | 0 | 21 | 0 | 0.001 | 0 | 0 | 0 | SPCM | RTS 24/ II | RTS 24/ II | 0 | 0 |  | Specifikace | Běžná |  |  |  | POL3_
|  | 8*2,5*2,5*0,01 |  | 0.5 | [23 empty] | VV | 0
SPU
40 | 583423202R | Kamenivo stanovené přírodní; drcené; 0/32; amfibolit | t | 832.07 |  | 0 | 489 | 406882.23 | 0 | 0 | 21 | 0 | 1 | 832.07 | 0 | 0 | SPCM | RTS 24/ II | RTS 24/ II | 0 | 0 |  | Specifikace | Běžná |  |  |  | POL3_
|  | 10*2,50*2,50*2,0*1,85+44,66*1,8 |  | 311.638 | [23 empty] | VV | 0
|  | 8*2,50*2,50*3,10*1,85 |  | 286.75 | [23 empty] | VV | 0
|  | 19,0*1,50*3,10*1,85 |  | 163.4475 | [23 empty] | VV | 0
|  | 10,65*1,15*3,10*1,85 |  | 70.2394 | [23 empty] | VV | 0
SPU
Díl: | 3 | Svislé a kompletní konstrukce |  |  |  | 0 |  | 468650.67 |  | 166878.21 |  | 0 |  | 307.71 |  | 0 |  |  |  |  | 293.35 | [6 empty] | DIL
41 | 351311133R00 | Zdivo spodní části stok z prostého betonu V 4 třídy C 25/30, stupeň vlivu prostředí XF1, tloušťky přes 300 mm | m3 | 122.94 |  | 0 | 3775.05 | 464104.65 | 879.95 | 108181.05 | 21 | 0 | 2.5 | 307.35 | 0 | 0 | 827-1 | RTS 24/ II | RTS 24/ II | 1.585 | 194.86 |  | Práce | Běžná |  |  |  | POL1_
|  | z cementu portlandského nebo struskoportlandského, v otevřeném výkopu, | [25 empty] | SPI
|  | 18*1,20*1,20*0,50*2*1,5 |  | 38.88 | [23 empty] | VV | 0
|  | 18*1,13*1,50 |  | 30.51 | [23 empty] | VV | 0
|  | 10*11,5*1,5*0,30 |  | 51.75 | [23 empty] | VV | 0
|  | 1,50*1,20*2*0,50 |  | 1.8 | [23 empty] | VV | 0
SPU
42 | 351351111R00 | Vnitřní bednění spodní části stok výšky do 1200 mm | m2 | 149.688 |  | 0 | 30.37 | 4546.02 | 392.13 | 58697.16 | 21 | 0 | 0.00238 | 0.36 | 0 | 0 | 827-1 | RTS 24/ II | RTS 24/ II | 0.658 | 98.49 |  | Práce | Běžná |  |  |  | POL1_
|  | v otevřeném výkopu, odbednění a nátěr proti přilnavosti betonu, | [25 empty] | SPI
|  | Bednění se ponechá ve výkopu, jedná se o bednění z řeziva. | [25 empty] | POP
|  | 18*1,20*1,20*2*2 |  | 103.68 | [23 empty] | VV | 0
|  | 2*1,50*1,20 |  | 3.6 | [23 empty] | VV | 0
|  | 18*1,13*1,2 |  | 24.408 | [23 empty] | VV | 0
|  | 1,50*4*10*0,30 |  | 18 | [23 empty] | VV | 0
SPU
Díl: | 5 | Komunikace |  |  |  | 0 |  | 0 |  | 0 |  | 0 |  | 0 |  | 0 |  |  |  |  | 0 | [6 empty] | DIL
43 | 564851111RT2 | Podklad ze štěrkodrti s rozprostřením a zhutněním frakce 0-32 mm, tloušťka po zhutnění 150 mm | m2 |  |  | 0 | 146.35 | 0 | 33.15 | 0 | 21 | 0 | 0.345 | 0 | 0 | 0 | 822-1 | RTS 24/ II | RTS 24/ II | 0.026 | 0 |  | Práce | Běžná |  |  |  | POL1_
|  | 15,0*2,10*2 |  | 63 | [23 empty] | VV | 0
SPU
44 | 564861111RT2 | Podklad ze štěrkodrti s rozprostřením a zhutněním frakce 0-32 mm, tloušťka po zhutnění 200 mm | m2 |  |  | 0 | 195.11 | 0 | 38.39 | 0 | 21 | 0 | 0.46 | 0 | 0 | 0 | 822-1 | RTS 24/ II | RTS 24/ II | 0.029 | 0 |  | Práce | Běžná |  |  |  | POL1_
|  | 2,50*2,50*4*2 |  | 50 | [23 empty] | VV | 0
|  | 2,50*2,50*3*2 |  | 37.5 | [23 empty] | VV | 0
|  | 2,50*2,50*2*2 |  | 25 | [23 empty] | VV | 0
|  | 3,0*0,50*2 |  | 3 | [23 empty] | VV | 0
SPU
45 | 567122114R00 | Podklad z kameniva zpevněného cementem SC C8/10, tloušťka po zhutnění 150 mm | m2 |  |  | 0 | 422.53 | 0 | 42.47 | 0 | 21 | 0 | 0.38314 | 0 | 0 | 0 | 822-1 | RTS 24/ II | RTS 24/ II | 0.026 | 0 |  | Práce | Běžná |  |  |  | POL1_
|  | bez dilatačních spár, s rozprostřením a zhutněním, ošetřením povrchu podkladu vodou | [25 empty] | SPI
|  | 2,50*2,50*4 |  | 25 | [23 empty] | VV | 0
|  | 15,0*0,25 |  | 3.75 | [23 empty] | VV | 0
|  | 11,50*0,25 |  | 2.875 | [23 empty] | VV | 0
SPU
46 | 567211115R00 | Podklad z prostého betonu třídy I., tloušťky 150 mm | m2 |  |  | 0 | 550.05 | 0 | 107.95 | 0 | 21 | 0 | 0.38042 | 0 | 0 | 0 | 822-1 | RTS 24/ II | RTS 24/ II | 0.151 | 0 |  | Práce | Běžná |  |  |  | POL1_
|  | 2,50*2,50*4 |  | 25 | [23 empty] | VV | 0
|  | 2,50*2,50*3 |  | 18.75 | [23 empty] | VV | 0
|  | 2,50*2,50*2 |  | 12.5 | [23 empty] | VV | 0
SPU
47 | 573231147R00 | Postřik spojovací kationaktivní emulzí KAE modifikovanou, množství zbytkového asfaltu 0,70 kg/m2 | m2 |  |  | 0 | 10.33 | 0 | 1.57 | 0 | 21 | 0 | 0.0007 | 0 | 0 | 0 | 822-1 | RTS 24/ II | RTS 24/ II | 0.002 | 0 |  | Práce | Běžná |  |  |  | POL1_
|  | bez posypu kamenivem | [25 empty] | SPI
|  | 2,50*2,50*4*2 |  | 50 | [23 empty] | VV | 0
|  | 15,0*0,25*2 |  | 7.5 | [23 empty] | VV | 0
|  | 11,50*0,25*2 |  | 5.75 | [23 empty] | VV | 0
SPU
48 | 577112114R00 | Beton asfaltový z modifikovaného asfaltu v pruhu šířky do 3 m, ACO 11 S , tloušťky 50 mm, plochy přes 1000 m2 | m2 |  |  | 0 | 428.07 | 0 | 63.93 | 0 | 21 | 0 | 0.12966 | 0 | 0 | 0 | 822-1 | RTS 24/ II | RTS 24/ II | 0.072 | 0 |  | Práce | Běžná |  |  |  | POL1_
|  | 2,50*2,50*4 |  | 25 | [23 empty] | VV | 0
|  | 15,0*0,25 |  | 3.75 | [23 empty] | VV | 0
|  | 11,50*0,25 |  | 2.875 | [23 empty] | VV | 0
SPU
49 | 577115116R00 | Beton asfaltový z modifikovaného asfaltu v pruhu šířky do 3 m, ACL 22 S , tloušťky 70 mm, plochy přes 1000 m2 | m2 |  |  | 0 | 588.33 | 0 | 77.67 | 0 | 21 | 0 | 0.18152 | 0 | 0 | 0 | 822-1 | RTS 24/ II | RTS 24/ II | 0.088 | 0 |  | Práce | Běžná |  |  |  | POL1_
|  | 2,50*2,50*4 |  | 25 | [23 empty] | VV | 0
|  | 15,0*0,25 |  | 3.75 | [23 empty] | VV | 0
|  | 11,50*0,25 |  | 2.875 | [23 empty] | VV | 0
SPU
50 | 596215020R00 | Kladení zámkové dlažby do drtě tloušťka dlažby 60 mm, tloušťka lože 30 mm | m2 |  |  | 0 | 41.72 | 0 | 281.78 | 0 | 21 | 0 | 0.05545 | 0 | 0 | 0 | 822-1 | RTS 24/ II | RTS 24/ II | 0.442 | 0 |  | Práce | Běžná |  |  |  | POL1_
|  | s provedením lože z kameniva drceného, s vyplněním spár, s dvojitým hutněním a se smetením přebytečného materiálu na krajnici. S dodáním hmot pro lože a výplň spár. | [25 empty] | SPI |  | s provedením lože z kameniva drceného, s vyplněním spár, s dvojitým hutněním a se smetením přebytečného materiálu na krajnici. S dodáním hmot pro lože a výplň spár.
|  | 15,0*1,50-3,2*0,40 |  | 21.22 | [23 empty] | VV | 0
|  | 3,2*0,40 |  | 1.28 | [23 empty] | VV | 0
SPU
51 | 596215040R00 | Kladení zámkové dlažby do drtě tloušťka dlažby 80 mm, tloušťka lože 40 mm | m2 |  |  | 0 | 55.61 | 0 | 304.89 | 0 | 21 | 0 | 0.0739 | 0 | 0 | 0 | 822-1 | RTS 24/ II | RTS 24/ II | 0.478 | 0 |  | Práce | Běžná |  |  |  | POL1_
|  | s provedením lože z kameniva drceného, s vyplněním spár, s dvojitým hutněním a se smetením přebytečného materiálu na krajnici. S dodáním hmot pro lože a výplň spár. | [25 empty] | SPI |  | s provedením lože z kameniva drceného, s vyplněním spár, s dvojitým hutněním a se smetením přebytečného materiálu na krajnici. S dodáním hmot pro lože a výplň spár.
|  | 2,50*2,50*3 |  | 18.75 | [23 empty] | VV | 0
SPU
52 | 596215028R00 | Kladení zámkové dlažby do drtě příplatek za více barev dlažby tloušťky 60 mm | m2 |  |  | 0 | 0 | 0 | 34.3 | 0 | 21 | 0 | 0.05545 | 0 | 0 | 0 | 822-1 | RTS 24/ II | RTS 24/ II | 0.055 | 0 |  | Práce | Běžná |  |  |  | POL1_
|  | s provedením lože z kameniva drceného, s vyplněním spár, s dvojitým hutněním a se smetením přebytečného materiálu na krajnici. S dodáním hmot pro lože a výplň spár. | [25 empty] | SPI |  | s provedením lože z kameniva drceného, s vyplněním spár, s dvojitým hutněním a se smetením přebytečného materiálu na krajnici. S dodáním hmot pro lože a výplň spár.
|  | 3,2*0,40 |  | 1.28 | [23 empty] | VV | 0
SPU
53 | 59245110R | Dlažba betonová | m2 |  |  | 0 | 418.5 | 0 | 0 | 0 | 21 | 0 | 0.129 | 0 | 0 | 0 | SPCM | RTS 24/ II | RTS 24/ II | 0 | 0 |  | Specifikace | Běžná |  |  |  | POL3_
|  | (15,0*1,50-3,2*0,40)*1,03 |  | 21.8566 | [23 empty] | VV | 0
SPU
54 | 592451151R | Dlažba betonová | m2 |  |  | 0 | 746 | 0 | 0 | 0 | 21 | 0 | 0.1315 | 0 | 0 | 0 | SPCM | RTS 24/ II | RTS 24/ II | 0 | 0 |  | Specifikace | Běžná |  |  |  | POL3_
|  | 3,2*0,40*1,03 |  | 1.3184 | [23 empty] | VV | 0
SPU
55 | 592451170R | Dlažba betonová | m2 |  |  | 0 | 524 | 0 | 0 | 0 | 21 | 0 | 0.17245 | 0 | 0 | 0 | SPCM | RTS 24/ II | RTS 24/ II | 0 | 0 |  | Specifikace | Běžná |  |  |  | POL3_
|  | 2,50*2,50*3*1,03 |  | 19.3125 | [23 empty] | VV | 0
SPU
Díl: | 8 | Trubní vedení |  |  |  | 0 |  | 10676.83 |  | 289.67 |  | 0 |  | 0.01 |  | 0 |  |  |  |  | 0.47 | [6 empty] | DIL
56 | 877423123R00 | Montáž tvarovek na potrubí z trub z plastů těsněných gumovým kroužkem jednoosých DN 600 mm | kus | 1 |  | 0 | 2.83 | 2.83 | 289.67 | 289.67 | 21 | 0 | 6e-05 | 0 | 0 | 0 | 827-1 | RTS 24/ II | RTS 24/ II | 0.472 | 0.47 |  | Práce | Běžná |  |  |  | POL1_
|  | v otevřeném výkopu, | [25 empty] | SPI
SPU
57 | 28656199R | Zátka hrdlová kanalizační PPKGM DN 600 délka 170 mm | kus | 1 |  | 0 | 10674 | 10674 | 0 | 0 | 21 | 0 | 0.01 | 0.01 | 0 | 0 |  | Vlastní | Indiv | 0 | 0 |  | Specifikace | Běžná |  |  |  | POL3_
SPU
Díl: | 91 | Doplňující práce na komunikaci |  |  |  | 0 |  | 38026.18 |  | 15496.05 |  | 0 |  | 21.54 |  | 0.14 |  |  |  |  | 24.65 | [6 empty] | DIL
58 | 917762111R00 | Osazení silničního nebo chodníkového obrubníku ležatého, s boční opěrou z betonu prostého, do lože z betonu prostého C 12/15 | m | 15 |  | 0 | 217.42 | 3261.3 | 203.58 | 3053.7 | 21 | 0 | 0.185 | 2.78 | 0 | 0 | 822-1 | RTS 24/ II | RTS 24/ II | 0.33704 | 5.06 |  | Práce | Běžná |  |  |  | POL1_
|  | S dodáním hmot pro lože tl. 80-100 mm. | [25 empty] | SPI
|  | 15,0 |  | 15 | [23 empty] | VV | 0
SPU
59 | 917862111R00 | Osazení silničního nebo chodníkového obrubníku stojatého, s boční opěrou z betonu prostého, do lože z betonu prostého C 12/15 | m | 39.5 |  | 0 | 220.51 | 8710.15 | 164.99 | 6517.11 | 21 | 0 | 0.188 | 7.43 | 0 | 0 | 822-1 | RTS 24/ II | RTS 24/ II | 0.272 | 10.74 |  | Práce | Běžná |  |  |  | POL1_
|  | S dodáním hmot pro lože tl. 80-100 mm. | [25 empty] | SPI
|  | 13,0 |  | 13 | [23 empty] | VV | 0
|  | (2,0+2,50+4,0+3,0) |  | 11.5 | [23 empty] | VV | 0
|  | 15,0 |  | 15 | [23 empty] | VV | 0
SPU
60 | 918101111R00 | Lože pod obrubníky, krajníky nebo obruby z betonu prostého C 12/15 | m3 | 3.195 |  | 0 | 2964.43 | 9471.35 | 800.57 | 2557.82 | 21 | 0 | 2.525 | 8.07 | 0 | 0 | 822-1 | RTS 24/ II | RTS 24/ II | 1.442 | 4.61 |  | Práce | Běžná |  |  |  | POL1_
|  | z dlažebních kostek z betonu prostého | [25 empty] | SPI
|  | (13,0+2,0+2,50+4,0+3,0)*0,06 |  | 1.47 | [23 empty] | VV | 0
|  | 15,0*0,045 |  | 0.675 | [23 empty] | VV | 0
|  | 15,0*0,07 |  | 1.05 | [23 empty] | VV | 0
SPU
61 | 919722211R00 | Dilatační spáry řezané v cementobetonovém krytu příčné, zalití spár za studena s těsněním, šířka přes 3 do 9 mm | m | 48.5 |  | 0 | 11.45 | 555.33 | 23.95 | 1161.58 | 21 | 0 | 1e-05 | 0 | 0.002 | 0.1 | 822-1 | RTS 24/ II | RTS 24/ II | 0.043 | 2.09 |  | Práce | Běžná |  |  |  | POL1_
|  | vyčištění spár po řezání, vyčištění spár před zálivkou a impregnace spár před zálivkou, | [25 empty] | SPI
|  | (16,0+12,50+2,50*4*2) |  | 48.5 | [23 empty] | VV | 0
SPU
62 | 919735113R00 | Řezání stávajících krytů nebo podkladů živičných, hloubky přes 100 do 150 mm | m | 39 |  | 0 | 67.44 | 2630.16 | 56.56 | 2205.84 | 21 | 0 | 0 | 0 | 0.001 | 0.04 | 822-1 | RTS 24/ II | RTS 24/ II | 0.055 | 2.15 |  | Práce | Běžná |  |  |  | POL1_
|  | včetně spotřeby vody | [25 empty] | SPI
|  | (2,50*4)*2 |  | 20 | [23 empty] | VV | 0
|  | 15,0+0,5 |  | 15.5 | [23 empty] | VV | 0
|  | 3,00+0,5 |  | 3.5 | [23 empty] | VV | 0
SPU
63 | 11163630R | asfaltová zálivka modifikovaná; zpracování za horka; bod měknutí nad 90°C; skupenství při 20°C tuhá hmota; hustota při 25°C 1 000 kg/m3; nerozpustný ve vodě; hořlavý; bod hoření nad 300 °C; černý | t | 0.0485 |  | 0 | 45870 | 2224.7 | 0 | 0 | 21 | 0 | 1 | 0.05 | 0 | 0 | SPCM | RTS 24/ II | RTS 24/ II | 0 | 0 |  | Specifikace | Běžná |  |  |  | POL3_
|  | (16,0+12,50+2,50*4*2)*0,01*0,05*2000/1000 |  | 0.0485 | [23 empty] | VV | 0
SPU
64 | 592162116R | Dlažba betonová tl = 80,00 mm; dl = 500,0 mm; š = 250,0 mm; povrch: hladký; zátěž: pojízdné nad 3,5 t | kus | 30.9 |  | 0 | 95.2 | 2941.68 | 0 | 0 | 21 | 0 | 0.023 | 0.71 | 0 | 0 | SPCM | RTS 24/ II | RTS 24/ II | 0 | 0 |  | Specifikace | Běžná |  |  |  | POL3_
|  | 15,0*2*1,03 |  | 30.9 | [23 empty] | VV | 0
SPU
65 | 59217010R | obrubník silniční materiál beton; l = 1000,0 mm; š = 150,0 mm; h = 250,0 mm; barva přírodní | kus | 13.39 |  | 0 | 224 | 2999.36 | 0 | 0 | 21 | 0 | 0.0801 | 1.07 | 0 | 0 | SPCM | RTS 24/ II | RTS 24/ II | 0 | 0 |  | Specifikace | Běžná |  |  |  | POL3_
|  | 13,0*1,03 |  | 13.39 | [23 empty] | VV | 0
SPU
66 | 59217020R | obrubník silniční nájezdový; materiál beton; l = 1000,0 mm; š = 148,5 mm; h = 145,0 mm; barva přírodní | kus | 11.845 |  | 0 | 181.5 | 2149.87 | 0 | 0 | 21 | 0 | 0.0421 | 0.5 | 0 | 0 | SPCM | RTS 24/ II | RTS 24/ II | 0 | 0 |  | Specifikace | Běžná |  |  |  | POL3_
|  | (2,0+2,50+4,0+3,0)*1,03 |  | 11.845 | [23 empty] | VV | 0
SPU
67 | 59217421R | obrubník chodníkový materiál beton; l = 1000,0 mm; š = 100,0 mm; h = 250,0 mm; barva šedá | kus | 15.45 |  | 0 | 199.5 | 3082.28 | 0 | 0 | 21 | 0 | 0.06 | 0.93 | 0 | 0 | SPCM | RTS 24/ II | RTS 24/ II | 0 | 0 |  | Specifikace | Běžná |  |  |  | POL3_
|  | 15,0*1,03 |  | 15.45 | [23 empty] | VV | 0
SPU
Díl: | 93 | Dokončovací práce inženýrských staveb |  |  |  | 0 |  | 170291.47 |  | 130196.53 |  | 0 |  | 145.46 |  | 0 |  |  |  |  | 234.51 | [6 empty] | DIL
68 | 936451111R00 | Výplň cementopopílkovou suspenzí dutin 1,0 MPa | m3 | 11.3 |  | 0 | 2112.13 | 23867.07 | 1487.87 | 16812.93 | 21 | 0 | 1.8051 | 20.4 | 0 | 0 | 827-1 | RTS 24/ II | RTS 24/ II | 2.68 | 30.28 |  | Práce | Běžná |  |  |  | POL1_
|  | 10*1,13*1,0 |  | 11.3 | [23 empty] | VV | 0
SPU
69 | 936452117R00 | Výplň cementopopílkovou suspenzí potrubí 1,0 MPa, DN 500 | m | 353 |  | 0 | 414.8 | 146424.4 | 321.2 | 113383.6 | 21 | 0 | 0.35429 | 125.06 | 0 | 0 | 827-1 | RTS 24/ II | RTS 24/ II | 0.57855 | 204.23 |  | Práce | Běžná |  |  |  | POL1_
|  | 12,0*1,25 |  | 15 | [23 empty] | VV | 0
|  | 338,00 |  | 338 | [23 empty] | VV | 0
SPU
Díl: | 99 | Staveništní přesun hmot |  |  |  | 0 |  | 0 |  | 265619.44 |  | 0 |  | 0 |  | 0 |  |  |  |  | 306.99 | [6 empty] | DIL
70 | 998276101R00 | Přesun hmot pro trubní vedení z trub plastových nebo sklolaminátových v otevřeném výkopu | t | 1451.4724 |  | 0 | 0 | 0 | 183 | 265619.44 | 21 | 0 | 0 | 0 | 0 | 0 | 827-1 | RTS 24/ II | RTS 24/ II | 0.2115 | 306.99 |  | Přesun hmot | Běžná |  |  |  | POL7_
|  | vodovodu nebo kanalizace ražené nebo hloubené (827 1.1, 827 1.9, 827 2.1, 827 2.9), drobných objektů | [25 empty] | SPI
|  | na vzdálenost 15 m od hrany výkopu nebo od okraje šachty | [25 empty] | POP
SPU
Díl: | D96 | Přesuny suti a vybouraných hmot |  |  |  | 0 |  | 0 |  | 167107.11 |  | 0 |  | 0 |  | 0 |  |  |  |  | 1.77 | [6 empty] | DIL
71 | 979082213R00 | Vodorovná doprava suti po suchu bez naložení, ale se složením a hrubým urovnáním na vzdálenost do 1 km | t | 176.665 |  | 0 | 0 | 0 | 51.6 | 9115.91 | 21 | 0 | 0 | 0 | 0 | 0 | 822-1 | RTS 24/ II | RTS 24/ II | 0.01 | 1.77 |  | Přesun suti | Běžná |  |  |  | POL8_
SPU
72 | 979082219R00 | Vodorovná doprava suti po suchu příplatek k ceně za každý další i započatý 1 km přes 1 km | t | 3003.3041 |  | 0 | 0 | 0 | 12.7 | 38141.96 | 21 | 0 | 0 | 0 | 0 | 0 | 822-1 | RTS 24/ II | RTS 24/ II | 0 | 0 |  | Přesun suti | Běžná |  |  |  | POL8_
SPU
73 | 979990001T00 | Poplatek za skládku stavební suti, včetně poplatku za uložení | t | 176.665 |  | 0 | 0 | 0 | 150 | 26499.74 | 21 | 0 | 0 | 0 | 0 | 0 |  | Vlastní | Indiv | 0 | 0 |  | Přesun suti | Běžná |  |  |  | POL8_
74 | 997013847 | Poplatek za uložení na skládce (skládkovné) zeminy a kamení kód odpadu 17 05 04 | t | 622.33 |  | 0 | 0 | 0 | 150 | 93349.5 | 21 | 0 | 0 | 0 | 0 | 0 |  | Vlastní | Indiv
SPU
[26 empty] | 12 | 21 | DPH
| Celkem |  |  |  |  | 0 | [19 empty] | 0 | 0 | SUM
END
Note on S6: Jedná se o informaci, zda se jedná o položku, která je do rozpočtu zadána z cenové soustavy RTS, nebo vlastní.
Note on T6: Jedná se o název CÚ, která je zadána u položky rozpočtu

## SO 01 01.1.2 Pol
Položkový soupis prací a dodávek | [28 empty] | #TypZaznamu#
S: | 05/2022 - B | Kobylí - ulice Osvobození | [26 empty] | STA
O: | SO 01 | Kanalizace jednotná | [23 empty] | STA |  |  | OBJ
R: | 01.1.2 | Větev "A" - stavební práce | [26 empty] | ROZ
P.č. | Číslo položky | Název položky | MJ | Množství | Cena / MJ | Celkem | Dodávka | Dodávka celk. | Montáž | Montáž celk. | DPH | Cena s DPH | Hmotnost / MJ | Hmotnost celk.(t) | Dem. hmotnost / MJ | Dem. hmotnost celk.(t) | Ceník | Cen. soustava / platnost | Cenová úroveň | Nhod / MJ | Nhod celk. | Dodavatel | Typ položky | Stav položky
Díl: | 1 | Zemní práce |  |  |  | 0 |  | 1593409.87 |  | 3944351.48 |  | 0 |  | 3022.94 |  | 516.53 |  |  |  |  | 4538.25 | [7 empty] | DIL
1 | 113106211R00 | Rozebrání vozovek a ploch s jakoukoliv výplní spár v ploše jednotlivě do 200 m2, z velkých kostek, kladených do lože z kameniva těženého, škváry nebo strusky | m2 | 81.155 |  | 0 | 0 | 0 | 65.2 | 5291.31 | 21 | 0 | 0 | 0 | 0.417 | 33.84 | 822-1 | RTS 24/ II | RTS 24/ II | 0.13 | 10.55 |  | Práce | Běžná |  |  |  |  | POL1_
|  | s přemístěním hmot na skládku na vzdálenost do 3 m nebo s naložením na dopravní prostředek | [26 empty] | SPI
|  | 59,70*1,15 |  | 68.655 | [24 empty] | VV | 0
|  | 2,50*2,50*2 |  | 12.5 | [24 empty] | VV | 0
SPU
2 | 113107630R00 | Odstranění podkladů nebo krytů z kameniva hrubého drceného, v ploše jednotlivě nad 50 m2, tloušťka vrstvy 300 mm | m2 | 475.275 |  | 0 | 0 | 0 | 90.7 | 43107.44 | 21 | 0 | 0 | 0 | 0.66 | 313.68 | 822-1 | RTS 24/ II | RTS 24/ II | 0.119 | 56.56 |  | Práce | Běžná |  |  |  |  | POL1_
|  | 353,50*1,15 |  | 406.525 | [24 empty] | VV | 0
|  | 2,50*2,50*11 |  | 68.75 | [24 empty] | VV | 0
SPU
3 | 113108415R00 | Odstranění podkladů nebo krytů živičných, v ploše jednotlivě nad 50 m2, tloušťka vrstvy 150 mm | m2 | 394.12 |  | 0 | 0 | 0 | 93.7 | 36929.04 | 21 | 0 | 0 | 0 | 0.33 | 130.06 | 822-1 | RTS 24/ II | RTS 24/ II | 0.113 | 44.54 |  | Práce | Běžná |  |  |  |  | POL1_
|  | (353,50-59,70)*1,15 |  | 337.87 | [24 empty] | VV | 0
|  | 2,50*2,50*9 |  | 56.25 | [24 empty] | VV | 0
SPU
4 | 113109420R00 | Odstranění podkladů nebo krytů z betonu prostého, v ploše jednotlivě nad 50 m2, tloušťka vrstvy 200 mm | m2 | 81.155 |  | 0 | 0 | 0 | 188 | 15257.14 | 21 | 0 | 0 | 0 | 0.48 | 38.95 | 822-1 | RTS 24/ II | RTS 24/ II | 0.06 | 4.87 |  | Práce | Běžná |  |  |  |  | POL1_
|  | 59,70*1,15 |  | 68.655 | [24 empty] | VV | 0
|  | 2,50*2,50*2 |  | 12.5 | [24 empty] | VV | 0
SPU
5 | 115101201R00 | Čerpání vody na dopravní výšku do 10 m s uvažovaným průměrným přítokem do 500 l/min | h | 480 |  | 0 | 0 | 0 | 136.5 | 65520 | 21 | 0 | 0 | 0 | 0 | 0 | 800-1 | RTS 24/ II | RTS 24/ II | 0.203 | 97.44 |  | Práce | Běžná |  |  |  |  | POL1_
|  | na vzdálenost od hladiny vody v jímce po výšku roviny proložené osou nejvyššího bodu výtlačného potrubí. Včetně odpadní potrubí v délce do 20 m. | [26 empty] | SPI |  | na vzdálenost od hladiny vody v jímce po výšku roviny proložené osou nejvyššího bodu výtlačného potrubí. Včetně odpadní potrubí v délce do 20 m.
|  | 60*8 |  | 480 | [24 empty] | VV | 0
SPU
6 | 115101301R00 | Pohotovost záložní čerpací soupravy na dopravní výšku do 10 m s uvažovaným průměrným přítokem do 500 l/min | den | 60 |  | 0 | 0 | 0 | 60.3 | 3618 | 21 | 0 | 0 | 0 | 0 | 0 | 800-1 | RTS 24/ II | RTS 24/ II | 0 | 0 |  | Práce | Běžná |  |  |  |  | POL1_
|  | na vzdálenost (výšku) od hladiny vody v jímce po výšku roviny proložené osou nejvyššího bodu výtlačného potrubí. Včetně sacího a výtlačného potrubí, příp. odpadních žlabů, lešení pod čerpadlo a pod potrubí nebo pod odpadní žlaby a záložního zdroje energie. | [26 empty] | SPI |  | na vzdálenost (výšku) od hladiny vody v jímce po výšku roviny proložené osou nejvyššího bodu výtlačného potrubí. Včetně sacího a výtlačného potrubí, příp. odpadních žlabů, lešení pod čerpadlo a pod potrubí nebo pod odpadní žlaby a záložního zdroje energie.
|  | 60 |  | 60 | [24 empty] | VV | 0
SPU
7 | 131201112R00 | Hloubení nezapažených jam a zářezů do 1000 m3, v hornině 3, hloubení strojně | m3 | 255 |  | 0 | 0 | 0 | 149 | 37995 | 21 | 0 | 0 | 0 | 0 | 0 | 800-1 | RTS 24/ II | RTS 24/ II | 0.106 | 27.03 |  | Práce | Běžná |  |  |  |  | POL1_
|  | kromě zářezů se šikmými stěnami pro podzemní vedení, s urovnáním dna do předepsaného profilu a spádu, s případným nutným přemístěním ve výkopišti a dále buď s přemístěním výkopku na přilehlém terénu na vzdálenost do 3 m od okraje jámy nebo s naložením na dopravní prostředek, | [26 empty] | SPI |  | kromě zářezů se šikmými stěnami pro podzemní vedení, s urovnáním dna do předepsaného profilu a spádu, s případným nutným přemístěním ve výkopišti a dále buď s přemístěním výkopku na přilehlém terénu na vzdálenost do 3 m od okraje jámy nebo s naložením na dopravní prostředek,
|  | 12*2,50*2,50*4,0*0,85 |  | 255 | [24 empty] | VV | 0
SPU
8 | 131201119R00 | Hloubení nezapažených jam a zářezů příplatek za lepivost, v hornině 3, | m3 | 255 |  | 0 | 0 | 0 | 31.2 | 7956 | 21 | 0 | 0 | 0 | 0 | 0 | 800-1 | RTS 24/ II | RTS 24/ II | 0.0431 | 10.99 |  | Práce | Běžná |  |  |  |  | POL1_
|  | kromě zářezů se šikmými stěnami pro podzemní vedení, s urovnáním dna do předepsaného profilu a spádu, s případným nutným přemístěním ve výkopišti a dále buď s přemístěním výkopku na přilehlém terénu na vzdálenost do 3 m od okraje jámy nebo s naložením na dopravní prostředek, | [26 empty] | SPI |  | kromě zářezů se šikmými stěnami pro podzemní vedení, s urovnáním dna do předepsaného profilu a spádu, s případným nutným přemístěním ve výkopišti a dále buď s přemístěním výkopku na přilehlém terénu na vzdálenost do 3 m od okraje jámy nebo s naložením na dopravní prostředek,
|  | 12*2,50*2,50*4,0*0,85 |  | 255 | [24 empty] | VV | 0
SPU
9 | 131301111R00 | Hloubení nezapažených jam a zářezů do 100 m3, v hornině 4, hloubení strojně | m3 | 45 |  | 0 | 0 | 0 | 255.5 | 11497.5 | 21 | 0 | 0 | 0 | 0 | 0 | 800-1 | RTS 24/ II | RTS 24/ II | 0.19 | 8.55 |  | Práce | Běžná |  |  |  |  | POL1_
|  | kromě zářezů se šikmými stěnami pro podzemní vedení, s urovnáním dna do předepsaného profilu a spádu, s případným nutným přemístěním ve výkopišti a dále buď s přemístěním výkopku na přilehlém terénu na vzdálenost do 3 m od okraje jámy nebo s naložením na dopravní prostředek, | [26 empty] | SPI |  | kromě zářezů se šikmými stěnami pro podzemní vedení, s urovnáním dna do předepsaného profilu a spádu, s případným nutným přemístěním ve výkopišti a dále buď s přemístěním výkopku na přilehlém terénu na vzdálenost do 3 m od okraje jámy nebo s naložením na dopravní prostředek,
|  | 12*2,50*2,50*4,0*0,15 |  | 45 | [24 empty] | VV | 0
SPU
10 | 131301119R00 | Hloubení nezapažených jam a zářezů příplatek za lepivost, v hornině 4, | m3 | 45 |  | 0 | 0 | 0 | 67.3 | 3028.5 | 21 | 0 | 0 | 0 | 0 | 0 | 800-1 | RTS 24/ II | RTS 24/ II | 0.1024 | 4.61 |  | Práce | Běžná |  |  |  |  | POL1_
|  | kromě zářezů se šikmými stěnami pro podzemní vedení, s urovnáním dna do předepsaného profilu a spádu, s případným nutným přemístěním ve výkopišti a dále buď s přemístěním výkopku na přilehlém terénu na vzdálenost do 3 m od okraje jámy nebo s naložením na dopravní prostředek, | [26 empty] | SPI |  | kromě zářezů se šikmými stěnami pro podzemní vedení, s urovnáním dna do předepsaného profilu a spádu, s případným nutným přemístěním ve výkopišti a dále buď s přemístěním výkopku na přilehlém terénu na vzdálenost do 3 m od okraje jámy nebo s naložením na dopravní prostředek,
|  | 12*2,50*2,50*4,0*0,15 |  | 45 | [24 empty] | VV | 0
SPU
11 | 132201212R00 | Hloubení rýh šířky přes 60 do 200 cm do 1000 m3, v hornině 3, hloubení strojně | m3 | 1243.9665 |  | 0 | 0 | 0 | 208 | 258745.03 | 21 | 0 | 0 | 0 | 0 | 0 | 800-1 | RTS 24/ II | RTS 24/ II | 0.156 | 194.06 |  | Práce | Běžná |  |  |  |  | POL1_
|  | zapažených i nezapažených, s urovnáním dna do předepsaného profilu a spádu, s případně nutným přehozením výkopku na vzdálenost do 3 m ve výkopišti, s přehozením výkopku na přilehlém terénu na vzdálenost do 5 m od podélné osy rýhy nebo s naložením výkopku na dopravní prostředek. | [26 empty] | SPI |  | zapažených i nezapažených, s urovnáním dna do předepsaného profilu a spádu, s případně nutným přehozením výkopku na vzdálenost do 3 m ve výkopišti, s přehozením výkopku na přilehlém terénu na vzdálenost do 5 m od podélné osy rýhy nebo s naložením výkopku na dopravní prostředek.
|  | 353,50*1,15*3,60*0,85 |  | 1243.9665 | [24 empty] | VV | 0
SPU
12 | 132201219R00 | Hloubení rýh šířky přes 60 do 200 cm příplatek za lepivost, v hornině 3, | m3 | 1243.9665 |  | 0 | 0 | 0 | 48.8 | 60705.57 | 21 | 0 | 0 | 0 | 0 | 0 | 800-1 | RTS 24/ II | RTS 24/ II | 0.084 | 104.49 |  | Práce | Běžná |  |  |  |  | POL1_
|  | zapažených i nezapažených, s urovnáním dna do předepsaného profilu a spádu, s případně nutným přehozením výkopku na vzdálenost do 3 m ve výkopišti, s přehozením výkopku na přilehlém terénu na vzdálenost do 5 m od podélné osy rýhy nebo s naložením výkopku na dopravní prostředek. | [26 empty] | SPI |  | zapažených i nezapažených, s urovnáním dna do předepsaného profilu a spádu, s případně nutným přehozením výkopku na vzdálenost do 3 m ve výkopišti, s přehozením výkopku na přilehlém terénu na vzdálenost do 5 m od podélné osy rýhy nebo s naložením výkopku na dopravní prostředek.
|  | 353,50*1,15*3,60*0,85 |  | 1243.9665 | [24 empty] | VV | 0
SPU
13 | 132301212R00 | Hloubení rýh šířky přes 60 do 200 cm do 1000 m3, v hornině 4, hloubení strojně | m3 | 219.5235 |  | 0 | 0 | 0 | 447.5 | 98236.77 | 21 | 0 | 0 | 0 | 0 | 0 | 800-1 | RTS 24/ II | RTS 24/ II | 0.291 | 63.88 |  | Práce | Běžná |  |  |  |  | POL1_
|  | zapažených i nezapažených, s urovnáním dna do předepsaného profilu a spádu, s případně nutným přehozením výkopku na vzdálenost do 3 m ve výkopišti, s přehozením výkopku na přilehlém terénu na vzdálenost do 5 m od podélné osy rýhy nebo s naložením výkopku na dopravní prostředek. | [26 empty] | SPI |  | zapažených i nezapažených, s urovnáním dna do předepsaného profilu a spádu, s případně nutným přehozením výkopku na vzdálenost do 3 m ve výkopišti, s přehozením výkopku na přilehlém terénu na vzdálenost do 5 m od podélné osy rýhy nebo s naložením výkopku na dopravní prostředek.
|  | 353,50*1,15*3,60*0,15 |  | 219.5235 | [24 empty] | VV | 0
SPU
14 | 132301219R00 | Hloubení rýh šířky přes 60 do 200 cm příplatek za lepivost, v hornině 4, | m3 | 219.5235 |  | 0 | 0 | 0 | 96.5 | 21184.02 | 21 | 0 | 0 | 0 | 0 | 0 | 800-1 | RTS 24/ II | RTS 24/ II | 0.1483 | 32.56 |  | Práce | Běžná |  |  |  |  | POL1_
|  | zapažených i nezapažených, s urovnáním dna do předepsaného profilu a spádu, s případně nutným přehozením výkopku na vzdálenost do 3 m ve výkopišti, s přehozením výkopku na přilehlém terénu na vzdálenost do 5 m od podélné osy rýhy nebo s naložením výkopku na dopravní prostředek. | [26 empty] | SPI |  | zapažených i nezapažených, s urovnáním dna do předepsaného profilu a spádu, s případně nutným přehozením výkopku na vzdálenost do 3 m ve výkopišti, s přehozením výkopku na přilehlém terénu na vzdálenost do 5 m od podélné osy rýhy nebo s naložením výkopku na dopravní prostředek.
|  | 353,50*1,15*3,60*0,15 |  | 219.5235 | [24 empty] | VV | 0
SPU
15 | 151101102R00 | Zřízení pažení a rozepření stěn rýh příložné pro jakoukoliv mezerovitost, hloubky do 4 m | m2 | 3025.2 |  | 0 | 28.48 | 86157.7 | 294.02 | 889469.3 | 21 | 0 | 0.00085 | 2.57 | 0 | 0 | 800-1 | RTS 24/ II | RTS 24/ II | 0.479 | 1449.07 |  | Práce | Běžná |  |  |  |  | POL1_
|  | pro podzemní vedení pro všechny šířky rýhy, | [26 empty] | SPI
|  | 353,50*3,60*2 |  | 2545.2 | [24 empty] | VV | 0
|  | 2,50*4*12*4,0 |  | 480 | [24 empty] | VV | 0
SPU
16 | 151101112R00 | Odstranění pažení a rozepření rýh příložné , hloubky do 4 m | m2 | 3025.2 |  | 0 | 0 | 0 | 171 | 517309.2 | 21 | 0 | 0 | 0 | 0 | 0 | 800-1 | RTS 24/ II | RTS 24/ II | 0.327 | 989.24 |  | Práce | Běžná |  |  |  |  | POL1_
|  | pro podzemní vedení s uložením materiálu na vzdálenost do 3 m od kraje výkopu, | [26 empty] | SPI
|  | 353,50*3,60*2 |  | 2545.2 | [24 empty] | VV | 0
|  | 2,50*4*12*4,0 |  | 480 | [24 empty] | VV | 0
SPU
17 | 151101311R00 | Odstranění rozepření stěn výkopů při roubení příložném, hloubky do 4 m | m3 | 130.088 |  | 0 | 0 | 0 | 19.9 | 2588.75 | 21 | 0 | 0 | 0 | 0 | 0 | 800-1 | RTS 24/ II | RTS 24/ II | 0.038 | 4.94 |  | Práce | Běžná |  |  |  |  | POL1_
|  | s uložením materiálu na vzdálenost do 3 m od okraje výkopu, | [26 empty] | SPI
|  | 1414,00*0,046*2 |  | 130.088 | [24 empty] | VV | 0
SPU
18 | 161101102R00 | Svislé přemístění výkopku z horniny 1 až 4, při hloubce výkopu přes 2,5 do 4 m | m3 | 852.9195 |  | 0 | 0 | 0 | 271.5 | 231567.64 | 21 | 0 | 0 | 0 | 0 | 0 | 800-1 | RTS 24/ II | RTS 24/ II | 0.519 | 442.67 |  | Práce | Běžná |  |  |  |  | POL1_
|  | bez naložení do dopravní nádoby, ale s vyprázdněním dopravní nádoby na hromadu nebo na dopravní prostředek, | [26 empty] | SPI |  | bez naložení do dopravní nádoby, ale s vyprázdněním dopravní nádoby na hromadu nebo na dopravní prostředek,
|  | 353,50*1,15*3,60*1*0,55 |  | 804.9195 | [24 empty] | VV | 0
|  | 12*2,50*2,50*4,0*1*0,16 |  | 48 | [24 empty] | VV | 0
SPU
19 | 162701105R00 | Vodorovné přemístění výkopku z horniny 1 až 4, na vzdálenost přes 9 000 do 10 000 m | m3 | 1763.49 |  | 0 | 0 | 0 | 309 | 544918.41 | 21 | 0 | 0 | 0 | 0 | 0 | 800-1 | RTS 24/ II | RTS 24/ II | 0.011 | 19.4 |  | Práce | Běžná |  |  |  |  | POL1_
|  | po suchu, bez naložení výkopku, avšak se složením bez rozhrnutí, zpáteční cesta vozidla. | [26 empty] | SPI
|  | (255,00+45,00+1243,9665+219,5235) |  | 1763.49 | [24 empty] | VV | 0
SPU
20 | 162701109R00 | Vodorovné přemístění výkopku příplatek k ceně za každých dalších i započatých 1 000 m přes 10 000 m z horniny 1 až 4 | m3 | 14107.92 |  | 0 | 0 | 0 | 24.8 | 349876.42 | 21 | 0 | 0 | 0 | 0 | 0 | 800-1 | RTS 24/ II | RTS 24/ II | 0 | 0 |  | Práce | Běžná |  |  |  |  | POL1_
|  | po suchu, bez naložení výkopku, avšak se složením bez rozhrnutí, zpáteční cesta vozidla. | [26 empty] | SPI
|  | (255,00+45,00+1243,9665+219,5235)*8 |  | 14107.92 | [24 empty] | VV | 0
SPU
21 | 171101121R00 | Uložení sypaniny do násypů zhutněných z hornin nesoudržných kamenitých | m3 | 48.1525 |  | 0 | 0 | 0 | 109 | 5248.62 | 21 | 0 | 0 | 0 | 0 | 0 | 800-1 | RTS 24/ II | RTS 24/ II | 0.05 | 2.41 |  | Práce | Běžná |  |  |  |  | POL1_
|  | s rozprostřením sypaniny ve vrstvách a s hrubým urovnáním, | [26 empty] | SPI
|  | 353,50*1,15*0,10 |  | 40.6525 | [24 empty] | VV | 0
|  | 2,50*2,50*0,10*12 |  | 7.5 | [24 empty] | VV | 0
SPU
22 | 174101101R00 | Zásyp sypaninou se zhutněním jam, šachet, rýh nebo kolem objektů v těchto vykopávkách | m3 | 1330.63 |  | 0 | 0 | 0 | 159 | 211570.17 | 21 | 0 | 0 | 0 | 0 | 0 | 800-1 | RTS 24/ II | RTS 24/ II | 0.202 | 268.79 |  | Práce | Běžná |  |  |  |  | POL1_
|  | z jakékoliv horniny s uložením výkopku po vrstvách, | [26 empty] | SPI
|  | včetně strojního přemístění materiálu pro zásyp ze vzdálenosti do 10 m od okraje zásypu | [26 empty] | POP
|  | 353,50*1,15*2,85 |  | 1158.6 | [24 empty] | VV | 0
|  | 2,50*2,50*2,80*12-1,13*2,80*12 |  | 172.032 | [24 empty] | VV | 0
SPU
23 | 175101101RT2 | Obsyp potrubí bez prohození sypaniny, s dodáním štěrkopísku frakce 0 - 22 mm | m3 | 421.1685 |  | 0 | 772.44 | 325327.4 | 783.56 | 330010.79 | 21 | 0 | 1.7 | 715.99 | 0 | 0 | 800-1 | RTS 24/ II | RTS 24/ II | 1.587 | 668.39 |  | Práce | Běžná |  |  |  |  | POL1_
|  | sypaninou z vhodných hornin tř. 1 - 4 nebo materiálem připraveným podél výkopu ve vzdálenosti do 3 m od jeho kraje, pro jakoukoliv hloubku výkopu a jakoukoliv míru zhutnění, | [26 empty] | SPI |  | sypaninou z vhodných hornin tř. 1 - 4 nebo materiálem připraveným podél výkopu ve vzdálenosti do 3 m od jeho kraje, pro jakoukoliv hloubku výkopu a jakoukoliv míru zhutnění,
|  | 353,50*1,15*0,90 |  | 365.8725 | [24 empty] | VV | 0
|  | 2,50*2,50*0,90*12-1,13*0,90*12 |  | 55.296 | [24 empty] | VV | 0
SPU
24 | 181101102R00 | Úprava pláně v zářezech v hornině 1 až 4, se zhutněním | m2 | 481.525 |  | 0 | 0 | 0 | 17 | 8185.93 | 21 | 0 | 0 | 0 | 0 | 0 | 800-1 | RTS 24/ II | RTS 24/ II | 0.018 | 8.67 |  | Práce | Běžná |  |  |  |  | POL1_
|  | vyrovnáním výškových rozdílů, ploch vodorovných a ploch do sklonu 1 : 5. | [26 empty] | SPI
|  | 353,50*1,15 |  | 406.525 | [24 empty] | VV | 0
|  | 2,50*2,50*12 |  | 75 | [24 empty] | VV | 0
SPU
25 | 181201102R00 | Úprava pláně v násypech v hornině 1 až 4, se zhutněním | m2 | 481.525 |  | 0 | 0 | 0 | 17 | 8185.93 | 21 | 0 | 0 | 0 | 0 | 0 | 800-1 | RTS 24/ II | RTS 24/ II | 0.018 | 8.67 |  | Práce | Běžná |  |  |  |  | POL1_
|  | vyrovnání výškových rozdílů, plochy vodorovné a plochy do sklonu 1 : 5, | [26 empty] | SPI
|  | 353,50*1,15 |  | 406.525 | [24 empty] | VV | 0
|  | 2,50*2,50*12 |  | 75 | [24 empty] | VV | 0
SPU
26 | 171201201RTT | Uložení sypaniny na skl.-sypanina na výšku přes 2m, včetně poplatku za skládku | m3 | 1763.49 |  | 0 | 0 | 0 | 100 | 176349 | 21 | 0 | 0 | 0 | 0 | 0 |  | Vlastní | Indiv | 0.009 | 15.87 |  | Práce | Běžná |  |  |  |  | POL1_
|  | (255,00+45,00+1243,9665+219,5235) |  | 1763.49 | [24 empty] | VV | 0
SPU
27 | 583325631R | Kamenivo stanovené přírodní; těžené; 8/16; OH = 2,58 Mg/m3; štěrkopísek | t | 105.9355 |  | 0 | 1009 | 106888.92 | 0 | 0 | 21 | 0 | 1 | 105.94 | 0 | 0 | SPCM | RTS 24/ II | RTS 24/ II | 0 | 0 |  | Specifikace | Běžná |  |  |  |  | POL3_
|  | 353,50*1,15*0,10*2,2 |  | 89.4355 | [24 empty] | VV | 0
|  | 2,50*2,50*0,10*12*2,2 |  | 16.5 | [24 empty] | VV | 0
SPU
28 | 583423202R | Kamenivo stanovené přírodní; drcené; 0/32; amfibolit | t | 2198.4373 |  | 0 | 489 | 1075035.85 | 0 | 0 | 21 | 0 | 1 | 2198.44 | 0 | 0 | SPCM | RTS 24/ II | RTS 24/ II | 0 | 0 |  | Specifikace | Běžná |  |  |  |  | POL3_
|  | (353,50*1,15*2,50)*1,85 |  | 1880.1781 | [24 empty] | VV | 0
|  | (2,50*2,50*2,80*12-1,13*2,80*12)*1,85 |  | 318.2592 | [24 empty] | VV | 0
SPU
Díl: | 4 | Vodorovné konstrukce |  |  |  | 0 |  | 55835.43 |  | 47281.37 |  | 0 |  | 109.8 |  | 0 |  |  |  |  | 92.49 | [7 empty] | DIL
29 | 451572111RK1 | Lože pod potrubí, stoky a drobné objekty z kameniva drobného těženého 0÷4 mm | m3 | 48.1525 |  | 0 | 670.05 | 32264.58 | 849.95 | 40927.22 | 21 | 0 | 1.8908 | 91.05 | 0 | 0 | 827-1 | RTS 24/ II | RTS 24/ II | 1.695 | 81.62 |  | Práce | Běžná |  |  |  |  | POL1_
|  | v otevřeném výkopu, | [26 empty] | SPI
|  | 353,50*1,15*0,10 |  | 40.6525 | [24 empty] | VV | 0
|  | 2,50*2,50*0,10*12 |  | 7.5 | [24 empty] | VV | 0
SPU
30 | 452311131R00 | Podkladní a zajišťovací konstrukce z betonu desky pod potrubí, stoky a drobné objekty , z betonu prostého třídy C 12/15 | m3 | 7.5 |  | 0 | 3142.78 | 23570.85 | 847.22 | 6354.15 | 21 | 0 | 2.5 | 18.75 | 0 | 0 | 827-1 | RTS 24/ II | RTS 24/ II | 1.449 | 10.87 |  | Práce | Běžná |  |  |  |  | POL1_
|  | z cementu portlandského nebo struskoportlandského, v otevřeném výkopu, | [26 empty] | SPI
|  | 2,50*2,50*0,10*12 |  | 7.5 | [24 empty] | VV | 0
SPU
Díl: | 5 | Komunikace |  |  |  | 0 |  | 0 |  | 0 |  | 0 |  | 0 |  | 0 |  |  |  |  | 0 |  |  |  | realizuje se jen zásyp výkopkem + recyklát do nivelety |  |  |  | DIL
31 | 564861111RT2 | Podklad ze štěrkodrti s rozprostřením a zhutněním frakce 0-32 mm, tloušťka po zhutnění 200 mm | m2 |  |  | 0 | 195.11 | 0 | 38.39 | 0 | 21 | 0 | 0.46 | 0 | 0 | 0 | 822-1 | RTS 24/ II | RTS 24/ II | 0.029 | 0 |  | Práce | Běžná |  |  |  |  | POL1_
|  | 353,50*1,15*2 |  | 813.05 | [24 empty] | VV | 0
|  | 2,50*2,50*12*2 |  | 150 | [24 empty] | VV | 0
|  | 8,50*1,15*2 |  | 19.55 | [24 empty] | VV | 0
SPU
32 | 567122114R00 | Podklad z kameniva zpevněného cementem SC C8/10, tloušťka po zhutnění 150 mm | m2 |  |  | 0 | 422.53 | 0 | 42.47 | 0 | 21 | 0 | 0.38314 | 0 | 0 | 0 | 822-1 | RTS 24/ II | RTS 24/ II | 0.026 | 0 |  | Práce | Běžná |  |  |  |  | POL1_
|  | bez dilatačních spár, s rozprostřením a zhutněním, ošetřením povrchu podkladu vodou | [26 empty] | SPI
|  | 8,50*1,15 |  | 9.775 | [24 empty] | VV | 0
SPU
33 | 567211115R00 | Podklad z prostého betonu třídy I., tloušťky 150 mm | m2 |  |  | 0 | 550.05 | 0 | 107.95 | 0 | 21 | 0 | 0.38042 | 0 | 0 | 0 | 822-1 | RTS 24/ II | RTS 24/ II | 0.151 | 0 |  | Práce | Běžná |  |  |  |  | POL1_
|  | 8,50*1,15 |  | 9.775 | [24 empty] | VV | 0
SPU
34 | 573231147R00 | Postřik spojovací kationaktivní emulzí KAE modifikovanou, množství zbytkového asfaltu 0,70 kg/m2 | m2 |  |  | 0 | 10.33 | 0 | 1.57 | 0 | 21 | 0 | 0.0007 | 0 | 0 | 0 | 822-1 | RTS 24/ II | RTS 24/ II | 0.002 | 0 |  | Práce | Běžná |  |  |  |  | POL1_
|  | bez posypu kamenivem | [26 empty] | SPI
|  | 8,50*1,15*2 |  | 19.55 | [24 empty] | VV | 0
|  | (353,50*1,15+2,50*2,50*11)*1 |  | 475.275 | [24 empty] | VV | 0
SPU
35 | 577112114R00 | Beton asfaltový z modifikovaného asfaltu v pruhu šířky do 3 m, ACO 11 S , tloušťky 50 mm, plochy přes 1000 m2 | m2 |  |  | 0 | 428.07 | 0 | 63.93 | 0 | 21 | 0 | 0.12966 | 0 | 0 | 0 | 822-1 | RTS 24/ II | RTS 24/ II | 0.072 | 0 |  | Práce | Běžná |  |  |  |  | POL1_
|  | 8,50*1,15 |  | 9.775 | [24 empty] | VV | 0
|  | (353,50*1,15+2,50*2,50*11) |  | 475.275 | [24 empty] | VV | 0
SPU
36 | 577115116R00 | Beton asfaltový z modifikovaného asfaltu v pruhu šířky do 3 m, ACL 22 S , tloušťky 70 mm, plochy přes 1000 m2 | m2 |  |  | 0 | 588.33 | 0 | 77.67 | 0 | 21 | 0 | 0.18152 | 0 | 0 | 0 | 822-1 | RTS 24/ II | RTS 24/ II | 0.088 | 0 |  | Práce | Běžná |  |  |  |  | POL1_
|  | 8,50*1,15 |  | 9.775 | [24 empty] | VV | 0
|  | (353,50*1,15+2,50*2,50*11) |  | 475.275 | [24 empty] | VV | 0
SPU
Díl: | 8 | Trubní vedení |  |  |  | 0 |  | 1448530.16 |  | 383694.23 |  | 0 |  | 252.98 |  | 0 |  |  |  |  | 480.46 | [7 empty] | DIL
37 | 871218113R00 | Kladení dren. potrubí do rýhy, flex. PVC, do 65 mm | m | 353.3 |  | 0 | 0 | 0 | 34.2 | 12082.86 | 21 | 0 | 0.001 | 0.35 | 0 | 0 |  | RTS 24/ II | RTS 24/ II | 0.06 | 21.2 |  | Práce | Běžná |  |  |  |  | POL1_
|  | 353,30 |  | 353.3 | [24 empty] | VV | 0
SPU
38 | 871413121R00 | Montáž potrubí z trub z plastů těsněných gumovým kroužkem DN 500 mm | m | 353.5 |  | 0 | 0.62 | 219.17 | 107.88 | 38135.58 | 21 | 0 | 1e-05 | 0 | 0 | 0 | 827-1 | RTS 24/ II | RTS 24/ II | 0.154 | 54.44 |  | Práce | Běžná |  |  |  |  | POL1_
|  | v otevřeném výkopu ve sklonu do 20 %, | [26 empty] | SPI
|  | 353,50 |  | 353.5 | [24 empty] | VV | 0
SPU
39 | 877413121R00 | Montáž tvarovek na potrubí z trub z plastů těsněných gumovým kroužkem odbočných DN 500 mm | kus | 70 |  | 0 | 4.7 | 329 | 389.8 | 27286 | 21 | 0 | 0.0001 | 0.01 | 0 | 0 | 827-1 | RTS 24/ II | RTS 24/ II | 0.635 | 44.45 |  | Práce | Běžná |  |  |  |  | POL1_
|  | v otevřeném výkopu, | [26 empty] | SPI
|  | 42 |  | 42 | [24 empty] | VV | 0
|  | 24 |  | 24 | [24 empty] | VV | 0
|  | 1 |  | 1 | [24 empty] | VV | 0
|  | 3 |  | 3 | [24 empty] | VV | 0
SPU
40 | 877313122R00 | Montáž tvarovek na potrubí z trub z plastů těsněných gumovým kroužkem přesuvek DN 150 mm | kus | 66 |  | 0 | 1.3 | 85.8 | 184.2 | 12157.2 | 21 | 0 | 3e-05 | 0 | 0 | 0 | 827-1 | RTS 24/ II | RTS 24/ II | 0.3 | 19.8 |  | Práce | Běžná |  |  |  |  | POL1_
|  | v otevřeném výkopu, | [26 empty] | SPI
|  | 42+24+1+3 |  | 70 | [24 empty] | VV | 0
|  | -4 |  | -4 | [24 empty] | VV | 0
SPU
41 | 877413122R00 | Montáž tvarovek na potrubí z trub z plastů těsněných gumovým kroužkem přesuvek DN 500 mm | kus | 5 |  | 0 | 5.81 | 29.05 | 448.19 | 2240.95 | 21 | 0 | 0.00013 | 0 | 0 | 0 | 827-1 | RTS 24/ II | RTS 24/ II | 0.73 | 3.65 |  | Práce | Běžná |  |  |  |  | POL1_
|  | v otevřeném výkopu, | [26 empty] | SPI
|  | 5 |  | 5 | [24 empty] | VV | 0
SPU
42 | 877313123R00 | Montáž tvarovek na potrubí z trub z plastů těsněných gumovým kroužkem jednoosých DN 150 mm | kus | 130 |  | 0 | 0.65 | 84.5 | 108.35 | 14085.5 | 21 | 0 | 1e-05 | 0 | 0 | 0 | 827-1 | RTS 24/ II | RTS 24/ II | 0.176 | 22.88 |  | Práce | Běžná |  |  |  |  | POL1_
|  | v otevřeném výkopu, | [26 empty] | SPI
|  | 42+24+1+3 |  | 70 | [24 empty] | VV | 0
|  | 42+24+1+3 |  | 70 | [24 empty] | VV | 0
|  | -4 |  | -4 | [24 empty] | VV | 0
|  | -4 |  | -4 | [24 empty] | VV | 0
|  | -1 |  | -1 | [24 empty] | VV | 0
|  | -1 |  | -1 | [24 empty] | VV | 0
SPU
43 | 877373123R00 | Montáž tvarovek na potrubí z trub z plastů těsněných gumovým kroužkem jednoosých DN 300 mm | kus | 5 |  | 0 | 1.53 | 7.65 | 165.47 | 827.35 | 21 | 0 | 3e-05 | 0 | 0 | 0 | 827-1 | RTS 24/ II | RTS 24/ II | 0.269 | 1.35 |  | Práce | Běžná |  |  |  |  | POL1_
|  | v otevřeném výkopu, | [26 empty] | SPI
|  | 2 |  | 2 | [24 empty] | VV | 0
|  | 3 |  | 3 | [24 empty] | VV | 0
SPU
44 | 877393123R00 | Montáž tvarovek na potrubí z trub z plastů těsněných gumovým kroužkem jednoosých DN 400 mm | kus | 2 |  | 0 | 2.14 | 4.28 | 211.86 | 423.72 | 21 | 0 | 5e-05 | 0 | 0 | 0 | 827-1 | RTS 24/ II | RTS 24/ II | 0.345 | 0.69 |  | Práce | Běžná |  |  |  |  | POL1_
|  | v otevřeném výkopu, | [26 empty] | SPI
|  | 2 |  | 2 | [24 empty] | VV | 0
SPU
45 | 892661111R00 | Zkoušky těsnosti kanalizačního potrubí zkouška těsnosti kanalizačního potrubí vodou do DN 600 mm | m | 353.5 |  | 0 | 19.43 | 6868.51 | 78.27 | 27668.45 | 21 | 0 | 0.36 | 127.26 | 0 | 0 | 827-1 | RTS 24/ II | RTS 24/ II | 0.123 | 43.48 |  | Práce | Běžná |  |  |  |  | POL1_
|  | vodou nebo vzduchem, | [26 empty] | SPI
|  | 353,50 |  | 353.5 | [24 empty] | VV | 0
SPU
46 | 892583111R00 | Zkoušky těsnosti kanalizačního potrubí zabezpečení konců kanalizačního potrubí při tlakových zkouškách vodou do DN 300 mm | úsek | 1 |  | 0 | 432.34 | 432.34 | 4517.66 | 4517.66 | 21 | 0 | 0.00017 | 0 | 0 | 0 | 827-1 | RTS 24/ II | RTS 24/ II | 7.1 | 7.1 |  | Práce | Běžná |  |  |  |  | POL1_
|  | vodou nebo vzduchem, | [26 empty] | SPI
SPU
47 | 892663111R00 | Zkoušky těsnosti kanalizačního potrubí zabezpečení konců kanalizačního potrubí při tlakových zkouškách vodou do DN 600 mm | úsek | 12 |  | 0 | 682.32 | 8187.84 | 5597.68 | 67172.16 | 21 | 0 | 0.00041 | 0 | 0 | 0 | 827-1 | RTS 24/ II | RTS 24/ II | 8.8 | 105.6 |  | Práce | Běžná |  |  |  |  | POL1_
|  | vodou nebo vzduchem, | [26 empty] | SPI
|  | 12 |  | 12 | [24 empty] | VV | 0
SPU
48 | 892916111R00 | Zkoušky těsnosti kanalizačního potrubí utěsnění přípojek při zkoušce kanalizačního potrubí DN přípojek do 200 mm | sada | 69 |  | 0 | 83.81 | 5782.89 | 197.19 | 13606.11 | 21 | 0 | 2e-05 | 0 | 0 | 0 | 827-1 | RTS 24/ II | RTS 24/ II | 0.31 | 21.39 |  | Práce | Běžná |  |  |  |  | POL1_
|  | vodou nebo vzduchem, | [26 empty] | SPI
|  | 42+24+1+3 |  | 70 | [24 empty] | VV | 0
|  | -1 |  | -1 | [24 empty] | VV | 0
SPU
49 | 892855115R00 | Kamerové prohlídky potrubí do 500 m | m | 353.5 |  | 0 | 0 | 0 | 89.5 | 31638.25 | 21 | 0 | 0.01 | 3.54 | 0 | 0 | 827-1 | RTS 24/ II | RTS 24/ II | 0.039 | 13.79 |  | Práce | Běžná |  |  |  |  | POL1_
|  | 353,50 |  | 353.5 | [24 empty] | VV | 0
SPU
50 | 894421111R00 | Osazení betonových dílců pro šachty podle DIN 4034 skruže rovné, o hmotnosti do 0,5 t | kus | 19 |  | 0 | 0 | 0 | 727 | 13813 | 21 | 0 | 0.1 | 1.9 | 0 | 0 | 827-1 | RTS 24/ II | RTS 24/ II | 0.79 | 15.01 |  | Práce | Běžná |  |  |  |  | POL1_
|  | na kroužek, | [26 empty] | SPI
|  | 1 |  | 1 | [24 empty] | VV | 0
|  | 4 |  | 4 | [24 empty] | VV | 0
|  | 5 |  | 5 | [24 empty] | VV | 0
|  | 9 |  | 9 | [24 empty] | VV | 0
SPU
51 | 894421111RT1 | Osazení betonových dílců pro šachty podle DIN 4034 skruže rovné, o hmotnosti do 0,5 t | kus | 6 |  | 0 | 0 | 0 | 727 | 4362 | 21 | 0 | 0.1 | 0.6 | 0 | 0 | 827-1 | RTS 24/ II | RTS 24/ II | 0.79 | 4.74 |  | Práce | Běžná |  |  |  |  | POL1_
|  | na kroužek, | [26 empty] | SPI
|  | 6 |  | 6 | [24 empty] | VV | 0
SPU
52 | 894421112RT1 | Osazení betonových dílců pro šachty podle DIN 4034 skruže rovné, o hmotnosti do 1,4 t | kus | 21 |  | 0 | 0 | 0 | 921 | 19341 | 21 | 0 | 0.1 | 2.1 | 0 | 0 | 827-1 | RTS 24/ II | RTS 24/ II | 0.946 | 19.87 |  | Práce | Běžná |  |  |  |  | POL1_
|  | na kroužek, | [26 empty] | SPI
|  | 11 |  | 11 | [24 empty] | VV | 0
|  | 10 |  | 10 | [24 empty] | VV | 0
SPU
53 | 894422111RT1 | Osazení betonových dílců pro šachty podle DIN 4034 skruže přechodové, pro jakoukoliv hmotnost | kus | 12 |  | 0 | 0 | 0 | 802 | 9624 | 21 | 0 | 0.1 | 1.2 | 0 | 0 | 827-1 | RTS 24/ II | RTS 24/ II | 0.9 | 10.8 |  | Práce | Běžná |  |  |  |  | POL1_
|  | na kroužek, | [26 empty] | SPI
|  | 12 |  | 12 | [24 empty] | VV | 0
SPU
54 | 894423116R00 | Osazení betonových dílců pro šachty podle DIN 4034 šachtového dna, o hmotnosti do 7 t | kus | 12 |  | 0 | 0 | 0 | 6100 | 73200 | 21 | 0 | 5 | 60 | 0 | 0 | 827-1 | RTS 24/ II | RTS 24/ II | 4.252 | 51.02 |  | Práce | Běžná |  |  |  |  | POL1_
|  | na kroužek, | [26 empty] | SPI
|  | 12 |  | 12 | [24 empty] | VV | 0
SPU
55 | 899311114R00 | Osazení poklopů litinových s rámem nad 150 kg | kus | 12 |  | 0 | 14.63 | 175.56 | 959.37 | 11512.44 | 21 | 0 | 0.0117 | 0.14 | 0 | 0 |  | RTS 24/ II | RTS 24/ II | 1.6 | 19.2 |  | Práce | Běžná |  |  |  |  | POL1_
|  | 12 |  | 12 | [24 empty] | VV | 0
SPU
56 | 27322340R | kroužek těsnicí EPDM; d 320,0 mm; DN = 250,0 mm; tl = 3,00 mm | kus | 5 |  | 0 | 117.5 | 587.5 | 0 | 0 | 21 | 0 | 0.00017 | 0 | 0 | 0 | SPCM | RTS 24/ II | RTS 24/ II | 0 | 0 |  | Specifikace | Běžná |  |  |  |  | POL3_
|  | 5 |  | 5 | [24 empty] | VV | 0
SPU
57 | 27322343R | kroužek těsnicí EPDM; d 590,0 mm; DN = 500,0 mm; tl = 3,00 mm | kus | 104 |  | 0 | 364.5 | 37908 | 0 | 0 | 21 | 0 | 0.00032 | 0.03 | 0 | 0 | SPCM | RTS 24/ II | RTS 24/ II | 0 | 0 |  | Specifikace | Běžná |  |  |  |  | POL3_
|  | 12+12 |  | 24 | [24 empty] | VV | 0
|  | 5+5 |  | 10 | [24 empty] | VV | 0
|  | (42+24+1+3) |  | 70 | [24 empty] | VV | 0
SPU
58 | 28611231R | Trubka plastová drenážní spoj: drážkový; potrubí: jednovrstvé; materiál: PVC-U; povrch: korugovaný; ohebná; DN = 65; perforování: TP; vsakovací plocha = 28,9 cm2/m | m | 360.57 |  | 0 | 19.6 | 7067.17 | 0 | 0 | 21 | 0 | 0.00022 | 0.08 | 0 | 0 | SPCM | RTS 24/ II | RTS 24/ II | 0 | 0 |  | Specifikace | Běžná |  |  |  |  | POL3_
|  | Včetně spojek DN 65. | [26 empty] | POP
|  | 353,50*1,02 |  | 360.57 | [24 empty] | VV | 0
SPU
59 | 28614295R | Trubka plastová pro venkovní kanalizaci spoj: hrdlový; potrubí: vícevrstvé; skladba: PP-HM - PP-HM; povrch: korugovaný; DN/ID = 500; de = 573,0 mm; l = 6 000 mm; SN 10 | kus | 61 |  | 0 | 9165 | 559065 | 0 | 0 | 21 | 0 | 0.07894 | 4.82 | 0 | 0 | SPCM | RTS 24/ II | RTS 24/ II | 0 | 0 |  | Specifikace | Běžná |  |  |  |  | POL3_
|  | 59+2 |  | 61 | [24 empty] | VV | 0
SPU
60 | 28651662.AR | Koleno plastové pro venkovní kanalizaci typ: jednoznačné; spoj: hrdlový; potrubí: jednovrstvé; materiál: PVC-U; povrch: hladký; úhel = 45,0 °; DN = 150; SDR 41,0; SN 8 | kus | 66 |  | 0 | 130 | 8580 | 0 | 0 | 21 | 0 | 0.00066 | 0.04 | 0 | 0 | SPCM | RTS 24/ II | RTS 24/ II | 0 | 0 |  | Specifikace | Běžná |  |  |  |  | POL3_
|  | 42+24+1+3 |  | 70 | [24 empty] | VV | 0
|  | -4 |  | -4 | [24 empty] | VV | 0
SPU
61 | 28651667.AR | Koleno plastové pro venkovní kanalizaci typ: jednoznačné; spoj: hrdlový; potrubí: jednovrstvé; materiál: PVC-U; povrch: hladký; úhel = 45,0 °; DN = 200; SDR 41,0; SN 8 | kus | 4 |  | 0 | 270.5 | 1082 | 0 | 0 | 21 | 0 | 0.00127 | 0.01 | 0 | 0 | SPCM | RTS 24/ II | RTS 24/ II | 0 | 0 |  | Specifikace | Běžná |  |  |  |  | POL3_
|  | 4 |  | 4 | [24 empty] | VV | 0
SPU
62 | 28651812.AR | Spojka plastová pro venkovní kanalizaci typ: přesuvná, jednoznačná; spoj: hrdlový; potrubí: jednovrstvé; materiál: PVC-U; povrch: hladký; DN = 150; SDR 41,0; SN 8 | kus | 66 |  | 0 | 124 | 8184 | 0 | 0 | 21 | 0 | 0.00073 | 0.05 | 0 | 0 | SPCM | RTS 24/ II | RTS 24/ II | 0 | 0 |  | Specifikace | Běžná |  |  |  |  | POL3_
|  | 42+24+1+3 |  | 70 | [24 empty] | VV | 0
|  | -4 |  | -4 | [24 empty] | VV | 0
SPU
63 | 28651813.AR | Spojka plastová pro venkovní kanalizaci typ: přesuvná, jednoznačná; spoj: hrdlový; potrubí: jednovrstvé; materiál: PVC-U; povrch: hladký; DN = 200; SDR 41,0; SN 8 | kus | 4 |  | 0 | 243.5 | 974 | 0 | 0 | 21 | 0 | 0.00121 | 0 | 0 | 0 | SPCM | RTS 24/ II | RTS 24/ II | 0 | 0 |  | Specifikace | Běžná |  |  |  |  | POL3_
|  | 4 |  | 4 | [24 empty] | VV | 0
SPU
64 | 28651832.AR | Zátka plastová pro venkovní kanalizaci spoj: hrdlový; potrubí: jednovrstvé; materiál: PVC-U; DN = 150; SDR 41,0; SN 8 | kus | 66 |  | 0 | 53.9 | 3557.4 | 0 | 0 | 21 | 0 | 0.00025 | 0.02 | 0 | 0 | SPCM | RTS 24/ II | RTS 24/ II | 0 | 0 |  | Specifikace | Běžná |  |  |  |  | POL3_
|  | 42+24+1+3 |  | 70 | [24 empty] | VV | 0
|  | -4 |  | -4 | [24 empty] | VV | 0
SPU
65 | 28651833.AR | Zátka plastová pro venkovní kanalizaci spoj: hrdlový; potrubí: jednovrstvé; materiál: PVC-U; DN = 200; SDR 41,0; SN 8 | kus | 4 |  | 0 | 107 | 428 | 0 | 0 | 21 | 0 | 0.0005 | 0 | 0 | 0 | SPCM | RTS 24/ II | RTS 24/ II | 0 | 0 |  | Specifikace | Běžná |  |  |  |  | POL3_
|  | 4 |  | 4 | [24 empty] | VV | 0
SPU
66 | 286544802R | Spojka plastová pro venkovní kanalizaci typ: se zarážkou, jednoznačná; spoj: hrdlový; potrubí: vícevrstvé; skladba: PP-HM - PP-HM; povrch: korugovaný; DN/ID = 250; SN 16 | kus | 1 |  | 0 | 578 | 578 | 0 | 0 | 21 | 0 | 0.0011 | 0 | 0 | 0 | SPCM | RTS 24/ II | RTS 24/ II | 0 | 0 |  | Specifikace | Běžná |  |  |  |  | POL3_
|  | 1 |  | 1 | [24 empty] | VV | 0
SPU
67 | 286544835R | Spojka plastová pro venkovní kanalizaci typ: přesuvná, jednoznačná; spoj: hrdlový; potrubí: vícevrstvé; skladba: PP-HM - PP-HM; povrch: korugovaný; DN/ID = 500; SN 16 | kus | 5 |  | 0 | 1319 | 6595 | 0 | 0 | 21 | 0 | 0.0042 | 0.02 | 0 | 0 | SPCM | RTS 24/ II | RTS 24/ II | 0 | 0 |  | Specifikace | Běžná |  |  |  |  | POL3_
|  | 5 |  | 5 | [24 empty] | VV | 0
SPU
68 | 286544910R | Koleno plastové pro venkovní kanalizaci typ: jednoznačné; spoj: hrdlový; potrubí: vícevrstvé; skladba: PP-HM - PP-HM; povrch: korugovaný; úhel = 45,0 °; DN/ID = 250; SN 16 | kus | 1 |  | 0 | 1374 | 1374 | 0 | 0 | 21 | 0 | 0.00249 | 0 | 0 | 0 | SPCM | RTS 24/ II | RTS 24/ II | 0 | 0 |  | Specifikace | Běžná |  |  |  |  | POL3_
|  | 1 |  | 1 | [24 empty] | VV | 0
SPU
69 | 286544946R | Odbočka plastová pro venkovní kanalizaci typ: jednoduchá, redukovaná; spoj: hrdlový; potrubí: vícevrstvé; skladba: PP-HM - PP-HM; povrch: korugovaný; úhel = 45,0 °; DN/ID = 500; DN/ID3 = 200; SN 16 | kus | 4 |  | 0 | 10900 | 43600 | 0 | 0 | 21 | 0 | 0.0176 | 0.07 | 0 | 0 | SPCM | RTS 24/ II | RTS 24/ II | 0 | 0 |  | Specifikace | Běžná |  |  |  |  | POL3_
|  | 4 |  | 4 | [24 empty] | VV | 0
SPU
70 | 286544947R | Odbočka plastová pro venkovní kanalizaci typ: jednoduchá, redukovaná; spoj: hrdlový; potrubí: vícevrstvé; skladba: PP-HM - PP-HM; povrch: korugovaný; úhel = 45,0 °; DN/ID = 500; DN/ID3 = 250; SN 16 | kus | 1 |  | 0 | 11390 | 11390 | 0 | 0 | 21 | 0 | 0.0182 | 0.02 | 0 | 0 | SPCM | RTS 24/ II | RTS 24/ II | 0 | 0 |  | Specifikace | Běžná |  |  |  |  | POL3_
|  | 1 |  | 1 | [24 empty] | VV | 0
SPU
71 | 286544971R | Odbočka plastová pro venkovní kanalizaci typ: přechodová, jednoduchá, redukovaná; spoj: hrdlový; potrubí: vícevrstvé; skladba: PP-HM - PP-HM; povrch: korugovaný; úhel = 45,0 °; DN/ID = 500; DN/OD3 = 160; SN 16 | kus | 65 |  | 0 | 6125 | 398125 | 0 | 0 | 21 | 0 | 0.0136 | 0.88 | 0 | 0 | SPCM | RTS 24/ II | RTS 24/ II | 0 | 0 |  | Specifikace | Běžná |  |  |  |  | POL3_
|  | 42 |  | 42 | [24 empty] | VV | 0
|  | 24 |  | 24 | [24 empty] | VV | 0
|  | 1 |  | 1 | [24 empty] | VV | 0
|  | 3 |  | 3 | [24 empty] | VV | 0
|  | -5 |  | -5 | [24 empty] | VV | 0
SPU
72 | 28656104R | Zátka plastová pro venkovní kanalizaci spoj: hrdlový; potrubí: jednovrstvé; materiál: PP; DN/OD = 250; SN 16 | kus | 1 |  | 0 | 554 | 554 | 0 | 0 | 21 | 0 | 0.00145 | 0 | 0 | 0 | SPCM | RTS 24/ II | RTS 24/ II | 0 | 0 |  | Specifikace | Běžná |  |  |  |  | POL3_
|  | 1 |  | 1 | [24 empty] | VV | 0
SPU
73 | 28656105R | Zátka plastová pro venkovní kanalizaci spoj: hrdlový; potrubí: jednovrstvé; materiál: PP; DN/OD = 315; SN 16 | kus | 2 |  | 0 | 919 | 1838 | 0 | 0 | 21 | 0 | 0.0026 | 0.01 | 0 | 0 | SPCM | RTS 24/ II | RTS 24/ II | 0 | 0 |  | Specifikace | Běžná |  |  |  |  | POL3_
|  | 2 |  | 2 | [24 empty] | VV | 0
SPU
74 | 28656106R | Zátka plastová pro venkovní kanalizaci spoj: hrdlový; potrubí: jednovrstvé; materiál: PP; DN/OD = 400; SN 16 | kus | 2 |  | 0 | 1217 | 2434 | 0 | 0 | 21 | 0 | 0.0035 | 0.01 | 0 | 0 | SPCM | RTS 24/ II | RTS 24/ II | 0 | 0 |  | Specifikace | Běžná |  |  |  |  | POL3_
|  | 2 |  | 2 | [24 empty] | VV | 0
SPU
75 | 552433406R | Poklop šachtový | kus | 9 |  | 0 | 3350 | 30150 | 0 | 0 | 21 | 0 | 0.162 | 1.46 | 0 | 0 | SPCM | RTS 24/ II | RTS 24/ II | 0 | 0 |  | Specifikace | Běžná |  |  |  |  | POL3_
|  | 9 |  | 9 | [24 empty] | VV | 0
SPU
76 | 552433407R | Poklop šachtový | kus | 3 |  | 0 | 5635 | 16905 | 0 | 0 | 21 | 0 | 0.165 | 0.5 | 0 | 0 | SPCM | RTS 24/ II | RTS 24/ II | 0 | 0 |  | Specifikace | Běžná |  |  |  |  | POL3_
|  | 3 |  | 3 | [24 empty] | VV | 0
SPU
77 | 59224347.AR | prstenec vyrovnávací šachetní; betonový; TBW; DN = 625,0 mm; h = 60,0 mm; s = 120,00 mm | kus | 1 |  | 0 | 279.5 | 279.5 | 0 | 0 | 21 | 0 | 0.04 | 0.04 | 0 | 0 | SPCM | RTS 24/ II | RTS 24/ II | 0 | 0 |  | Specifikace | Běžná |  |  |  |  | POL3_
|  | 1 |  | 1 | [24 empty] | VV | 0
SPU
78 | 59224348.AR | prstenec vyrovnávací šachetní; betonový; TBW; DN = 625,0 mm; h = 80,0 mm; s = 120,00 mm | kus | 4 |  | 0 | 326.5 | 1306 | 0 | 0 | 21 | 0 | 0.054 | 0.22 | 0 | 0 | SPCM | RTS 24/ II | RTS 24/ II | 0 | 0 |  | Specifikace | Běžná |  |  |  |  | POL3_
|  | 4 |  | 4 | [24 empty] | VV | 0
SPU
79 | 59224349.AR | prstenec vyrovnávací šachetní; betonový; TBW; DN = 625,0 mm; h = 100,0 mm; s = 120,00 mm | kus | 5 |  | 0 | 363 | 1815 | 0 | 0 | 21 | 0 | 0.068 | 0.34 | 0 | 0 | SPCM | RTS 24/ II | RTS 24/ II | 0 | 0 |  | Specifikace | Běžná |  |  |  |  | POL3_
|  | 5 |  | 5 | [24 empty] | VV | 0
SPU
80 | 59224349R | prstenec vyrovnávací šachetní; betonový; TBW; DN = 625,0 mm; h = 120,0 mm; s = 120,00 mm | kus | 9 |  | 0 | 409 | 3681 | 0 | 0 | 21 | 0 | 0.08 | 0.72 | 0 | 0 | SPCM | RTS 24/ II | RTS 24/ II | 0 | 0 |  | Specifikace | Běžná |  |  |  |  | POL3_
|  | 9 |  | 9 | [24 empty] | VV | 0
SPU
81 | 59224353.AR | konus šachetní; železobetonový; TBR; d = 1 240,0 mm; DN = 1 000,0 mm; DN 2 = 625 mm; h = 580 mm; počet stupadel 2; ocelové s PE povlakem, kapsové | kus | 12 |  | 0 | 3465 | 41580 | 0 | 0 | 21 | 0 | 0.585 | 7.02 | 0 | 0 | SPCM | RTS 24/ II | RTS 24/ II | 0 | 0 |  | Specifikace | Běžná |  |  |  |  | POL3_
|  | 12 |  | 12 | [24 empty] | VV | 0
SPU
82 | 59224358.AR | skruž železobetonová TBS; DN = 1 000,0 mm; h = 250,0 mm; s = 120,00 mm; počet stupadel 1; ocelové s PE povlakem; beton C 40/50 | kus | 6 |  | 0 | 1832 | 10992 | 0 | 0 | 21 | 0 | 0.25 | 1.5 | 0 | 0 | SPCM | RTS 24/ II | RTS 24/ II | 0 | 0 |  | Specifikace | Běžná |  |  |  |  | POL3_
|  | 6 |  | 6 | [24 empty] | VV | 0
SPU
83 | 59224361.AR | skruž železobetonová TBS; DN = 1 000,0 mm; h = 500,0 mm; s = 120,00 mm; počet stupadel 2; ocelové s PE povlakem; beton C 40/50 | kus | 11 |  | 0 | 2695 | 29645 | 0 | 0 | 21 | 0 | 0.5 | 5.5 | 0 | 0 | SPCM | RTS 24/ II | RTS 24/ II | 0 | 0 |  | Specifikace | Běžná |  |  |  |  | POL3_
|  | 11 |  | 11 | [24 empty] | VV | 0
SPU
84 | 59224364.AR | skruž železobetonová TBS; DN = 1 000,0 mm; h = 1 000,0 mm; s = 120,00 mm; počet stupadel 4; ocelové s PE povlakem; beton C 40/50 | kus | 10 |  | 0 | 4625 | 46250 | 0 | 0 | 21 | 0 | 1 | 10 | 0 | 0 | SPCM | RTS 24/ II | RTS 24/ II | 0 | 0 |  | Specifikace | Běžná |  |  |  |  | POL3_
|  | 10 |  | 10 | [24 empty] | VV | 0
SPU
85 | 59224367.AR | dno šachetní přímé; železobeton; TBZ; DN = 1 000,0 mm; D odtoku do 500 mm; h = 800 mm; t = 150 mm; beton C 40/50 | kus | 12 |  | 0 | 11700 | 140400 | 0 | 0 | 21 | 0 | 1.87 | 22.44 | 0 | 0 | SPCM | RTS 24/ II | RTS 24/ II | 0 | 0 |  | Specifikace | Běžná |  |  |  |  | POL3_
|  | 12 |  | 12 | [24 empty] | VV | 0
SPU
86 | 59224373.AR | profil těsnicí elastomerní; pro spojení betonových šachetních dílů; tvar kruh; d = 1 000,0 mm | kus | 39 |  | 0 | 241 | 9399 | 0 | 0 | 21 | 0 | 0.002 | 0.08 | 0 | 0 | SPCM | RTS 24/ II | RTS 24/ II | 0 | 0 |  | Specifikace | Běžná |  |  |  |  | POL3_
|  | 39 |  | 39 | [24 empty] | VV | 0
SPU
Díl: | 91 | Doplňující práce na komunikaci |  |  |  | 0 |  | 46881.18 |  | 38852.34 |  | 0 |  | 6.81 |  | 0.04 |  |  |  |  | 38.16 | [7 empty] | DIL
87 | 919722211R00 | Dilatační spáry řezané v cementobetonovém krytu příčné, zalití spár za studena s těsněním, šířka přes 3 do 9 mm | m | 19.3 |  | 0 | 11.45 | 220.99 | 23.95 | 462.24 | 21 | 0 | 1e-05 | 0 | 0.002 | 0.04 | 822-1 | RTS 24/ II | RTS 24/ II | 0.043 | 0.83 |  | Práce | Běžná |  |  |  |  | POL1_
|  | vyčištění spár po řezání, vyčištění spár před zálivkou a impregnace spár před zálivkou, | [26 empty] | SPI
|  | (8,50*2+1,15*2) |  | 19.3 | [24 empty] | VV | 0
SPU
88 | 919735113R00 | Řezání stávajících krytů nebo podkladů živičných, hloubky přes 100 do 150 mm | m | 678.75 |  | 0 | 67.44 | 45774.9 | 56.56 | 38390.1 | 21 | 0 | 0.01 | 6.79 | 0 | 0 | 822-1 | RTS 24/ II | RTS 24/ II | 0.055 | 37.33 |  | Práce | Běžná |  |  |  |  | POL1_
|  | včetně spotřeby vody | [26 empty] | SPI
|  | (353,50-59,70)*2+1,15 |  | 588.75 | [24 empty] | VV | 0
|  | 2,50*4*9 |  | 90 | [24 empty] | VV | 0
SPU
89 | 11163630R | asfaltová zálivka modifikovaná; zpracování za horka; bod měknutí nad 90°C; skupenství při 20°C tuhá hmota; hustota při 25°C 1 000 kg/m3; nerozpustný ve vodě; hořlavý; bod hoření nad 300 °C; černý | t | 0.0193 |  | 0 | 45870 | 885.29 | 0 | 0 | 21 | 0 | 1 | 0.02 | 0 | 0 | SPCM | RTS 24/ II | RTS 24/ II | 0 | 0 |  | Specifikace | Běžná |  |  |  |  | POL3_
|  | (8,50*2+1,15*2)*0,01*0,05*2000/1000 |  | 0.0193 | [24 empty] | VV | 0
SPU
Díl: | 99 | Staveništní přesun hmot |  |  |  | 0 |  | 0 |  | 732595.43 |  | 0 |  | 0 |  | 0 |  |  |  |  | 846.69 | [7 empty] | DIL
90 | 998276101R00 | Přesun hmot pro trubní vedení z trub plastových nebo sklolaminátových v otevřeném výkopu | t | 4003.2537 |  | 0 | 0 | 0 | 183 | 732595.43 | 21 | 0 | 0 | 0 | 0 | 0 | 827-1 | RTS 24/ II | RTS 24/ II | 0.2115 | 846.69 |  | Přesun hmot | Běžná |  |  |  |  | POL7_
|  | vodovodu nebo kanalizace ražené nebo hloubené (827 1.1, 827 1.9, 827 2.1, 827 2.9), drobných objektů | [26 empty] | SPI
|  | na vzdálenost 15 m od hrany výkopu nebo od okraje šachty | [26 empty] | POP
SPU
Díl: | D96 | Přesuny suti a vybouraných hmot |  |  |  | 0 |  | 0 |  | 480193.87 |  | 0 |  | 0 |  | 0 |  |  |  |  | 5.17 | [7 empty] | DIL
91 | 979082213R00 | Vodorovná doprava suti po suchu bez naložení, ale se složením a hrubým urovnáním na vzdálenost do 1 km | t | 516.5757 |  | 0 | 0 | 0 | 51.6 | 26655.31 | 21 | 0 | 0 | 0 | 0 | 0 | 822-1 | RTS 24/ II | RTS 24/ II | 0.01 | 5.17 |  | Přesun suti | Běžná |  |  |  |  | POL8_
SPU
92 | 979082219R00 | Vodorovná doprava suti po suchu příplatek k ceně za každý další i započatý 1 km přes 1 km | t | 8781.7875 |  | 0 | 0 | 0 | 12.7 | 111528.7 | 21 | 0 | 0 | 0 | 0 | 0 | 822-1 | RTS 24/ II | RTS 24/ II | 0 | 0 |  | Přesun suti | Běžná |  |  |  |  | POL8_
SPU
93 | 979990001T00 | Poplatek za skládku stavební suti, včetně poplatku za uložení | t | 516.5757 |  | 0 | 0 | 0 | 150 | 77486.36 | 21 | 0 | 0 | 0 | 0 | 0 |  | Vlastní | Indiv | 0 | 0 |  | Přesun suti | Běžná |  |  |  |  | POL8_
94 | 997013847 | Poplatek za uložení na skládce (skládkovné) zeminy a kamení kód odpadu 17 05 04 | t | 1763.49 |  | 0 | 0 | 0 | 150 | 264523.5 | 21 | 0 | 0 | 0 | 0 | 0 |  | Vlastní | Indiv | 0 | 0 |  | Přesun suti | Běžná |  |  |  |  | POL8_
SPU
[27 empty] | 12 | 21 | DPH
| Celkem |  |  |  |  | 0 | [20 empty] | 0 | 0 | SUM
END
Note on S6: Jedná se o informaci, zda se jedná o položku, která je do rozpočtu zadána z cenové soustavy RTS, nebo vlastní.
Note on T6: Jedná se o název CÚ, která je zadána u položky rozpočtu

## SO 01 01.1.3 Pol
Položkový soupis prací a dodávek | [29 empty] | #TypZaznamu#
S: | 05/2022 - B | Kobylí - ulice Osvobození | [27 empty] | STA
O: | SO 01 | Kanalizace jednotná | [24 empty] | STA |  |  | OBJ
R: | 01.1.3 | Domovní přípojky - bourací a stavební práce | [27 empty] | ROZ
P.č. | Číslo položky | Název položky | MJ | Množství | Cena / MJ | Celkem | Dodávka | Dodávka celk. | Montáž | Montáž celk. | DPH | Cena s DPH | Hmotnost / MJ | Hmotnost celk.(t) | Dem. hmotnost / MJ | Dem. hmotnost celk.(t) | Ceník | Cen. soustava / platnost | Cenová úroveň | Nhod / MJ | Nhod celk. | Dodavatel | Typ položky | Stav položky
Díl: | 1 | Zemní práce |  |  |  | 0 |  | 1027359.04 |  | 3008842 |  | 0 |  | 2012.79 |  | 586.32 |  |  |  |  | 4001.67 | [8 empty] | DIL
1 | 113106211R00 | Rozebrání vozovek a ploch s jakoukoliv výplní spár v ploše jednotlivě do 200 m2, z velkých kostek, kladených do lože z kameniva těženého, škváry nebo strusky | m2 | 41.5 |  | 0 | 0 | 0 | 65.2 | 2705.8 | 21 | 0 | 0 | 0 | 0.417 | 17.31 | 822-1 | RTS 24/ II | RTS 24/ II | 0.13 | 5.4 |  | Práce | Běžná | [5 empty] | POL1_
|  | s přemístěním hmot na skládku na vzdálenost do 3 m nebo s naložením na dopravní prostředek | [27 empty] | SPI
|  | 41,50*1,0 |  | 41.5 | [25 empty] | VV | 0
SPU
2 | 113106231R00 | Rozebrání vozovek a ploch s jakoukoliv výplní spár v jakékoliv ploše, ze zámkové dlažky, kladených do lože z kameniva | m2 | 184.135 |  | 0 | 0 | 0 | 71.3 | 13128.83 | 21 | 0 | 0 | 0 | 0.225 | 41.43 | 822-1 | RTS 24/ II | RTS 24/ II | 0.142 | 26.15 |  | Práce | Běžná | [5 empty] | POL1_
|  | s přemístěním hmot na skládku na vzdálenost do 3 m nebo s naložením na dopravní prostředek | [27 empty] | SPI
|  | (227,05+28,00+8,00)*1,00*0,70 |  | 184.135 | [25 empty] | VV | 0
SPU
3 | 113107630R00 | Odstranění podkladů nebo krytů z kameniva hrubého drceného, v ploše jednotlivě nad 50 m2, tloušťka vrstvy 300 mm | m2 | 436.075 |  | 0 | 0 | 0 | 90.7 | 39552 | 21 | 0 | 0 | 0 | 0.66 | 287.81 | 822-1 | RTS 24/ II | RTS 24/ II | 0.119 | 51.89 |  | Práce | Běžná | [5 empty] | POL1_
|  | 41,50*1,0 |  | 41.5 | [25 empty] | VV | 0
|  | (227,05+28,00+8,00)*1,00*0,80 |  | 210.44 | [25 empty] | VV | 0
|  | (227,05+28,00+8,00)*1,00*0,70 |  | 184.135 | [25 empty] | VV | 0
SPU
4 | 113108415R00 | Odstranění podkladů nebo krytů živičných, v ploše jednotlivě nad 50 m2, tloušťka vrstvy 150 mm | m2 | 210.44 |  | 0 | 0 | 0 | 93.7 | 19718.23 | 21 | 0 | 0 | 0 | 0.33 | 69.45 | 822-1 | RTS 24/ II | RTS 24/ II | 0.113 | 23.78 |  | Práce | Běžná | [5 empty] | POL1_
|  | (227,05+28,00+8,00)*1,00*0,80 |  | 210.44 | [25 empty] | VV | 0
SPU
5 | 113109320R00 | Odstranění podkladů nebo krytů z betonu prostého, v ploše jednotlivě do 50 m2, tloušťka vrstvy 200 mm | m2 | 225.635 |  | 0 | 0 | 0 | 1070 | 241429.45 | 21 | 0 | 0 | 0 | 0.48 | 108.3 | 822-1 | RTS 24/ II | RTS 24/ II | 1.507 | 340.03 |  | Práce | Běžná | [5 empty] | POL1_
|  | 41,50*1,0 |  | 41.5 | [25 empty] | VV | 0
|  | (227,05+28,00+8,00)*1,00*0,70 |  | 184.135 | [25 empty] | VV | 0
SPU
6 | 113109330R00 | Odstranění podkladů nebo krytů z betonu prostého, v ploše jednotlivě do 50 m2, tloušťka vrstvy 300 mm | m2 | 42 |  | 0 | 0 | 0 | 1467 | 61614 | 21 | 0 | 0 | 0 | 0.72 | 30.24 | 822-1 | RTS 24/ II | RTS 24/ II | 2.067 | 86.81 |  | Práce | Běžná | [5 empty] | POL1_
|  | 2,0*42*0,5 |  | 42 | [25 empty] | VV | 0
SPU
7 | 113202111R00 | Vytrhání obrub z krajníků nebo obrubníků stojatých | m | 84 |  | 0 | 0 | 0 | 114.5 | 9618 | 21 | 0 | 0 | 0 | 0.27 | 22.68 | 822-1 | RTS 24/ II | RTS 24/ II | 0.123 | 10.33 |  | Práce | Běžná | [5 empty] | POL1_
|  | s vybouráním lože, s přemístěním hmot na skládku na vzdálenost do 3 m nebo naložením na dopravní prostředek | [27 empty] | SPI |  | s vybouráním lože, s přemístěním hmot na skládku na vzdálenost do 3 m nebo naložením na dopravní prostředek
|  | 2,0*42 |  | 84 | [25 empty] | VV | 0
SPU
8 | 114211103R00 | Odstranění trubního vedení ve výkopu z trub betonových, DN 300 mm | m | 36 |  | 0 | 0 | 0 | 615 | 22140 | 21 | 0 | 0 | 0 | 0.1015 | 3.65 | 827-1 | RTS 24/ II | RTS 24/ II | 0.43 | 15.48 |  | Práce | Běžná | [5 empty] | POL1_
|  | s přemístěním suti na hromady na vzdálenost do 5 m nebo s uložením na dopravní prostředek. | [27 empty] | SPI
|  | Položka obsahuje | [27 empty] | POP
|  | - odstranění potrubí (obnažení, rozpojení, vyzvednutí) | [27 empty] | POP
|  | - naložení na dopravní prostředek | [27 empty] | POP
|  | - odvoz a likvidace na skládce včetně poplatků | [27 empty] | POP
|  | 28,00+8,00 |  | 36 | [25 empty] | VV | 0
SPU
9 | 114211301R00 | Odstranění trubního vedení ve výkopu z tub kameninových, DN 150 mm | m | 227.05 |  | 0 | 0 | 0 | 346 | 78559.3 | 21 | 0 | 0 | 0 | 0.024 | 5.45 | 827-1 | RTS 24/ II | RTS 24/ II | 0.23 | 52.22 |  | Práce | Běžná | [5 empty] | POL1_
|  | s přemístěním suti na hromady na vzdálenost do 5 m nebo s uložením na dopravní prostředek. | [27 empty] | SPI
|  | 227,05 |  | 227.05 | [25 empty] | VV | 0
SPU
10 | 115101201R00 | Čerpání vody na dopravní výšku do 10 m s uvažovaným průměrným přítokem do 500 l/min | h | 336 |  | 0 | 0 | 0 | 136.5 | 45864 | 21 | 0 | 0 | 0 | 0 | 0 | 800-1 | RTS 24/ II | RTS 24/ II | 0.203 | 68.21 |  | Práce | Běžná | [5 empty] | POL1_
|  | na vzdálenost od hladiny vody v jímce po výšku roviny proložené osou nejvyššího bodu výtlačného potrubí. Včetně odpadní potrubí v délce do 20 m. | [27 empty] | SPI |  | na vzdálenost od hladiny vody v jímce po výšku roviny proložené osou nejvyššího bodu výtlačného potrubí. Včetně odpadní potrubí v délce do 20 m.
|  | 42*8 |  | 336 | [25 empty] | VV | 0
SPU
11 | 115101301R00 | Pohotovost záložní čerpací soupravy na dopravní výšku do 10 m s uvažovaným průměrným přítokem do 500 l/min | den | 42 |  | 0 | 0 | 0 | 60.3 | 2532.6 | 21 | 0 | 0 | 0 | 0 | 0 | 800-1 | RTS 24/ II | RTS 24/ II | 0 | 0 |  | Práce | Běžná | [5 empty] | POL1_
|  | na vzdálenost (výšku) od hladiny vody v jímce po výšku roviny proložené osou nejvyššího bodu výtlačného potrubí. Včetně sacího a výtlačného potrubí, příp. odpadních žlabů, lešení pod čerpadlo a pod potrubí nebo pod odpadní žlaby a záložního zdroje energie. | [27 empty] | SPI |  | na vzdálenost (výšku) od hladiny vody v jímce po výšku roviny proložené osou nejvyššího bodu výtlačného potrubí. Včetně sacího a výtlačného potrubí, příp. odpadních žlabů, lešení pod čerpadlo a pod potrubí nebo pod odpadní žlaby a záložního zdroje energie.
|  | 42 |  | 42 | [25 empty] | VV | 0
SPU
12 | 132201212R00 | Hloubení rýh šířky přes 60 do 200 cm do 1000 m3, v hornině 3, hloubení strojně | m3 | 760.2145 |  | 0 | 0 | 0 | 208 | 158124.62 | 21 | 0 | 0 | 0 | 0 | 0 | 800-1 | RTS 24/ II | RTS 24/ II | 0.156 | 118.59 |  | Práce | Běžná | [5 empty] | POL1_
|  | zapažených i nezapažených, s urovnáním dna do předepsaného profilu a spádu, s případně nutným přehozením výkopku na vzdálenost do 3 m ve výkopišti, s přehozením výkopku na přilehlém terénu na vzdálenost do 5 m od podélné osy rýhy nebo s naložením výkopku na dopravní prostředek. | [27 empty] | SPI |  | zapažených i nezapažených, s urovnáním dna do předepsaného profilu a spádu, s případně nutným přehozením výkopku na vzdálenost do 3 m ve výkopišti, s přehozením výkopku na přilehlém terénu na vzdálenost do 5 m od podélné osy rýhy nebo s naložením výkopku na dopravní prostředek.
|  | (227,05+28,00+8,00)*1,0*3,40*0,85 |  | 760.2145 | [25 empty] | VV | 0
SPU
13 | 132201219R00 | Hloubení rýh šířky přes 60 do 200 cm příplatek za lepivost, v hornině 3, | m3 | 760.2145 |  | 0 | 0 | 0 | 48.8 | 37098.47 | 21 | 0 | 0 | 0 | 0 | 0 | 800-1 | RTS 24/ II | RTS 24/ II | 0.084 | 63.86 |  | Práce | Běžná | [5 empty] | POL1_
|  | zapažených i nezapažených, s urovnáním dna do předepsaného profilu a spádu, s případně nutným přehozením výkopku na vzdálenost do 3 m ve výkopišti, s přehozením výkopku na přilehlém terénu na vzdálenost do 5 m od podélné osy rýhy nebo s naložením výkopku na dopravní prostředek. | [27 empty] | SPI |  | zapažených i nezapažených, s urovnáním dna do předepsaného profilu a spádu, s případně nutným přehozením výkopku na vzdálenost do 3 m ve výkopišti, s přehozením výkopku na přilehlém terénu na vzdálenost do 5 m od podélné osy rýhy nebo s naložením výkopku na dopravní prostředek.
|  | (227,05+28,00+8,00)*1,0*3,40*0,85 |  | 760.2145 | [25 empty] | VV | 0
SPU
14 | 139601102R00 | Ruční výkop jam, rýh a šachet v hornině 3 | m3 | 134.1555 |  | 0 | 0 | 0 | 1690 | 226722.8 | 21 | 0 | 0 | 0 | 0 | 0 | 800-1 | RTS 24/ II | RTS 24/ II | 3.533 | 473.97 |  | Práce | Běžná | [5 empty] | POL1_
|  | s přehozením na vzdálenost do 5 m nebo s naložením na ruční dopravní prostředek | [27 empty] | SPI
|  | (227,05+28,00+8,00)*1,0*3,40*0,15 |  | 134.1555 | [25 empty] | VV | 0
SPU
15 | 151101102R00 | Zřízení pažení a rozepření stěn rýh příložné pro jakoukoliv mezerovitost, hloubky do 4 m | m2 | 1788.74 |  | 0 | 28.48 | 50943.32 | 294.02 | 525925.33 | 21 | 0 | 0.00085 | 1.52 | 0 | 0 | 800-1 | RTS 24/ II | RTS 24/ II | 0.479 | 856.81 |  | Práce | Běžná | [5 empty] | POL1_
|  | pro podzemní vedení pro všechny šířky rýhy, | [27 empty] | SPI
|  | (227,05+28,00+8,00)*3,40*2 |  | 1788.74 | [25 empty] | VV | 0
SPU
16 | 151101112R00 | Odstranění pažení a rozepření rýh příložné , hloubky do 4 m | m2 | 1788.74 |  | 0 | 0 | 0 | 171 | 305874.54 | 21 | 0 | 0 | 0 | 0 | 0 | 800-1 | RTS 24/ II | RTS 24/ II | 0.327 | 584.92 |  | Práce | Běžná | [5 empty] | POL1_
|  | pro podzemní vedení s uložením materiálu na vzdálenost do 3 m od kraje výkopu, | [27 empty] | SPI
|  | (227,05+28,00+8,00)*3,40*2 |  | 1788.74 | [25 empty] | VV | 0
SPU
17 | 151101311R00 | Odstranění rozepření stěn výkopů při roubení příložném, hloubky do 4 m | m3 | 1788.74 |  | 0 | 0 | 0 | 19.9 | 35595.93 | 21 | 0 | 0 | 0 | 0 | 0 | 800-1 | RTS 24/ II | RTS 24/ II | 0.038 | 67.97 |  | Práce | Běžná | [5 empty] | POL1_
|  | s uložením materiálu na vzdálenost do 3 m od okraje výkopu, | [27 empty] | SPI
|  | (227,05+28,00+8,00)*3,40*2 |  | 1788.74 | [25 empty] | VV | 0
SPU
18 | 161101102R00 | Svislé přemístění výkopku z horniny 1 až 4, při hloubce výkopu přes 2,5 do 4 m | m3 | 418.118 |  | 0 | 0 | 0 | 271.5 | 113519.03 | 21 | 0 | 0 | 0 | 0 | 0 | 800-1 | RTS 24/ II | RTS 24/ II | 0.519 | 217 |  | Práce | Běžná | [5 empty] | POL1_
|  | bez naložení do dopravní nádoby, ale s vyprázdněním dopravní nádoby na hromadu nebo na dopravní prostředek, | [27 empty] | SPI |  | bez naložení do dopravní nádoby, ale s vyprázdněním dopravní nádoby na hromadu nebo na dopravní prostředek,
|  | (227,05+28,00+8,00)*1,0*3,40*0,85*0,55 |  | 418.118 | [25 empty] | VV | 0
SPU
19 | 161101501R00 | Svislé přemístění výkopku nošením z horniny 1 až 4 | m3 | 134.1555 |  | 0 | 0 | 0 | 1882 | 252480.65 | 21 | 0 | 0 | 0 | 0 | 0 | 800-1 | RTS 24/ II | RTS 24/ II | 3.81 | 511.13 |  | Práce | Běžná | [5 empty] | POL1_
|  | bez naložení, avšak s vyprázdněním nádoby na hromady nebo do dopravního prostředku, na každých třeba i započatých 3 m výšky, | [27 empty] | SPI |  | bez naložení, avšak s vyprázdněním nádoby na hromady nebo do dopravního prostředku, na každých třeba i započatých 3 m výšky,
|  | (227,05+28,00+8,00)*1,0*3,40*0,15 |  | 134.1555 | [25 empty] | VV | 0
SPU
20 | 162701105R00 | Vodorovné přemístění výkopku z horniny 1 až 4, na vzdálenost přes 9 000 do 10 000 m | m3 | 894.37 |  | 0 | 0 | 0 | 309 | 276360.33 | 21 | 0 | 0 | 0 | 0 | 0 | 800-1 | RTS 24/ II | RTS 24/ II | 0.011 | 9.84 |  | Práce | Běžná | [5 empty] | POL1_
|  | po suchu, bez naložení výkopku, avšak se složením bez rozhrnutí, zpáteční cesta vozidla. | [27 empty] | SPI
|  | (760,2145+134,1555) |  | 894.37 | [25 empty] | VV | 0
SPU
21 | 162701109R00 | Vodorovné přemístění výkopku příplatek k ceně za každých dalších i započatých 1 000 m přes 10 000 m z horniny 1 až 4 | m3 | 7154.96 |  | 0 | 0 | 0 | 24.8 | 177443.01 | 21 | 0 | 0 | 0 | 0 | 0 | 800-1 | RTS 24/ II | RTS 24/ II | 0 | 0 |  | Práce | Běžná | [5 empty] | POL1_
|  | po suchu, bez naložení výkopku, avšak se složením bez rozhrnutí, zpáteční cesta vozidla. | [27 empty] | SPI
|  | (760,2145+134,1555)*8 |  | 7154.96 | [25 empty] | VV | 0
SPU
22 | 167101102R00 | Nakládání, skládání, překládání neulehlého výkopku nakládání výkopku přes 100 m3, z horniny 1 až 4 | m3 | 134.1555 |  | 0 | 0 | 0 | 85.9 | 11523.96 | 21 | 0 | 0 | 0 | 0 | 0 | 800-1 | RTS 24/ II | RTS 24/ II | 0.053 | 7.11 |  | Práce | Běžná | [5 empty] | POL1_
|  | (227,05+28,00+8,00)*1,0*3,40*0,15 |  | 134.1555 | [25 empty] | VV | 0
SPU
23 | 174101101R00 | Zásyp sypaninou se zhutněním jam, šachet, rýh nebo kolem objektů v těchto vykopávkách | m3 | 996.57 |  | 0 | 0 | 0 | 159 | 158454.63 | 21 | 0 | 0 | 0 | 0 | 0 | 800-1 | RTS 24/ II | RTS 24/ II | 0.202 | 201.31 |  | Práce | Běžná | [5 empty] | POL1_
|  | z jakékoliv horniny s uložením výkopku po vrstvách, | [27 empty] | SPI
|  | včetně strojního přemístění materiálu pro zásyp ze vzdálenosti do 10 m od okraje zásypu | [27 empty] | POP
|  | štěrkodrť : 227,05*1,0*2,85+249,082 |  | 896.17 | [25 empty] | VV | 0
|  | 28,00*1,0*2,80 |  | 78.4 | [25 empty] | VV | 0
|  | 8,00*1,0*2,75 |  | 22 | [25 empty] | VV | 0
SPU
24 | 175101101RT2 | Obsyp potrubí bez prohození sypaniny, s dodáním štěrkopísku frakce 0 - 22 mm | m3 | 120.5725 |  | 0 | 772.44 | 93135.02 | 783.56 | 94475.79 | 21 | 0 | 1.7 | 204.97 | 0 | 0 | 800-1 | RTS 24/ II | RTS 24/ II | 1.587 | 191.35 |  | Práce | Běžná | [5 empty] | POL1_
|  | sypaninou z vhodných hornin tř. 1 - 4 nebo materiálem připraveným podél výkopu ve vzdálenosti do 3 m od jeho kraje, pro jakoukoliv hloubku výkopu a jakoukoliv míru zhutnění, | [27 empty] | SPI |  | sypaninou z vhodných hornin tř. 1 - 4 nebo materiálem připraveným podél výkopu ve vzdálenosti do 3 m od jeho kraje, pro jakoukoliv hloubku výkopu a jakoukoliv míru zhutnění,
|  | 227,05*1,00*0,45 |  | 102.1725 | [25 empty] | VV | 0
|  | 28,00*1,00*0,50 |  | 14 | [25 empty] | VV | 0
|  | 8,00*1,00*0,55 |  | 4.4 | [25 empty] | VV | 0
SPU
25 | 181101102R00 | Úprava pláně v zářezech v hornině 1 až 4, se zhutněním | m2 | 263.05 |  | 0 | 0 | 0 | 17 | 4471.85 | 21 | 0 | 0 | 0 | 0 | 0 | 800-1 | RTS 24/ II | RTS 24/ II | 0.018 | 4.73 |  | Práce | Běžná | [5 empty] | POL1_
|  | vyrovnáním výškových rozdílů, ploch vodorovných a ploch do sklonu 1 : 5. | [27 empty] | SPI
|  | (227,05+28,00+8,00)*1,0 |  | 263.05 | [25 empty] | VV | 0
SPU
26 | 181201102R00 | Úprava pláně v násypech v hornině 1 až 4, se zhutněním | m2 | 263.05 |  | 0 | 0 | 0 | 17 | 4471.85 | 21 | 0 | 0 | 0 | 0 | 0 | 800-1 | RTS 24/ II | RTS 24/ II | 0.018 | 4.73 |  | Práce | Běžná | [5 empty] | POL1_
|  | vyrovnání výškových rozdílů, plochy vodorovné a plochy do sklonu 1 : 5, | [27 empty] | SPI
|  | (227,05+28,00+8,00)*1,0 |  | 263.05 | [25 empty] | VV | 0
SPU
27 | 171201201RTT | Uložení sypaniny na skl.-sypanina na výšku přes 2m, včetně poplatku za skládku | m3 | 894.37 |  | 0 | 0 | 0 | 100 | 89437 | 21 | 0 | 0 | 0 | 0 | 0 |  | Vlastní | Indiv | 0.009 | 8.05 |  | Práce | Běžná | [5 empty] | POL1_
|  | (760,2145+134,1555) |  | 894.37 | [25 empty] | VV | 0
SPU
28 | 583423202R | Kamenivo stanovené přírodní; drcené; 0/32; amfibolit | t | 1806.3 |  | 0 | 489 | 883280.7 | 0 | 0 | 21 | 0 | 1 | 1806.3 | 0 | 0 | SPCM | RTS 24/ II | RTS 24/ II | 0 | 0 |  | Specifikace | Běžná | [5 empty] | POL3_
|  | 227,05*1,0*2,85*1,85+249,082*1,7 |  | 1620.56 | [25 empty] | VV | 0
|  | 28,00*1,0*2,80*1,85 |  | 145.04 | [25 empty] | VV | 0
|  | 8,00*1,0*2,75*1,85 |  | 40.7 | [25 empty] | VV | 0
SPU
Díl: | 3 | Svislé a kompletní konstrukce |  |  |  | 0 |  | 3268.29 |  | 1856.09 |  | 0 |  | 2.12 |  | 0 |  |  |  |  | 3.21 | [8 empty] | DIL
29 | 351311123R00 | Zdivo spodní části stok z prostého betonu V 4 třídy C 25/30, stupeň vlivu prostředí XF1, tloušťky přes 150 mm do 300 mm | m3 | 0.84375 |  | 0 | 3772.29 | 3182.87 | 892.71 | 753.22 | 21 | 0 | 2.5 | 2.11 | 0 | 0 | 827-1 | RTS 24/ II | RTS 24/ II | 1.608 | 1.36 |  | Práce | Běžná | [5 empty] | POL1_
|  | z cementu portlandského nebo struskoportlandského, v otevřeném výkopu, | [27 empty] | SPI
|  | 5*0,75*0,75*0,30 |  | 0.84375 | [25 empty] | VV | 0
SPU
30 | 351351111R00 | Vnitřní bednění spodní části stok výšky do 1200 mm | m2 | 2.8125 |  | 0 | 30.37 | 85.42 | 392.13 | 1102.87 | 21 | 0 | 0.00238 | 0.01 | 0 | 0 | 827-1 | RTS 24/ II | RTS 24/ II | 0.658 | 1.85 |  | Práce | Běžná | [5 empty] | POL1_
|  | v otevřeném výkopu, odbednění a nátěr proti přilnavosti betonu, | [27 empty] | SPI
|  | Bednění se ponechá ve výkopu, jedná se o bednění z řeziva. | [27 empty] | POP
|  | 5*0,75*0,75 |  | 2.8125 | [25 empty] | VV | 0
SPU
Díl: | 4 | Vodorovné konstrukce |  |  |  | 0 |  | 17625.67 |  | 22357.93 |  | 0 |  | 49.74 |  | 0 |  |  |  |  | 44.59 | [8 empty] | DIL
31 | 451572111RK1 | Lože pod potrubí, stoky a drobné objekty z kameniva drobného těženého 0÷4 mm | m3 | 26.305 |  | 0 | 670.05 | 17625.67 | 849.95 | 22357.93 | 21 | 0 | 1.8908 | 49.74 | 0 | 0 | 827-1 | RTS 24/ II | RTS 24/ II | 1.695 | 44.59 |  | Práce | Běžná | [5 empty] | POL1_
|  | v otevřeném výkopu, | [27 empty] | SPI
|  | (227,05+28,00+8,00)*1,00*0,10 |  | 26.305 | [25 empty] | VV | 0
SPU
Díl: | 5 | Komunikace |  |  |  | 0 |  | 0 |  | 0 |  | 0 |  | 0 |  | 0 |  |  |  |  | 0 |  |  |  | realizuje se jen zásyp výkopkem + recyklát do nivelety |  |  |  |  | DIL
32 | 564861111RT2 | Podklad ze štěrkodrti s rozprostřením a zhutněním frakce 0-32 mm, tloušťka po zhutnění 200 mm | m2 |  |  | 0 | 195.11 | 0 | 38.39 | 0 | 21 | 0 | 0.46 | 0 | 0 | 0 | 822-1 | RTS 24/ II | RTS 24/ II | 0.029 | 0 |  | Práce | Běžná | [5 empty] | POL1_
|  | (227,05+28,00+8,00)*1,0*0,80*2 |  | 420.88 | [25 empty] | VV | 0
|  | 41,50*1,0*2 |  | 83 | [25 empty] | VV | 0
|  | (227,05+28,00+8,00)*1,00*0,70*2 |  | 368.27 | [25 empty] | VV | 0
|  | 2,0*42*0,50*2 |  | 84 | [25 empty] | VV | 0
[26 empty] | 249.0823 |  |  |  | SPU
33 | 567211115R00 | Podklad z prostého betonu třídy I., tloušťky 150 mm | m2 |  |  | 0 | 550.05 | 0 | 107.95 | 0 | 21 | 0 | 0.38042 | 0 | 0 | 0 | 822-1 | RTS 24/ II | RTS 24/ II | 0.151 | 0 |  | Práce | Běžná | [5 empty] | POL1_
|  | (227,05+28,00+8,00)*1,00*0,70 |  | 184.135 | [25 empty] | VV | 0
SPU
34 | 573231147R00 | Postřik spojovací kationaktivní emulzí KAE modifikovanou, množství zbytkového asfaltu 0,70 kg/m2 | m2 |  |  | 0 | 10.33 | 0 | 1.57 | 0 | 21 | 0 | 0.0007 | 0 | 0 | 0 | 822-1 | RTS 24/ II | RTS 24/ II | 0.002 | 0 |  | Práce | Běžná | [5 empty] | POL1_
|  | bez posypu kamenivem | [27 empty] | SPI
|  | (227,05+28,00+8,00)*1,0*0,80 |  | 210.44 | [25 empty] | VV | 0
|  | 41,50*1,0 |  | 41.5 | [25 empty] | VV | 0
SPU
35 | 577112114R00 | Beton asfaltový z modifikovaného asfaltu v pruhu šířky do 3 m, ACO 11 S , tloušťky 50 mm, plochy přes 1000 m2 | m2 |  |  | 0 | 428.07 | 0 | 63.93 | 0 | 21 | 0 | 0.12966 | 0 | 0 | 0 | 822-1 | RTS 24/ II | RTS 24/ II | 0.072 | 0 |  | Práce | Běžná | [5 empty] | POL1_
|  | (227,05+28,00+8,00)*1,0*0,80 |  | 210.44 | [25 empty] | VV | 0
|  | 41,50*1,0 |  | 41.5 | [25 empty] | VV | 0
SPU
36 | 577115116R00 | Beton asfaltový z modifikovaného asfaltu v pruhu šířky do 3 m, ACL 22 S , tloušťky 70 mm, plochy přes 1000 m2 | m2 |  |  | 0 | 588.33 | 0 | 77.67 | 0 | 21 | 0 | 0.18152 | 0 | 0 | 0 | 822-1 | RTS 24/ II | RTS 24/ II | 0.088 | 0 |  | Práce | Běžná | [5 empty] | POL1_
|  | (227,05+28,00+8,00)*1,0*0,80 |  | 210.44 | [25 empty] | VV | 0
|  | 41,50*1,0 |  | 41.5 | [25 empty] | VV | 0
SPU
37 | 596215040R00 | Kladení zámkové dlažby do drtě tloušťka dlažby 80 mm, tloušťka lože 40 mm | m2 |  |  | 0 | 55.61 | 0 | 304.89 | 0 | 21 | 0 | 0.0739 | 0 | 0 | 0 | 822-1 | RTS 24/ II | RTS 24/ II | 0.478 | 0 |  | Práce | Běžná | [5 empty] | POL1_
|  | s provedením lože z kameniva drceného, s vyplněním spár, s dvojitým hutněním a se smetením přebytečného materiálu na krajnici. S dodáním hmot pro lože a výplň spár. | [27 empty] | SPI |  | s provedením lože z kameniva drceného, s vyplněním spár, s dvojitým hutněním a se smetením přebytečného materiálu na krajnici. S dodáním hmot pro lože a výplň spár.
|  | (227,05+28,00+8,00)*1,0*0,70 |  | 184.135 | [25 empty] | VV | 0
SPU
38 | 592451170R | Dlažba betonová | m2 |  |  | 0 | 524 | 0 | 0 | 0 | 21 | 0 | 0.17245 | 0 | 0 | 0 | SPCM | RTS 24/ II | RTS 24/ II | 0 | 0 |  | Specifikace | Běžná | [5 empty] | POL3_
|  | (227,05+28,00+8,00)*1,0*0,70*1,03 |  | 189.6591 | [25 empty] | VV | 0
SPU
Díl: | 8 | Trubní vedení |  |  |  | 0 |  | 96507.63 |  | 20407.59 |  | 0 |  | 1.07 |  | 0 |  |  |  |  | 33.22 | [8 empty] | DIL
39 | 871313121R00 | Montáž potrubí z trub z plastů těsněných gumovým kroužkem DN 150 mm | m | 227.05 |  | 0 | 0.21 | 47.68 | 40.39 | 9170.55 | 21 | 0 | 0.00025 | 0.06 | 0 | 0 | 827-1 | RTS 24/ II | RTS 24/ II | 0.066 | 14.99 |  | Práce | Běžná | [5 empty] | POL1_
|  | v otevřeném výkopu ve sklonu do 20 %, | [27 empty] | SPI
|  | 227,05 |  | 227.05 | [25 empty] | VV | 0
SPU
40 | 871353121R00 | Montáž potrubí z trub z plastů těsněných gumovým kroužkem DN 200 mm | m | 28 |  | 0 | 0.29 | 8.12 | 48.91 | 1369.48 | 21 | 0 | 1e-05 | 0 | 0 | 0 | 827-1 | RTS 24/ II | RTS 24/ II | 0.08 | 2.24 |  | Práce | Běžná | [5 empty] | POL1_
|  | v otevřeném výkopu ve sklonu do 20 %, | [27 empty] | SPI
|  | 28,00 |  | 28 | [25 empty] | VV | 0
SPU
41 | 871373121R00 | Montáž potrubí z trub z plastů těsněných gumovým kroužkem DN 300 mm | m | 8 |  | 0 | 0.43 | 3.44 | 63.27 | 506.16 | 21 | 0 | 1e-05 | 0 | 0 | 0 | 827-1 | RTS 24/ II | RTS 24/ II | 0.097 | 0.78 |  | Práce | Běžná | [5 empty] | POL1_
|  | v otevřeném výkopu ve sklonu do 20 %, | [27 empty] | SPI
|  | 8,00 |  | 8 | [25 empty] | VV | 0
SPU
42 | 877313123R00 | Montáž tvarovek na potrubí z trub z plastů těsněných gumovým kroužkem jednoosých DN 150 mm | kus | 74 |  | 0 | 0.65 | 48.1 | 108.35 | 8017.9 | 21 | 0 | 1e-05 | 0 | 0 | 0 | 827-1 | RTS 24/ II | RTS 24/ II | 0.176 | 13.02 |  | Práce | Běžná | [5 empty] | POL1_
|  | v otevřeném výkopu, | [27 empty] | SPI
|  | 37*2 |  | 74 | [25 empty] | VV | 0
SPU
43 | 877353123R00 | Montáž tvarovek na potrubí z trub z plastů těsněných gumovým kroužkem jednoosých DN 200 mm | kus | 8 |  | 0 | 0.93 | 7.44 | 126.57 | 1012.56 | 21 | 0 | 2e-05 | 0 | 0 | 0 | 827-1 | RTS 24/ II | RTS 24/ II | 0.206 | 1.65 |  | Práce | Běžná | [5 empty] | POL1_
|  | v otevřeném výkopu, | [27 empty] | SPI
|  | 4*2 |  | 8 | [25 empty] | VV | 0
SPU
44 | 877373123R00 | Montáž tvarovek na potrubí z trub z plastů těsněných gumovým kroužkem jednoosých DN 300 mm | kus | 2 |  | 0 | 1.53 | 3.06 | 165.47 | 330.94 | 21 | 0 | 3e-05 | 0 | 0 | 0 | 827-1 | RTS 24/ II | RTS 24/ II | 0.269 | 0.54 |  | Práce | Běžná | [5 empty] | POL1_
|  | v otevřeném výkopu, | [27 empty] | SPI
|  | 2 |  | 2 | [25 empty] | VV | 0
SPU
45 | 286111125R | Trubka plastová pro venkovní kanalizaci spoj: hrdlový; potrubí: vícevrstvé; skladba: PVC-U - pěna - PVC-U; povrch: hladký; DN = 200; de = 200,0 mm; tl. stěny = 5,9 mm; l = 1 000 mm; SDR 34,0; SN 8 | kus | 2.03 |  | 0 | 519 | 1053.57 | 0 | 0 | 21 | 0 | 0.00463 | 0.01 | 0 | 0 | SPCM | RTS 24/ II | RTS 24/ II | 0 | 0 |  | Specifikace | Běžná | [5 empty] | POL3_
|  | 2*1,015 |  | 2.03 | [25 empty] | VV | 0
SPU
46 | 286111126R | Trubka plastová pro venkovní kanalizaci spoj: hrdlový; potrubí: vícevrstvé; skladba: PVC-U - pěna - PVC-U; povrch: hladký; DN = 200; de = 200,0 mm; tl. stěny = 5,9 mm; l = 2 000 mm; SDR 34,0; SN 8 | kus | 2.03 |  | 0 | 967 | 1963.01 | 0 | 0 | 21 | 0 | 0.00861 | 0.02 | 0 | 0 | SPCM | RTS 24/ II | RTS 24/ II | 0 | 0 |  | Specifikace | Běžná | [5 empty] | POL3_
|  | 2*1,015 |  | 2.03 | [25 empty] | VV | 0
SPU
47 | 286111127R | Trubka plastová pro venkovní kanalizaci spoj: hrdlový; potrubí: vícevrstvé; skladba: PVC-U - pěna - PVC-U; povrch: hladký; DN = 200; de = 200,0 mm; tl. stěny = 5,9 mm; l = 6 000 mm; SDR 34,0; SN 8 | kus | 4.06 |  | 0 | 2720 | 11043.2 | 0 | 0 | 21 | 0 | 0.02456 | 0.1 | 0 | 0 | SPCM | RTS 24/ II | RTS 24/ II | 0 | 0 |  | Specifikace | Běžná | [5 empty] | POL3_
|  | 4*1,015 |  | 4.06 | [25 empty] | VV | 0
SPU
48 | 286111132R | Trubka plastová pro venkovní kanalizaci spoj: hrdlový; potrubí: vícevrstvé; skladba: PVC-U - pěna - PVC-U; povrch: hladký; DN = 250; de = 250,0 mm; tl. stěny = 7,3 mm; l = 2 000 mm; SDR 34,0; SN 8 | kus | 1.015 |  | 0 | 1136 | 1153.04 | 0 | 0 | 21 | 0 | 0.01351 | 0.01 | 0 | 0 | SPCM | RTS 24/ II | RTS 24/ II | 0 | 0 |  | Specifikace | Běžná | [5 empty] | POL3_
|  | 1*1,015 |  | 1.015 | [25 empty] | VV | 0
SPU
49 | 286111133R | Trubka plastová pro venkovní kanalizaci spoj: hrdlový; potrubí: vícevrstvé; skladba: PVC-U - pěna - PVC-U; povrch: hladký; DN = 250; de = 250,0 mm; tl. stěny = 7,3 mm; l = 6 000 mm; SDR 34,0; SN 8 | kus | 1.015 |  | 0 | 3050 | 3095.75 | 0 | 0 | 21 | 0 | 0.0383 | 0.04 | 0 | 0 | SPCM | RTS 24/ II | RTS 24/ II | 0 | 0 |  | Specifikace | Běžná | [5 empty] | POL3_
|  | 1*1,015 |  | 1.015 | [25 empty] | VV | 0
SPU
50 | 28611260.AR | Trubka plastová pro venkovní kanalizaci spoj: hrdlový; potrubí: jednovrstvé; materiál: PVC-U; povrch: hladký; DN/OD = 160; de = 160,0 mm; tl. stěny = 4,7 mm; l = 1 000 mm; SN 8 | kus | 19.285 |  | 0 | 427 | 8234.7 | 0 | 0 | 21 | 0 | 0.00321 | 0.06 | 0 | 0 | SPCM | RTS 24/ II | RTS 24/ II | 0 | 0 |  | Specifikace | Běžná | [5 empty] | POL3_
|  | 19*1,015 |  | 19.285 | [25 empty] | VV | 0
SPU
51 | 28611261.AR | Trubka plastová pro venkovní kanalizaci spoj: hrdlový; potrubí: jednovrstvé; materiál: PVC-U; povrch: hladký; DN/OD = 160; de = 160,0 mm; tl. stěny = 4,7 mm; l = 3 000 mm; SN 8 | kus | 13.195 |  | 0 | 958 | 12640.81 | 0 | 0 | 21 | 0 | 0.00963 | 0.13 | 0 | 0 | SPCM | RTS 24/ II | RTS 24/ II | 0 | 0 |  | Specifikace | Běžná | [5 empty] | POL3_
|  | 13*1,015 |  | 13.195 | [25 empty] | VV | 0
SPU
52 | 28611262.AR | Trubka plastová pro venkovní kanalizaci spoj: hrdlový; potrubí: jednovrstvé; materiál: PVC-U; povrch: hladký; DN/OD = 160; de = 160,0 mm; tl. stěny = 4,7 mm; l = 5 000 mm; SN 8 | kus | 37.555 |  | 0 | 1257 | 47206.64 | 0 | 0 | 21 | 0 | 0.01605 | 0.6 | 0 | 0 | SPCM | RTS 24/ II | RTS 24/ II | 0 | 0 |  | Specifikace | Běžná | [5 empty] | POL3_
|  | 37*1,015 |  | 37.555 | [25 empty] | VV | 0
SPU
53 | 28651662.AR | Koleno plastové pro venkovní kanalizaci typ: jednoznačné; spoj: hrdlový; potrubí: jednovrstvé; materiál: PVC-U; povrch: hladký; úhel = 45,0 °; DN = 150; SDR 41,0; SN 8 | kus | 37.555 |  | 0 | 130 | 4882.15 | 0 | 0 | 21 | 0 | 0.00066 | 0.02 | 0 | 0 | SPCM | RTS 24/ II | RTS 24/ II | 0 | 0 |  | Specifikace | Běžná | [5 empty] | POL3_
|  | 37*1,015 |  | 37.555 | [25 empty] | VV | 0
SPU
54 | 28651667.AR | Koleno plastové pro venkovní kanalizaci typ: jednoznačné; spoj: hrdlový; potrubí: jednovrstvé; materiál: PVC-U; povrch: hladký; úhel = 45,0 °; DN = 200; SDR 41,0; SN 8 | kus | 4.06 |  | 0 | 270.5 | 1098.23 | 0 | 0 | 21 | 0 | 0.00127 | 0.01 | 0 | 0 | SPCM | RTS 24/ II | RTS 24/ II | 0 | 0 |  | Specifikace | Běžná | [5 empty] | POL3_
|  | 4*1,015 |  | 4.06 | [25 empty] | VV | 0
SPU
55 | 28651676.AR | Koleno plastové pro venkovní kanalizaci typ: jednoznačné; spoj: hrdlový; potrubí: jednovrstvé; materiál: PVC-U; povrch: hladký; úhel = 45,0 °; DN = 300; SDR 41,0; SN 8 | kus | 1.015 |  | 0 | 914 | 927.71 | 0 | 0 | 21 | 0 | 0.00472 | 0 | 0 | 0 | SPCM | RTS 24/ II | RTS 24/ II | 0 | 0 |  | Specifikace | Běžná | [5 empty] | POL3_
|  | 1*1,015 |  | 1.015 | [25 empty] | VV | 0
SPU
56 | 28651832.AR | Zátka plastová pro venkovní kanalizaci spoj: hrdlový; potrubí: jednovrstvé; materiál: PVC-U; DN = 150; SDR 41,0; SN 8 | kus | 37.555 |  | 0 | 53.9 | 2024.21 | 0 | 0 | 21 | 0 | 0.00025 | 0.01 | 0 | 0 | SPCM | RTS 24/ II | RTS 24/ II | 0 | 0 |  | Specifikace | Běžná | [5 empty] | POL3_
|  | 37*1,015 |  | 37.555 | [25 empty] | VV | 0
SPU
57 | 28651833.AR | Zátka plastová pro venkovní kanalizaci spoj: hrdlový; potrubí: jednovrstvé; materiál: PVC-U; DN = 200; SDR 41,0; SN 8 | kus | 4.06 |  | 0 | 107 | 434.42 | 0 | 0 | 21 | 0 | 0.0005 | 0 | 0 | 0 | SPCM | RTS 24/ II | RTS 24/ II | 0 | 0 |  | Specifikace | Běžná | [5 empty] | POL3_
|  | 4*1,015 |  | 4.06 | [25 empty] | VV | 0
SPU
58 | 28651835.AR | Zátka plastová pro venkovní kanalizaci spoj: hrdlový; potrubí: jednovrstvé; materiál: PVC-U; DN = 300; SDR 41,0; SN 8 | kus | 1.015 |  | 0 | 623 | 632.35 | 0 | 0 | 21 | 0 | 0.00203 | 0 | 0 | 0 | SPCM | RTS 24/ II | RTS 24/ II | 0 | 0 |  | Specifikace | Běžná | [5 empty] | POL3_
|  | 1*1,015 |  | 1.015 | [25 empty] | VV | 0
SPU
Díl: | 91 | Doplňující práce na komunikaci |  |  |  | 0 |  | 77551.1 |  | 41699 |  | 0 |  | 32.58 |  | 0 |  |  |  |  | 53.27 | [8 empty] | DIL
59 | 917862111R00 | Osazení silničního nebo chodníkového obrubníku stojatého, s boční opěrou z betonu prostého, do lože z betonu prostého C 12/15 | m | 84 |  | 0 | 220.51 | 18522.84 | 164.99 | 13859.16 | 21 | 0 | 0.188 | 15.79 | 0 | 0 | 822-1 | RTS 24/ II | RTS 24/ II | 0.272 | 22.85 |  | Práce | Běžná | [5 empty] | POL1_
|  | S dodáním hmot pro lože tl. 80-100 mm. | [27 empty] | SPI
|  | 2,0*42 |  | 84 | [25 empty] | VV | 0
SPU
60 | 918101111R00 | Lože pod obrubníky, krajníky nebo obruby z betonu prostého C 12/15 | m3 | 5.04 |  | 0 | 2964.43 | 14940.73 | 800.57 | 4034.87 | 21 | 0 | 2.525 | 12.73 | 0 | 0 | 822-1 | RTS 24/ II | RTS 24/ II | 1.442 | 7.27 |  | Práce | Běžná | [5 empty] | POL1_
|  | z dlažebních kostek z betonu prostého | [27 empty] | SPI
|  | 2,0*42*0,06 |  | 5.04 | [25 empty] | VV | 0
SPU
61 | 919735113R00 | Řezání stávajících krytů nebo podkladů živičných, hloubky přes 100 do 150 mm | m | 420.88 |  | 0 | 67.44 | 28384.15 | 56.56 | 23804.97 | 21 | 0 | 0.001 | 0.42 | 0 | 0 | 822-1 | RTS 24/ II | RTS 24/ II | 0.055 | 23.15 |  | Práce | Běžná | [5 empty] | POL1_
|  | včetně spotřeby vody | [27 empty] | SPI
|  | (227,05+28,00+8,00)*2*0,80 |  | 420.88 | [25 empty] | VV | 0
SPU
62 | 59217020R | obrubník silniční nájezdový; materiál beton; l = 1000,0 mm; š = 148,5 mm; h = 145,0 mm; barva přírodní | kus | 86.52 |  | 0 | 181.5 | 15703.38 | 0 | 0 | 21 | 0 | 0.0421 | 3.64 | 0 | 0 | SPCM | RTS 24/ II | RTS 24/ II | 0 | 0 |  | Specifikace | Běžná | [5 empty] | POL3_
|  | 2,0*42*1,03 |  | 86.52 | [25 empty] | VV | 0
SPU
Díl: | 99 | Staveništní přesun hmot |  |  |  | 0 |  | 0 |  | 422662.86 |  | 0 |  | 0 |  | 0 |  |  |  |  | 488.49 | [8 empty] | DIL
63 | 998276101R00 | Přesun hmot pro trubní vedení z trub plastových nebo sklolaminátových v otevřeném výkopu | t | 2309.6331 |  | 0 | 0 | 0 | 183 | 422662.86 | 21 | 0 | 0 | 0 | 0 | 0 | 827-1 | RTS 24/ II | RTS 24/ II | 0.2115 | 488.49 |  | Přesun hmot | Běžná | [5 empty] | POL7_
|  | vodovodu nebo kanalizace ražené nebo hloubené (827 1.1, 827 1.9, 827 2.1, 827 2.9), drobných objektů | [27 empty] | SPI
|  | na vzdálenost 15 m od hrany výkopu nebo od okraje šachty | [27 empty] | POP
SPU
Díl: | D96 | Přesuny suti a vybouraných hmot |  |  |  | 0 |  | 0 |  | 459436.81 |  | 0 |  | 0 |  | 0 |  |  |  |  | 5.86 | [8 empty] | DIL
64 | 979082213R00 | Vodorovná doprava suti po suchu bez naložení, ale se složením a hrubým urovnáním na vzdálenost do 1 km | t | 586.3186 |  | 0 | 0 | 0 | 51.6 | 30254.04 | 21 | 0 | 0 | 0 | 0 | 0 | 822-1 | RTS 24/ II | RTS 24/ II | 0.01 | 5.86 |  | Přesun suti | Běžná | [5 empty] | POL8_
SPU
65 | 979082219R00 | Vodorovná doprava suti po suchu příplatek k ceně za každý další i započatý 1 km přes 1 km | t | 9967.4158 |  | 0 | 0 | 0 | 12.7 | 126586.18 | 21 | 0 | 0 | 0 | 0 | 0 | 822-1 | RTS 24/ II | RTS 24/ II | 0 | 0 |  | Přesun suti | Běžná | [5 empty] | POL8_
SPU
66 | 979990001T00 | Poplatek za skládku stavební suti, včetně poplatku za uložení | t | 586.3186 |  | 0 | 0 | 0 | 150 | 87947.79 | 21 | 0 | 0 | 0 | 0 | 0 |  | Vlastní | Indiv | 0 | 0 |  | Přesun suti | Běžná | [5 empty] | POL8_
67 | 997013847 | Poplatek za uložení na skládce (skládkovné) zeminy a kamení kód odpadu 17 05 04 | t | 1430.992 |  | 0 | 0 | 0 | 150 | 214648.8 | 21 | 0 | 0 | 0 | 0 | 0 |  | Vlastní | Indiv
SPU
[28 empty] | 12 | 21 | DPH
| Celkem |  |  |  |  | 0 | [21 empty] | 0 | 0 | SUM
END
Note on S6: Jedná se o informaci, zda se jedná o položku, která je do rozpočtu zadána z cenové soustavy RTS, nebo vlastní.
Note on T6: Jedná se o název CÚ, která je zadána u položky rozpočtu

## SO 01 01.1.4 Pol
Položkový soupis prací a dodávek | [27 empty] | #TypZaznamu#
S: | 05/2022 - B | Kobylí - ulice Osvobození | [25 empty] | STA
O: | SO 01 | Kanalizace jednotná | [22 empty] | STA |  |  | OBJ
R: | 01.1.4 | Přípojky UV - bourací a stavební práce | [25 empty] | ROZ
P.č. | Číslo položky | Název položky | MJ | Množství | Cena / MJ | Celkem | Dodávka | Dodávka celk. | Montáž | Montáž celk. | DPH | Cena s DPH | Hmotnost / MJ | Hmotnost celk.(t) | Dem. hmotnost / MJ | Dem. hmotnost celk.(t) | Ceník | Cen. soustava / platnost | Cenová úroveň | Nhod / MJ | Nhod celk. | Dodavatel | Typ položky | Stav položky
Díl: | 1 | Zemní práce |  |  |  | 0 |  | 254681.5 |  | 909277.29 |  | 0 |  | 493.29 |  | 100.85 |  |  |  |  | 1270.91 | [6 empty] | DIL
1 | 113106211R00 | Rozebrání vozovek a ploch s jakoukoliv výplní spár v ploše jednotlivě do 200 m2, z velkých kostek, kladených do lože z kameniva těženého, škváry nebo strusky | m2 | 14.8 |  | 0 | 0 | 0 | 65.2 | 964.96 | 21 | 0 | 0 | 0 | 0.417 | 6.17 | 822-1 | RTS 24/ II | RTS 24/ II | 0.13 | 1.92 |  | Práce | Běžná |  |  |  | POL1_
|  | s přemístěním hmot na skládku na vzdálenost do 3 m nebo s naložením na dopravní prostředek | [25 empty] | SPI
|  | 14,80*1,0 |  | 14.8 | [23 empty] | VV | 0
SPU
2 | 113106231R00 | Rozebrání vozovek a ploch s jakoukoliv výplní spár v jakékoliv ploše, ze zámkové dlažky, kladených do lože z kameniva | m2 | 3.88 |  | 0 | 0 | 0 | 71.3 | 276.64 | 21 | 0 | 0 | 0 | 0.225 | 0.87 | 822-1 | RTS 24/ II | RTS 24/ II | 0.142 | 0.55 |  | Práce | Běžná |  |  |  | POL1_
|  | s přemístěním hmot na skládku na vzdálenost do 3 m nebo s naložením na dopravní prostředek | [25 empty] | SPI
|  | (19,40*0,20)*1,0 |  | 3.88 | [23 empty] | VV | 0
SPU
3 | 113107630R00 | Odstranění podkladů nebo krytů z kameniva hrubého drceného, v ploše jednotlivě nad 50 m2, tloušťka vrstvy 300 mm | m2 | 79.2 |  | 0 | 0 | 0 | 90.7 | 7183.44 | 21 | 0 | 0 | 0 | 0.66 | 52.27 | 822-1 | RTS 24/ II | RTS 24/ II | 0.119 | 9.42 |  | Práce | Běžná |  |  |  | POL1_
|  | 34,80*1,0 |  | 34.8 | [23 empty] | VV | 0
|  | 7,40*1,0 |  | 7.4 | [23 empty] | VV | 0
|  | (19,40*0,80)*1,0 |  | 15.52 | [23 empty] | VV | 0
|  | 14,80*1,0 |  | 14.8 | [23 empty] | VV | 0
|  | (19,40*0,20)*1,0 |  | 3.88 | [23 empty] | VV | 0
|  | 2,80*1,0 |  | 2.8 | [23 empty] | VV | 0
SPU
4 | 113108415R00 | Odstranění podkladů nebo krytů živičných, v ploše jednotlivě nad 50 m2, tloušťka vrstvy 150 mm | m2 | 60.52 |  | 0 | 0 | 0 | 93.7 | 5670.72 | 21 | 0 | 0 | 0 | 0.33 | 19.97 | 822-1 | RTS 24/ II | RTS 24/ II | 0.113 | 6.84 |  | Práce | Běžná |  |  |  | POL1_
|  | 34,80*1,0 |  | 34.8 | [23 empty] | VV | 0
|  | 7,40*1,0 |  | 7.4 | [23 empty] | VV | 0
|  | (19,40*0,80)*1,0 |  | 15.52 | [23 empty] | VV | 0
|  | 2,80*1,0 |  | 2.8 | [23 empty] | VV | 0
SPU
5 | 113109320R00 | Odstranění podkladů nebo krytů z betonu prostého, v ploše jednotlivě do 50 m2, tloušťka vrstvy 200 mm | m2 | 18.68 |  | 0 | 0 | 0 | 1070 | 19987.6 | 21 | 0 | 0 | 0 | 0.48 | 8.97 | 822-1 | RTS 24/ II | RTS 24/ II | 1.507 | 28.15 |  | Práce | Běžná |  |  |  | POL1_
|  | 14,80*1,0 |  | 14.8 | [23 empty] | VV | 0
|  | (19,40*0,20)*1,0 |  | 3.88 | [23 empty] | VV | 0
SPU
6 | 113109330R00 | Odstranění podkladů nebo krytů z betonu prostého, v ploše jednotlivě do 50 m2, tloušťka vrstvy 300 mm | m2 | 10 |  | 0 | 0 | 0 | 1467 | 14670 | 21 | 0 | 0 | 0 | 0.72 | 7.2 | 822-1 | RTS 24/ II | RTS 24/ II | 2.067 | 20.67 |  | Práce | Běžná |  |  |  | POL1_
|  | 20,0*0,50 |  | 10 | [23 empty] | VV | 0
SPU
7 | 113202111R00 | Vytrhání obrub z krajníků nebo obrubníků stojatých | m | 20 |  | 0 | 0 | 0 | 114.5 | 2290 | 21 | 0 | 0 | 0 | 0.27 | 5.4 | 822-1 | RTS 24/ II | RTS 24/ II | 0.123 | 2.46 |  | Práce | Běžná |  |  |  | POL1_
|  | s vybouráním lože, s přemístěním hmot na skládku na vzdálenost do 3 m nebo naložením na dopravní prostředek | [25 empty] | SPI |  | s vybouráním lože, s přemístěním hmot na skládku na vzdálenost do 3 m nebo naložením na dopravní prostředek
|  | 20,0 |  | 20 | [23 empty] | VV | 0
SPU
8 | 115101201R00 | Čerpání vody na dopravní výšku do 10 m s uvažovaným průměrným přítokem do 500 l/min | h | 96 |  | 0 | 0 | 0 | 136.5 | 13104 | 21 | 0 | 0 | 0 | 0 | 0 | 800-1 | RTS 24/ II | RTS 24/ II | 0.203 | 19.49 |  | Práce | Běžná |  |  |  | POL1_
|  | na vzdálenost od hladiny vody v jímce po výšku roviny proložené osou nejvyššího bodu výtlačného potrubí. Včetně odpadní potrubí v délce do 20 m. | [25 empty] | SPI |  | na vzdálenost od hladiny vody v jímce po výšku roviny proložené osou nejvyššího bodu výtlačného potrubí. Včetně odpadní potrubí v délce do 20 m.
|  | 12*8 |  | 96 | [23 empty] | VV | 0
SPU
9 | 115101301R00 | Pohotovost záložní čerpací soupravy na dopravní výšku do 10 m s uvažovaným průměrným přítokem do 500 l/min | den | 12 |  | 0 | 0 | 0 | 60.3 | 723.6 | 21 | 0 | 0 | 0 | 0 | 0 | 800-1 | RTS 24/ II | RTS 24/ II | 0 | 0 |  | Práce | Běžná |  |  |  | POL1_
|  | na vzdálenost (výšku) od hladiny vody v jímce po výšku roviny proložené osou nejvyššího bodu výtlačného potrubí. Včetně sacího a výtlačného potrubí, příp. odpadních žlabů, lešení pod čerpadlo a pod potrubí nebo pod odpadní žlaby a záložního zdroje energie. | [25 empty] | SPI |  | na vzdálenost (výšku) od hladiny vody v jímce po výšku roviny proložené osou nejvyššího bodu výtlačného potrubí. Včetně sacího a výtlačného potrubí, příp. odpadních žlabů, lešení pod čerpadlo a pod potrubí nebo pod odpadní žlaby a záložního zdroje energie.
|  | 12 |  | 12 | [23 empty] | VV | 0
SPU
10 | 132201211R00 | Hloubení rýh šířky přes 60 do 200 cm do 100 m3, v hornině 3, hloubení strojně | m3 | 221.76 |  | 0 | 0 | 0 | 277 | 61427.52 | 21 | 0 | 0 | 0 | 0 | 0 | 800-1 | RTS 24/ II | RTS 24/ II | 0.2 | 44.35 |  | Práce | Běžná |  |  |  | POL1_
|  | zapažených i nezapažených, s urovnáním dna do předepsaného profilu a spádu, s případně nutným přehozením výkopku na vzdálenost do 3 m ve výkopišti, s přehozením výkopku na přilehlém terénu na vzdálenost do 5 m od podélné osy rýhy nebo s naložením výkopku na dopravní prostředek. | [25 empty] | SPI |  | zapažených i nezapažených, s urovnáním dna do předepsaného profilu a spádu, s případně nutným přehozením výkopku na vzdálenost do 3 m ve výkopišti, s přehozením výkopku na přilehlém terénu na vzdálenost do 5 m od podélné osy rýhy nebo s naložením výkopku na dopravní prostředek.
|  | 79,20*1,0*3,50*0,80 |  | 221.76 | [23 empty] | VV | 0
SPU
11 | 132201219R00 | Hloubení rýh šířky přes 60 do 200 cm příplatek za lepivost, v hornině 3, | m3 | 221.76 |  | 0 | 0 | 0 | 48.8 | 10821.89 | 21 | 0 | 0 | 0 | 0 | 0 | 800-1 | RTS 24/ II | RTS 24/ II | 0.084 | 18.63 |  | Práce | Běžná |  |  |  | POL1_
|  | zapažených i nezapažených, s urovnáním dna do předepsaného profilu a spádu, s případně nutným přehozením výkopku na vzdálenost do 3 m ve výkopišti, s přehozením výkopku na přilehlém terénu na vzdálenost do 5 m od podélné osy rýhy nebo s naložením výkopku na dopravní prostředek. | [25 empty] | SPI |  | zapažených i nezapažených, s urovnáním dna do předepsaného profilu a spádu, s případně nutným přehozením výkopku na vzdálenost do 3 m ve výkopišti, s přehozením výkopku na přilehlém terénu na vzdálenost do 5 m od podélné osy rýhy nebo s naložením výkopku na dopravní prostředek.
|  | 79,20*1,0*3,50*0,80 |  | 221.76 | [23 empty] | VV | 0
SPU
12 | 139601102R00 | Ruční výkop jam, rýh a šachet v hornině 3 | m3 | 55.44 |  | 0 | 0 | 0 | 1690 | 93693.6 | 21 | 0 | 0 | 0 | 0 | 0 | 800-1 | RTS 24/ II | RTS 24/ II | 3.533 | 195.87 |  | Práce | Běžná |  |  |  | POL1_
|  | s přehozením na vzdálenost do 5 m nebo s naložením na ruční dopravní prostředek | [25 empty] | SPI
|  | 79,20*1,0*3,50*0,20 |  | 55.44 | [23 empty] | VV | 0
SPU
13 | 151101102R00 | Zřízení pažení a rozepření stěn rýh příložné pro jakoukoliv mezerovitost, hloubky do 4 m | m2 | 554.4 |  | 0 | 28.48 | 15789.31 | 294.02 | 163004.69 | 21 | 0 | 0.00085 | 0.47 | 0 | 0 | 800-1 | RTS 24/ II | RTS 24/ II | 0.479 | 265.56 |  | Práce | Běžná |  |  |  | POL1_
|  | pro podzemní vedení pro všechny šířky rýhy, | [25 empty] | SPI
|  | 79,20*3,50*2 |  | 554.4 | [23 empty] | VV | 0
SPU
14 | 151101112R00 | Odstranění pažení a rozepření rýh příložné , hloubky do 4 m | m2 | 554.4 |  | 0 | 0 | 0 | 171 | 94802.4 | 21 | 0 | 0 | 0 | 0 | 0 | 800-1 | RTS 24/ II | RTS 24/ II | 0.327 | 181.29 |  | Práce | Běžná |  |  |  | POL1_
|  | pro podzemní vedení s uložením materiálu na vzdálenost do 3 m od kraje výkopu, | [25 empty] | SPI
|  | 79,20*3,50*2 |  | 554.4 | [23 empty] | VV | 0
SPU
15 | 151101311R00 | Odstranění rozepření stěn výkopů při roubení příložném, hloubky do 4 m | m3 | 28.512 |  | 0 | 0 | 0 | 19.9 | 567.39 | 21 | 0 | 0 | 0 | 0 | 0 | 800-1 | RTS 24/ II | RTS 24/ II | 0.038 | 1.08 |  | Práce | Běžná |  |  |  | POL1_
|  | s uložením materiálu na vzdálenost do 3 m od okraje výkopu, | [25 empty] | SPI
|  | 79,20*0,36 |  | 28.512 | [23 empty] | VV | 0
SPU
16 | 161101102R00 | Svislé přemístění výkopku z horniny 1 až 4, při hloubce výkopu přes 2,5 do 4 m | m3 | 221.76 |  | 0 | 0 | 0 | 271.5 | 60207.84 | 21 | 0 | 0 | 0 | 0 | 0 | 800-1 | RTS 24/ II | RTS 24/ II | 0.519 | 115.09 |  | Práce | Běžná |  |  |  | POL1_
|  | bez naložení do dopravní nádoby, ale s vyprázdněním dopravní nádoby na hromadu nebo na dopravní prostředek, | [25 empty] | SPI |  | bez naložení do dopravní nádoby, ale s vyprázdněním dopravní nádoby na hromadu nebo na dopravní prostředek,
|  | 79,20*1,0*3,50*0,80 |  | 221.76 | [23 empty] | VV | 0
SPU
17 | 161101501R00 | Svislé přemístění výkopku nošením z horniny 1 až 4 | m3 | 55.44 |  | 0 | 0 | 0 | 1882 | 104338.08 | 21 | 0 | 0 | 0 | 0 | 0 | 800-1 | RTS 24/ II | RTS 24/ II | 3.81 | 211.23 |  | Práce | Běžná |  |  |  | POL1_
|  | bez naložení, avšak s vyprázdněním nádoby na hromady nebo do dopravního prostředku, na každých třeba i započatých 3 m výšky, | [25 empty] | SPI |  | bez naložení, avšak s vyprázdněním nádoby na hromady nebo do dopravního prostředku, na každých třeba i započatých 3 m výšky,
|  | 79,20*1,0*3,50*0,20 |  | 55.44 | [23 empty] | VV | 0
SPU
18 | 162701105R00 | Vodorovné přemístění výkopku z horniny 1 až 4, na vzdálenost přes 9 000 do 10 000 m | m3 | 277.2 |  | 0 | 0 | 0 | 309 | 85654.8 | 21 | 0 | 0 | 0 | 0 | 0 | 800-1 | RTS 24/ II | RTS 24/ II | 0.011 | 3.05 |  | Práce | Běžná |  |  |  | POL1_
|  | po suchu, bez naložení výkopku, avšak se složením bez rozhrnutí, zpáteční cesta vozidla. | [25 empty] | SPI
|  | (221,76+55,44) |  | 277.2 | [23 empty] | VV | 0
SPU
19 | 162701109R00 | Vodorovné přemístění výkopku příplatek k ceně za každých dalších i započatých 1 000 m přes 10 000 m z horniny 1 až 4 | m3 | 2217.6 |  | 0 | 0 | 0 | 24.8 | 54996.48 | 21 | 0 | 0 | 0 | 0 | 0 | 800-1 | RTS 24/ II | RTS 24/ II | 0 | 0 |  | Práce | Běžná |  |  |  | POL1_
|  | po suchu, bez naložení výkopku, avšak se složením bez rozhrnutí, zpáteční cesta vozidla. | [25 empty] | SPI
|  | (221,76+55,44)*8 |  | 2217.6 | [23 empty] | VV | 0
SPU
20 | 167101101R00 | Nakládání, skládání, překládání neulehlého výkopku nakládání výkopku do 100 m3, z horniny 1 až 4 | m3 | 55.44 |  | 0 | 0 | 0 | 350 | 19404 | 21 | 0 | 0 | 0 | 0 | 0 | 800-1 | RTS 24/ II | RTS 24/ II | 0.652 | 36.15 |  | Práce | Běžná |  |  |  | POL1_
|  | 79,20*1,0*3,50*0,20 |  | 55.44 | [23 empty] | VV | 0
SPU
21 | 174101101R00 | Zásyp sypaninou se zhutněním jam, šachet, rýh nebo kolem objektů v těchto vykopávkách | m3 | 233.64 |  | 0 | 0 | 0 | 159 | 37148.76 | 21 | 0 | 0 | 0 | 0 | 0 | 800-1 | RTS 24/ II | RTS 24/ II | 0.202 | 47.2 |  | Práce | Běžná |  |  |  | POL1_
|  | z jakékoliv horniny s uložením výkopku po vrstvách, | [25 empty] | SPI
|  | včetně strojního přemístění materiálu pro zásyp ze vzdálenosti do 10 m od okraje zásypu | [25 empty] | POP
|  | štěrkodrť : 79,20*1,0*2,95 |  | 233.64 | [23 empty] | VV | 0
SPU
22 | 175101101RT2 | Obsyp potrubí bez prohození sypaniny, s dodáním štěrkopísku frakce 0 - 22 mm | m3 | 35.64 |  | 0 | 772.44 | 27529.76 | 783.56 | 27926.08 | 21 | 0 | 1.7 | 60.59 | 0 | 0 | 800-1 | RTS 24/ II | RTS 24/ II | 1.587 | 56.56 |  | Práce | Běžná |  |  |  | POL1_
|  | sypaninou z vhodných hornin tř. 1 - 4 nebo materiálem připraveným podél výkopu ve vzdálenosti do 3 m od jeho kraje, pro jakoukoliv hloubku výkopu a jakoukoliv míru zhutnění, | [25 empty] | SPI |  | sypaninou z vhodných hornin tř. 1 - 4 nebo materiálem připraveným podél výkopu ve vzdálenosti do 3 m od jeho kraje, pro jakoukoliv hloubku výkopu a jakoukoliv míru zhutnění,
|  | 79,20*1,0*0,45 |  | 35.64 | [23 empty] | VV | 0
SPU
23 | 181101102R00 | Úprava pláně v zářezech v hornině 1 až 4, se zhutněním | m2 | 79.2 |  | 0 | 0 | 0 | 17 | 1346.4 | 21 | 0 | 0 | 0 | 0 | 0 | 800-1 | RTS 24/ II | RTS 24/ II | 0.018 | 1.43 |  | Práce | Běžná |  |  |  | POL1_
|  | vyrovnáním výškových rozdílů, ploch vodorovných a ploch do sklonu 1 : 5. | [25 empty] | SPI
|  | 79,20*1,0 |  | 79.2 | [23 empty] | VV | 0
SPU
24 | 181201102R00 | Úprava pláně v násypech v hornině 1 až 4, se zhutněním | m2 | 79.2 |  | 0 | 0 | 0 | 17 | 1346.4 | 21 | 0 | 0 | 0 | 0 | 0 | 800-1 | RTS 24/ II | RTS 24/ II | 0.018 | 1.43 |  | Práce | Běžná |  |  |  | POL1_
|  | vyrovnání výškových rozdílů, plochy vodorovné a plochy do sklonu 1 : 5, | [25 empty] | SPI
|  | 79,20*1,0 |  | 79.2 | [23 empty] | VV | 0
SPU
25 | 171201201RTT | Uložení sypaniny na skl.-sypanina na výšku přes 2m, včetně poplatku za skládku | m3 | 277.2 |  | 0 | 0 | 0 | 100 | 27720 | 21 | 0 | 0 | 0 | 0 | 0 |  | Vlastní | Indiv | 0.009 | 2.49 |  | Práce | Běžná |  |  |  | POL1_
|  | (221,76+55,44) |  | 277.2 | [23 empty] | VV | 0
SPU
26 | 583423202R | Kamenivo stanovené přírodní; drcené; 0/32; amfibolit | t | 432.234 |  | 0 | 489 | 211362.43 | 0 | 0 | 21 | 0 | 1 | 432.23 | 0 | 0 | SPCM | RTS 24/ II | RTS 24/ II | 0 | 0 |  | Specifikace | Běžná |  |  |  | POL3_
|  | 79,20*1,0*2,95*1,85 |  | 432.234 | [23 empty] | VV | 0
SPU
Díl: | 4 | Vodorovné konstrukce |  |  |  | 0 |  | 5306.8 |  | 6731.6 |  | 0 |  | 14.97 |  | 0 |  |  |  |  | 13.42 | [6 empty] | DIL
27 | 451572111RK1 | Lože pod potrubí, stoky a drobné objekty z kameniva drobného těženého 0÷4 mm | m3 | 7.92 |  | 0 | 670.05 | 5306.8 | 849.95 | 6731.6 | 21 | 0 | 1.8908 | 14.97 | 0 | 0 | 827-1 | RTS 24/ II | RTS 24/ II | 1.695 | 13.42 |  | Práce | Běžná |  |  |  | POL1_
|  | v otevřeném výkopu, | [25 empty] | SPI
|  | 79,20*1,0*0,10 |  | 7.92 | [23 empty] | VV | 0
SPU
Díl: | 5 | Komunikace |  |  |  | 0 |  | 112682.8 |  | 18466.36 |  | 0 |  | 98.81 |  | 0 |  |  |  |  | 19.23 | [6 empty] | DIL
28 | 564861111RT2 | Podklad ze štěrkodrti s rozprostřením a zhutněním frakce 0-32 mm, tloušťka po zhutnění 200 mm | m2 | 158.4 |  | 0 | 195.11 | 30905.42 | 38.39 | 6080.98 | 21 | 0 | 0.46 | 72.86 | 0 | 0 | 822-1 | RTS 24/ II | RTS 24/ II | 0.029 | 4.59 |  | Práce | Běžná |  |  |  | POL1_
|  | 79,20*1,0*2 |  | 158.4 | [23 empty] | VV | 0
SPU
29 | 567211115R00 | Podklad z prostého betonu třídy I., tloušťky 150 mm | m2 | 3.88 |  | 0 | 550.05 | 2134.19 | 107.95 | 418.85 | 21 | 0 | 0.38042 | 1.48 | 0 | 0 | 822-1 | RTS 24/ II | RTS 24/ II | 0.151 | 0.59 |  | Práce | Běžná |  |  |  | POL1_
|  | (19,40*0,20)*1,0 |  | 3.88 | [23 empty] | VV | 0
SPU
30 | 573231147R00 | Postřik spojovací kationaktivní emulzí KAE modifikovanou, množství zbytkového asfaltu 0,70 kg/m2 | m2 | 75.32 |  | 0 | 10.33 | 778.06 | 1.57 | 118.25 | 21 | 0 | 0.0007 | 0.05 | 0 | 0 | 822-1 | RTS 24/ II | RTS 24/ II | 0.002 | 0.15 |  | Práce | Běžná |  |  |  | POL1_
|  | bez posypu kamenivem | [25 empty] | SPI
|  | (34,80+7,40+2,80)*1,0 |  | 45 | [23 empty] | VV | 0
|  | (19,40*0,80)*1,0 |  | 15.52 | [23 empty] | VV | 0
|  | 14,80*1,0 |  | 14.8 | [23 empty] | VV | 0
SPU
31 | 577112114R00 | Beton asfaltový z modifikovaného asfaltu v pruhu šířky do 3 m, ACO 11 S , tloušťky 50 mm, plochy přes 1000 m2 | m2 | 75.32 |  | 0 | 428.07 | 32242.23 | 63.93 | 4815.21 | 21 | 0 | 0.12966 | 9.77 | 0 | 0 | 822-1 | RTS 24/ II | RTS 24/ II | 0.072 | 5.42 |  | Práce | Běžná |  |  |  | POL1_
|  | (34,80+7,40+2,80)*1,0 |  | 45 | [23 empty] | VV | 0
|  | (19,40*0,80)*1,0 |  | 15.52 | [23 empty] | VV | 0
|  | 14,80*1,0 |  | 14.8 | [23 empty] | VV | 0
SPU
32 | 577115116R00 | Beton asfaltový z modifikovaného asfaltu v pruhu šířky do 3 m, ACL 22 S , tloušťky 70 mm, plochy přes 1000 m2 | m2 | 75.32 |  | 0 | 588.33 | 44313.02 | 77.67 | 5850.1 | 21 | 0 | 0.18152 | 13.67 | 0 | 0 | 822-1 | RTS 24/ II | RTS 24/ II | 0.088 | 6.63 |  | Práce | Běžná |  |  |  | POL1_
|  | (34,80+7,40+2,80)*1,0 |  | 45 | [23 empty] | VV | 0
|  | (19,40*0,80)*1,0 |  | 15.52 | [23 empty] | VV | 0
|  | 14,80*1,0 |  | 14.8 | [23 empty] | VV | 0
SPU
33 | 596215040R00 | Kladení zámkové dlažby do drtě tloušťka dlažby 80 mm, tloušťka lože 40 mm | m2 | 3.88 |  | 0 | 55.61 | 215.77 | 304.89 | 1182.97 | 21 | 0 | 0.0739 | 0.29 | 0 | 0 | 822-1 | RTS 24/ II | RTS 24/ II | 0.478 | 1.85 |  | Práce | Běžná |  |  |  | POL1_
|  | s provedením lože z kameniva drceného, s vyplněním spár, s dvojitým hutněním a se smetením přebytečného materiálu na krajnici. S dodáním hmot pro lože a výplň spár. | [25 empty] | SPI |  | s provedením lože z kameniva drceného, s vyplněním spár, s dvojitým hutněním a se smetením přebytečného materiálu na krajnici. S dodáním hmot pro lože a výplň spár.
|  | (19,40*0,20) |  | 3.88 | [23 empty] | VV | 0
SPU
34 | 592451170R | Dlažba betonová | m2 | 3.9964 |  | 0 | 524 | 2094.11 | 0 | 0 | 21 | 0 | 0.17245 | 0.69 | 0 | 0 | SPCM | RTS 24/ II | RTS 24/ II | 0 | 0 |  | Specifikace | Běžná |  |  |  | POL3_
|  | (19,40*0,20)*1,03 |  | 3.9964 | [23 empty] | VV | 0
SPU
Díl: | 8 | Trubní vedení |  |  |  | 0 |  | 32388.1 |  | 8399.69 |  | 0 |  | 0.34 |  | 0 |  |  |  |  | 13.68 | [6 empty] | DIL
35 | 871313121R00 | Montáž potrubí z trub z plastů těsněných gumovým kroužkem DN 150 mm | m | 79.2 |  | 0 | 0.21 | 16.63 | 40.39 | 3198.89 | 21 | 0 | 0.00025 | 0.02 | 0 | 0 | 827-1 | RTS 24/ II | RTS 24/ II | 0.066 | 5.23 |  | Práce | Běžná |  |  |  | POL1_
|  | v otevřeném výkopu ve sklonu do 20 %, | [25 empty] | SPI
|  | 79,20 |  | 79.2 | [23 empty] | VV | 0
SPU
36 | 877313123R00 | Montáž tvarovek na potrubí z trub z plastů těsněných gumovým kroužkem jednoosých DN 150 mm | kus | 48 |  | 0 | 0.65 | 31.2 | 108.35 | 5200.8 | 21 | 0 | 1e-05 | 0 | 0 | 0 | 827-1 | RTS 24/ II | RTS 24/ II | 0.176 | 8.45 |  | Práce | Běžná |  |  |  | POL1_
|  | v otevřeném výkopu, | [25 empty] | SPI
|  | 24*2 |  | 48 | [23 empty] | VV | 0
SPU
37 | 28611260.AR | Trubka plastová pro venkovní kanalizaci spoj: hrdlový; potrubí: jednovrstvé; materiál: PVC-U; povrch: hladký; DN/OD = 160; de = 160,0 mm; tl. stěny = 4,7 mm; l = 1 000 mm; SN 8 | kus | 6.18 |  | 0 | 427 | 2638.86 | 0 | 0 | 21 | 0 | 0.00321 | 0.02 | 0 | 0 | SPCM | RTS 24/ II | RTS 24/ II | 0 | 0 |  | Specifikace | Běžná |  |  |  | POL3_
|  | 6*1,03 |  | 6.18 | [23 empty] | VV | 0
SPU
38 | 28611261.AR | Trubka plastová pro venkovní kanalizaci spoj: hrdlový; potrubí: jednovrstvé; materiál: PVC-U; povrch: hladký; DN/OD = 160; de = 160,0 mm; tl. stěny = 4,7 mm; l = 3 000 mm; SN 8 | kus | 19.57 |  | 0 | 958 | 18748.06 | 0 | 0 | 21 | 0 | 0.00963 | 0.19 | 0 | 0 | SPCM | RTS 24/ II | RTS 24/ II | 0 | 0 |  | Specifikace | Běžná |  |  |  | POL3_
|  | 19*1,03 |  | 19.57 | [23 empty] | VV | 0
SPU
39 | 28611262.AR | Trubka plastová pro venkovní kanalizaci spoj: hrdlový; potrubí: jednovrstvé; materiál: PVC-U; povrch: hladký; DN/OD = 160; de = 160,0 mm; tl. stěny = 4,7 mm; l = 5 000 mm; SN 8 | kus | 5.15 |  | 0 | 1257 | 6473.55 | 0 | 0 | 21 | 0 | 0.01605 | 0.08 | 0 | 0 | SPCM | RTS 24/ II | RTS 24/ II | 0 | 0 |  | Specifikace | Běžná |  |  |  | POL3_
|  | 5*1,03 |  | 5.15 | [23 empty] | VV | 0
SPU
40 | 28651662.AR | Koleno plastové pro venkovní kanalizaci typ: jednoznačné; spoj: hrdlový; potrubí: jednovrstvé; materiál: PVC-U; povrch: hladký; úhel = 45,0 °; DN = 150; SDR 41,0; SN 8 | kus | 24.36 |  | 0 | 130 | 3166.8 | 0 | 0 | 21 | 0 | 0.00066 | 0.02 | 0 | 0 | SPCM | RTS 24/ II | RTS 24/ II | 0 | 0 |  | Specifikace | Běžná |  |  |  | POL3_
|  | 24*1,015 |  | 24.36 | [23 empty] | VV | 0
SPU
41 | 28651832.AR | Zátka plastová pro venkovní kanalizaci spoj: hrdlový; potrubí: jednovrstvé; materiál: PVC-U; DN = 150; SDR 41,0; SN 8 | kus | 24.36 |  | 0 | 53.9 | 1313 | 0 | 0 | 21 | 0 | 0.00025 | 0.01 | 0 | 0 | SPCM | RTS 24/ II | RTS 24/ II | 0 | 0 |  | Specifikace | Běžná |  |  |  | POL3_
|  | 24*1,015 |  | 24.36 | [23 empty] | VV | 0
SPU
Díl: | 91 | Doplňující práce na komunikaci |  |  |  | 0 |  | 8162.94 |  | 6846.02 |  | 0 |  | 0.12 |  | 0 |  |  |  |  | 6.66 | [6 empty] | DIL
42 | 917862111R00 | Osazení silničního nebo chodníkového obrubníku stojatého, s boční opěrou z betonu prostého, do lože z betonu prostého C 12/15 | m |  |  | 0 | 220.51 | 0 | 164.99 | 0 | 21 | 0 | 0.188 | 0 | 0 | 0 | 822-1 | RTS 24/ II | RTS 24/ II | 0.272 | 0 |  | Práce | Běžná |  |  |  | POL1_
|  | S dodáním hmot pro lože tl. 80-100 mm. | [25 empty] | SPI
|  | 20,0 |  | 20 | [23 empty] | VV | 0
SPU
43 | 918101111R00 | Lože pod obrubníky, krajníky nebo obruby z betonu prostého C 12/15 | m3 |  |  | 0 | 2964.43 | 0 | 800.57 | 0 | 21 | 0 | 2.525 | 0 | 0 | 0 | 822-1 | RTS 24/ II | RTS 24/ II | 1.442 | 0 |  | Práce | Běžná |  |  |  | POL1_
|  | z dlažebních kostek z betonu prostého | [25 empty] | SPI
|  | 20,0*0,06 |  | 1.2 | [23 empty] | VV | 0
SPU
44 | 919735113R00 | Řezání stávajících krytů nebo podkladů živičných, hloubky přes 100 do 150 mm | m | 121.04 |  | 0 | 67.44 | 8162.94 | 56.56 | 6846.02 | 21 | 0 | 0.001 | 0.12 | 0 | 0 | 822-1 | RTS 24/ II | RTS 24/ II | 0.055 | 6.66 |  | Práce | Běžná |  |  |  | POL1_
|  | včetně spotřeby vody | [25 empty] | SPI
|  | 34,80*2 |  | 69.6 | [23 empty] | VV | 0
|  | 7,40*2 |  | 14.8 | [23 empty] | VV | 0
|  | (19,40*0,80)*2 |  | 31.04 | [23 empty] | VV | 0
|  | 2,80*2 |  | 5.6 | [23 empty] | VV | 0
SPU
45 | 59217020R | obrubník silniční nájezdový; materiál beton; l = 1000,0 mm; š = 148,5 mm; h = 145,0 mm; barva přírodní | kus |  |  | 0 | 181.5 | 0 | 0 | 0 | 21 | 0 | 0.0421 | 0 | 0 | 0 | SPCM | RTS 24/ II | RTS 24/ II | 0 | 0 |  | Specifikace | Běžná |  |  |  | POL3_
|  | 20,0*1,03 |  | 20.6 | [23 empty] | VV | 0
SPU
Díl: | 99 | Staveništní přesun hmot |  |  |  | 0 |  | 0 |  | 112579.14 |  | 0 |  | 0 |  | 0 |  |  |  |  | 130.11 | [6 empty] | DIL
46 | 998276101R00 | Přesun hmot pro trubní vedení z trub plastových nebo sklolaminátových v otevřeném výkopu | t | 615.1866 |  | 0 | 0 | 0 | 183 | 112579.14 | 21 | 0 | 0 | 0 | 0 | 0 | 827-1 | RTS 24/ II | RTS 24/ II | 0.2115 | 130.11 |  | Přesun hmot | Běžná |  |  |  | POL7_
|  | vodovodu nebo kanalizace ražené nebo hloubené (827 1.1, 827 1.9, 827 2.1, 827 2.9), drobných objektů | [25 empty] | SPI
|  | na vzdálenost 15 m od hrany výkopu nebo od okraje šachty | [25 empty] | POP
SPU
Díl: | D96 | Přesuny suti a vybouraných hmot |  |  |  | 0 |  | 0 |  | 108634.8 |  | 0 |  | 0 |  | 0 |  |  |  |  | 1.01 | [6 empty] | DIL
47 | 979082213R00 | Vodorovná doprava suti po suchu bez naložení, ale se složením a hrubým urovnáním na vzdálenost do 1 km | t | 100.8546 |  | 0 | 0 | 0 | 51.6 | 5204.1 | 21 | 0 | 0 | 0 | 0 | 0 | 822-1 | RTS 24/ II | RTS 24/ II | 0.01 | 1.01 |  | Přesun suti | Běžná |  |  |  | POL8_
SPU
48 | 979082219R00 | Vodorovná doprava suti po suchu příplatek k ceně za každý další i započatý 1 km přes 1 km | t | 1714.5282 |  | 0 | 0 | 0 | 12.7 | 21774.51 | 21 | 0 | 0 | 0 | 0 | 0 | 822-1 | RTS 24/ II | RTS 24/ II | 0 | 0 |  | Přesun suti | Běžná |  |  |  | POL8_
SPU
49 | 979990001T00 | Poplatek za skládku stavební suti, včetně poplatku za uložení | t | 100.8546 |  | 0 | 0 | 0 | 150 | 15128.19 | 21 | 0 | 0 | 0 | 0 | 0 |  | Vlastní | Indiv | 0 | 0 |  | Přesun suti | Běžná |  |  |  | POL8_
50 | 997013847 | Poplatek za uložení na skládce (skládkovné) zeminy a kamení kód odpadu 17 05 04 | t | 443.52 |  | 0 | 0 | 0 | 150 | 66528 | 21 | 0 | 0 | 0 | 0 | 0 |  | Vlastní | Indiv
SPU
[26 empty] | 12 | 21 | DPH
| Celkem |  |  |  |  | 0 | [19 empty] | 0 | 0 | SUM
END
Note on S6: Jedná se o informaci, zda se jedná o položku, která je do rozpočtu zadána z cenové soustavy RTS, nebo vlastní.
Note on T6: Jedná se o název CÚ, která je zadána u položky rozpočtu

## SO 01 01.1.5 Pol
Položkový soupis prací a dodávek | [27 empty] | #TypZaznamu#
S: | 05/2022 - B | Kobylí - ulice Osvobození | [25 empty] | STA
O: | SO 01 | Kanalizace jednotná | [22 empty] | STA |  |  | OBJ
R: | 01.1.5 | Přípojka HV - bourací a stavební práce | [25 empty] | ROZ
P.č. | Číslo položky | Název položky | MJ | Množství | Cena / MJ | Celkem | Dodávka | Dodávka celk. | Montáž | Montáž celk. | DPH | Cena s DPH | Hmotnost / MJ | Hmotnost celk.(t) | Dem. hmotnost / MJ | Dem. hmotnost celk.(t) | Ceník | Cen. soustava / platnost | Cenová úroveň | Nhod / MJ | Nhod celk. | Dodavatel | Typ položky | Stav položky
Díl: | 1 | Zemní práce |  |  |  | 0 |  | 20149.64 |  | 130967.67 |  | 0 |  | 38.52 |  | 15.05 |  |  |  |  | 203.2 | [6 empty] | DIL
1 | 113106211R00 | Rozebrání vozovek a ploch s jakoukoliv výplní spár v ploše jednotlivě do 200 m2, z velkých kostek, kladených do lože z kameniva těženého, škváry nebo strusky | m2 | 8.3 |  | 0 | 0 | 0 | 65.2 | 541.16 | 21 | 0 | 0 | 0 | 0.417 | 3.46 | 822-1 | RTS 24/ II | RTS 24/ II | 0.13 | 1.08 |  | Práce | Běžná |  |  |  | POL1_
|  | s přemístěním hmot na skládku na vzdálenost do 3 m nebo s naložením na dopravní prostředek | [25 empty] | SPI
|  | 4,30+1,0*2,0*2 |  | 8.3 | [23 empty] | VV | 0
SPU
2 | 113107530R00 | Odstranění podkladů nebo krytů z kameniva hrubého drceného, v ploše jednotlivě do 50 m2, tloušťka vrstvy 300 mm | m2 | 7.1 |  | 0 | 0 | 0 | 728 | 5168.8 | 21 | 0 | 0 | 0 | 0.66 | 4.69 | 822-1 | RTS 24/ II | RTS 24/ II | 1.053 | 7.48 |  | Práce | Běžná |  |  |  | POL1_
|  | 2,80*1,0 |  | 2.8 | [23 empty] | VV | 0
|  | 4,30 |  | 4.3 | [23 empty] | VV | 0
SPU
3 | 113108315R00 | Odstranění podkladů nebo krytů živičných, v ploše jednotlivě do 50 m2, tloušťka vrstvy 150 mm | m2 | 2.8 |  | 0 | 0 | 0 | 432 | 1209.6 | 21 | 0 | 0 | 0 | 0.33 | 0.92 | 822-1 | RTS 24/ II | RTS 24/ II | 0.625 | 1.75 |  | Práce | Běžná |  |  |  | POL1_
|  | 2,80*1,0 |  | 2.8 | [23 empty] | VV | 0
SPU
4 | 113109330R00 | Odstranění podkladů nebo krytů z betonu prostého, v ploše jednotlivě do 50 m2, tloušťka vrstvy 300 mm | m2 | 8.3 |  | 0 | 0 | 0 | 1467 | 12176.1 | 21 | 0 | 0 | 0 | 0.72 | 5.98 | 822-1 | RTS 24/ II | RTS 24/ II | 2.067 | 17.16 |  | Práce | Běžná |  |  |  | POL1_
|  | 4,30+1,0*2,0*2 |  | 8.3 | [23 empty] | VV | 0
SPU
5 | 115101201R00 | Čerpání vody na dopravní výšku do 10 m s uvažovaným průměrným přítokem do 500 l/min | h | 32 |  | 0 | 0 | 0 | 136.5 | 4368 | 21 | 0 | 0 | 0 | 0 | 0 | 800-1 | RTS 24/ II | RTS 24/ II | 0.203 | 6.5 |  | Práce | Běžná |  |  |  | POL1_
|  | na vzdálenost od hladiny vody v jímce po výšku roviny proložené osou nejvyššího bodu výtlačného potrubí. Včetně odpadní potrubí v délce do 20 m. | [25 empty] | SPI |  | na vzdálenost od hladiny vody v jímce po výšku roviny proložené osou nejvyššího bodu výtlačného potrubí. Včetně odpadní potrubí v délce do 20 m.
|  | 4*8 |  | 32 | [23 empty] | VV | 0
SPU
6 | 115101301R00 | Pohotovost záložní čerpací soupravy na dopravní výšku do 10 m s uvažovaným průměrným přítokem do 500 l/min | den | 4 |  | 0 | 0 | 0 | 60.3 | 241.2 | 21 | 0 | 0 | 0 | 0 | 0 | 800-1 | RTS 24/ II | RTS 24/ II | 0 | 0 |  | Práce | Běžná |  |  |  | POL1_
|  | na vzdálenost (výšku) od hladiny vody v jímce po výšku roviny proložené osou nejvyššího bodu výtlačného potrubí. Včetně sacího a výtlačného potrubí, příp. odpadních žlabů, lešení pod čerpadlo a pod potrubí nebo pod odpadní žlaby a záložního zdroje energie. | [25 empty] | SPI |  | na vzdálenost (výšku) od hladiny vody v jímce po výšku roviny proložené osou nejvyššího bodu výtlačného potrubí. Včetně sacího a výtlačného potrubí, příp. odpadních žlabů, lešení pod čerpadlo a pod potrubí nebo pod odpadní žlaby a záložního zdroje energie.
|  | 4 |  | 4 | [23 empty] | VV | 0
SPU
7 | 132201211R00 | Hloubení rýh šířky přes 60 do 200 cm do 100 m3, v hornině 3, hloubení strojně | m3 | 11.22 |  | 0 | 0 | 0 | 277 | 3107.94 | 21 | 0 | 0 | 0 | 0 | 0 | 800-1 | RTS 24/ II | RTS 24/ II | 0.2 | 2.24 |  | Práce | Běžná |  |  |  | POL1_
|  | zapažených i nezapažených, s urovnáním dna do předepsaného profilu a spádu, s případně nutným přehozením výkopku na vzdálenost do 3 m ve výkopišti, s přehozením výkopku na přilehlém terénu na vzdálenost do 5 m od podélné osy rýhy nebo s naložením výkopku na dopravní prostředek. | [25 empty] | SPI |  | zapažených i nezapažených, s urovnáním dna do předepsaného profilu a spádu, s případně nutným přehozením výkopku na vzdálenost do 3 m ve výkopišti, s přehozením výkopku na přilehlém terénu na vzdálenost do 5 m od podélné osy rýhy nebo s naložením výkopku na dopravní prostředek.
|  | 4,0*1,0*3,30*0,85 |  | 11.22 | [23 empty] | VV | 0
SPU
8 | 132201219R00 | Hloubení rýh šířky přes 60 do 200 cm příplatek za lepivost, v hornině 3, | m3 | 11.22 |  | 0 | 0 | 0 | 48.8 | 547.54 | 21 | 0 | 0 | 0 | 0 | 0 | 800-1 | RTS 24/ II | RTS 24/ II | 0.084 | 0.94 |  | Práce | Běžná |  |  |  | POL1_
|  | zapažených i nezapažených, s urovnáním dna do předepsaného profilu a spádu, s případně nutným přehozením výkopku na vzdálenost do 3 m ve výkopišti, s přehozením výkopku na přilehlém terénu na vzdálenost do 5 m od podélné osy rýhy nebo s naložením výkopku na dopravní prostředek. | [25 empty] | SPI |  | zapažených i nezapažených, s urovnáním dna do předepsaného profilu a spádu, s případně nutným přehozením výkopku na vzdálenost do 3 m ve výkopišti, s přehozením výkopku na přilehlém terénu na vzdálenost do 5 m od podélné osy rýhy nebo s naložením výkopku na dopravní prostředek.
|  | 4,0*1,0*3,30*0,85 |  | 11.22 | [23 empty] | VV | 0
SPU
9 | 132301210R00 | Hloubení rýh šířky přes 60 do 200 cm do 50 m3, v hornině 4, hloubení strojně | m3 | 1.98 |  | 0 | 0 | 0 | 803 | 1589.94 | 21 | 0 | 0 | 0 | 0 | 0 | 800-1 | RTS 24/ II | RTS 24/ II | 0.485 | 0.96 |  | Práce | Běžná |  |  |  | POL1_
|  | zapažených i nezapažených, s urovnáním dna do předepsaného profilu a spádu, s případně nutným přehozením výkopku na vzdálenost do 3 m ve výkopišti, s přehozením výkopku na přilehlém terénu na vzdálenost do 5 m od podélné osy rýhy nebo s naložením výkopku na dopravní prostředek. | [25 empty] | SPI |  | zapažených i nezapažených, s urovnáním dna do předepsaného profilu a spádu, s případně nutným přehozením výkopku na vzdálenost do 3 m ve výkopišti, s přehozením výkopku na přilehlém terénu na vzdálenost do 5 m od podélné osy rýhy nebo s naložením výkopku na dopravní prostředek.
|  | 4,0*1,0*3,30*0,15 |  | 1.98 | [23 empty] | VV | 0
SPU
10 | 132301219R00 | Hloubení rýh šířky přes 60 do 200 cm příplatek za lepivost, v hornině 4, | m3 | 1.98 |  | 0 | 0 | 0 | 96.5 | 191.07 | 21 | 0 | 0 | 0 | 0 | 0 | 800-1 | RTS 24/ II | RTS 24/ II | 0.1483 | 0.29 |  | Práce | Běžná |  |  |  | POL1_
|  | zapažených i nezapažených, s urovnáním dna do předepsaného profilu a spádu, s případně nutným přehozením výkopku na vzdálenost do 3 m ve výkopišti, s přehozením výkopku na přilehlém terénu na vzdálenost do 5 m od podélné osy rýhy nebo s naložením výkopku na dopravní prostředek. | [25 empty] | SPI |  | zapažených i nezapažených, s urovnáním dna do předepsaného profilu a spádu, s případně nutným přehozením výkopku na vzdálenost do 3 m ve výkopišti, s přehozením výkopku na přilehlém terénu na vzdálenost do 5 m od podélné osy rýhy nebo s naložením výkopku na dopravní prostředek.
|  | 4,0*1,0*3,30*0,15 |  | 1.98 | [23 empty] | VV | 0
SPU
11 | 139601102R00 | Ruční výkop jam, rýh a šachet v hornině 3 | m3 | 13.33 |  | 0 | 0 | 0 | 1690 | 22527.7 | 21 | 0 | 0 | 0 | 0 | 0 | 800-1 | RTS 24/ II | RTS 24/ II | 3.533 | 47.09 |  | Práce | Běžná |  |  |  | POL1_
|  | s přehozením na vzdálenost do 5 m nebo s naložením na ruční dopravní prostředek | [25 empty] | SPI
|  | 4,30*3,10 |  | 13.33 | [23 empty] | VV | 0
SPU
12 | 151101102R00 | Zřízení pažení a rozepření stěn rýh příložné pro jakoukoliv mezerovitost, hloubky do 4 m | m2 | 52.44 |  | 0 | 28.48 | 1493.49 | 294.02 | 15418.41 | 21 | 0 | 0.00085 | 0.04 | 0 | 0 | 800-1 | RTS 24/ II | RTS 24/ II | 0.479 | 25.12 |  | Práce | Běžná |  |  |  | POL1_
|  | pro podzemní vedení pro všechny šířky rýhy, | [25 empty] | SPI
|  | 4,0*3,30*2 |  | 26.4 | [23 empty] | VV | 0
|  | 8,40*3,10 |  | 26.04 | [23 empty] | VV | 0
SPU
13 | 151101112R00 | Odstranění pažení a rozepření rýh příložné , hloubky do 4 m | m2 | 52.44 |  | 0 | 0 | 0 | 171 | 8967.24 | 21 | 0 | 0 | 0 | 0 | 0 | 800-1 | RTS 24/ II | RTS 24/ II | 0.327 | 17.15 |  | Práce | Běžná |  |  |  | POL1_
|  | pro podzemní vedení s uložením materiálu na vzdálenost do 3 m od kraje výkopu, | [25 empty] | SPI
|  | 4,0*3,30*2 |  | 26.4 | [23 empty] | VV | 0
|  | 8,40*3,10 |  | 26.04 | [23 empty] | VV | 0
SPU
14 | 151101311R00 | Odstranění rozepření stěn výkopů při roubení příložném, hloubky do 4 m | m3 | 5.36 |  | 0 | 0 | 0 | 19.9 | 106.66 | 21 | 0 | 0 | 0 | 0 | 0 | 800-1 | RTS 24/ II | RTS 24/ II | 0.038 | 0.2 |  | Práce | Běžná |  |  |  | POL1_
|  | s uložením materiálu na vzdálenost do 3 m od okraje výkopu, | [25 empty] | SPI
|  | 5,36 |  | 5.36 | [23 empty] | VV | 0
SPU
15 | 161101102R00 | Svislé přemístění výkopku z horniny 1 až 4, při hloubce výkopu přes 2,5 do 4 m | m3 | 13.2 |  | 0 | 0 | 0 | 271.5 | 3583.8 | 21 | 0 | 0 | 0 | 0 | 0 | 800-1 | RTS 24/ II | RTS 24/ II | 0.519 | 6.85 |  | Práce | Běžná |  |  |  | POL1_
|  | bez naložení do dopravní nádoby, ale s vyprázdněním dopravní nádoby na hromadu nebo na dopravní prostředek, | [25 empty] | SPI |  | bez naložení do dopravní nádoby, ale s vyprázdněním dopravní nádoby na hromadu nebo na dopravní prostředek,
|  | 4,0*1,0*3,30*1 |  | 13.2 | [23 empty] | VV | 0
SPU
16 | 161101501R00 | Svislé přemístění výkopku nošením z horniny 1 až 4 | m3 | 13.33 |  | 0 | 0 | 0 | 1882 | 25087.06 | 21 | 0 | 0 | 0 | 0 | 0 | 800-1 | RTS 24/ II | RTS 24/ II | 3.81 | 50.79 |  | Práce | Běžná |  |  |  | POL1_
|  | bez naložení, avšak s vyprázdněním nádoby na hromady nebo do dopravního prostředku, na každých třeba i započatých 3 m výšky, | [25 empty] | SPI |  | bez naložení, avšak s vyprázdněním nádoby na hromady nebo do dopravního prostředku, na každých třeba i započatých 3 m výšky,
|  | 4,30*3,10 |  | 13.33 | [23 empty] | VV | 0
SPU
17 | 162701105R00 | Vodorovné přemístění výkopku z horniny 1 až 4, na vzdálenost přes 9 000 do 10 000 m | m3 | 26.53 |  | 0 | 0 | 0 | 309 | 8197.77 | 21 | 0 | 0 | 0 | 0 | 0 | 800-1 | RTS 24/ II | RTS 24/ II | 0.011 | 0.29 |  | Práce | Běžná |  |  |  | POL1_
|  | po suchu, bez naložení výkopku, avšak se složením bez rozhrnutí, zpáteční cesta vozidla. | [25 empty] | SPI
|  | (11,22+1,98+13,33) |  | 26.53 | [23 empty] | VV | 0
SPU
18 | 162701109R00 | Vodorovné přemístění výkopku příplatek k ceně za každých dalších i započatých 1 000 m přes 10 000 m z horniny 1 až 4 | m3 | 212.24 |  | 0 | 0 | 0 | 24.8 | 5263.55 | 21 | 0 | 0 | 0 | 0 | 0 | 800-1 | RTS 24/ II | RTS 24/ II | 0 | 0 |  | Práce | Běžná |  |  |  | POL1_
|  | po suchu, bez naložení výkopku, avšak se složením bez rozhrnutí, zpáteční cesta vozidla. | [25 empty] | SPI
|  | (11,22+1,98+13,33)*8 |  | 212.24 | [23 empty] | VV | 0
SPU
19 | 167101101R00 | Nakládání, skládání, překládání neulehlého výkopku nakládání výkopku do 100 m3, z horniny 1 až 4 | m3 | 13.33 |  | 0 | 0 | 0 | 350 | 4665.5 | 21 | 0 | 0 | 0 | 0 | 0 | 800-1 | RTS 24/ II | RTS 24/ II | 0.652 | 8.69 |  | Práce | Běžná |  |  |  | POL1_
|  | 4,30*3,10 |  | 13.33 | [23 empty] | VV | 0
SPU
20 | 174101101R00 | Zásyp sypaninou se zhutněním jam, šachet, rýh nebo kolem objektů v těchto vykopávkách | m3 | 18.27 |  | 0 | 0 | 0 | 159 | 2904.93 | 21 | 0 | 0 | 0 | 0 | 0 | 800-1 | RTS 24/ II | RTS 24/ II | 0.202 | 3.69 |  | Práce | Běžná |  |  |  | POL1_
|  | z jakékoliv horniny s uložením výkopku po vrstvách, | [25 empty] | SPI
|  | včetně strojního přemístění materiálu pro zásyp ze vzdálenosti do 10 m od okraje zásypu | [25 empty] | POP
|  | štěrkodrť : 4,0*1,0*2,75+1,456 |  | 12.46 | [23 empty] | VV | 0
|  | (4,30-2,15)*2,70 |  | 5.805 | [23 empty] | VV | 0
SPU
21 | 175101101RT2 | Obsyp potrubí bez prohození sypaniny, s dodáním štěrkopísku frakce 0 - 22 mm | m3 | 2.7675 |  | 0 | 772.44 | 2137.73 | 783.56 | 2168.5 | 21 | 0 | 1.7 | 4.7 | 0 | 0 | 800-1 | RTS 24/ II | RTS 24/ II | 1.587 | 4.39 |  | Práce | Běžná |  |  |  | POL1_
|  | sypaninou z vhodných hornin tř. 1 - 4 nebo materiálem připraveným podél výkopu ve vzdálenosti do 3 m od jeho kraje, pro jakoukoliv hloubku výkopu a jakoukoliv míru zhutnění, | [25 empty] | SPI |  | sypaninou z vhodných hornin tř. 1 - 4 nebo materiálem připraveným podél výkopu ve vzdálenosti do 3 m od jeho kraje, pro jakoukoliv hloubku výkopu a jakoukoliv míru zhutnění,
|  | 4,0*1,0*0,45 |  | 1.8 | [23 empty] | VV | 0
|  | (4,30-2,15)*0,45 |  | 0.9675 | [23 empty] | VV | 0
SPU
22 | 181101102R00 | Úprava pláně v zářezech v hornině 1 až 4, se zhutněním | m2 | 8.3 |  | 0 | 0 | 0 | 17 | 141.1 | 21 | 0 | 0 | 0 | 0 | 0 | 800-1 | RTS 24/ II | RTS 24/ II | 0.018 | 0.15 |  | Práce | Běžná |  |  |  | POL1_
|  | vyrovnáním výškových rozdílů, ploch vodorovných a ploch do sklonu 1 : 5. | [25 empty] | SPI
|  | 4,0*1,0 |  | 4 | [23 empty] | VV | 0
|  | 4,30 |  | 4.3 | [23 empty] | VV | 0
SPU
23 | 181201102R00 | Úprava pláně v násypech v hornině 1 až 4, se zhutněním | m2 | 8.3 |  | 0 | 0 | 0 | 17 | 141.1 | 21 | 0 | 0 | 0 | 0 | 0 | 800-1 | RTS 24/ II | RTS 24/ II | 0.018 | 0.15 |  | Práce | Běžná |  |  |  | POL1_
|  | vyrovnání výškových rozdílů, plochy vodorovné a plochy do sklonu 1 : 5, | [25 empty] | SPI
|  | 4,0*1,0 |  | 4 | [23 empty] | VV | 0
|  | 4,30 |  | 4.3 | [23 empty] | VV | 0
SPU
24 | 171201201RTT | Uložení sypaniny na skl.-sypanina na výšku přes 2m, včetně poplatku za skládku | m3 | 26.53 |  | 0 | 0 | 0 | 100 | 2653 | 21 | 0 | 0 | 0 | 0 | 0 |  | Vlastní | Indiv | 0.009 | 0.24 |  | Práce | Běžná |  |  |  | POL1_
|  | (11,22+1,98+13,33) |  | 26.53 | [23 empty] | VV | 0
SPU
25 | 583423202R | Kamenivo stanovené přírodní; drcené; 0/32; amfibolit | t | 33.78 |  | 0 | 489 | 16518.42 | 0 | 0 | 21 | 0 | 1 | 33.78 | 0 | 0 | SPCM | RTS 24/ II | RTS 24/ II | 0 | 0 |  | Specifikace | Běžná |  |  |  | POL3_
|  | 4,0*1,0*2,75*1,85+1,456*1,85 |  | 23.0436 | [23 empty] | VV | 0
|  | (4,30-2,15)*2,70*1,85 |  | 10.7393 | [23 empty] | VV | 0
SPU
Díl: | 4 | Vodorovné konstrukce |  |  |  | 0 |  | 19872.05 |  | 8390.2 |  | 0 |  | 13.03 |  | 0 |  |  |  |  | 14.26 | [6 empty] | DIL
26 | 451572111RK1 | Lože pod potrubí, stoky a drobné objekty z kameniva drobného těženého 0÷4 mm | m3 | 0.83 |  | 0 | 670.05 | 556.14 | 849.95 | 705.46 | 21 | 0 | 1.8908 | 1.57 | 0 | 0 | 827-1 | RTS 24/ II | RTS 24/ II | 1.695 | 1.41 |  | Práce | Běžná |  |  |  | POL1_
|  | v otevřeném výkopu, | [25 empty] | SPI
|  | 4,0*1,0*0,10 |  | 0.4 | [23 empty] | VV | 0
|  | 4,30*0,10 |  | 0.43 | [23 empty] | VV | 0
SPU
27 | 451311831R00 | Podklad pod dlažbu z betonu vodostavebního tloušťka přes 150 do 200 mm | m2 | 6 |  | 0 | 792.41 | 4754.46 | 220.59 | 1323.54 | 21 | 0 | 0.525 | 3.15 | 0 | 0 | 832-1 | RTS 24/ II | RTS 24/ II | 0.33 | 1.98 |  | Práce | Běžná |  |  |  | POL1_
|  | (1,0+1,0+1,0)*2,0 |  | 6 | [23 empty] | VV | 0
SPU
28 | 451571223R00 | Podklad pod dlažbu ze štěrkopísku tloušťka přes 150 do 200 mm | m2 | 6 |  | 0 | 182.4 | 1094.4 | 38.1 | 228.6 | 21 | 0 | 0.4008 | 2.4 | 0 | 0 | 831-2 | RTS 24/ II | RTS 24/ II | 0.076 | 0.46 |  | Práce | Běžná |  |  |  | POL1_
|  | (1,0+1,0+1,0)*2,0 |  | 6 | [23 empty] | VV | 0
SPU
29 | 452322141R00 | Podkladní a zajišťovací konstrukce ze železobetonu sedlové lože, z betonu třídy C 16/20 | m3 | 0.645 |  | 0 | 3166.85 | 2042.62 | 798.15 | 514.81 | 21 | 0 | 2.24 | 1.44 | 0 | 0 | 827-1 | RTS 24/ II | RTS 24/ II | 1.365 | 0.88 |  | Práce | Běžná |  |  |  | POL1_
|  | z cementu portlandského nebo struskoportlandského, v otevřeném výkopu, | [25 empty] | SPI
|  | 2,15*0,30 |  | 0.645 | [23 empty] | VV | 0
SPU
30 | 452351101R00 | Bednění podkladních a zajišťovacích konstrukcí desek nebo sedlových loží pod potrubí, stoky a drobné objekty | m2 | 1.788 |  | 0 | 91.18 | 163.03 | 473.82 | 847.19 | 21 | 0 | 0.00438 | 0.01 | 0 | 0 | 827-1 | RTS 24/ II | RTS 24/ II | 0.821 | 1.47 |  | Práce | Běžná |  |  |  | POL1_
|  | v otevřeném výkopu, | [25 empty] | SPI
|  | 5,96*0,30 |  | 1.788 | [23 empty] | VV | 0
SPU
31 | 452367113R00 | Výztuž podkladních desek, bloků nebo pražců z betonářské ocel B500B (dříve BSt 500 S), Výztuž ocelová betonářská - tyč; úprava: stříhaná, ohýbaná; povrch: žebírkový; značka: B500B (1.0439); d = 12,0 mm | t | 0.1 |  | 0 | 39924.58 | 3992.46 | 5075.42 | 507.54 | 21 | 0 | 1.0315 | 0.1 | 0 | 0 | 827-1 | RTS 24/ II | RTS 24/ II | 9.142 | 0.91 |  | Práce | Běžná |  |  |  | POL1_
|  | v otevřeném výkopu, | [25 empty] | SPI
|  | 0,10 |  | 0.1 | [23 empty] | VV | 0
SPU
32 | 465513127R00 | Dlažba z lomového kamene dlažba z kamene lomařsky upraveného na cementovou maltu, s vyspárováním cementovou maltou, tloušťka 200 mm, | m2 | 6 |  | 0 | 1211.49 | 7268.94 | 710.51 | 4263.06 | 21 | 0 | 0.72618 | 4.36 | 0 | 0 | 832-1 | RTS 24/ II | RTS 24/ II | 1.191 | 7.15 |  | Práce | Běžná |  |  |  | POL1_
|  | lomařsky upraveného pro dlažbu | [25 empty] | SPI
|  | (1,0+1,0+1,0)*2,0 |  | 6 | [23 empty] | VV | 0
SPU
Díl: | 5 | Komunikace |  |  |  | 0 |  | 0 |  | 0 |  | 0 |  | 0 |  | 0 |  |  |  |  | 0 | [6 empty] | DIL
33 | 564861111RT2 | Podklad ze štěrkodrti s rozprostřením a zhutněním frakce 0-32 mm, tloušťka po zhutnění 200 mm | m2 |  |  | 0 | 195.11 | 0 | 38.39 | 0 | 21 | 0 | 0.46 | 0 | 0 | 0 | 822-1 | RTS 24/ II | RTS 24/ II | 0.029 | 0 |  | Práce | Běžná |  |  |  | POL1_
|  | 2,80*1,0*2 |  | 5.6 | [23 empty] | VV | 0
SPU
34 | 573231147R00 | Postřik spojovací kationaktivní emulzí KAE modifikovanou, množství zbytkového asfaltu 0,70 kg/m2 | m2 |  |  | 0 | 10.33 | 0 | 1.57 | 0 | 21 | 0 | 0.0007 | 0 | 0 | 0 | 822-1 | RTS 24/ II | RTS 24/ II | 0.002 | 0 |  | Práce | Běžná |  |  |  | POL1_
|  | bez posypu kamenivem | [25 empty] | SPI
|  | 2,80*1,0 |  | 2.8 | [23 empty] | VV | 0
SPU
35 | 577112114R00 | Beton asfaltový z modifikovaného asfaltu v pruhu šířky do 3 m, ACO 11 S , tloušťky 50 mm, plochy přes 1000 m2 | m2 |  |  | 0 | 428.07 | 0 | 63.93 | 0 | 21 | 0 | 0.12966 | 0 | 0 | 0 | 822-1 | RTS 24/ II | RTS 24/ II | 0.072 | 0 |  | Práce | Běžná |  |  |  | POL1_
|  | 2,80*1,0 |  | 2.8 | [23 empty] | VV | 0
SPU
36 | 577115116R00 | Beton asfaltový z modifikovaného asfaltu v pruhu šířky do 3 m, ACL 22 S , tloušťky 70 mm, plochy přes 1000 m2 | m2 |  |  | 0 | 588.33 | 0 | 77.67 | 0 | 21 | 0 | 0.18152 | 0 | 0 | 0 | 822-1 | RTS 24/ II | RTS 24/ II | 0.088 | 0 |  | Práce | Běžná |  |  |  | POL1_
|  | 2,80*1,0 |  | 2.8 | [23 empty] | VV | 0
SPU
Díl: | 8 | Trubní vedení |  |  |  | 0 |  | 44128.01 |  | 5099.63 |  | 0 |  | 5.17 |  | 0 |  |  |  |  | 5.25 | [6 empty] | DIL
37 | 871313121R00 | Montáž potrubí z trub z plastů těsněných gumovým kroužkem DN 150 mm | m | 4 |  | 0 | 0.21 | 0.84 | 40.39 | 161.56 | 21 | 0 | 0.00025 | 0 | 0 | 0 | 827-1 | RTS 24/ II | RTS 24/ II | 0.066 | 0.26 |  | Práce | Běžná |  |  |  | POL1_
|  | v otevřeném výkopu ve sklonu do 20 %, | [25 empty] | SPI
|  | 4,0 |  | 4 | [23 empty] | VV | 0
SPU
38 | 877313123R00 | Montáž tvarovek na potrubí z trub z plastů těsněných gumovým kroužkem jednoosých DN 150 mm | kus | 2 |  | 0 | 0.65 | 1.3 | 108.35 | 216.7 | 21 | 0 | 1e-05 | 0 | 0 | 0 | 827-1 | RTS 24/ II | RTS 24/ II | 0.176 | 0.35 |  | Práce | Běžná |  |  |  | POL1_
|  | v otevřeném výkopu, | [25 empty] | SPI
|  | 1+1 |  | 2 | [23 empty] | VV | 0
SPU
39 | 894421111RT1 | Osazení betonových dílců pro šachty podle DIN 4034 skruže rovné, o hmotnosti do 0,5 t | kus | 1 |  | 0 | 0 | 0 | 727 | 727 | 21 | 0 | 0.25 | 0.25 | 0 | 0 | 827-1 | RTS 24/ II | RTS 24/ II | 0.79 | 0.79 |  | Práce | Běžná |  |  |  | POL1_
|  | na kroužek, | [25 empty] | SPI
|  | 1 |  | 1 | [23 empty] | VV | 0
SPU
40 | 894423112RT1 | Osazení betonových dílců pro šachty podle DIN 4034 šachtového dna, o hmotnosti do 3 t | kus | 1 |  | 0 | 0 | 0 | 3035 | 3035 | 21 | 0 | 2.255 | 2.26 | 0 | 0 | 827-1 | RTS 24/ II | RTS 24/ II | 2.252 | 2.25 |  | Práce | Běžná |  |  |  | POL1_
|  | na kroužek, | [25 empty] | SPI
|  | 1 |  | 1 | [23 empty] | VV | 0
SPU
41 | 899311114R00 | Osazení poklopů litinových s rámem nad 150 kg | kus | 1 |  | 0 | 14.63 | 14.63 | 959.37 | 959.37 | 21 | 0 | 0.0117 | 0.01 | 0 | 0 |  | RTS 24/ II | RTS 24/ II | 1.6 | 1.6 |  | Práce | Běžná |  |  |  | POL1_
|  | 1 |  | 1 | [23 empty] | VV | 0
SPU
42 | 28611262.AR | Trubka plastová pro venkovní kanalizaci spoj: hrdlový; potrubí: jednovrstvé; materiál: PVC-U; povrch: hladký; DN/OD = 160; de = 160,0 mm; tl. stěny = 4,7 mm; l = 5 000 mm; SN 8 | kus | 1.03 |  | 0 | 1257 | 1294.71 | 0 | 0 | 21 | 0 | 0.01605 | 0.02 | 0 | 0 | SPCM | RTS 24/ II | RTS 24/ II | 0 | 0 |  | Specifikace | Běžná |  |  |  | POL3_
|  | 1*1,03 |  | 1.03 | [23 empty] | VV | 0
SPU
43 | 28651661.AR | Koleno plastové pro venkovní kanalizaci typ: jednoznačné; spoj: hrdlový; potrubí: jednovrstvé; materiál: PVC-U; povrch: hladký; úhel = 30,0 °; DN = 150; SDR 41,0; SN 8 | kus | 1.015 |  | 0 | 172 | 174.58 | 0 | 0 | 21 | 0 | 0.00064 | 0 | 0 | 0 | SPCM | RTS 24/ II | RTS 24/ II | 0 | 0 |  | Specifikace | Běžná |  |  |  | POL3_
|  | 1*1,015 |  | 1.015 | [23 empty] | VV | 0
SPU
44 | 28651662.AR | Koleno plastové pro venkovní kanalizaci typ: jednoznačné; spoj: hrdlový; potrubí: jednovrstvé; materiál: PVC-U; povrch: hladký; úhel = 45,0 °; DN = 150; SDR 41,0; SN 8 | kus | 1.015 |  | 0 | 130 | 131.95 | 0 | 0 | 21 | 0 | 0.00066 | 0 | 0 | 0 | SPCM | RTS 24/ II | RTS 24/ II | 0 | 0 |  | Specifikace | Běžná |  |  |  | POL3_
|  | 1*1,015 |  | 1.015 | [23 empty] | VV | 0
SPU
45 | 553403721R | Mříž vtoková materiál: plast; pro horskou vpusť; zatížení: C 250; l = 1 320 mm; b = 765 mm; příslušenství: litinový rám | kus | 1 |  | 0 | 22110 | 22110 | 0 | 0 | 21 | 0 | 0.125 | 0.13 | 0 | 0 | SPCM | RTS 24/ II | RTS 24/ II | 0 | 0 |  | Specifikace | Běžná |  |  |  | POL3_
|  | 1 |  | 1 | [23 empty] | VV | 0
SPU
46 | 592238270R | vpust horská železobeton; l = 1240,0 mm; š = 620 mm; hl = 1 530 mm | kus | 1 |  | 0 | 17490 | 17490 | 0 | 0 | 21 | 0 | 2.255 | 2.26 | 0 | 0 | SPCM | RTS 24/ II | RTS 24/ II | 0 | 0 |  | Specifikace | Běžná |  |  |  | POL3_
|  | 1 |  | 1 | [23 empty] | VV | 0
SPU
47 | 592238271R | prstenec pro horskou vpust; betonový; l = 1270,0 mm; š = 650 mm; h = 200,0 mm | kus | 1 |  | 0 | 2910 | 2910 | 0 | 0 | 21 | 0 | 0.24 | 0.24 | 0 | 0 | SPCM | RTS 24/ II | RTS 24/ II | 0 | 0 |  | Specifikace | Běžná |  |  |  | POL3_
|  | 1 |  | 1 | [23 empty] | VV | 0
SPU
Díl: | 91 | Doplňující práce na komunikaci |  |  |  | 0 |  | 377.66 |  | 316.74 |  | 0 |  | 0.01 |  | 0 |  |  |  |  | 0.31 | [6 empty] | DIL
48 | 919735113R00 | Řezání stávajících krytů nebo podkladů živičných, hloubky přes 100 do 150 mm | m | 5.6 |  | 0 | 67.44 | 377.66 | 56.56 | 316.74 | 21 | 0 | 0.001 | 0.01 | 0 | 0 | 822-1 | RTS 24/ II | RTS 24/ II | 0.055 | 0.31 |  | Práce | Běžná |  |  |  | POL1_
|  | včetně spotřeby vody | [25 empty] | SPI
|  | 2,80*2 |  | 5.6 | [23 empty] | VV | 0
SPU
Díl: | 99 | Staveništní přesun hmot |  |  |  | 0 |  | 0 |  | 10519.94 |  | 0 |  | 0 |  | 0 |  |  |  |  | 12.16 | [6 empty] | DIL
49 | 998276101R00 | Přesun hmot pro trubní vedení z trub plastových nebo sklolaminátových v otevřeném výkopu | t | 57.486 |  | 0 | 0 | 0 | 183 | 10519.94 | 21 | 0 | 0 | 0 | 0 | 0 | 827-1 | RTS 24/ II | RTS 24/ II | 0.2115 | 12.16 |  | Přesun hmot | Běžná |  |  |  | POL7_
|  | vodovodu nebo kanalizace ražené nebo hloubené (827 1.1, 827 1.9, 827 2.1, 827 2.9), drobných objektů | [25 empty] | SPI
|  | na vzdálenost 15 m od hrany výkopu nebo od okraje šachty | [25 empty] | POP
SPU
Díl: | D96 | Přesuny suti a vybouraných hmot |  |  |  | 0 |  | 0 |  | 12649.37 |  | 0 |  | 0 |  | 0 |  |  |  |  | 0.15 | [6 empty] | DIL
50 | 979082213R00 | Vodorovná doprava suti po suchu bez naložení, ale se složením a hrubým urovnáním na vzdálenost do 1 km | t | 15.0471 |  | 0 | 0 | 0 | 51.6 | 776.43 | 21 | 0 | 0 | 0 | 0 | 0 | 822-1 | RTS 24/ II | RTS 24/ II | 0.01 | 0.15 |  | Přesun suti | Běžná |  |  |  | POL8_
SPU
51 | 979082219R00 | Vodorovná doprava suti po suchu příplatek k ceně za každý další i započatý 1 km přes 1 km | t | 255.8007 |  | 0 | 0 | 0 | 12.7 | 3248.67 | 21 | 0 | 0 | 0 | 0 | 0 | 822-1 | RTS 24/ II | RTS 24/ II | 0 | 0 |  | Přesun suti | Běžná |  |  |  | POL8_
SPU
52 | 979990001T00 | Poplatek za skládku stavební suti, včetně poplatku za uložení | t | 15.0471 |  | 0 | 0 | 0 | 150 | 2257.07 | 21 | 0 | 0 | 0 | 0 | 0 |  | Vlastní | Indiv | 0 | 0 |  | Přesun suti | Běžná |  |  |  | POL8_
53 | 997013847 | Poplatek za uložení na skládce (skládkovné) zeminy a kamení kód odpadu 17 05 04 | t | 42.448 |  | 0 | 0 | 0 | 150 | 6367.2 | 21 | 0 | 0 | 0 | 0 | 0 |  | Vlastní | Indiv
SPU
[26 empty] | 12 | 21 | DPH
| Celkem |  |  |  |  | 0 | [19 empty] | 0 | 0 | SUM
END
Note on S6: Jedná se o informaci, zda se jedná o položku, která je do rozpočtu zadána z cenové soustavy RTS, nebo vlastní.
Note on T6: Jedná se o název CÚ, která je zadána u položky rozpočtu

## SO 01 01.1.6 Pol
Položkový soupis prací a dodávek | [27 empty] | #TypZaznamu#
S: | 05/2022 - B | Kobylí - ulice Osvobození | [25 empty] | STA
O: | SO 01 | Kanalizace jednotná | [22 empty] | STA |  |  | OBJ
R: | 01.1.6 | Přípojky OZ - bourací a stavební práce | [25 empty] | ROZ
P.č. | Číslo položky | Název položky | MJ | Množství | Cena / MJ | Celkem | Dodávka | Dodávka celk. | Montáž | Montáž celk. | DPH | Cena s DPH | Hmotnost / MJ | Hmotnost celk.(t) | Dem. hmotnost / MJ | Dem. hmotnost celk.(t) | Ceník | Cen. soustava / platnost | Cenová úroveň | Nhod / MJ | Nhod celk. | Dodavatel | Typ položky | Stav položky
Díl: | 1 | Zemní práce |  |  |  | 0 |  | 62054.95 |  | 217131.83 |  | 0 |  | 124.27 |  | 20.85 |  |  |  |  | 318.08 | [6 empty] | DIL
1 | 113106231R00 | Rozebrání vozovek a ploch s jakoukoliv výplní spár v jakékoliv ploše, ze zámkové dlažky, kladených do lože z kameniva | m2 | 11.15 |  | 0 | 0 | 0 | 71.3 | 795 | 21 | 0 | 0 | 0 | 0.225 | 2.51 | 822-1 | RTS 24/ II | RTS 24/ II | 0.142 | 1.58 |  | Práce | Běžná |  |  |  | POL1_
|  | s přemístěním hmot na skládku na vzdálenost do 3 m nebo s naložením na dopravní prostředek | [25 empty] | SPI
|  | 11,15*1,0 |  | 11.15 | [23 empty] | VV | 0
SPU
2 | 113107530R00 | Odstranění podkladů nebo krytů z kameniva hrubého drceného, v ploše jednotlivě do 50 m2, tloušťka vrstvy 300 mm | m2 | 16.05 |  | 0 | 0 | 0 | 728 | 11684.4 | 21 | 0 | 0 | 0 | 0.66 | 10.59 | 822-1 | RTS 24/ II | RTS 24/ II | 1.053 | 16.9 |  | Práce | Běžná |  |  |  | POL1_
|  | 4,90*1,0 |  | 4.9 | [23 empty] | VV | 0
|  | 11,15*1,0 |  | 11.15 | [23 empty] | VV | 0
SPU
3 | 113108315R00 | Odstranění podkladů nebo krytů živičných, v ploše jednotlivě do 50 m2, tloušťka vrstvy 150 mm | m2 | 4.9 |  | 0 | 0 | 0 | 432 | 2116.8 | 21 | 0 | 0 | 0 | 0.33 | 1.62 | 822-1 | RTS 24/ II | RTS 24/ II | 0.625 | 3.06 |  | Práce | Běžná |  |  |  | POL1_
|  | 4,90*1,0 |  | 4.9 | [23 empty] | VV | 0
SPU
4 | 113109320R00 | Odstranění podkladů nebo krytů z betonu prostého, v ploše jednotlivě do 50 m2, tloušťka vrstvy 200 mm | m2 | 4.9 |  | 0 | 0 | 0 | 1070 | 5243 | 21 | 0 | 0 | 0 | 0.48 | 2.35 | 822-1 | RTS 24/ II | RTS 24/ II | 1.507 | 7.38 |  | Práce | Běžná |  |  |  | POL1_
|  | 4,90*1,0 |  | 4.9 | [23 empty] | VV | 0
SPU
5 | 113109330R00 | Odstranění podkladů nebo krytů z betonu prostého, v ploše jednotlivě do 50 m2, tloušťka vrstvy 300 mm | m2 | 3 |  | 0 | 0 | 0 | 1467 | 4401 | 21 | 0 | 0 | 0 | 0.72 | 2.16 | 822-1 | RTS 24/ II | RTS 24/ II | 2.067 | 6.2 |  | Práce | Běžná |  |  |  | POL1_
|  | 3*2,0*0,50 |  | 3 | [23 empty] | VV | 0
SPU
6 | 113202111R00 | Vytrhání obrub z krajníků nebo obrubníků stojatých | m | 6 |  | 0 | 0 | 0 | 114.5 | 687 | 21 | 0 | 0 | 0 | 0.27 | 1.62 | 822-1 | RTS 24/ II | RTS 24/ II | 0.123 | 0.74 |  | Práce | Běžná |  |  |  | POL1_
|  | s vybouráním lože, s přemístěním hmot na skládku na vzdálenost do 3 m nebo naložením na dopravní prostředek | [25 empty] | SPI |  | s vybouráním lože, s přemístěním hmot na skládku na vzdálenost do 3 m nebo naložením na dopravní prostředek
|  | 3*2,0 |  | 6 | [23 empty] | VV | 0
SPU
7 | 115101201R00 | Čerpání vody na dopravní výšku do 10 m s uvažovaným průměrným přítokem do 500 l/min | h | 24 |  | 0 | 0 | 0 | 136.5 | 3276 | 21 | 0 | 0 | 0 | 0 | 0 | 800-1 | RTS 24/ II | RTS 24/ II | 0.203 | 4.87 |  | Práce | Běžná |  |  |  | POL1_
|  | na vzdálenost od hladiny vody v jímce po výšku roviny proložené osou nejvyššího bodu výtlačného potrubí. Včetně odpadní potrubí v délce do 20 m. | [25 empty] | SPI |  | na vzdálenost od hladiny vody v jímce po výšku roviny proložené osou nejvyššího bodu výtlačného potrubí. Včetně odpadní potrubí v délce do 20 m.
|  | 3*8 |  | 24 | [23 empty] | VV | 0
SPU
8 | 115101301R00 | Pohotovost záložní čerpací soupravy na dopravní výšku do 10 m s uvažovaným průměrným přítokem do 500 l/min | den | 3 |  | 0 | 0 | 0 | 60.3 | 180.9 | 21 | 0 | 0 | 0 | 0 | 0 | 800-1 | RTS 24/ II | RTS 24/ II | 0 | 0 |  | Práce | Běžná |  |  |  | POL1_
|  | na vzdálenost (výšku) od hladiny vody v jímce po výšku roviny proložené osou nejvyššího bodu výtlačného potrubí. Včetně sacího a výtlačného potrubí, příp. odpadních žlabů, lešení pod čerpadlo a pod potrubí nebo pod odpadní žlaby a záložního zdroje energie. | [25 empty] | SPI |  | na vzdálenost (výšku) od hladiny vody v jímce po výšku roviny proložené osou nejvyššího bodu výtlačného potrubí. Včetně sacího a výtlačného potrubí, příp. odpadních žlabů, lešení pod čerpadlo a pod potrubí nebo pod odpadní žlaby a záložního zdroje energie.
|  | 3 |  | 3 | [23 empty] | VV | 0
SPU
9 | 132201211R00 | Hloubení rýh šířky přes 60 do 200 cm do 100 m3, v hornině 3, hloubení strojně | m3 | 39.6435 |  | 0 | 0 | 0 | 277 | 10981.25 | 21 | 0 | 0 | 0 | 0 | 0 | 800-1 | RTS 24/ II | RTS 24/ II | 0.2 | 7.93 |  | Práce | Běžná |  |  |  | POL1_
|  | zapažených i nezapažených, s urovnáním dna do předepsaného profilu a spádu, s případně nutným přehozením výkopku na vzdálenost do 3 m ve výkopišti, s přehozením výkopku na přilehlém terénu na vzdálenost do 5 m od podélné osy rýhy nebo s naložením výkopku na dopravní prostředek. | [25 empty] | SPI |  | zapažených i nezapažených, s urovnáním dna do předepsaného profilu a spádu, s případně nutným přehozením výkopku na vzdálenost do 3 m ve výkopišti, s přehozením výkopku na přilehlém terénu na vzdálenost do 5 m od podélné osy rýhy nebo s naložením výkopku na dopravní prostředek.
|  | 16,05*1,00*3,80*0,65 |  | 39.6435 | [23 empty] | VV | 0
SPU
10 | 132201219R00 | Hloubení rýh šířky přes 60 do 200 cm příplatek za lepivost, v hornině 3, | m3 | 39.6435 |  | 0 | 0 | 0 | 48.8 | 1934.6 | 21 | 0 | 0 | 0 | 0 | 0 | 800-1 | RTS 24/ II | RTS 24/ II | 0.084 | 3.33 |  | Práce | Běžná |  |  |  | POL1_
|  | zapažených i nezapažených, s urovnáním dna do předepsaného profilu a spádu, s případně nutným přehozením výkopku na vzdálenost do 3 m ve výkopišti, s přehozením výkopku na přilehlém terénu na vzdálenost do 5 m od podélné osy rýhy nebo s naložením výkopku na dopravní prostředek. | [25 empty] | SPI |  | zapažených i nezapažených, s urovnáním dna do předepsaného profilu a spádu, s případně nutným přehozením výkopku na vzdálenost do 3 m ve výkopišti, s přehozením výkopku na přilehlém terénu na vzdálenost do 5 m od podélné osy rýhy nebo s naložením výkopku na dopravní prostředek.
|  | 16,05*1,00*3,80*0,65 |  | 39.6435 | [23 empty] | VV | 0
SPU
11 | 139601102R00 | Ruční výkop jam, rýh a šachet v hornině 3 | m3 | 21.3465 |  | 0 | 0 | 0 | 1690 | 36075.59 | 21 | 0 | 0 | 0 | 0 | 0 | 800-1 | RTS 24/ II | RTS 24/ II | 3.533 | 75.42 |  | Práce | Běžná |  |  |  | POL1_
|  | s přehozením na vzdálenost do 5 m nebo s naložením na ruční dopravní prostředek | [25 empty] | SPI
|  | 16,05*1,00*3,80*0,35 |  | 21.3465 | [23 empty] | VV | 0
SPU
12 | 151101102R00 | Zřízení pažení a rozepření stěn rýh příložné pro jakoukoliv mezerovitost, hloubky do 4 m | m2 | 60.99 |  | 0 | 28.48 | 1737 | 294.02 | 17932.28 | 21 | 0 | 0.00085 | 0.05 | 0 | 0 | 800-1 | RTS 24/ II | RTS 24/ II | 0.479 | 29.21 |  | Práce | Běžná |  |  |  | POL1_
|  | pro podzemní vedení pro všechny šířky rýhy, | [25 empty] | SPI
|  | 16,05*3,80 |  | 60.99 | [23 empty] | VV | 0
SPU
13 | 151101112R00 | Odstranění pažení a rozepření rýh příložné , hloubky do 4 m | m2 | 60.99 |  | 0 | 0 | 0 | 171 | 10429.29 | 21 | 0 | 0 | 0 | 0 | 0 | 800-1 | RTS 24/ II | RTS 24/ II | 0.327 | 19.94 |  | Práce | Běžná |  |  |  | POL1_
|  | pro podzemní vedení s uložením materiálu na vzdálenost do 3 m od kraje výkopu, | [25 empty] | SPI
|  | 16,05*3,80 |  | 60.99 | [23 empty] | VV | 0
SPU
14 | 151101311R00 | Odstranění rozepření stěn výkopů při roubení příložném, hloubky do 4 m | m3 | 5.778 |  | 0 | 0 | 0 | 19.9 | 114.98 | 21 | 0 | 0 | 0 | 0 | 0 | 800-1 | RTS 24/ II | RTS 24/ II | 0.038 | 0.22 |  | Práce | Běžná |  |  |  | POL1_
|  | s uložením materiálu na vzdálenost do 3 m od okraje výkopu, | [25 empty] | SPI
|  | 16,05*0,36 |  | 5.778 | [23 empty] | VV | 0
SPU
15 | 161101102R00 | Svislé přemístění výkopku z horniny 1 až 4, při hloubce výkopu přes 2,5 do 4 m | m3 | 39.6435 |  | 0 | 0 | 0 | 271.5 | 10763.21 | 21 | 0 | 0 | 0 | 0 | 0 | 800-1 | RTS 24/ II | RTS 24/ II | 0.519 | 20.57 |  | Práce | Běžná |  |  |  | POL1_
|  | bez naložení do dopravní nádoby, ale s vyprázdněním dopravní nádoby na hromadu nebo na dopravní prostředek, | [25 empty] | SPI |  | bez naložení do dopravní nádoby, ale s vyprázdněním dopravní nádoby na hromadu nebo na dopravní prostředek,
|  | 16,05*1,00*3,80*0,65 |  | 39.6435 | [23 empty] | VV | 0
SPU
16 | 161101501R00 | Svislé přemístění výkopku nošením z horniny 1 až 4 | m3 | 21.3465 |  | 0 | 0 | 0 | 1882 | 40174.11 | 21 | 0 | 0 | 0 | 0 | 0 | 800-1 | RTS 24/ II | RTS 24/ II | 3.81 | 81.33 |  | Práce | Běžná |  |  |  | POL1_
|  | bez naložení, avšak s vyprázdněním nádoby na hromady nebo do dopravního prostředku, na každých třeba i započatých 3 m výšky, | [25 empty] | SPI |  | bez naložení, avšak s vyprázdněním nádoby na hromady nebo do dopravního prostředku, na každých třeba i započatých 3 m výšky,
|  | 16,05*1,00*3,80*0,35 |  | 21.3465 | [23 empty] | VV | 0
SPU
17 | 162701105R00 | Vodorovné přemístění výkopku z horniny 1 až 4, na vzdálenost přes 9 000 do 10 000 m | m3 | 60.99 |  | 0 | 0 | 0 | 309 | 18845.91 | 21 | 0 | 0 | 0 | 0 | 0 | 800-1 | RTS 24/ II | RTS 24/ II | 0.011 | 0.67 |  | Práce | Běžná |  |  |  | POL1_
|  | po suchu, bez naložení výkopku, avšak se složením bez rozhrnutí, zpáteční cesta vozidla. | [25 empty] | SPI
|  | (39,6435+21,3465) |  | 60.99 | [23 empty] | VV | 0
SPU
18 | 162701109R00 | Vodorovné přemístění výkopku příplatek k ceně za každých dalších i započatých 1 000 m přes 10 000 m z horniny 1 až 4 | m3 | 487.92 |  | 0 | 0 | 0 | 24.8 | 12100.42 | 21 | 0 | 0 | 0 | 0 | 0 | 800-1 | RTS 24/ II | RTS 24/ II | 0 | 0 |  | Práce | Běžná |  |  |  | POL1_
|  | po suchu, bez naložení výkopku, avšak se složením bez rozhrnutí, zpáteční cesta vozidla. | [25 empty] | SPI
|  | (39,6435+21,3465)*8 |  | 487.92 | [23 empty] | VV | 0
SPU
19 | 167101101R00 | Nakládání, skládání, překládání neulehlého výkopku nakládání výkopku do 100 m3, z horniny 1 až 4 | m3 | 21.3465 |  | 0 | 0 | 0 | 350 | 7471.28 | 21 | 0 | 0 | 0 | 0 | 0 | 800-1 | RTS 24/ II | RTS 24/ II | 0.652 | 13.92 |  | Práce | Běžná |  |  |  | POL1_
|  | 16,05*1,00*3,80*0,35 |  | 21.3465 | [23 empty] | VV | 0
SPU
20 | 174101101R00 | Zásyp sypaninou se zhutněním jam, šachet, rýh nebo kolem objektů v těchto vykopávkách | m3 | 60.5085 |  | 0 | 0 | 0 | 159 | 9620.85 | 21 | 0 | 0 | 0 | 0 | 0 | 800-1 | RTS 24/ II | RTS 24/ II | 0.202 | 12.22 |  | Práce | Běžná |  |  |  | POL1_
|  | z jakékoliv horniny s uložením výkopku po vrstvách, | [25 empty] | SPI
|  | včetně strojního přemístění materiálu pro zásyp ze vzdálenosti do 10 m od okraje zásypu | [25 empty] | POP
|  | štěrkodrť : 16,05*1,0*3,25+8,346 |  | 60.5085 | [23 empty] | VV | 0
SPU
21 | 175101101RT2 | Obsyp potrubí bez prohození sypaniny, s dodáním štěrkopísku frakce 0 - 22 mm | m3 | 7.2225 |  | 0 | 772.44 | 5578.95 | 783.56 | 5659.26 | 21 | 0 | 1.7 | 12.28 | 0 | 0 | 800-1 | RTS 24/ II | RTS 24/ II | 1.587 | 11.46 |  | Práce | Běžná |  |  |  | POL1_
|  | sypaninou z vhodných hornin tř. 1 - 4 nebo materiálem připraveným podél výkopu ve vzdálenosti do 3 m od jeho kraje, pro jakoukoliv hloubku výkopu a jakoukoliv míru zhutnění, | [25 empty] | SPI |  | sypaninou z vhodných hornin tř. 1 - 4 nebo materiálem připraveným podél výkopu ve vzdálenosti do 3 m od jeho kraje, pro jakoukoliv hloubku výkopu a jakoukoliv míru zhutnění,
|  | 16,05*1,0*0,45 |  | 7.2225 | [23 empty] | VV | 0
SPU
22 | 181101102R00 | Úprava pláně v zářezech v hornině 1 až 4, se zhutněním | m2 | 16.05 |  | 0 | 0 | 0 | 17 | 272.85 | 21 | 0 | 0 | 0 | 0 | 0 | 800-1 | RTS 24/ II | RTS 24/ II | 0.018 | 0.29 |  | Práce | Běžná |  |  |  | POL1_
|  | vyrovnáním výškových rozdílů, ploch vodorovných a ploch do sklonu 1 : 5. | [25 empty] | SPI
|  | 16,05*1,0 |  | 16.05 | [23 empty] | VV | 0
SPU
23 | 181201102R00 | Úprava pláně v násypech v hornině 1 až 4, se zhutněním | m2 | 16.05 |  | 0 | 0 | 0 | 17 | 272.85 | 21 | 0 | 0 | 0 | 0 | 0 | 800-1 | RTS 24/ II | RTS 24/ II | 0.018 | 0.29 |  | Práce | Běžná |  |  |  | POL1_
|  | vyrovnání výškových rozdílů, plochy vodorovné a plochy do sklonu 1 : 5, | [25 empty] | SPI
|  | 16,05*1,0 |  | 16.05 | [23 empty] | VV | 0
SPU
24 | 171201201RTT | Uložení sypaniny na skl.-sypanina na výšku přes 2m, včetně poplatku za skládku | m3 | 60.99 |  | 0 | 0 | 0 | 100 | 6099 | 21 | 0 | 0 | 0 | 0 | 0 |  | Vlastní | Indiv | 0.009 | 0.55 |  | Práce | Běžná |  |  |  | POL1_
|  | (39,6435+21,3465) |  | 60.99 | [23 empty] | VV | 0
SPU
25 | 583423202R | Kamenivo stanovené přírodní; drcené; 0/32; amfibolit | t | 111.9407 |  | 0 | 489 | 54739 | 0 | 0 | 21 | 0 | 1 | 111.94 | 0 | 0 | SPCM | RTS 24/ II | RTS 24/ II | 0 | 0 |  | Specifikace | Běžná |  |  |  | POL3_
|  | 16,05*1,0*3,25*1,85+8,346*1,85 |  | 111.9407 | [23 empty] | VV | 0
SPU
Díl: | 4 | Vodorovné konstrukce |  |  |  | 0 |  | 1075.43 |  | 1364.17 |  | 0 |  | 3.03 |  | 0 |  |  |  |  | 2.72 | [6 empty] | DIL
26 | 451572111RK1 | Lože pod potrubí, stoky a drobné objekty z kameniva drobného těženého 0÷4 mm | m3 | 1.605 |  | 0 | 670.05 | 1075.43 | 849.95 | 1364.17 | 21 | 0 | 1.8908 | 3.03 | 0 | 0 | 827-1 | RTS 24/ II | RTS 24/ II | 1.695 | 2.72 |  | Práce | Běžná |  |  |  | POL1_
|  | v otevřeném výkopu, | [25 empty] | SPI
|  | 16,05*1,0*0,1 |  | 1.605 | [23 empty] | VV | 0
SPU
Díl: | 5 | Komunikace |  |  |  | 0 |  | 0 |  | 0 |  | 0 |  | 0 |  | 0 |  |  |  |  | 0 | [6 empty] | DIL
27 | 564861111RT2 | Podklad ze štěrkodrti s rozprostřením a zhutněním frakce 0-32 mm, tloušťka po zhutnění 200 mm | m2 |  |  | 0 | 195.11 | 0 | 38.39 | 0 | 21 | 0 | 0.46 | 0 | 0 | 0 | 822-1 | RTS 24/ II | RTS 24/ II | 0.029 | 0 |  | Práce | Běžná |  |  |  | POL1_
|  | 16,05*1,0*2 |  | 32.1 | [23 empty] | VV | 0
SPU
28 | 567211115R00 | Podklad z prostého betonu třídy I., tloušťky 150 mm | m2 |  |  | 0 | 550.05 | 0 | 107.95 | 0 | 21 | 0 | 0.38042 | 0 | 0 | 0 | 822-1 | RTS 24/ II | RTS 24/ II | 0.151 | 0 |  | Práce | Běžná |  |  |  | POL1_
|  | 11,15*1,0 |  | 11.15 | [23 empty] | VV | 0
SPU
29 | 573231147R00 | Postřik spojovací kationaktivní emulzí KAE modifikovanou, množství zbytkového asfaltu 0,70 kg/m2 | m2 |  |  | 0 | 10.33 | 0 | 1.57 | 0 | 21 | 0 | 0.0007 | 0 | 0 | 0 | 822-1 | RTS 24/ II | RTS 24/ II | 0.002 | 0 |  | Práce | Běžná |  |  |  | POL1_
|  | bez posypu kamenivem | [25 empty] | SPI
|  | 4,90*1,0 |  | 4.9 | [23 empty] | VV | 0
SPU
30 | 577112114R00 | Beton asfaltový z modifikovaného asfaltu v pruhu šířky do 3 m, ACO 11 S , tloušťky 50 mm, plochy přes 1000 m2 | m2 |  |  | 0 | 428.07 | 0 | 63.93 | 0 | 21 | 0 | 0.12966 | 0 | 0 | 0 | 822-1 | RTS 24/ II | RTS 24/ II | 0.072 | 0 |  | Práce | Běžná |  |  |  | POL1_
|  | 4,90*1,0 |  | 4.9 | [23 empty] | VV | 0
SPU
31 | 577115116R00 | Beton asfaltový z modifikovaného asfaltu v pruhu šířky do 3 m, ACL 22 S , tloušťky 70 mm, plochy přes 1000 m2 | m2 |  |  | 0 | 588.33 | 0 | 77.67 | 0 | 21 | 0 | 0.18152 | 0 | 0 | 0 | 822-1 | RTS 24/ II | RTS 24/ II | 0.088 | 0 |  | Práce | Běžná |  |  |  | POL1_
|  | 4,90*1,0 |  | 4.9 | [23 empty] | VV | 0
SPU
32 | 596215040R00 | Kladení zámkové dlažby do drtě tloušťka dlažby 80 mm, tloušťka lože 40 mm | m2 |  |  | 0 | 55.61 | 0 | 304.89 | 0 | 21 | 0 | 0.0739 | 0 | 0 | 0 | 822-1 | RTS 24/ II | RTS 24/ II | 0.478 | 0 |  | Práce | Běžná |  |  |  | POL1_
|  | s provedením lože z kameniva drceného, s vyplněním spár, s dvojitým hutněním a se smetením přebytečného materiálu na krajnici. S dodáním hmot pro lože a výplň spár. | [25 empty] | SPI |  | s provedením lože z kameniva drceného, s vyplněním spár, s dvojitým hutněním a se smetením přebytečného materiálu na krajnici. S dodáním hmot pro lože a výplň spár.
|  | 11,15*1,0 |  | 11.15 | [23 empty] | VV | 0
SPU
33 | 592451170R | Dlažba betonová | m2 |  |  | 0 | 524 | 0 | 0 | 0 | 21 | 0 | 0.17245 | 0 | 0 | 0 | SPCM | RTS 24/ II | RTS 24/ II | 0 | 0 |  | Specifikace | Běžná |  |  |  | POL3_
|  | 11,15*1,0*1,03 |  | 11.4845 | [23 empty] | VV | 0
SPU
Díl: | 8 | Trubní vedení |  |  |  | 0 |  | 6337.61 |  | 1623.41 |  | 0 |  | 0.06 |  | 0 |  |  |  |  | 2.64 | [6 empty] | DIL
34 | 871313121R00 | Montáž potrubí z trub z plastů těsněných gumovým kroužkem DN 150 mm | m | 16.05 |  | 0 | 0.21 | 3.37 | 40.39 | 648.26 | 21 | 0 | 0.00025 | 0 | 0 | 0 | 827-1 | RTS 24/ II | RTS 24/ II | 0.066 | 1.06 |  | Práce | Běžná |  |  |  | POL1_
|  | v otevřeném výkopu ve sklonu do 20 %, | [25 empty] | SPI
|  | 16,05 |  | 16.05 | [23 empty] | VV | 0
SPU
35 | 877313123R00 | Montáž tvarovek na potrubí z trub z plastů těsněných gumovým kroužkem jednoosých DN 150 mm | kus | 9 |  | 0 | 0.65 | 5.85 | 108.35 | 975.15 | 21 | 0 | 1e-05 | 0 | 0 | 0 | 827-1 | RTS 24/ II | RTS 24/ II | 0.176 | 1.58 |  | Práce | Běžná |  |  |  | POL1_
|  | v otevřeném výkopu, | [25 empty] | SPI
|  | 3 |  | 3 | [23 empty] | VV | 0
|  | 3 |  | 3 | [23 empty] | VV | 0
|  | 3 |  | 3 | [23 empty] | VV | 0
SPU
36 | 28611260.AR | Trubka plastová pro venkovní kanalizaci spoj: hrdlový; potrubí: jednovrstvé; materiál: PVC-U; povrch: hladký; DN/OD = 160; de = 160,0 mm; tl. stěny = 4,7 mm; l = 1 000 mm; SN 8 | kus | 3.09 |  | 0 | 427 | 1319.43 | 0 | 0 | 21 | 0 | 0.00321 | 0.01 | 0 | 0 | SPCM | RTS 24/ II | RTS 24/ II | 0 | 0 |  | Specifikace | Běžná |  |  |  | POL3_
|  | 3*1,03 |  | 3.09 | [23 empty] | VV | 0
SPU
37 | 28611262.AR | Trubka plastová pro venkovní kanalizaci spoj: hrdlový; potrubí: jednovrstvé; materiál: PVC-U; povrch: hladký; DN/OD = 160; de = 160,0 mm; tl. stěny = 4,7 mm; l = 5 000 mm; SN 8 | kus | 3.09 |  | 0 | 1257 | 3884.13 | 0 | 0 | 21 | 0 | 0.01605 | 0.05 | 0 | 0 | SPCM | RTS 24/ II | RTS 24/ II | 0 | 0 |  | Specifikace | Běžná |  |  |  | POL3_
|  | 3*1,03 |  | 3.09 | [23 empty] | VV | 0
SPU
38 | 28651662.AR | Koleno plastové pro venkovní kanalizaci typ: jednoznačné; spoj: hrdlový; potrubí: jednovrstvé; materiál: PVC-U; povrch: hladký; úhel = 45,0 °; DN = 150; SDR 41,0; SN 8 | kus | 3.045 |  | 0 | 130 | 395.85 | 0 | 0 | 21 | 0 | 0.00066 | 0 | 0 | 0 | SPCM | RTS 24/ II | RTS 24/ II | 0 | 0 |  | Specifikace | Běžná |  |  |  | POL3_
|  | 3*1,015 |  | 3.045 | [23 empty] | VV | 0
SPU
39 | 28651664.AR | Koleno plastové pro venkovní kanalizaci typ: jednoznačné; spoj: hrdlový; potrubí: jednovrstvé; materiál: PVC-U; povrch: hladký; úhel = 87,5 °; DN = 150; SDR 41,0; SN 8 | kus | 3.045 |  | 0 | 185.5 | 564.85 | 0 | 0 | 21 | 0 | 0.00092 | 0 | 0 | 0 | SPCM | RTS 24/ II | RTS 24/ II | 0 | 0 |  | Specifikace | Běžná |  |  |  | POL3_
|  | 3*1,015 |  | 3.045 | [23 empty] | VV | 0
SPU
40 | 28651832.AR | Zátka plastová pro venkovní kanalizaci spoj: hrdlový; potrubí: jednovrstvé; materiál: PVC-U; DN = 150; SDR 41,0; SN 8 | kus | 3.045 |  | 0 | 53.9 | 164.13 | 0 | 0 | 21 | 0 | 0.00025 | 0 | 0 | 0 | SPCM | RTS 24/ II | RTS 24/ II | 0 | 0 |  | Specifikace | Běžná |  |  |  | POL3_
|  | 3*1,015 |  | 3.045 | [23 empty] | VV | 0
SPU
Díl: | 91 | Doplňující práce na komunikaci |  |  |  | 0 |  | 4172.83 |  | 1832.44 |  | 0 |  | 2.31 |  | 0 |  |  |  |  | 2.69 | [6 empty] | DIL
41 | 917862111R00 | Osazení silničního nebo chodníkového obrubníku stojatého, s boční opěrou z betonu prostého, do lože z betonu prostého C 12/15 | m | 6 |  | 0 | 220.51 | 1323.06 | 164.99 | 989.94 | 21 | 0 | 0.188 | 1.13 | 0 | 0 | 822-1 | RTS 24/ II | RTS 24/ II | 0.272 | 1.63 |  | Práce | Běžná |  |  |  | POL1_
|  | S dodáním hmot pro lože tl. 80-100 mm. | [25 empty] | SPI
|  | 3*2,0 |  | 6 | [23 empty] | VV | 0
SPU
42 | 918101111R00 | Lože pod obrubníky, krajníky nebo obruby z betonu prostého C 12/15 | m3 | 0.36 |  | 0 | 2964.43 | 1067.19 | 800.57 | 288.21 | 21 | 0 | 2.525 | 0.91 | 0 | 0 | 822-1 | RTS 24/ II | RTS 24/ II | 1.442 | 0.52 |  | Práce | Běžná |  |  |  | POL1_
|  | z dlažebních kostek z betonu prostého | [25 empty] | SPI
|  | 3*2,0*0,06 |  | 0.36 | [23 empty] | VV | 0
SPU
43 | 919735113R00 | Řezání stávajících krytů nebo podkladů živičných, hloubky přes 100 do 150 mm | m | 9.8 |  | 0 | 67.44 | 660.91 | 56.56 | 554.29 | 21 | 0 | 0.001 | 0.01 | 0 | 0 | 822-1 | RTS 24/ II | RTS 24/ II | 0.055 | 0.54 |  | Práce | Běžná |  |  |  | POL1_
|  | včetně spotřeby vody | [25 empty] | SPI
|  | 4,90*2 |  | 9.8 | [23 empty] | VV | 0
SPU
44 | 59217020R | obrubník silniční nájezdový; materiál beton; l = 1000,0 mm; š = 148,5 mm; h = 145,0 mm; barva přírodní | kus | 6.18 |  | 0 | 181.5 | 1121.67 | 0 | 0 | 21 | 0 | 0.0421 | 0.26 | 0 | 0 | SPCM | RTS 24/ II | RTS 24/ II | 0 | 0 |  | Specifikace | Běžná |  |  |  | POL3_
|  | 3*2,0*1,03 |  | 6.18 | [23 empty] | VV | 0
SPU
Díl: | 99 | Staveništní přesun hmot |  |  |  | 0 |  | 0 |  | 25177.5 |  | 0 |  | 0 |  | 0 |  |  |  |  | 29.1 | [6 empty] | DIL
45 | 998276101R00 | Přesun hmot pro trubní vedení z trub plastových nebo sklolaminátových v otevřeném výkopu | t | 137.582 |  | 0 | 0 | 0 | 183 | 25177.5 | 21 | 0 | 0 | 0 | 0 | 0 | 827-1 | RTS 24/ II | RTS 24/ II | 0.2115 | 29.1 |  | Přesun hmot | Běžná |  |  |  | POL7_
|  | vodovodu nebo kanalizace ražené nebo hloubené (827 1.1, 827 1.9, 827 2.1, 827 2.9), drobných objektů | [25 empty] | SPI
|  | na vzdálenost 15 m od hrany výkopu nebo od okraje šachty | [25 empty] | POP
SPU
Díl: | D96 | Přesuny suti a vybouraných hmot |  |  |  | 0 |  | 0 |  | 23342.79 |  | 0 |  | 0 |  | 0 |  |  |  |  | 0.21 | [6 empty] | DIL
46 | 979082213R00 | Vodorovná doprava suti po suchu bez naložení, ale se složením a hrubým urovnáním na vzdálenost do 1 km | t | 20.8508 |  | 0 | 0 | 0 | 51.6 | 1075.9 | 21 | 0 | 0 | 0 | 0 | 0 | 822-1 | RTS 24/ II | RTS 24/ II | 0.01 | 0.21 |  | Přesun suti | Běžná |  |  |  | POL8_
SPU
47 | 979082219R00 | Vodorovná doprava suti po suchu příplatek k ceně za každý další i započatý 1 km přes 1 km | t | 354.4628 |  | 0 | 0 | 0 | 12.7 | 4501.68 | 21 | 0 | 0 | 0 | 0 | 0 | 822-1 | RTS 24/ II | RTS 24/ II | 0 | 0 |  | Přesun suti | Běžná |  |  |  | POL8_
SPU
48 | 979990001T00 | Poplatek za skládku stavební suti, včetně poplatku za uložení | t | 20.8508 |  | 0 | 0 | 0 | 150 | 3127.61 | 21 | 0 | 0 | 0 | 0 | 0 |  | Vlastní | Indiv | 0 | 0 |  | Přesun suti | Běžná |  |  |  | POL8_
49 | 997013847 | Poplatek za uložení na skládce (skládkovné) zeminy a kamení kód odpadu 17 05 04 | t | 97.584 |  | 0 | 0 | 0 | 150 | 14637.6 | 21 | 0 | 0 | 0 | 0 | 0 |  | Vlastní | Indiv
SPU
[26 empty] | 12 | 21 | DPH
| Celkem |  |  |  |  | 0 | [19 empty] | 0 | 0 | SUM
END
Note on S6: Jedná se o informaci, zda se jedná o položku, která je do rozpočtu zadána z cenové soustavy RTS, nebo vlastní.
Note on T6: Jedná se o název CÚ, která je zadána u položky rozpočtu

## SO 01 01.2 Pol
Položkový soupis prací a dodávek | [27 empty] | #TypZaznamu#
S: | 05/2022 - B | Kobylí - ulice Osvobození | [25 empty] | STA
O: | SO 01 | Kanalizace jednotná | [22 empty] | STA |  |  | OBJ
R: | 01.2 | Větev "AC" - bourací a stavební práce | [25 empty] | ROZ
P.č. | Číslo položky | Název položky | MJ | Množství | Cena / MJ | Celkem | Dodávka | Dodávka celk. | Montáž | Montáž celk. | DPH | Cena s DPH | Hmotnost / MJ | Hmotnost celk.(t) | Dem. hmotnost / MJ | Dem. hmotnost celk.(t) | Ceník | Cen. soustava / platnost | Cenová úroveň | Nhod / MJ | Nhod celk. | Dodavatel | Typ položky | Stav položky
Díl: | 1 | Zemní práce |  |  |  | 0 |  | 45694.35 |  | 329213.3 |  | 0 |  | 90.33 |  | 9.92 |  |  |  |  | 471.39 | [6 empty] | DIL
1 | 113107530R00 | Odstranění podkladů nebo krytů z kameniva hrubého drceného, v ploše jednotlivě do 50 m2, tloušťka vrstvy 300 mm | m2 | 5.98 |  | 0 | 0 | 0 | 728 | 4353.44 | 21 | 0 | 0 | 0 | 0.66 | 3.95 | 822-1 | RTS 24/ II | RTS 24/ II | 1.053 | 6.3 |  | Práce | Běžná |  |  |  | POL1_
|  | 5,20*1,15 |  | 5.98 | [23 empty] | VV | 0
SPU
2 | 113108315R00 | Odstranění podkladů nebo krytů živičných, v ploše jednotlivě do 50 m2, tloušťka vrstvy 150 mm | m2 | 5.98 |  | 0 | 0 | 0 | 432 | 2583.36 | 21 | 0 | 0 | 0 | 0.33 | 1.97 | 822-1 | RTS 24/ II | RTS 24/ II | 0.625 | 3.74 |  | Práce | Běžná |  |  |  | POL1_
|  | 5,20*1,15 |  | 5.98 | [23 empty] | VV | 0
SPU
3 | 114211105R00 | Odstranění trubního vedení ve výkopu z trub betonových, DN 500 mm | m | 9.8 |  | 0 | 0 | 0 | 796 | 7800.8 | 21 | 0 | 0 | 0 | 0.408 | 4 | 827-1 | RTS 24/ II | RTS 24/ II | 0.54 | 5.29 |  | Práce | Běžná |  |  |  | POL1_
|  | s přemístěním suti na hromady na vzdálenost do 5 m nebo s uložením na dopravní prostředek. | [25 empty] | SPI
|  | Položka obsahuje | [25 empty] | POP
|  | - odstranění potrubí (obnažení, rozpojení, vyzvednutí) | [25 empty] | POP
|  | - naložení na dopravní prostředek | [25 empty] | POP
|  | - odvoz a likvidace na skládce včetně poplatků | [25 empty] | POP
|  | 9,80 |  | 9.8 | [23 empty] | VV | 0
SPU
4 | 115101201R00 | Čerpání vody na dopravní výšku do 10 m s uvažovaným průměrným přítokem do 500 l/min | h | 40 |  | 0 | 0 | 0 | 136.5 | 5460 | 21 | 0 | 0 | 0 | 0 | 0 | 800-1 | RTS 24/ II | RTS 24/ II | 0.203 | 8.12 |  | Práce | Běžná |  |  |  | POL1_
|  | na vzdálenost od hladiny vody v jímce po výšku roviny proložené osou nejvyššího bodu výtlačného potrubí. Včetně odpadní potrubí v délce do 20 m. | [25 empty] | SPI |  | na vzdálenost od hladiny vody v jímce po výšku roviny proložené osou nejvyššího bodu výtlačného potrubí. Včetně odpadní potrubí v délce do 20 m.
|  | 5*8 |  | 40 | [23 empty] | VV | 0
SPU
5 | 115101301R00 | Pohotovost záložní čerpací soupravy na dopravní výšku do 10 m s uvažovaným průměrným přítokem do 500 l/min | den | 5 |  | 0 | 0 | 0 | 60.3 | 301.5 | 21 | 0 | 0 | 0 | 0 | 0 | 800-1 | RTS 24/ II | RTS 24/ II | 0 | 0 |  | Práce | Běžná |  |  |  | POL1_
|  | na vzdálenost (výšku) od hladiny vody v jímce po výšku roviny proložené osou nejvyššího bodu výtlačného potrubí. Včetně sacího a výtlačného potrubí, příp. odpadních žlabů, lešení pod čerpadlo a pod potrubí nebo pod odpadní žlaby a záložního zdroje energie. | [25 empty] | SPI |  | na vzdálenost (výšku) od hladiny vody v jímce po výšku roviny proložené osou nejvyššího bodu výtlačného potrubí. Včetně sacího a výtlačného potrubí, příp. odpadních žlabů, lešení pod čerpadlo a pod potrubí nebo pod odpadní žlaby a záložního zdroje energie.
|  | 5 |  | 5 | [23 empty] | VV | 0
SPU
6 | 120901123RT1 | Bourání konstrukcí v odkopávkách a prokopávkách z betonu, železového nebo předpjatého, pneumatickým kladivem | m3 | 5.58 |  | 0 | 0 | 0 | 16530 | 92237.4 | 21 | 0 | 0 | 0 | 0 | 0 | 800-1 | RTS 24/ II | RTS 24/ II | 30.208 | 168.56 |  | Práce | Běžná |  |  |  | POL1_
|  | korytech vodotečí, melioračních kanálech s přemístěním suti na hromady na vzdálenost do 20 m nebo s naložením na dopravní prostředek, | [25 empty] | SPI |  | korytech vodotečí, melioračních kanálech s přemístěním suti na hromady na vzdálenost do 20 m nebo s naložením na dopravní prostředek,
|  | 1,80*3,10 |  | 5.58 | [23 empty] | VV | 0
SPU
7 | 131201111R00 | Hloubení nezapažených jam a zářezů do 100 m3, v hornině 3, hloubení strojně | m3 | 27.625 |  | 0 | 0 | 0 | 173 | 4779.13 | 21 | 0 | 0 | 0 | 0 | 0 | 800-1 | RTS 24/ II | RTS 24/ II | 0.12 | 3.32 |  | Práce | Běžná |  |  |  | POL1_
|  | kromě zářezů se šikmými stěnami pro podzemní vedení, s urovnáním dna do předepsaného profilu a spádu, s případným nutným přemístěním ve výkopišti a dále buď s přemístěním výkopku na přilehlém terénu na vzdálenost do 3 m od okraje jámy nebo s naložením na dopravní prostředek, | [25 empty] | SPI |  | kromě zářezů se šikmými stěnami pro podzemní vedení, s urovnáním dna do předepsaného profilu a spádu, s případným nutným přemístěním ve výkopišti a dále buď s přemístěním výkopku na přilehlém terénu na vzdálenost do 3 m od okraje jámy nebo s naložením na dopravní prostředek,
|  | 2,50*2,50*2,60*2*0,85 |  | 27.625 | [23 empty] | VV | 0
SPU
8 | 131201119R00 | Hloubení nezapažených jam a zářezů příplatek za lepivost, v hornině 3, | m3 | 27.625 |  | 0 | 0 | 0 | 31.2 | 861.9 | 21 | 0 | 0 | 0 | 0 | 0 | 800-1 | RTS 24/ II | RTS 24/ II | 0.0431 | 1.19 |  | Práce | Běžná |  |  |  | POL1_
|  | kromě zářezů se šikmými stěnami pro podzemní vedení, s urovnáním dna do předepsaného profilu a spádu, s případným nutným přemístěním ve výkopišti a dále buď s přemístěním výkopku na přilehlém terénu na vzdálenost do 3 m od okraje jámy nebo s naložením na dopravní prostředek, | [25 empty] | SPI |  | kromě zářezů se šikmými stěnami pro podzemní vedení, s urovnáním dna do předepsaného profilu a spádu, s případným nutným přemístěním ve výkopišti a dále buď s přemístěním výkopku na přilehlém terénu na vzdálenost do 3 m od okraje jámy nebo s naložením na dopravní prostředek,
|  | 2,50*2,50*2,60*2*0,85 |  | 27.625 | [23 empty] | VV | 0
SPU
9 | 131301110R00 | Hloubení nezapažených jam a zářezů do 50 m3, v hornině 4, hloubení strojně | m3 | 4.875 |  | 0 | 0 | 0 | 511 | 2491.13 | 21 | 0 | 0 | 0 | 0 | 0 | 800-1 | RTS 24/ II | RTS 24/ II | 0.31 | 1.51 |  | Práce | Běžná |  |  |  | POL1_
|  | kromě zářezů se šikmými stěnami pro podzemní vedení, s urovnáním dna do předepsaného profilu a spádu, s případným nutným přemístěním ve výkopišti a dále buď s přemístěním výkopku na přilehlém terénu na vzdálenost do 3 m od okraje jámy nebo s naložením na dopravní prostředek, | [25 empty] | SPI |  | kromě zářezů se šikmými stěnami pro podzemní vedení, s urovnáním dna do předepsaného profilu a spádu, s případným nutným přemístěním ve výkopišti a dále buď s přemístěním výkopku na přilehlém terénu na vzdálenost do 3 m od okraje jámy nebo s naložením na dopravní prostředek,
|  | 2,50*2,50*2,60*2*0,15 |  | 4.875 | [23 empty] | VV | 0
SPU
10 | 131301119R00 | Hloubení nezapažených jam a zářezů příplatek za lepivost, v hornině 4, | m3 | 4.875 |  | 0 | 0 | 0 | 67.3 | 328.09 | 21 | 0 | 0 | 0 | 0 | 0 | 800-1 | RTS 24/ II | RTS 24/ II | 0.1024 | 0.5 |  | Práce | Běžná |  |  |  | POL1_
|  | kromě zářezů se šikmými stěnami pro podzemní vedení, s urovnáním dna do předepsaného profilu a spádu, s případným nutným přemístěním ve výkopišti a dále buď s přemístěním výkopku na přilehlém terénu na vzdálenost do 3 m od okraje jámy nebo s naložením na dopravní prostředek, | [25 empty] | SPI |  | kromě zářezů se šikmými stěnami pro podzemní vedení, s urovnáním dna do předepsaného profilu a spádu, s případným nutným přemístěním ve výkopišti a dále buď s přemístěním výkopku na přilehlém terénu na vzdálenost do 3 m od okraje jámy nebo s naložením na dopravní prostředek,
|  | 2,50*2,50*2,60*2*0,15 |  | 4.875 | [23 empty] | VV | 0
SPU
11 | 132201211R00 | Hloubení rýh šířky přes 60 do 200 cm do 100 m3, v hornině 3, hloubení strojně | m3 | 48.6697 |  | 0 | 0 | 0 | 277 | 13481.51 | 21 | 0 | 0 | 0 | 0 | 0 | 800-1 | RTS 24/ II | RTS 24/ II | 0.2 | 9.73 |  | Práce | Běžná |  |  |  | POL1_
|  | zapažených i nezapažených, s urovnáním dna do předepsaného profilu a spádu, s případně nutným přehozením výkopku na vzdálenost do 3 m ve výkopišti, s přehozením výkopku na přilehlém terénu na vzdálenost do 5 m od podélné osy rýhy nebo s naložením výkopku na dopravní prostředek. | [25 empty] | SPI |  | zapažených i nezapažených, s urovnáním dna do předepsaného profilu a spádu, s případně nutným přehozením výkopku na vzdálenost do 3 m ve výkopišti, s přehozením výkopku na přilehlém terénu na vzdálenost do 5 m od podélné osy rýhy nebo s naložením výkopku na dopravní prostředek.
|  | 19,15*1,15*2,60*0,85 |  | 48.6697 | [23 empty] | VV | 0
SPU
12 | 132201219R00 | Hloubení rýh šířky přes 60 do 200 cm příplatek za lepivost, v hornině 3, | m3 | 48.6697 |  | 0 | 0 | 0 | 48.8 | 2375.08 | 21 | 0 | 0 | 0 | 0 | 0 | 800-1 | RTS 24/ II | RTS 24/ II | 0.084 | 4.09 |  | Práce | Běžná |  |  |  | POL1_
|  | zapažených i nezapažených, s urovnáním dna do předepsaného profilu a spádu, s případně nutným přehozením výkopku na vzdálenost do 3 m ve výkopišti, s přehozením výkopku na přilehlém terénu na vzdálenost do 5 m od podélné osy rýhy nebo s naložením výkopku na dopravní prostředek. | [25 empty] | SPI |  | zapažených i nezapažených, s urovnáním dna do předepsaného profilu a spádu, s případně nutným přehozením výkopku na vzdálenost do 3 m ve výkopišti, s přehozením výkopku na přilehlém terénu na vzdálenost do 5 m od podélné osy rýhy nebo s naložením výkopku na dopravní prostředek.
|  | 19,15*1,15*2,60*0,85 |  | 48.6697 | [23 empty] | VV | 0
SPU
13 | 132301210R00 | Hloubení rýh šířky přes 60 do 200 cm do 50 m3, v hornině 4, hloubení strojně | m3 | 8.5888 |  | 0 | 0 | 0 | 803 | 6896.78 | 21 | 0 | 0 | 0 | 0 | 0 | 800-1 | RTS 24/ II | RTS 24/ II | 0.485 | 4.17 |  | Práce | Běžná |  |  |  | POL1_
|  | zapažených i nezapažených, s urovnáním dna do předepsaného profilu a spádu, s případně nutným přehozením výkopku na vzdálenost do 3 m ve výkopišti, s přehozením výkopku na přilehlém terénu na vzdálenost do 5 m od podélné osy rýhy nebo s naložením výkopku na dopravní prostředek. | [25 empty] | SPI |  | zapažených i nezapažených, s urovnáním dna do předepsaného profilu a spádu, s případně nutným přehozením výkopku na vzdálenost do 3 m ve výkopišti, s přehozením výkopku na přilehlém terénu na vzdálenost do 5 m od podélné osy rýhy nebo s naložením výkopku na dopravní prostředek.
|  | 19,15*1,15*2,60*0,15 |  | 8.5888 | [23 empty] | VV | 0
SPU
14 | 132301219R00 | Hloubení rýh šířky přes 60 do 200 cm příplatek za lepivost, v hornině 4, | m3 | 8.5888 |  | 0 | 0 | 0 | 96.5 | 828.82 | 21 | 0 | 0 | 0 | 0 | 0 | 800-1 | RTS 24/ II | RTS 24/ II | 0.1483 | 1.27 |  | Práce | Běžná |  |  |  | POL1_
|  | zapažených i nezapažených, s urovnáním dna do předepsaného profilu a spádu, s případně nutným přehozením výkopku na vzdálenost do 3 m ve výkopišti, s přehozením výkopku na přilehlém terénu na vzdálenost do 5 m od podélné osy rýhy nebo s naložením výkopku na dopravní prostředek. | [25 empty] | SPI |  | zapažených i nezapažených, s urovnáním dna do předepsaného profilu a spádu, s případně nutným přehozením výkopku na vzdálenost do 3 m ve výkopišti, s přehozením výkopku na přilehlém terénu na vzdálenost do 5 m od podélné osy rýhy nebo s naložením výkopku na dopravní prostředek.
|  | 19,15*1,15*2,60*0,15 |  | 8.5888 | [23 empty] | VV | 0
SPU
15 | 151101102R00 | Zřízení pažení a rozepření stěn rýh příložné pro jakoukoliv mezerovitost, hloubky do 4 m | m2 | 151.58 |  | 0 | 28.48 | 4317 | 294.02 | 44567.55 | 21 | 0 | 0.00085 | 0.13 | 0 | 0 | 800-1 | RTS 24/ II | RTS 24/ II | 0.479 | 72.61 |  | Práce | Běžná |  |  |  | POL1_
|  | pro podzemní vedení pro všechny šířky rýhy, | [25 empty] | SPI
|  | 19,15*2,60*2 |  | 99.58 | [23 empty] | VV | 0
|  | 2,50*4*2,60*2 |  | 52 | [23 empty] | VV | 0
SPU
16 | 151101112R00 | Odstranění pažení a rozepření rýh příložné , hloubky do 4 m | m2 | 151.58 |  | 0 | 0 | 0 | 171 | 25920.18 | 21 | 0 | 0 | 0 | 0 | 0 | 800-1 | RTS 24/ II | RTS 24/ II | 0.327 | 49.57 |  | Práce | Běžná |  |  |  | POL1_
|  | pro podzemní vedení s uložením materiálu na vzdálenost do 3 m od kraje výkopu, | [25 empty] | SPI
|  | 19,15*2,60*2 |  | 99.58 | [23 empty] | VV | 0
|  | 2,50*4*2,60*2 |  | 52 | [23 empty] | VV | 0
SPU
17 | 151101311R00 | Odstranění rozepření stěn výkopů při roubení příložném, hloubky do 4 m | m3 | 10.57 |  | 0 | 0 | 0 | 19.9 | 210.34 | 21 | 0 | 0 | 0 | 0 | 0 | 800-1 | RTS 24/ II | RTS 24/ II | 0.038 | 0.4 |  | Práce | Běžná |  |  |  | POL1_
|  | s uložením materiálu na vzdálenost do 3 m od okraje výkopu, | [25 empty] | SPI
|  | 10,57 |  | 10.57 | [23 empty] | VV | 0
SPU
18 | 161101102R00 | Svislé přemístění výkopku z horniny 1 až 4, při hloubce výkopu přes 2,5 do 4 m | m3 | 89.7585 |  | 0 | 0 | 0 | 271.5 | 24369.43 | 21 | 0 | 0 | 0 | 0 | 0 | 800-1 | RTS 24/ II | RTS 24/ II | 0.519 | 46.58 |  | Práce | Běžná |  |  |  | POL1_
|  | bez naložení do dopravní nádoby, ale s vyprázdněním dopravní nádoby na hromadu nebo na dopravní prostředek, | [25 empty] | SPI |  | bez naložení do dopravní nádoby, ale s vyprázdněním dopravní nádoby na hromadu nebo na dopravní prostředek,
|  | 19,15*1,15*2,60*1 |  | 57.2585 | [23 empty] | VV | 0
|  | 2,50*2,50*2,60*2*1 |  | 32.5 | [23 empty] | VV | 0
SPU
19 | 161101152R00 | Svislé přemístění výkopku z horniny 5 až 7, při hloubce výkopu přes 2,5 do 4 m | m3 | 5.58 |  | 0 | 0 | 0 | 381.5 | 2128.77 | 21 | 0 | 0 | 0 | 0 | 0 | 800-1 | RTS 24/ II | RTS 24/ II | 0.729 | 4.07 |  | Práce | Běžná |  |  |  | POL1_
|  | bez naložení do dopravní nádoby, ale s vyprázdněním dopravní nádoby na hromadu nebo na dopravní prostředek, | [25 empty] | SPI |  | bez naložení do dopravní nádoby, ale s vyprázdněním dopravní nádoby na hromadu nebo na dopravní prostředek,
|  | 1,80*3,10 |  | 5.58 | [23 empty] | VV | 0
SPU
20 | 162301101R00 | Vodorovné přemístění výkopku z horniny 1 až 4, na vzdálenost přes 50 do 500 m | m3 | 82.3225 |  | 0 | 0 | 0 | 114.5 | 9425.93 | 21 | 0 | 0 | 0 | 0 | 0 | 800-1 | RTS 24/ II | RTS 24/ II | 0.011 | 0.91 |  | Práce | Běžná |  |  |  | POL1_
|  | po suchu, bez naložení výkopku, avšak se složením bez rozhrnutí, zpáteční cesta vozidla. | [25 empty] | SPI
|  | vhodný vytěžený výkopek : 12,15*1,15*1,70*2 |  | 47.5065 | [23 empty] | VV | 0
|  | (2,50*2,50*1,70*2-1,13*1,70*2)*2 |  | 34.816 | [23 empty] | VV | 0
SPU
21 | 162701105R00 | Vodorovné přemístění výkopku z horniny 1 až 4, na vzdálenost přes 9 000 do 10 000 m | m3 | 48.5972 |  | 0 | 0 | 0 | 309 | 15016.55 | 21 | 0 | 0 | 0 | 0 | 0 | 800-1 | RTS 24/ II | RTS 24/ II | 0.011 | 0.53 |  | Práce | Běžná |  |  |  | POL1_
|  | po suchu, bez naložení výkopku, avšak se složením bez rozhrnutí, zpáteční cesta vozidla. | [25 empty] | SPI
|  | (27,625+4,875+48,66972+8,58877-41,16125) |  | 48.5972 | [23 empty] | VV | 0
SPU
22 | 162701155R00 | Vodorovné přemístění výkopku z horniny 5 až 7, na vzdálenost přes 9 000 do 10 000 m | m3 | 5.58 |  | 0 | 0 | 0 | 359.5 | 2006.01 | 21 | 0 | 0 | 0 | 0 | 0 | 800-1 | RTS 24/ II | RTS 24/ II | 0.012 | 0.07 |  | Práce | Běžná |  |  |  | POL1_
|  | po suchu, bez naložení výkopku, avšak se složením bez rozhrnutí, zpáteční cesta vozidla. | [25 empty] | SPI
|  | 1,80*3,10 |  | 5.58 | [23 empty] | VV | 0
SPU
23 | 162701109R00 | Vodorovné přemístění výkopku příplatek k ceně za každých dalších i započatých 1 000 m přes 10 000 m z horniny 1 až 4 | m3 | 388.7779 |  | 0 | 0 | 0 | 24.8 | 9641.69 | 21 | 0 | 0 | 0 | 0 | 0 | 800-1 | RTS 24/ II | RTS 24/ II | 0 | 0 |  | Práce | Běžná |  |  |  | POL1_
|  | po suchu, bez naložení výkopku, avšak se složením bez rozhrnutí, zpáteční cesta vozidla. | [25 empty] | SPI
|  | (27,625+4,875+48,66972+8,58877-41,16125)*8 |  | 388.7779 | [23 empty] | VV | 0
SPU
24 | 162701159R00 | Vodorovné přemístění výkopku příplatek k ceně za každých dalších i započatých 1 000 m přes 10 000 m z horniny 5 až 7 | m3 | 44.64 |  | 0 | 0 | 0 | 29 | 1294.56 | 21 | 0 | 0 | 0 | 0 | 0 | 800-1 | RTS 24/ II | RTS 24/ II | 0 | 0 |  | Práce | Běžná |  |  |  | POL1_
|  | po suchu, bez naložení výkopku, avšak se složením bez rozhrnutí, zpáteční cesta vozidla. | [25 empty] | SPI
|  | 1,80*3,10*8 |  | 44.64 | [23 empty] | VV | 0
SPU
25 | 167101101R00 | Nakládání, skládání, překládání neulehlého výkopku nakládání výkopku do 100 m3, z horniny 1 až 4 | m3 | 41.1613 |  | 0 | 0 | 0 | 350 | 14406.44 | 21 | 0 | 0 | 0 | 0 | 0 | 800-1 | RTS 24/ II | RTS 24/ II | 0.652 | 26.84 |  | Práce | Běžná |  |  |  | POL1_
|  | vhodný vytěžený výkopek : 12,15*1,15*1,70 |  | 23.7533 | [23 empty] | VV | 0
|  | 2,50*2,50*1,70*2-1,13*1,70*2 |  | 17.408 | [23 empty] | VV | 0
SPU
26 | 167101152R00 | Nakládání, skládání, překládání neulehlého výkopku nakládání výkopku přes 100 m3, z horniny 5 až 7 | m3 | 5.58 |  | 0 | 0 | 0 | 126.5 | 705.87 | 21 | 0 | 2 | 11.16 | 0 | 0 | 800-1 | RTS 24/ II | RTS 24/ II | 0.061 | 0.34 |  | Práce | Běžná |  |  |  | POL1_
|  | 1,80*3,10 |  | 5.58 | [23 empty] | VV | 0
SPU
27 | 171101121R00 | Uložení sypaniny do násypů zhutněných z hornin nesoudržných kamenitých | m3 | 3.4522 |  | 0 | 0 | 0 | 109 | 376.3 | 21 | 0 | 0 | 0 | 0 | 0 | 800-1 | RTS 24/ II | RTS 24/ II | 0.05 | 0.17 |  | Práce | Běžná |  |  |  | POL1_
|  | s rozprostřením sypaniny ve vrstvách a s hrubým urovnáním, | [25 empty] | SPI
|  | 19,15*1,15*0,10 |  | 2.2022 | [23 empty] | VV | 0
|  | 2,50*2,50*2*0,10 |  | 1.25 | [23 empty] | VV | 0
SPU
28 | 174101101R00 | Zásyp sypaninou se zhutněním jam, šachet, rýh nebo kolem objektů v těchto vykopávkách | m3 | 59.03 |  | 0 | 0 | 0 | 159 | 9385.77 | 21 | 0 | 0 | 0 | 0 | 0 | 800-1 | RTS 24/ II | RTS 24/ II | 0.202 | 11.92 |  | Práce | Běžná |  |  |  | POL1_
|  | z jakékoliv horniny s uložením výkopku po vrstvách, | [25 empty] | SPI
|  | včetně strojního přemístění materiálu pro zásyp ze vzdálenosti do 10 m od okraje zásypu | [25 empty] | POP
|  | štěrkodrť fr. 0-32mm : 7,00*1,15*1,70+4,186 |  | 17.871 | [23 empty] | VV | 0
|  | vhodný vytěžený výkopek : 12,15*1,15*1,70 |  | 23.7533 | [23 empty] | VV | 0
|  | 2,50*2,50*1,70*2-1,13*1,70*2 |  | 17.408 | [23 empty] | VV | 0
SPU
29 | 175101101RT2 | Obsyp potrubí bez prohození sypaniny, s dodáním štěrkopísku frakce 0 - 22 mm | m3 | 22.5837 |  | 0 | 772.44 | 17444.59 | 783.56 | 17695.72 | 21 | 0 | 1.7 | 38.39 | 0 | 0 | 800-1 | RTS 24/ II | RTS 24/ II | 1.587 | 35.84 |  | Práce | Běžná |  |  |  | POL1_
|  | sypaninou z vhodných hornin tř. 1 - 4 nebo materiálem připraveným podél výkopu ve vzdálenosti do 3 m od jeho kraje, pro jakoukoliv hloubku výkopu a jakoukoliv míru zhutnění, | [25 empty] | SPI |  | sypaninou z vhodných hornin tř. 1 - 4 nebo materiálem připraveným podél výkopu ve vzdálenosti do 3 m od jeho kraje, pro jakoukoliv hloubku výkopu a jakoukoliv míru zhutnění,
|  | 19,15*1,15*0,7 |  | 15.4157 | [23 empty] | VV | 0
|  | 2,50*2,50*0,70*2-1,13*0,70*2 |  | 7.168 | [23 empty] | VV | 0
SPU
30 | 180402111R00 | Založení trávníku parkový trávník, výsevem, v rovině nebo na svahu do 1:5 | m2 | 26.4725 |  | 0 | 2.29 | 60.62 | 30.21 | 799.73 | 21 | 0 | 0 | 0 | 0 | 0 | 823-1 | RTS 24/ II | RTS 24/ II | 0.06 | 1.59 |  | Práce | Běžná |  |  |  | POL1_
|  | na půdě předem připravené s pokosením, naložením, odvozem odpadu do 20 km a se složením, | [25 empty] | SPI
|  | 12,15*1,15 |  | 13.9725 | [23 empty] | VV | 0
|  | 2,50*2,50*2 |  | 12.5 | [23 empty] | VV | 0
SPU
31 | 181101102R00 | Úprava pláně v zářezech v hornině 1 až 4, se zhutněním | m2 | 34.5225 |  | 0 | 0 | 0 | 17 | 586.88 | 21 | 0 | 0 | 0 | 0 | 0 | 800-1 | RTS 24/ II | RTS 24/ II | 0.018 | 0.62 |  | Práce | Běžná |  |  |  | POL1_
|  | vyrovnáním výškových rozdílů, ploch vodorovných a ploch do sklonu 1 : 5. | [25 empty] | SPI
|  | 19,15*1,15 |  | 22.0225 | [23 empty] | VV | 0
|  | 2,50*2,50*2 |  | 12.5 | [23 empty] | VV | 0
SPU
32 | 181201102R00 | Úprava pláně v násypech v hornině 1 až 4, se zhutněním | m2 | 60.995 |  | 0 | 0 | 0 | 17 | 1036.92 | 21 | 0 | 0 | 0 | 0 | 0 | 800-1 | RTS 24/ II | RTS 24/ II | 0.018 | 1.1 |  | Práce | Běžná |  |  |  | POL1_
|  | vyrovnání výškových rozdílů, plochy vodorovné a plochy do sklonu 1 : 5, | [25 empty] | SPI
|  | 19,15*1,15 |  | 22.0225 | [23 empty] | VV | 0
|  | 2,50*2,50*2 |  | 12.5 | [23 empty] | VV | 0
|  | 12,15*1,15 |  | 13.9725 | [23 empty] | VV | 0
|  | 2,50*2,50*2 |  | 12.5 | [23 empty] | VV | 0
SPU
33 | 171201201RTT | Uložení sypaniny na skl.-sypanina na výšku přes 2m, včetně poplatku za skládku | m3 | 48.5972 |  | 0 | 0 | 0 | 100 | 4859.72 | 21 | 0 | 0 | 0 | 0 | 0 |  | Vlastní | Indiv | 0.009 | 0.44 |  | Práce | Běžná |  |  |  | POL1_
|  | (27,625+4,875+48,66972+8,58877-41,16125) |  | 48.5972 | [23 empty] | VV | 0
SPU
34 | 00572400R | směs travní parková, pro běžnou zátěž | kg | 0.26473 |  | 0 | 158.5 | 41.96 | 0 | 0 | 21 | 0 | 0.001 | 0 | 0 | 0 | SPCM | RTS 24/ II | RTS 24/ II | 0 | 0 |  | Specifikace | Běžná |  |  |  | POL3_
|  | 12,15*1,15*0,01 |  | 0.13973 | [23 empty] | VV | 0
|  | 2,50*2,50*2*0,01 |  | 0.125 | [23 empty] | VV | 0
SPU
35 | 583325631R | Kamenivo stanovené přírodní; těžené; 8/16; OH = 2,58 Mg/m3; štěrkopísek | t | 7.5949 |  | 0 | 1009 | 7663.3 | 0 | 0 | 21 | 0 | 1 | 7.59 | 0 | 0 | SPCM | RTS 24/ II | RTS 24/ II | 0 | 0 |  | Specifikace | Běžná |  |  |  | POL3_
|  | 19,15*1,15*0,10*2,2 |  | 4.8449 | [23 empty] | VV | 0
|  | 2,50*2,50*2*0,10*2,2 |  | 2.75 | [23 empty] | VV | 0
SPU
36 | 583423202R | Kamenivo stanovené přírodní; drcené; 0/32; amfibolit | t | 33.0611 |  | 0 | 489 | 16166.88 | 0 | 0 | 21 | 0 | 1 | 33.06 | 0 | 0 | SPCM | RTS 24/ II | RTS 24/ II | 0 | 0 |  | Specifikace | Běžná |  |  |  | POL3_
|  | 7,00*1,15*1,70*1,85+4,186*1,85 |  | 33.0611 | [23 empty] | VV | 0
SPU
Díl: | 3 | Svislé a kompletní konstrukce |  |  |  | 0 |  | 2536.41 |  | 1100.46 |  | 0 |  | 1.65 |  | 0 |  |  |  |  | 1.92 | [6 empty] | DIL
37 | 351311133R00 | Zdivo spodní části stok z prostého betonu V 4 třídy C 25/30, stupeň vlivu prostředí XF1, tloušťky přes 300 mm | m3 | 0.66125 |  | 0 | 3775.05 | 2496.25 | 879.95 | 581.87 | 21 | 0 | 2.5 | 1.65 | 0 | 0 | 827-1 | RTS 24/ II | RTS 24/ II | 1.585 | 1.05 |  | Práce | Běžná |  |  |  | POL1_
|  | z cementu portlandského nebo struskoportlandského, v otevřeném výkopu, | [25 empty] | SPI
|  | 1,15*1,15*0,50 |  | 0.66125 | [23 empty] | VV | 0
SPU
38 | 351351111R00 | Vnitřní bednění spodní části stok výšky do 1200 mm | m2 | 1.3225 |  | 0 | 30.37 | 40.16 | 392.13 | 518.59 | 21 | 0 | 0.00238 | 0 | 0 | 0 | 827-1 | RTS 24/ II | RTS 24/ II | 0.658 | 0.87 |  | Práce | Běžná |  |  |  | POL1_
|  | v otevřeném výkopu, odbednění a nátěr proti přilnavosti betonu, | [25 empty] | SPI
|  | Bednění se ponechá ve výkopu, jedná se o bednění z řeziva. | [25 empty] | POP
|  | 1,15*1,15 |  | 1.3225 | [23 empty] | VV | 0
SPU
Díl: | 4 | Vodorovné konstrukce |  |  |  | 0 |  | 6241.66 |  | 3993.27 |  | 0 |  | 9.66 |  | 0 |  |  |  |  | 7.66 | [6 empty] | DIL
39 | 451572111RK1 | Lože pod potrubí, stoky a drobné objekty z kameniva drobného těženého 0÷4 mm | m3 | 3.4522 |  | 0 | 670.05 | 2313.18 | 849.95 | 2934.24 | 21 | 0 | 1.8908 | 6.53 | 0 | 0 | 827-1 | RTS 24/ II | RTS 24/ II | 1.695 | 5.85 |  | Práce | Běžná |  |  |  | POL1_
|  | v otevřeném výkopu, | [25 empty] | SPI
|  | 19,15*1,15*0,10 |  | 2.2022 | [23 empty] | VV | 0
|  | 2,50*2,50*0,10*2 |  | 1.25 | [23 empty] | VV | 0
SPU
40 | 452311131R00 | Podkladní a zajišťovací konstrukce z betonu desky pod potrubí, stoky a drobné objekty , z betonu prostého třídy C 12/15 | m3 | 1.25 |  | 0 | 3142.78 | 3928.48 | 847.22 | 1059.03 | 21 | 0 | 2.5 | 3.13 | 0 | 0 | 827-1 | RTS 24/ II | RTS 24/ II | 1.449 | 1.81 |  | Práce | Běžná |  |  |  | POL1_
|  | z cementu portlandského nebo struskoportlandského, v otevřeném výkopu, | [25 empty] | SPI
|  | 2,50*2,50*0,10*2 |  | 1.25 | [23 empty] | VV | 0
SPU
Díl: | 5 | Komunikace |  |  |  | 0 |  | 0 |  | 0 |  | 0 |  | 0 |  | 0 |  |  |  |  | 0 | [6 empty] | DIL
41 | 564861111RT2 | Podklad ze štěrkodrti s rozprostřením a zhutněním frakce 0-32 mm, tloušťka po zhutnění 200 mm | m2 |  |  | 0 | 195.11 | 0 | 38.39 | 0 | 21 | 0 | 0.46 | 0 | 0 | 0 | 822-1 | RTS 24/ II | RTS 24/ II | 0.029 | 0 |  | Práce | Běžná |  |  |  | POL1_
|  | 7,00*1,15*2 |  | 16.1 | [23 empty] | VV | 0
SPU
42 | 573231147R00 | Postřik spojovací kationaktivní emulzí KAE modifikovanou, množství zbytkového asfaltu 0,70 kg/m2 | m2 |  |  | 0 | 10.33 | 0 | 1.57 | 0 | 21 | 0 | 0.0007 | 0 | 0 | 0 | 822-1 | RTS 24/ II | RTS 24/ II | 0.002 | 0 |  | Práce | Běžná |  |  |  | POL1_
|  | bez posypu kamenivem | [25 empty] | SPI
|  | 7,00*1,15 |  | 8.05 | [23 empty] | VV | 0
SPU
43 | 577112114R00 | Beton asfaltový z modifikovaného asfaltu v pruhu šířky do 3 m, ACO 11 S , tloušťky 50 mm, plochy přes 1000 m2 | m2 |  |  | 0 | 428.07 | 0 | 63.93 | 0 | 21 | 0 | 0.12966 | 0 | 0 | 0 | 822-1 | RTS 24/ II | RTS 24/ II | 0.072 | 0 |  | Práce | Běžná |  |  |  | POL1_
|  | 7,00*1,15 |  | 8.05 | [23 empty] | VV | 0
SPU
44 | 577115116R00 | Beton asfaltový z modifikovaného asfaltu v pruhu šířky do 3 m, ACL 22 S , tloušťky 70 mm, plochy přes 1000 m2 | m2 |  |  | 0 | 588.33 | 0 | 77.67 | 0 | 21 | 0 | 0.18152 | 0 | 0 | 0 | 822-1 | RTS 24/ II | RTS 24/ II | 0.088 | 0 |  | Práce | Běžná |  |  |  | POL1_
|  | 7,00*1,15 |  | 8.05 | [23 empty] | VV | 0
SPU
Díl: | 8 | Trubní vedení |  |  |  | 0 |  | 73037.69 |  | 35734.92 |  | 0 |  | 17.28 |  | 0 |  |  |  |  | 41.06 | [6 empty] | DIL
45 | 871218113R00 | Kladení dren. potrubí do rýhy, flex. PVC, do 65 mm | m | 19.15 |  | 0 | 0 | 0 | 34.2 | 654.93 | 21 | 0 | 0.001 | 0.02 | 0 | 0 |  | RTS 24/ II | RTS 24/ II | 0.06 | 1.15 |  | Práce | Běžná |  |  |  | POL1_
|  | 19,15 |  | 19.15 | [23 empty] | VV | 0
SPU
46 | 871393121R00 | Montáž potrubí z trub z plastů těsněných gumovým kroužkem DN 400 mm | m | 19.15 |  | 0 | 0.6 | 11.49 | 98.5 | 1886.28 | 21 | 0 | 1e-05 | 0 | 0 | 0 | 827-1 | RTS 24/ II | RTS 24/ II | 0.145 | 2.78 |  | Práce | Běžná |  |  |  | POL1_
|  | v otevřeném výkopu ve sklonu do 20 %, | [25 empty] | SPI
|  | 19,15 |  | 19.15 | [23 empty] | VV | 0
SPU
47 | 877393122R00 | Montáž tvarovek na potrubí z trub z plastů těsněných gumovým kroužkem přesuvek DN 400 mm | kus | 1 |  | 0 | 4.28 | 4.28 | 372.72 | 372.72 | 21 | 0 | 9e-05 | 0 | 0 | 0 | 827-1 | RTS 24/ II | RTS 24/ II | 0.607 | 0.61 |  | Práce | Běžná |  |  |  | POL1_
|  | v otevřeném výkopu, | [25 empty] | SPI
|  | 1 |  | 1 | [23 empty] | VV | 0
SPU
48 | 892591111R00 | Zkoušky těsnosti kanalizačního potrubí zkouška těsnosti kanalizačního potrubí vodou do DN 400 mm | m | 19.15 |  | 0 | 8.63 | 165.26 | 58.57 | 1121.62 | 21 | 0 | 0.025 | 0.48 | 0 | 0 | 827-1 | RTS 24/ II | RTS 24/ II | 0.092 | 1.76 |  | Práce | Běžná |  |  |  | POL1_
|  | vodou nebo vzduchem, | [25 empty] | SPI
|  | 19,15 |  | 19.15 | [23 empty] | VV | 0
SPU
49 | 892593111R00 | Zkoušky těsnosti kanalizačního potrubí zabezpečení konců kanalizačního potrubí při tlakových zkouškách vodou do DN 400 mm | úsek | 2 |  | 0 | 933.15 | 1866.3 | 5216.85 | 10433.7 | 21 | 0 | 0.00032 | 0 | 0 | 0 | 827-1 | RTS 24/ II | RTS 24/ II | 8.2 | 16.4 |  | Práce | Běžná |  |  |  | POL1_
|  | vodou nebo vzduchem, | [25 empty] | SPI
|  | 2 |  | 2 | [23 empty] | VV | 0
SPU
50 | 892855115R00 | Kamerové prohlídky potrubí do 500 m | m | 19.15 |  | 0 | 0 | 0 | 89.5 | 1713.93 | 21 | 0 | 0.01 | 0.19 | 0 | 0 | 827-1 | RTS 24/ II | RTS 24/ II | 0.039 | 0.75 |  | Práce | Běžná |  |  |  | POL1_
|  | 19,15 |  | 19.15 | [23 empty] | VV | 0
SPU
51 | 894421111R00 | Osazení betonových dílců pro šachty podle DIN 4034 skruže rovné, o hmotnosti do 0,5 t | kus | 4 |  | 0 | 0 | 0 | 727 | 2908 | 21 | 0 | 0.1 | 0.4 | 0 | 0 | 827-1 | RTS 24/ II | RTS 24/ II | 0.79 | 3.16 |  | Práce | Běžná |  |  |  | POL1_
|  | na kroužek, | [25 empty] | SPI
|  | 2 |  | 2 | [23 empty] | VV | 0
|  | 2 |  | 2 | [23 empty] | VV | 0
SPU
52 | 894421112RT1 | Osazení betonových dílců pro šachty podle DIN 4034 skruže rovné, o hmotnosti do 1,4 t | kus | 1 |  | 0 | 0 | 0 | 921 | 921 | 21 | 0 | 0.1 | 0.1 | 0 | 0 | 827-1 | RTS 24/ II | RTS 24/ II | 0.946 | 0.95 |  | Práce | Běžná |  |  |  | POL1_
|  | na kroužek, | [25 empty] | SPI
|  | 1 |  | 1 | [23 empty] | VV | 0
SPU
53 | 894422111RT1 | Osazení betonových dílců pro šachty podle DIN 4034 skruže přechodové, pro jakoukoliv hmotnost | kus | 2 |  | 0 | 0 | 0 | 802 | 1604 | 21 | 0 | 0.1 | 0.2 | 0 | 0 | 827-1 | RTS 24/ II | RTS 24/ II | 0.9 | 1.8 |  | Práce | Běžná |  |  |  | POL1_
|  | na kroužek, | [25 empty] | SPI
|  | 2 |  | 2 | [23 empty] | VV | 0
SPU
54 | 894423116R00 | Osazení betonových dílců pro šachty podle DIN 4034 šachtového dna, o hmotnosti do 7 t | kus | 2 |  | 0 | 0 | 0 | 6100 | 12200 | 21 | 0 | 5 | 10 | 0 | 0 | 827-1 | RTS 24/ II | RTS 24/ II | 4.252 | 8.5 |  | Práce | Běžná |  |  |  | POL1_
|  | na kroužek, | [25 empty] | SPI
|  | 2 |  | 2 | [23 empty] | VV | 0
SPU
55 | 899311114R00 | Osazení poklopů litinových s rámem nad 150 kg | kus | 2 |  | 0 | 14.63 | 29.26 | 959.37 | 1918.74 | 21 | 0 | 0.0117 | 0.02 | 0 | 0 |  | RTS 24/ II | RTS 24/ II | 1.6 | 3.2 |  | Práce | Běžná |  |  |  | POL1_
|  | 2 |  | 2 | [23 empty] | VV | 0
SPU
56 | 27322342R | kroužek těsnicí EPDM; d 500,0 mm; DN = 400,0 mm; tl = 3,00 mm | kus | 4 |  | 0 | 237.5 | 950 | 0 | 0 | 21 | 0 | 0.00028 | 0 | 0 | 0 | SPCM | RTS 24/ II | RTS 24/ II | 0 | 0 |  | Specifikace | Běžná |  |  |  | POL3_
|  | 4 |  | 4 | [23 empty] | VV | 0
SPU
57 | 28611231R | Trubka plastová drenážní spoj: drážkový; potrubí: jednovrstvé; materiál: PVC-U; povrch: korugovaný; ohebná; DN = 65; perforování: TP; vsakovací plocha = 28,9 cm2/m | m | 19.7245 |  | 0 | 19.6 | 386.6 | 0 | 0 | 21 | 0 | 0.00022 | 0 | 0 | 0 | SPCM | RTS 24/ II | RTS 24/ II | 0 | 0 |  | Specifikace | Běžná |  |  |  | POL3_
|  | Včetně spojek DN 65. | [25 empty] | POP
|  | 19,15*1,03 |  | 19.7245 | [23 empty] | VV | 0
SPU
58 | 28614294R | Trubka plastová pro venkovní kanalizaci spoj: hrdlový; potrubí: vícevrstvé; skladba: PP-HM - PP-HM; povrch: korugovaný; DN/ID = 400; de = 458,0 mm; l = 6 000 mm; SN 10 | kus | 4 |  | 0 | 5760 | 23040 | 0 | 0 | 21 | 0 | 0.04897 | 0.2 | 0 | 0 | SPCM | RTS 24/ II | RTS 24/ II | 0 | 0 |  | Specifikace | Běžná |  |  |  | POL3_
|  | 3 |  | 3 | [23 empty] | VV | 0
|  | 1 |  | 1 | [23 empty] | VV | 0
SPU
59 | 286544834R | Spojka plastová pro venkovní kanalizaci typ: přesuvná, jednoznačná; spoj: hrdlový; potrubí: vícevrstvé; skladba: PP-HM - PP-HM; povrch: korugovaný; DN/ID = 400; SN 16 | kus | 1 |  | 0 | 990 | 990 | 0 | 0 | 21 | 0 | 0.0025 | 0 | 0 | 0 | SPCM | RTS 24/ II | RTS 24/ II | 0 | 0 |  | Specifikace | Běžná |  |  |  | POL3_
|  | 1 |  | 1 | [23 empty] | VV | 0
SPU
60 | 552433406R | Poklop šachtový | kus | 1 |  | 0 | 3350 | 3350 | 0 | 0 | 21 | 0 | 0.162 | 0.16 | 0 | 0 | SPCM | RTS 24/ II | RTS 24/ II | 0 | 0 |  | Specifikace | Běžná |  |  |  | POL3_
|  | 1 |  | 1 | [23 empty] | VV | 0
SPU
61 | 552433407R | Poklop šachtový | kus | 1 |  | 0 | 5635 | 5635 | 0 | 0 | 21 | 0 | 0.165 | 0.17 | 0 | 0 | SPCM | RTS 24/ II | RTS 24/ II | 0 | 0 |  | Specifikace | Běžná |  |  |  | POL3_
|  | 1 |  | 1 | [23 empty] | VV | 0
SPU
62 | 59224348.AR | prstenec vyrovnávací šachetní; betonový; TBW; DN = 625,0 mm; h = 80,0 mm; s = 120,00 mm | kus | 1 |  | 0 | 326.5 | 326.5 | 0 | 0 | 21 | 0 | 0.054 | 0.05 | 0 | 0 | SPCM | RTS 24/ II | RTS 24/ II | 0 | 0 |  | Specifikace | Běžná |  |  |  | POL3_
|  | 1 |  | 1 | [23 empty] | VV | 0
SPU
63 | 59224349.AR | prstenec vyrovnávací šachetní; betonový; TBW; DN = 625,0 mm; h = 100,0 mm; s = 120,00 mm | kus | 2 |  | 0 | 363 | 726 | 0 | 0 | 21 | 0 | 0.068 | 0.14 | 0 | 0 | SPCM | RTS 24/ II | RTS 24/ II | 0 | 0 |  | Specifikace | Běžná |  |  |  | POL3_
|  | 2 |  | 2 | [23 empty] | VV | 0
SPU
64 | 59224349R | prstenec vyrovnávací šachetní; betonový; TBW; DN = 625,0 mm; h = 120,0 mm; s = 120,00 mm | kus | 1 |  | 0 | 409 | 409 | 0 | 0 | 21 | 0 | 0.08 | 0.08 | 0 | 0 | SPCM | RTS 24/ II | RTS 24/ II | 0 | 0 |  | Specifikace | Běžná |  |  |  | POL3_
|  | 1 |  | 1 | [23 empty] | VV | 0
SPU
65 | 59224354R | deska zákrytová šachetní železobetonová; TZK; D1 = 1 000 mm; D = 1 240 mm; D vnitřní 625 mm; h = 165 mm | kus | 2 |  | 0 | 4380 | 8760 | 0 | 0 | 21 | 0 | 0.43 | 0.86 | 0 | 0 | SPCM | RTS 24/ II | RTS 24/ II | 0 | 0 |  | Specifikace | Běžná |  |  |  | POL3_
|  | 2 |  | 2 | [23 empty] | VV | 0
SPU
66 | 59224364.AR | skruž železobetonová TBS; DN = 1 000,0 mm; h = 1 000,0 mm; s = 120,00 mm; počet stupadel 4; ocelové s PE povlakem; beton C 40/50 | kus | 1 |  | 0 | 4625 | 4625 | 0 | 0 | 21 | 0 | 1 | 1 | 0 | 0 | SPCM | RTS 24/ II | RTS 24/ II | 0 | 0 |  | Specifikace | Běžná |  |  |  | POL3_
|  | 1 |  | 1 | [23 empty] | VV | 0
SPU
67 | 59224366.AR | dno šachetní přímé; železobeton; TBZ; DN = 1 000,0 mm; D odtoku do 400 mm; h = 600 mm; t = 150 mm; beton C 40/50 | kus | 2 |  | 0 | 10520 | 21040 | 0 | 0 | 21 | 0 | 1.6 | 3.2 | 0 | 0 | SPCM | RTS 24/ II | RTS 24/ II | 0 | 0 |  | Specifikace | Běžná |  |  |  | POL3_
|  | 2 |  | 2 | [23 empty] | VV | 0
SPU
68 | 59224373.AR | profil těsnicí elastomerní; pro spojení betonových šachetních dílů; tvar kruh; d = 1 000,0 mm | kus | 3 |  | 0 | 241 | 723 | 0 | 0 | 21 | 0 | 0.002 | 0.01 | 0 | 0 | SPCM | RTS 24/ II | RTS 24/ II | 0 | 0 |  | Specifikace | Běžná |  |  |  | POL3_
|  | 3 |  | 3 | [23 empty] | VV | 0
SPU
Díl: | 91 | Doplňující práce na komunikaci |  |  |  | 0 |  | 701.38 |  | 588.22 |  | 0 |  | 0.01 |  | 0 |  |  |  |  | 0.57 | [6 empty] | DIL
69 | 919735113R00 | Řezání stávajících krytů nebo podkladů živičných, hloubky přes 100 do 150 mm | m | 10.4 |  | 0 | 67.44 | 701.38 | 56.56 | 588.22 | 21 | 0 | 0.001 | 0.01 | 0 | 0 | 822-1 | RTS 24/ II | RTS 24/ II | 0.055 | 0.57 |  | Práce | Běžná |  |  |  | POL1_
|  | včetně spotřeby vody | [25 empty] | SPI
|  | 5,20*2 |  | 10.4 | [23 empty] | VV | 0
SPU
Díl: | 99 | Staveništní přesun hmot |  |  |  | 0 |  | 0 |  | 22163.12 |  | 0 |  | 0 |  | 0 |  |  |  |  | 25.61 | [6 empty] | DIL
70 | 998276101R00 | Přesun hmot pro trubní vedení z trub plastových nebo sklolaminátových v otevřeném výkopu | t | 121.11 |  | 0 | 0 | 0 | 183 | 22163.12 | 21 | 0 | 0 | 0 | 0 | 0 | 827-1 | RTS 24/ II | RTS 24/ II | 0.2115 | 25.61 |  | Přesun hmot | Běžná |  |  |  | POL7_
|  | vodovodu nebo kanalizace ražené nebo hloubené (827 1.1, 827 1.9, 827 2.1, 827 2.9), drobných objektů | [25 empty] | SPI
|  | na vzdálenost 15 m od hrany výkopu nebo od okraje šachty | [25 empty] | POP
SPU
Díl: | D96 | Přesuny suti a vybouraných hmot |  |  |  | 0 |  | 0 |  | 25681.02 |  | 0 |  | 0 |  | 0 |  |  |  |  | 0.1 | [6 empty] | DIL
71 | 979082213R00 | Vodorovná doprava suti po suchu bez naložení, ale se složením a hrubým urovnáním na vzdálenost do 1 km | t | 9.9186 |  | 0 | 0 | 0 | 51.6 | 511.8 | 21 | 0 | 0 | 0 | 0 | 0 | 822-1 | RTS 24/ II | RTS 24/ II | 0.01 | 0.1 |  | Přesun suti | Běžná |  |  |  | POL8_
SPU
72 | 979082219R00 | Vodorovná doprava suti po suchu příplatek k ceně za každý další i započatý 1 km přes 1 km | t | 168.6162 |  | 0 | 0 | 0 | 12.7 | 2141.43 | 21 | 0 | 0 | 0 | 0 | 0 | 822-1 | RTS 24/ II | RTS 24/ II | 0 | 0 |  | Přesun suti | Běžná |  |  |  | POL8_
SPU
73 | 979990001T00 | Poplatek za skládku stavební suti, včetně poplatku za uložení | t | 9.9186 |  | 0 | 0 | 0 | 150 | 1487.79 | 21 | 0 | 0 | 0 | 0 | 0 |  | Vlastní | Indiv | 0 | 0 |  | Přesun suti | Běžná |  |  |  | POL8_
74 | 997013847 | Poplatek za uložení na skládce (skládkovné) zeminy a kamení kód odpadu 17 05 04 | t | 143.6 |  | 0 | 0 | 0 | 150 | 21540 | 21 | 0 | 0 | 0 | 0 | 0 |  | Vlastní | Indiv
SPU
[26 empty] | 12 | 21 | DPH
| Celkem |  |  |  |  | 0 | [19 empty] | 0 | 0 | SUM
END
Note on S6: Jedná se o informaci, zda se jedná o položku, která je do rozpočtu zadána z cenové soustavy RTS, nebo vlastní.
Note on T6: Jedná se o název CÚ, která je zadána u položky rozpočtu

## SO 01 01.3 Pol
Položkový soupis prací a dodávek | [29 empty] | #TypZaznamu#
S: | 05/2022 - B | Kobylí - ulice Osvobození | [27 empty] | STA
O: | SO 01 | Kanalizace jednotná | [24 empty] | STA |  |  | OBJ
R: | 01.3 | Větev "B7.1" - bourací a stavební práce | [27 empty] | ROZ
P.č. | Číslo položky | Název položky | MJ | Množství | Cena / MJ | Celkem | Dodávka | Dodávka celk. | Montáž | Montáž celk. | DPH | Cena s DPH | Hmotnost / MJ | Hmotnost celk.(t) | Dem. hmotnost / MJ | Dem. hmotnost celk.(t) | Ceník | Cen. soustava / platnost | Cenová úroveň | Nhod / MJ | Nhod celk. | Dodavatel | Typ položky | Stav položky
Díl: | 1 | Zemní práce |  |  |  | 0 |  | 35795.3 |  | 164177.9 |  | 0 |  | 67.51 |  | 10.56 |  |  |  |  | 233.71 | [8 empty] | DIL
1 | 113106211R00 | Rozebrání vozovek a ploch s jakoukoliv výplní spár v ploše jednotlivě do 200 m2, z velkých kostek, kladených do lože z kameniva těženého, škváry nebo strusky | m2 | 6 |  | 0 | 0 | 0 | 65.2 | 391.2 | 21 | 0 | 0 | 0 | 0.417 | 2.5 | 822-1 | RTS 24/ II | RTS 24/ II | 0.13 | 0.78 |  | Práce | Běžná | [5 empty] | POL1_
|  | s přemístěním hmot na skládku na vzdálenost do 3 m nebo s naložením na dopravní prostředek | [27 empty] | SPI
|  | 6,0*1,0 |  | 6 | [25 empty] | VV | 0
SPU
2 | 113107530R00 | Odstranění podkladů nebo krytů z kameniva hrubého drceného, v ploše jednotlivě do 50 m2, tloušťka vrstvy 300 mm | m2 | 6 |  | 0 | 0 | 0 | 728 | 4368 | 21 | 0 | 0 | 0 | 0.66 | 3.96 | 822-1 | RTS 24/ II | RTS 24/ II | 1.053 | 6.32 |  | Práce | Běžná | [5 empty] | POL1_
|  | 6,0*1,0 |  | 6 | [25 empty] | VV | 0
SPU
3 | 113109320R00 | Odstranění podkladů nebo krytů z betonu prostého, v ploše jednotlivě do 50 m2, tloušťka vrstvy 200 mm | m2 | 6 |  | 0 | 0 | 0 | 1070 | 6420 | 21 | 0 | 0 | 0 | 0.48 | 2.88 | 822-1 | RTS 24/ II | RTS 24/ II | 1.507 | 9.04 |  | Práce | Běžná | [5 empty] | POL1_
|  | 6,0*1,0 |  | 6 | [25 empty] | VV | 0
SPU
4 | 114211105R00 | Odstranění trubního vedení ve výkopu z trub betonových, DN 500 mm | m | 3 |  | 0 | 0 | 0 | 796 | 2388 | 21 | 0 | 0 | 0 | 0.408 | 1.22 | 827-1 | RTS 24/ II | RTS 24/ II | 0.54 | 1.62 |  | Práce | Běžná | [5 empty] | POL1_
|  | s přemístěním suti na hromady na vzdálenost do 5 m nebo s uložením na dopravní prostředek. | [27 empty] | SPI
|  | Položka obsahuje | [27 empty] | POP
|  | - odstranění potrubí (obnažení, rozpojení, vyzvednutí) | [27 empty] | POP
|  | - naložení na dopravní prostředek | [27 empty] | POP
|  | - odvoz a likvidace na skládce včetně poplatků | [27 empty] | POP
|  | 3,0 |  | 3 | [25 empty] | VV | 0
SPU
5 | 115101201R00 | Čerpání vody na dopravní výšku do 10 m s uvažovaným průměrným přítokem do 500 l/min | h | 24 |  | 0 | 0 | 0 | 136.5 | 3276 | 21 | 0 | 0 | 0 | 0 | 0 | 800-1 | RTS 24/ II | RTS 24/ II | 0.203 | 4.87 |  | Práce | Běžná | [5 empty] | POL1_
|  | na vzdálenost od hladiny vody v jímce po výšku roviny proložené osou nejvyššího bodu výtlačného potrubí. Včetně odpadní potrubí v délce do 20 m. | [27 empty] | SPI |  | na vzdálenost od hladiny vody v jímce po výšku roviny proložené osou nejvyššího bodu výtlačného potrubí. Včetně odpadní potrubí v délce do 20 m.
|  | 3*8 |  | 24 | [25 empty] | VV | 0
SPU
6 | 115101301R00 | Pohotovost záložní čerpací soupravy na dopravní výšku do 10 m s uvažovaným průměrným přítokem do 500 l/min | den | 3 |  | 0 | 0 | 0 | 60.3 | 180.9 | 21 | 0 | 0 | 0 | 0 | 0 | 800-1 | RTS 24/ II | RTS 24/ II | 0 | 0 |  | Práce | Běžná | [5 empty] | POL1_
|  | na vzdálenost (výšku) od hladiny vody v jímce po výšku roviny proložené osou nejvyššího bodu výtlačného potrubí. Včetně sacího a výtlačného potrubí, příp. odpadních žlabů, lešení pod čerpadlo a pod potrubí nebo pod odpadní žlaby a záložního zdroje energie. | [27 empty] | SPI |  | na vzdálenost (výšku) od hladiny vody v jímce po výšku roviny proložené osou nejvyššího bodu výtlačného potrubí. Včetně sacího a výtlačného potrubí, příp. odpadních žlabů, lešení pod čerpadlo a pod potrubí nebo pod odpadní žlaby a záložního zdroje energie.
|  | 3 |  | 3 | [25 empty] | VV | 0
SPU
7 | 120901123RT1 | Bourání konstrukcí v odkopávkách a prokopávkách z betonu, železového nebo předpjatého, pneumatickým kladivem | m3 | 3.6 |  | 0 | 0 | 0 | 16530 | 59508 | 21 | 0 | 0 | 0 | 0 | 0 | 800-1 | RTS 24/ II | RTS 24/ II | 30.208 | 108.75 |  | Práce | Běžná | [5 empty] | POL1_
|  | korytech vodotečí, melioračních kanálech s přemístěním suti na hromady na vzdálenost do 20 m nebo s naložením na dopravní prostředek, | [27 empty] | SPI |  | korytech vodotečí, melioračních kanálech s přemístěním suti na hromady na vzdálenost do 20 m nebo s naložením na dopravní prostředek,
|  | 1,80*2,0 |  | 3.6 | [25 empty] | VV | 0
SPU
8 | 131201111R00 | Hloubení nezapažených jam a zářezů do 100 m3, v hornině 3, hloubení strojně | m3 | 13.8125 |  | 0 | 0 | 0 | 173 | 2389.56 | 21 | 0 | 0 | 0 | 0 | 0 | 800-1 | RTS 24/ II | RTS 24/ II | 0.12 | 1.66 |  | Práce | Běžná | [5 empty] | POL1_
|  | kromě zářezů se šikmými stěnami pro podzemní vedení, s urovnáním dna do předepsaného profilu a spádu, s případným nutným přemístěním ve výkopišti a dále buď s přemístěním výkopku na přilehlém terénu na vzdálenost do 3 m od okraje jámy nebo s naložením na dopravní prostředek, | [27 empty] | SPI |  | kromě zářezů se šikmými stěnami pro podzemní vedení, s urovnáním dna do předepsaného profilu a spádu, s případným nutným přemístěním ve výkopišti a dále buď s přemístěním výkopku na přilehlém terénu na vzdálenost do 3 m od okraje jámy nebo s naložením na dopravní prostředek,
|  | 2,50*2,50*2,60*0,85 |  | 13.8125 | [25 empty] | VV | 0
SPU
9 | 131201119R00 | Hloubení nezapažených jam a zářezů příplatek za lepivost, v hornině 3, | m3 | 13.8125 |  | 0 | 0 | 0 | 31.2 | 430.95 | 21 | 0 | 0 | 0 | 0 | 0 | 800-1 | RTS 24/ II | RTS 24/ II | 0.0431 | 0.6 |  | Práce | Běžná | [5 empty] | POL1_
|  | kromě zářezů se šikmými stěnami pro podzemní vedení, s urovnáním dna do předepsaného profilu a spádu, s případným nutným přemístěním ve výkopišti a dále buď s přemístěním výkopku na přilehlém terénu na vzdálenost do 3 m od okraje jámy nebo s naložením na dopravní prostředek, | [27 empty] | SPI |  | kromě zářezů se šikmými stěnami pro podzemní vedení, s urovnáním dna do předepsaného profilu a spádu, s případným nutným přemístěním ve výkopišti a dále buď s přemístěním výkopku na přilehlém terénu na vzdálenost do 3 m od okraje jámy nebo s naložením na dopravní prostředek,
|  | 2,50*2,50*2,60*0,85 |  | 13.8125 | [25 empty] | VV | 0
SPU
10 | 131301110R00 | Hloubení nezapažených jam a zářezů do 50 m3, v hornině 4, hloubení strojně | m3 | 2.4375 |  | 0 | 0 | 0 | 511 | 1245.56 | 21 | 0 | 0 | 0 | 0 | 0 | 800-1 | RTS 24/ II | RTS 24/ II | 0.31 | 0.76 |  | Práce | Běžná | [5 empty] | POL1_
|  | kromě zářezů se šikmými stěnami pro podzemní vedení, s urovnáním dna do předepsaného profilu a spádu, s případným nutným přemístěním ve výkopišti a dále buď s přemístěním výkopku na přilehlém terénu na vzdálenost do 3 m od okraje jámy nebo s naložením na dopravní prostředek, | [27 empty] | SPI |  | kromě zářezů se šikmými stěnami pro podzemní vedení, s urovnáním dna do předepsaného profilu a spádu, s případným nutným přemístěním ve výkopišti a dále buď s přemístěním výkopku na přilehlém terénu na vzdálenost do 3 m od okraje jámy nebo s naložením na dopravní prostředek,
|  | 2,50*2,50*2,60*0,15 |  | 2.4375 | [25 empty] | VV | 0
SPU
11 | 131301119R00 | Hloubení nezapažených jam a zářezů příplatek za lepivost, v hornině 4, | m3 | 2.4375 |  | 0 | 0 | 0 | 67.3 | 164.04 | 21 | 0 | 0 | 0 | 0 | 0 | 800-1 | RTS 24/ II | RTS 24/ II | 0.1024 | 0.25 |  | Práce | Běžná | [5 empty] | POL1_
|  | kromě zářezů se šikmými stěnami pro podzemní vedení, s urovnáním dna do předepsaného profilu a spádu, s případným nutným přemístěním ve výkopišti a dále buď s přemístěním výkopku na přilehlém terénu na vzdálenost do 3 m od okraje jámy nebo s naložením na dopravní prostředek, | [27 empty] | SPI |  | kromě zářezů se šikmými stěnami pro podzemní vedení, s urovnáním dna do předepsaného profilu a spádu, s případným nutným přemístěním ve výkopišti a dále buď s přemístěním výkopku na přilehlém terénu na vzdálenost do 3 m od okraje jámy nebo s naložením na dopravní prostředek,
|  | 2,50*2,50*2,60*0,15 |  | 2.4375 | [25 empty] | VV | 0
SPU
12 | 132201211R00 | Hloubení rýh šířky přes 60 do 200 cm do 100 m3, v hornině 3, hloubení strojně | m3 | 15.81 |  | 0 | 0 | 0 | 277 | 4379.37 | 21 | 0 | 0 | 0 | 0 | 0 | 800-1 | RTS 24/ II | RTS 24/ II | 0.2 | 3.16 |  | Práce | Běžná | [5 empty] | POL1_
|  | zapažených i nezapažených, s urovnáním dna do předepsaného profilu a spádu, s případně nutným přehozením výkopku na vzdálenost do 3 m ve výkopišti, s přehozením výkopku na přilehlém terénu na vzdálenost do 5 m od podélné osy rýhy nebo s naložením výkopku na dopravní prostředek. | [27 empty] | SPI |  | zapažených i nezapažených, s urovnáním dna do předepsaného profilu a spádu, s případně nutným přehozením výkopku na vzdálenost do 3 m ve výkopišti, s přehozením výkopku na přilehlém terénu na vzdálenost do 5 m od podélné osy rýhy nebo s naložením výkopku na dopravní prostředek.
|  | 6,00*1,00*3,10*0,85 |  | 15.81 | [25 empty] | VV | 0
SPU
13 | 132201219R00 | Hloubení rýh šířky přes 60 do 200 cm příplatek za lepivost, v hornině 3, | m3 | 15.81 |  | 0 | 0 | 0 | 48.8 | 771.53 | 21 | 0 | 0 | 0 | 0 | 0 | 800-1 | RTS 24/ II | RTS 24/ II | 0.084 | 1.33 |  | Práce | Běžná | [5 empty] | POL1_
|  | zapažených i nezapažených, s urovnáním dna do předepsaného profilu a spádu, s případně nutným přehozením výkopku na vzdálenost do 3 m ve výkopišti, s přehozením výkopku na přilehlém terénu na vzdálenost do 5 m od podélné osy rýhy nebo s naložením výkopku na dopravní prostředek. | [27 empty] | SPI |  | zapažených i nezapažených, s urovnáním dna do předepsaného profilu a spádu, s případně nutným přehozením výkopku na vzdálenost do 3 m ve výkopišti, s přehozením výkopku na přilehlém terénu na vzdálenost do 5 m od podélné osy rýhy nebo s naložením výkopku na dopravní prostředek.
|  | 6,00*1,00*3,10*0,85 |  | 15.81 | [25 empty] | VV | 0
SPU
14 | 132301210R00 | Hloubení rýh šířky přes 60 do 200 cm do 50 m3, v hornině 4, hloubení strojně | m3 | 2.79 |  | 0 | 0 | 0 | 803 | 2240.37 | 21 | 0 | 0 | 0 | 0 | 0 | 800-1 | RTS 24/ II | RTS 24/ II | 0.485 | 1.35 |  | Práce | Běžná | [5 empty] | POL1_
|  | zapažených i nezapažených, s urovnáním dna do předepsaného profilu a spádu, s případně nutným přehozením výkopku na vzdálenost do 3 m ve výkopišti, s přehozením výkopku na přilehlém terénu na vzdálenost do 5 m od podélné osy rýhy nebo s naložením výkopku na dopravní prostředek. | [27 empty] | SPI |  | zapažených i nezapažených, s urovnáním dna do předepsaného profilu a spádu, s případně nutným přehozením výkopku na vzdálenost do 3 m ve výkopišti, s přehozením výkopku na přilehlém terénu na vzdálenost do 5 m od podélné osy rýhy nebo s naložením výkopku na dopravní prostředek.
|  | 6,00*1,00*3,10*0,15 |  | 2.79 | [25 empty] | VV | 0
SPU
15 | 132301219R00 | Hloubení rýh šířky přes 60 do 200 cm příplatek za lepivost, v hornině 4, | m3 | 2.79 |  | 0 | 0 | 0 | 96.5 | 269.24 | 21 | 0 | 0 | 0 | 0 | 0 | 800-1 | RTS 24/ II | RTS 24/ II | 0.1483 | 0.41 |  | Práce | Běžná | [5 empty] | POL1_
|  | zapažených i nezapažených, s urovnáním dna do předepsaného profilu a spádu, s případně nutným přehozením výkopku na vzdálenost do 3 m ve výkopišti, s přehozením výkopku na přilehlém terénu na vzdálenost do 5 m od podélné osy rýhy nebo s naložením výkopku na dopravní prostředek. | [27 empty] | SPI |  | zapažených i nezapažených, s urovnáním dna do předepsaného profilu a spádu, s případně nutným přehozením výkopku na vzdálenost do 3 m ve výkopišti, s přehozením výkopku na přilehlém terénu na vzdálenost do 5 m od podélné osy rýhy nebo s naložením výkopku na dopravní prostředek.
|  | 6,00*1,00*3,10*0,15 |  | 2.79 | [25 empty] | VV | 0
SPU
16 | 151101102R00 | Zřízení pažení a rozepření stěn rýh příložné pro jakoukoliv mezerovitost, hloubky do 4 m | m2 | 63.2 |  | 0 | 28.48 | 1799.94 | 294.02 | 18582.06 | 21 | 0 | 0.00085 | 0.05 | 0 | 0 | 800-1 | RTS 24/ II | RTS 24/ II | 0.479 | 30.27 |  | Práce | Běžná | [5 empty] | POL1_
|  | pro podzemní vedení pro všechny šířky rýhy, | [27 empty] | SPI
|  | 6,00*3,10*2 |  | 37.2 | [25 empty] | VV | 0
|  | 2,50*4*2,60 |  | 26 | [25 empty] | VV | 0
SPU
17 | 151101112R00 | Odstranění pažení a rozepření rýh příložné , hloubky do 4 m | m2 | 63.2 |  | 0 | 0 | 0 | 171 | 10807.2 | 21 | 0 | 0 | 0 | 0 | 0 | 800-1 | RTS 24/ II | RTS 24/ II | 0.327 | 20.67 |  | Práce | Běžná | [5 empty] | POL1_
|  | pro podzemní vedení s uložením materiálu na vzdálenost do 3 m od kraje výkopu, | [27 empty] | SPI
|  | 6,00*3,10*2 |  | 37.2 | [25 empty] | VV | 0
|  | 2,50*4*2,60 |  | 26 | [25 empty] | VV | 0
SPU
18 | 151101311R00 | Odstranění rozepření stěn výkopů při roubení příložném, hloubky do 4 m | m3 | 8.25 |  | 0 | 0 | 0 | 19.9 | 164.18 | 21 | 0 | 0 | 0 | 0 | 0 | 800-1 | RTS 24/ II | RTS 24/ II | 0.038 | 0.31 |  | Práce | Běžná | [5 empty] | POL1_
|  | s uložením materiálu na vzdálenost do 3 m od okraje výkopu, | [27 empty] | SPI
|  | 8,25 |  | 8.25 | [25 empty] | VV | 0
SPU
19 | 161101102R00 | Svislé přemístění výkopku z horniny 1 až 4, při hloubce výkopu přes 2,5 do 4 m | m3 | 34.85 |  | 0 | 0 | 0 | 271.5 | 9461.78 | 21 | 0 | 0 | 0 | 0 | 0 | 800-1 | RTS 24/ II | RTS 24/ II | 0.519 | 18.09 |  | Práce | Běžná | [5 empty] | POL1_
|  | bez naložení do dopravní nádoby, ale s vyprázdněním dopravní nádoby na hromadu nebo na dopravní prostředek, | [27 empty] | SPI |  | bez naložení do dopravní nádoby, ale s vyprázdněním dopravní nádoby na hromadu nebo na dopravní prostředek,
|  | 2,50*2,50*2,60*1 |  | 16.25 | [25 empty] | VV | 0
|  | 6,00*1,00*3,10*1 |  | 18.6 | [25 empty] | VV | 0
SPU
20 | 161101152R00 | Svislé přemístění výkopku z horniny 5 až 7, při hloubce výkopu přes 2,5 do 4 m | m3 | 3.6 |  | 0 | 0 | 0 | 381.5 | 1373.4 | 21 | 0 | 0 | 0 | 0 | 0 | 800-1 | RTS 24/ II | RTS 24/ II | 0.729 | 2.62 |  | Práce | Běžná | [5 empty] | POL1_
|  | bez naložení do dopravní nádoby, ale s vyprázdněním dopravní nádoby na hromadu nebo na dopravní prostředek, | [27 empty] | SPI |  | bez naložení do dopravní nádoby, ale s vyprázdněním dopravní nádoby na hromadu nebo na dopravní prostředek,
|  | 1,80*2,0 |  | 3.6 | [25 empty] | VV | 0
SPU
21 | 162701105R00 | Vodorovné přemístění výkopku z horniny 1 až 4, na vzdálenost přes 9 000 do 10 000 m | m3 | 34.85 |  | 0 | 0 | 0 | 309 | 10768.65 | 21 | 0 | 0 | 0 | 0 | 0 | 800-1 | RTS 24/ II | RTS 24/ II | 0.011 | 0.38 |  | Práce | Běžná | [5 empty] | POL1_
|  | po suchu, bez naložení výkopku, avšak se složením bez rozhrnutí, zpáteční cesta vozidla. | [27 empty] | SPI
|  | (13,8125+2,4375+15,81+2,79) |  | 34.85 | [25 empty] | VV | 0
SPU
22 | 162701155R00 | Vodorovné přemístění výkopku z horniny 5 až 7, na vzdálenost přes 9 000 do 10 000 m | m3 | 3.6 |  | 0 | 0 | 0 | 359.5 | 1294.2 | 21 | 0 | 0 | 0 | 0 | 0 | 800-1 | RTS 24/ II | RTS 24/ II | 0.012 | 0.04 |  | Práce | Běžná | [5 empty] | POL1_
|  | po suchu, bez naložení výkopku, avšak se složením bez rozhrnutí, zpáteční cesta vozidla. | [27 empty] | SPI
|  | 1,80*2,0 |  | 3.6 | [25 empty] | VV | 0
SPU
23 | 162701109R00 | Vodorovné přemístění výkopku příplatek k ceně za každých dalších i započatých 1 000 m přes 10 000 m z horniny 1 až 4 | m3 | 278.8 |  | 0 | 0 | 0 | 24.8 | 6914.24 | 21 | 0 | 0 | 0 | 0 | 0 | 800-1 | RTS 24/ II | RTS 24/ II | 0 | 0 |  | Práce | Běžná | [5 empty] | POL1_
|  | po suchu, bez naložení výkopku, avšak se složením bez rozhrnutí, zpáteční cesta vozidla. | [27 empty] | SPI
|  | (13,8125+2,4375+15,81+2,79)*8 |  | 278.8 | [25 empty] | VV | 0
SPU
24 | 162701159R00 | Vodorovné přemístění výkopku příplatek k ceně za každých dalších i započatých 1 000 m přes 10 000 m z horniny 5 až 7 | m3 | 28.8 |  | 0 | 0 | 0 | 29 | 835.2 | 21 | 0 | 0 | 0 | 0 | 0 | 800-1 | RTS 24/ II | RTS 24/ II | 0 | 0 |  | Práce | Běžná | [5 empty] | POL1_
|  | po suchu, bez naložení výkopku, avšak se složením bez rozhrnutí, zpáteční cesta vozidla. | [27 empty] | SPI
|  | 1,80*2,0*8 |  | 28.8 | [25 empty] | VV | 0
SPU
25 | 167101151R00 | Nakládání, skládání, překládání neulehlého výkopku nakládání výkopku do 100 m3, z horniny 5 až 7 | m3 | 3.6 |  | 0 | 0 | 0 | 472.5 | 1701 | 21 | 0 | 0 | 0 | 0 | 0 | 800-1 | RTS 24/ II | RTS 24/ II | 0.89 | 3.2 |  | Práce | Běžná | [5 empty] | POL1_
|  | 1,80*2,0 |  | 3.6 | [25 empty] | VV | 0
SPU
26 | 171101121R00 | Uložení sypaniny do násypů zhutněných z hornin nesoudržných kamenitých | m3 | 1.225 |  | 0 | 0 | 0 | 109 | 133.53 | 21 | 0 | 0 | 0 | 0 | 0 | 800-1 | RTS 24/ II | RTS 24/ II | 0.05 | 0.06 |  | Práce | Běžná | [5 empty] | POL1_
|  | s rozprostřením sypaniny ve vrstvách a s hrubým urovnáním, | [27 empty] | SPI
|  | 6,0*1,0*0,10 |  | 0.6 | [25 empty] | VV | 0
|  | 2,50*2,50*0,10 |  | 0.625 | [25 empty] | VV | 0
SPU
27 | 174101101R00 | Zásyp sypaninou se zhutněním jam, šachet, rýh nebo kolem objektů v těchto vykopávkách | m3 | 28.87 |  | 0 | 0 | 0 | 159 | 4590.33 | 21 | 0 | 0 | 0 | 0 | 0 | 800-1 | RTS 24/ II | RTS 24/ II | 0.202 | 5.83 |  | Práce | Běžná | [5 empty] | POL1_
|  | z jakékoliv horniny s uložením výkopku po vrstvách, | [27 empty] | SPI
|  | včetně strojního přemístění materiálu pro zásyp ze vzdálenosti do 10 m od okraje zásypu | [27 empty] | POP
|  | štěrkodrť fr. 0-32mm : 6,0*1,0*2,30+6,37 |  | 20.17 | [25 empty] | VV | 0
|  | 2,50*2,50*1,70-1,13*1,70 |  | 8.704 | [25 empty] | VV | 0
SPU
28 | 175101101RT2 | Obsyp potrubí bez prohození sypaniny, s dodáním štěrkopísku frakce 0 - 22 mm | m3 | 6.672 |  | 0 | 772.44 | 5153.72 | 783.56 | 5227.91 | 21 | 0 | 1.7 | 11.34 | 0 | 0 | 800-1 | RTS 24/ II | RTS 24/ II | 1.587 | 10.59 |  | Práce | Běžná | [5 empty] | POL1_
|  | sypaninou z vhodných hornin tř. 1 - 4 nebo materiálem připraveným podél výkopu ve vzdálenosti do 3 m od jeho kraje, pro jakoukoliv hloubku výkopu a jakoukoliv míru zhutnění, | [27 empty] | SPI |  | sypaninou z vhodných hornin tř. 1 - 4 nebo materiálem připraveným podél výkopu ve vzdálenosti do 3 m od jeho kraje, pro jakoukoliv hloubku výkopu a jakoukoliv míru zhutnění,
|  | 6,0*1,0*0,6 |  | 3.6 | [25 empty] | VV | 0
|  | 2,50*2,50*0,6-1,13*0,6 |  | 3.072 | [25 empty] | VV | 0
SPU
29 | 181101102R00 | Úprava pláně v zářezech v hornině 1 až 4, se zhutněním | m2 | 12.25 |  | 0 | 0 | 0 | 17 | 208.25 | 21 | 0 | 0 | 0 | 0 | 0 | 800-1 | RTS 24/ II | RTS 24/ II | 0.018 | 0.22 |  | Práce | Běžná | [5 empty] | POL1_
|  | vyrovnáním výškových rozdílů, ploch vodorovných a ploch do sklonu 1 : 5. | [27 empty] | SPI
|  | 6,0*1,0 |  | 6 | [25 empty] | VV | 0
|  | 2,50*2,50 |  | 6.25 | [25 empty] | VV | 0
SPU
30 | 181201102R00 | Úprava pláně v násypech v hornině 1 až 4, se zhutněním | m2 | 12.25 |  | 0 | 0 | 0 | 17 | 208.25 | 21 | 0 | 0 | 0 | 0 | 0 | 800-1 | RTS 24/ II | RTS 24/ II | 0.018 | 0.22 |  | Práce | Běžná | [5 empty] | POL1_
|  | vyrovnání výškových rozdílů, plochy vodorovné a plochy do sklonu 1 : 5, | [27 empty] | SPI
|  | 6,0*1,0 |  | 6 | [25 empty] | VV | 0
|  | 2,50*2,50 |  | 6.25 | [25 empty] | VV | 0
SPU
31 | 171201201RTT | Uložení sypaniny na skl.-sypanina na výšku přes 2m, včetně poplatku za skládku | m3 | 34.85 |  | 0 | 0 | 0 | 100 | 3485 | 21 | 0 | 0 | 0 | 0 | 0 |  | Vlastní | Indiv | 0.009 | 0.31 |  | Práce | Běžná | [5 empty] | POL1_
|  | (13,8125+2,4375+15,81+2,79) |  | 34.85 | [25 empty] | VV | 0
SPU
32 | 583325631R | Kamenivo stanovené přírodní; těžené; 8/16; OH = 2,58 Mg/m3; štěrkopísek | t | 2.695 |  | 0 | 1009 | 2719.26 | 0 | 0 | 21 | 0 | 1 | 2.7 | 0 | 0 | SPCM | RTS 24/ II | RTS 24/ II | 0 | 0 |  | Specifikace | Běžná | [5 empty] | POL3_
|  | 6,0*1,0*0,10*2,2 |  | 1.32 | [25 empty] | VV | 0
|  | 2,50*2,50*0,10*2,2 |  | 1.375 | [25 empty] | VV | 0
SPU
33 | 583423202R | Kamenivo stanovené přírodní; drcené; 0/32; amfibolit | t | 53.42 |  | 0 | 489 | 26122.38 | 0 | 0 | 21 | 0 | 1 | 53.42 | 0 | 0 | SPCM | RTS 24/ II | RTS 24/ II | 0 | 0 |  | Specifikace | Běžná | [5 empty] | POL3_
|  | 6,0*1,0*2,30*1,85+6,37*1,85 |  | 37.3154 | [25 empty] | VV | 0
|  | (2,50*2,50*1,70-1,13*1,70)*1,85 |  | 16.1024 | [25 empty] | VV | 0
SPU
Díl: | 3 | Svislé a kompletní konstrukce |  |  |  | 0 |  | 1917.9 |  | 832.11 |  | 0 |  | 1.25 |  | 0 |  |  |  |  | 1.45 | [8 empty] | DIL
34 | 351311133R00 | Zdivo spodní části stok z prostého betonu V 4 třídy C 25/30, stupeň vlivu prostředí XF1, tloušťky přes 300 mm | m3 | 0.5 |  | 0 | 3775.05 | 1887.53 | 879.95 | 439.98 | 21 | 0 | 2.5 | 1.25 | 0 | 0 | 827-1 | RTS 24/ II | RTS 24/ II | 1.585 | 0.79 |  | Práce | Běžná | [5 empty] | POL1_
|  | z cementu portlandského nebo struskoportlandského, v otevřeném výkopu, | [27 empty] | SPI
|  | 1,0*1,0*0,5 |  | 0.5 | [25 empty] | VV | 0
SPU
35 | 351351111R00 | Vnitřní bednění spodní části stok výšky do 1200 mm | m2 | 1 |  | 0 | 30.37 | 30.37 | 392.13 | 392.13 | 21 | 0 | 0.00238 | 0 | 0 | 0 | 827-1 | RTS 24/ II | RTS 24/ II | 0.658 | 0.66 |  | Práce | Běžná | [5 empty] | POL1_
|  | v otevřeném výkopu, odbednění a nátěr proti přilnavosti betonu, | [27 empty] | SPI
|  | Bednění se ponechá ve výkopu, jedná se o bednění z řeziva. | [27 empty] | POP
|  | 1,0*1,0 |  | 1 | [25 empty] | VV | 0
SPU
Díl: | 4 | Vodorovné konstrukce |  |  |  | 0 |  | 2785.05 |  | 1570.7 |  | 0 |  | 3.88 |  | 0 |  |  |  |  | 2.99 | [8 empty] | DIL
36 | 451572111RK1 | Lože pod potrubí, stoky a drobné objekty z kameniva drobného těženého 0÷4 mm | m3 | 1.225 |  | 0 | 670.05 | 820.81 | 849.95 | 1041.19 | 21 | 0 | 1.8908 | 2.32 | 0 | 0 | 827-1 | RTS 24/ II | RTS 24/ II | 1.695 | 2.08 |  | Práce | Běžná | [5 empty] | POL1_
|  | v otevřeném výkopu, | [27 empty] | SPI
|  | 6,0*1,0*0,10 |  | 0.6 | [25 empty] | VV | 0
|  | 2,50*2,50*0,10 |  | 0.625 | [25 empty] | VV | 0
SPU
37 | 452311131R00 | Podkladní a zajišťovací konstrukce z betonu desky pod potrubí, stoky a drobné objekty , z betonu prostého třídy C 12/15 | m3 | 0.625 |  | 0 | 3142.78 | 1964.24 | 847.22 | 529.51 | 21 | 0 | 2.5 | 1.56 | 0 | 0 | 827-1 | RTS 24/ II | RTS 24/ II | 1.449 | 0.91 |  | Práce | Běžná | [5 empty] | POL1_
|  | z cementu portlandského nebo struskoportlandského, v otevřeném výkopu, | [27 empty] | SPI
|  | 2,50*2,50*0,10 |  | 0.625 | [25 empty] | VV | 0
SPU
Díl: | 5 | Komunikace |  |  |  | 0 |  | 0 |  | 0 |  | 0 |  | 0 |  | 0 |  |  |  |  | 0 |  |  |  | realizuje se jen zásyp výkopkem + recyklát do nivelety |  |  |  |  | DIL
38 | 564861111RT2 | Podklad ze štěrkodrti s rozprostřením a zhutněním frakce 0-32 mm, tloušťka po zhutnění 200 mm | m2 |  |  | 0 | 195.11 | 0 | 38.39 | 0 | 21 | 0 | 0.46 | 0 | 0 | 0 | 822-1 | RTS 24/ II | RTS 24/ II | 0.029 | 0 |  | Práce | Běžná | [5 empty] | POL1_
|  | 6,0*1,0*2 |  | 12 | [25 empty] | VV | 0
|  | 2,50*2,50*2 |  | 12.5 | [25 empty] | VV | 0
SPU
39 | 573231147R00 | Postřik spojovací kationaktivní emulzí KAE modifikovanou, množství zbytkového asfaltu 0,70 kg/m2 | m2 |  |  | 0 | 10.33 | 0 | 1.57 | 0 | 21 | 0 | 0.0007 | 0 | 0 | 0 | 822-1 | RTS 24/ II | RTS 24/ II | 0.002 | 0 |  | Práce | Běžná |  | 6.37 |  |  |  | POL1_
|  | bez posypu kamenivem | [27 empty] | SPI
|  | 6,0*1,0 |  | 6 | [25 empty] | VV | 0
|  | 2,50*2,50 |  | 6.25 | [25 empty] | VV | 0
SPU
40 | 577112114R00 | Beton asfaltový z modifikovaného asfaltu v pruhu šířky do 3 m, ACO 11 S , tloušťky 50 mm, plochy přes 1000 m2 | m2 |  |  | 0 | 428.07 | 0 | 63.93 | 0 | 21 | 0 | 0.12966 | 0 | 0 | 0 | 822-1 | RTS 24/ II | RTS 24/ II | 0.072 | 0 |  | Práce | Běžná | [5 empty] | POL1_
|  | 6,0*1,0 |  | 6 | [25 empty] | VV | 0
|  | 2,50*2,50 |  | 6.25 | [25 empty] | VV | 0
SPU
41 | 577115116R00 | Beton asfaltový z modifikovaného asfaltu v pruhu šířky do 3 m, ACL 22 S , tloušťky 70 mm, plochy přes 1000 m2 | m2 |  |  | 0 | 588.33 | 0 | 77.67 | 0 | 21 | 0 | 0.18152 | 0 | 0 | 0 | 822-1 | RTS 24/ II | RTS 24/ II | 0.088 | 0 |  | Práce | Běžná | [5 empty] | POL1_
|  | 6,0*1,0 |  | 6 | [25 empty] | VV | 0
|  | 2,50*2,50 |  | 6.25 | [25 empty] | VV | 0
SPU
Díl: | 8 | Trubní vedení |  |  |  | 0 |  | 31827.55 |  | 15787.58 |  | 0 |  | 7.55 |  | 0 |  |  |  |  | 18.28 | [8 empty] | DIL
42 | 871218113R00 | Kladení dren. potrubí do rýhy, flex. PVC, do 65 mm | m | 6 |  | 0 | 0 | 0 | 34.2 | 205.2 | 21 | 0 | 0.001 | 0.01 | 0 | 0 |  | RTS 24/ II | RTS 24/ II | 0.06 | 0.36 |  | Práce | Běžná | [5 empty] | POL1_
|  | 6,0 |  | 6 | [25 empty] | VV | 0
SPU
43 | 871373121R00 | Montáž potrubí z trub z plastů těsněných gumovým kroužkem DN 300 mm | m | 6 |  | 0 | 0.43 | 2.58 | 63.27 | 379.62 | 21 | 0 | 1e-05 | 0 | 0 | 0 | 827-1 | RTS 24/ II | RTS 24/ II | 0.097 | 0.58 |  | Práce | Běžná | [5 empty] | POL1_
|  | v otevřeném výkopu ve sklonu do 20 %, | [27 empty] | SPI
|  | 6,0 |  | 6 | [25 empty] | VV | 0
SPU
44 | 877373122RT2 | Montáž tvarovek na potrubí z trub z plastů těsněných gumovým kroužkem přesuvek včetně dodávky přesuvky D 315 x 7,7 mm | kus | 1 |  | 0 | 775.71 | 775.71 | 288.29 | 288.29 | 21 | 0 | 0.00433 | 0 | 0 | 0 | 827-1 | RTS 24/ II | RTS 24/ II | 0.47 | 0.47 |  | Práce | Běžná | [5 empty] | POL1_
|  | v otevřeném výkopu, | [27 empty] | SPI
|  | 1 |  | 1 | [25 empty] | VV | 0
SPU
45 | 892581111R00 | Zkoušky těsnosti kanalizačního potrubí zkouška těsnosti kanalizačního potrubí vodou do DN 300 mm | m | 6 |  | 0 | 4.86 | 29.16 | 50.24 | 301.44 | 21 | 0 | 0.01 | 0.06 | 0 | 0 | 827-1 | RTS 24/ II | RTS 24/ II | 0.079 | 0.47 |  | Práce | Běžná | [5 empty] | POL1_
|  | vodou nebo vzduchem, | [27 empty] | SPI
|  | 6,0 |  | 6 | [25 empty] | VV | 0
SPU
46 | 892583111R00 | Zkoušky těsnosti kanalizačního potrubí zabezpečení konců kanalizačního potrubí při tlakových zkouškách vodou do DN 300 mm | úsek | 1 |  | 0 | 432.34 | 432.34 | 4517.66 | 4517.66 | 21 | 0 | 0.00017 | 0 | 0 | 0 | 827-1 | RTS 24/ II | RTS 24/ II | 7.1 | 7.1 |  | Práce | Běžná | [5 empty] | POL1_
|  | vodou nebo vzduchem, | [27 empty] | SPI
|  | 1 |  | 1 | [25 empty] | VV | 0
SPU
47 | 892855115R00 | Kamerové prohlídky potrubí do 500 m | m | 6 |  | 0 | 0 | 0 | 89.5 | 537 | 21 | 0 | 0.01 | 0.06 | 0 | 0 | 827-1 | RTS 24/ II | RTS 24/ II | 0.039 | 0.23 |  | Práce | Běžná | [5 empty] | POL1_
|  | 6,0 |  | 6 | [25 empty] | VV | 0
SPU
48 | 894421111R00 | Osazení betonových dílců pro šachty podle DIN 4034 skruže rovné, o hmotnosti do 0,5 t | kus | 3 |  | 0 | 0 | 0 | 727 | 2181 | 21 | 0 | 0.1 | 0.3 | 0 | 0 | 827-1 | RTS 24/ II | RTS 24/ II | 0.79 | 2.37 |  | Práce | Běžná | [5 empty] | POL1_
|  | na kroužek, | [27 empty] | SPI
|  | 2+1 |  | 3 | [25 empty] | VV | 0
SPU
49 | 894421112RT1 | Osazení betonových dílců pro šachty podle DIN 4034 skruže rovné, o hmotnosti do 1,4 t | kus | 1 |  | 0 | 0 | 0 | 921 | 921 | 21 | 0 | 0.1 | 0.1 | 0 | 0 | 827-1 | RTS 24/ II | RTS 24/ II | 0.946 | 0.95 |  | Práce | Běžná | [5 empty] | POL1_
|  | na kroužek, | [27 empty] | SPI
|  | 1 |  | 1 | [25 empty] | VV | 0
SPU
50 | 894422111RT1 | Osazení betonových dílců pro šachty podle DIN 4034 skruže přechodové, pro jakoukoliv hmotnost | kus | 1 |  | 0 | 0 | 0 | 802 | 802 | 21 | 0 | 0.1 | 0.1 | 0 | 0 | 827-1 | RTS 24/ II | RTS 24/ II | 0.9 | 0.9 |  | Práce | Běžná | [5 empty] | POL1_
|  | na kroužek, | [27 empty] | SPI
|  | 1 |  | 1 | [25 empty] | VV | 0
SPU
51 | 894423114R00 | Osazení betonových dílců pro šachty podle DIN 4034 šachtového dna, o hmotnosti do 5 t | kus | 1 |  | 0 | 0 | 0 | 4695 | 4695 | 21 | 0 | 3.5 | 3.5 | 0 | 0 | 827-1 | RTS 24/ II | RTS 24/ II | 3.252 | 3.25 |  | Práce | Běžná | [5 empty] | POL1_
|  | na kroužek, | [27 empty] | SPI
|  | 1 |  | 1 | [25 empty] | VV | 0
SPU
52 | 899311114R00 | Osazení poklopů litinových s rámem nad 150 kg | kus | 1 |  | 0 | 14.63 | 14.63 | 959.37 | 959.37 | 21 | 0 | 0.0117 | 0.01 | 0 | 0 |  | RTS 24/ II | RTS 24/ II | 1.6 | 1.6 |  | Práce | Běžná | [5 empty] | POL1_
|  | 1 |  | 1 | [25 empty] | VV | 0
SPU
53 | 27322399R | Kroužek těsnicí DN 300 rozměr 300x350x3 mm | kus | 2 |  | 0 | 205.5 | 411 | 0 | 0 | 21 | 0 | 0.00022 | 0 | 0 | 0 |  | Vlastní | RTS 24/ II | 0 | 0 |  | Specifikace | Běžná | [5 empty] | POL3_
|  | 2 |  | 2 | [25 empty] | VV | 0
SPU
54 | 28611231R | Trubka plastová drenážní spoj: drážkový; potrubí: jednovrstvé; materiál: PVC-U; povrch: korugovaný; ohebná; DN = 65; perforování: TP; vsakovací plocha = 28,9 cm2/m | m | 6.18 |  | 0 | 19.6 | 121.13 | 0 | 0 | 21 | 0 | 0.00022 | 0 | 0 | 0 | SPCM | RTS 24/ II | RTS 24/ II | 0 | 0 |  | Specifikace | Běžná | [5 empty] | POL3_
|  | Včetně spojek DN 65. | [27 empty] | POP
|  | 6,0*1,03 |  | 6.18 | [25 empty] | VV | 0
SPU
55 | 28614293R | Trubka plastová pro venkovní kanalizaci spoj: hrdlový; potrubí: vícevrstvé; skladba: PP-HM - PP-HM; povrch: korugovaný; DN/ID = 300; de = 343,0 mm; l = 6 000 mm; SN 10 | kus | 1.5 |  | 0 | 3410 | 5115 | 0 | 0 | 21 | 0 | 0.02893 | 0.04 | 0 | 0 | SPCM | RTS 24/ II | RTS 24/ II | 0 | 0 |  | Specifikace | Běžná | [5 empty] | POL3_
|  | 1,5 |  | 1.5 | [25 empty] | VV | 0
SPU
56 | 286544833R | Spojka plastová pro venkovní kanalizaci typ: přesuvná, jednoznačná; spoj: hrdlový; potrubí: vícevrstvé; skladba: PP-HM - PP-HM; povrch: korugovaný; DN/ID = 300; SN 16 | kus | 1 |  | 0 | 553 | 553 | 0 | 0 | 21 | 0 | 0.0012 | 0 | 0 | 0 | SPCM | RTS 24/ II | RTS 24/ II | 0 | 0 |  | Specifikace | Běžná | [5 empty] | POL3_
|  | 1 |  | 1 | [25 empty] | VV | 0
SPU
57 | 552433406R | Poklop šachtový | kus | 1 |  | 0 | 3350 | 3350 | 0 | 0 | 21 | 0 | 0.162 | 0.16 | 0 | 0 | SPCM | RTS 24/ II | RTS 24/ II | 0 | 0 |  | Specifikace | Běžná | [5 empty] | POL3_
|  | 1 |  | 1 | [25 empty] | VV | 0
SPU
58 | 59224348.AR | prstenec vyrovnávací šachetní; betonový; TBW; DN = 625,0 mm; h = 80,0 mm; s = 120,00 mm | kus | 2 |  | 0 | 326.5 | 653 | 0 | 0 | 21 | 0 | 0.054 | 0.11 | 0 | 0 | SPCM | RTS 24/ II | RTS 24/ II | 0 | 0 |  | Specifikace | Běžná | [5 empty] | POL3_
|  | 2 |  | 2 | [25 empty] | VV | 0
SPU
59 | 59224349.AR | prstenec vyrovnávací šachetní; betonový; TBW; DN = 625,0 mm; h = 100,0 mm; s = 120,00 mm | kus | 1 |  | 0 | 363 | 363 | 0 | 0 | 21 | 0 | 0.068 | 0.07 | 0 | 0 | SPCM | RTS 24/ II | RTS 24/ II | 0 | 0 |  | Specifikace | Běžná | [5 empty] | POL3_
|  | 1 |  | 1 | [25 empty] | VV | 0
SPU
60 | 59224354R | deska zákrytová šachetní železobetonová; TZK; D1 = 1 000 mm; D = 1 240 mm; D vnitřní 625 mm; h = 165 mm | kus | 1 |  | 0 | 4380 | 4380 | 0 | 0 | 21 | 0 | 0.43 | 0.43 | 0 | 0 | SPCM | RTS 24/ II | RTS 24/ II | 0 | 0 |  | Specifikace | Běžná | [5 empty] | POL3_
|  | 1 |  | 1 | [25 empty] | VV | 0
SPU
61 | 59224364.AR | skruž železobetonová TBS; DN = 1 000,0 mm; h = 1 000,0 mm; s = 120,00 mm; počet stupadel 4; ocelové s PE povlakem; beton C 40/50 | kus | 1 |  | 0 | 4625 | 4625 | 0 | 0 | 21 | 0 | 1 | 1 | 0 | 0 | SPCM | RTS 24/ II | RTS 24/ II | 0 | 0 |  | Specifikace | Běžná | [5 empty] | POL3_
|  | 1 |  | 1 | [25 empty] | VV | 0
SPU
62 | 59224366.AR | dno šachetní přímé; železobeton; TBZ; DN = 1 000,0 mm; D odtoku do 400 mm; h = 600 mm; t = 150 mm; beton C 40/50 | kus | 1 |  | 0 | 10520 | 10520 | 0 | 0 | 21 | 0 | 1.6 | 1.6 | 0 | 0 | SPCM | RTS 24/ II | RTS 24/ II | 0 | 0 |  | Specifikace | Běžná | [5 empty] | POL3_
|  | 1 |  | 1 | [25 empty] | VV | 0
SPU
63 | 59224373.AR | profil těsnicí elastomerní; pro spojení betonových šachetních dílů; tvar kruh; d = 1 000,0 mm | kus | 2 |  | 0 | 241 | 482 | 0 | 0 | 21 | 0 | 0.002 | 0 | 0 | 0 | SPCM | RTS 24/ II | RTS 24/ II | 0 | 0 |  | Specifikace | Běžná | [5 empty] | POL3_
|  | 2 |  | 2 | [25 empty] | VV | 0
SPU
Díl: | 99 | Staveništní přesun hmot |  |  |  | 0 |  | 0 |  | 15281.56 |  | 0 |  | 0 |  | 0 |  |  |  |  | 17.66 | [8 empty] | DIL
64 | 998276101R00 | Přesun hmot pro trubní vedení z trub plastových nebo sklolaminátových v otevřeném výkopu | t | 83.5058 |  | 0 | 0 | 0 | 183 | 15281.56 | 21 | 0 | 0 | 0 | 0 | 0 | 827-1 | RTS 24/ II | RTS 24/ II | 0.2115 | 17.66 |  | Přesun hmot | Běžná | [5 empty] | POL7_
|  | vodovodu nebo kanalizace ražené nebo hloubené (827 1.1, 827 1.9, 827 2.1, 827 2.9), drobných objektů | [27 empty] | SPI
|  | na vzdálenost 15 m od hrany výkopu nebo od okraje šachty | [27 empty] | POP
SPU
Díl: | D96 | Přesuny suti a vybouraných hmot |  |  |  | 0 |  | 0 |  | 12775.31 |  | 0 |  | 0 |  | 0 |  |  |  |  | 0.11 | [8 empty] | DIL
65 | 979082213R00 | Vodorovná doprava suti po suchu bez naložení, ale se složením a hrubým urovnáním na vzdálenost do 1 km | t | 10.566 |  | 0 | 0 | 0 | 51.6 | 545.21 | 21 | 0 | 0 | 0 | 0 | 0 | 822-1 | RTS 24/ II | RTS 24/ II | 0.01 | 0.11 |  | Přesun suti | Běžná | [5 empty] | POL8_
SPU
66 | 979082219R00 | Vodorovná doprava suti po suchu příplatek k ceně za každý další i započatý 1 km přes 1 km | t | 179.622 |  | 0 | 0 | 0 | 12.7 | 2281.2 | 21 | 0 | 0 | 0 | 0 | 0 | 822-1 | RTS 24/ II | RTS 24/ II | 0 | 0 |  | Přesun suti | Běžná | [5 empty] | POL8_
SPU
67 | 979990001T00 | Poplatek za skládku stavební suti, včetně poplatku za uložení | t | 10.566 |  | 0 | 0 | 0 | 150 | 1584.9 | 21 | 0 | 0 | 0 | 0 | 0 |  | Vlastní | Indiv | 0 | 0 |  | Přesun suti | Běžná | [5 empty] | POL8_
68 | 997013847 | Poplatek za uložení na skládce (skládkovné) zeminy a kamení kód odpadu 17 05 04 | t | 55.76 |  | 0 | 0 | 0 | 150 | 8364 | 21 | 0 | 0 | 0 | 0 | 0 |  | Vlastní | Indiv
SPU
[28 empty] | 12 | 21 | DPH
| Celkem |  |  |  |  | 0 | [21 empty] | 0 | 0 | SUM
END
Note on S6: Jedná se o informaci, zda se jedná o položku, která je do rozpočtu zadána z cenové soustavy RTS, nebo vlastní.
Note on T6: Jedná se o název CÚ, která je zadána u položky rozpočtu

## SO 01 01.4 Pol
Položkový soupis prací a dodávek | [28 empty] | #TypZaznamu#
S: | 05/2022 - B | Kobylí - ulice Osvobození | [26 empty] | STA
O: | SO 01 | Kanalizace jednotná | [23 empty] | STA |  |  | OBJ
R: | 01.4 | Větev "A.1" - bourací a stavební práce | [26 empty] | ROZ
P.č. | Číslo položky | Název položky | MJ | Množství | Cena / MJ | Celkem | Dodávka | Dodávka celk. | Montáž | Montáž celk. | DPH | Cena s DPH | Hmotnost / MJ | Hmotnost celk.(t) | Dem. hmotnost / MJ | Dem. hmotnost celk.(t) | Ceník | Cen. soustava / platnost | Cenová úroveň | Nhod / MJ | Nhod celk. | Dodavatel | Typ položky | Stav položky
Díl: | 1 | Zemní práce |  |  |  | 0 |  | 40356.83 |  | 144871.76 |  | 0 |  | 76.64 |  | 21.69 |  |  |  |  | 188.51 | [7 empty] | DIL
1 | 113106211R00 | Rozebrání vozovek a ploch s jakoukoliv výplní spár v ploše jednotlivě do 200 m2, z velkých kostek, kladených do lože z kameniva těženého, škváry nebo strusky | m2 | 13.15 |  | 0 | 0 | 0 | 65.2 | 857.38 | 21 | 0 | 0 | 0 | 0.417 | 5.48 | 822-1 | RTS 24/ II | RTS 24/ II | 0.13 | 1.71 |  | Práce | Běžná |  |  |  |  | POL1_
|  | s přemístěním hmot na skládku na vzdálenost do 3 m nebo s naložením na dopravní prostředek | [26 empty] | SPI
|  | 6,0*1,15 |  | 6.9 | [24 empty] | VV | 0
|  | 2,50*2,50 |  | 6.25 | [24 empty] | VV | 0
SPU
2 | 113107530R00 | Odstranění podkladů nebo krytů z kameniva hrubého drceného, v ploše jednotlivě do 50 m2, tloušťka vrstvy 300 mm | m2 | 13.15 |  | 0 | 0 | 0 | 728 | 9573.2 | 21 | 0 | 0 | 0 | 0.66 | 8.68 | 822-1 | RTS 24/ II | RTS 24/ II | 1.053 | 13.85 |  | Práce | Běžná |  |  |  |  | POL1_
|  | 6,0*1,15 |  | 6.9 | [24 empty] | VV | 0
|  | 2,50*2,50 |  | 6.25 | [24 empty] | VV | 0
SPU
3 | 113109320R00 | Odstranění podkladů nebo krytů z betonu prostého, v ploše jednotlivě do 50 m2, tloušťka vrstvy 200 mm | m2 | 13.15 |  | 0 | 0 | 0 | 1070 | 14070.5 | 21 | 0 | 0 | 0 | 0.48 | 6.31 | 822-1 | RTS 24/ II | RTS 24/ II | 1.507 | 19.82 |  | Práce | Běžná |  |  |  |  | POL1_
|  | 6,0*1,15 |  | 6.9 | [24 empty] | VV | 0
|  | 2,50*2,50 |  | 6.25 | [24 empty] | VV | 0
SPU
4 | 114211105R00 | Odstranění trubního vedení ve výkopu z trub betonových, DN 500 mm | m | 3 |  | 0 | 0 | 0 | 796 | 2388 | 21 | 0 | 0 | 0 | 0.408 | 1.22 | 827-1 | RTS 24/ II | RTS 24/ II | 0.54 | 1.62 |  | Práce | Běžná |  |  |  |  | POL1_
|  | s přemístěním suti na hromady na vzdálenost do 5 m nebo s uložením na dopravní prostředek. | [26 empty] | SPI
|  | Položka obsahuje | [26 empty] | POP
|  | - odstranění potrubí (obnažení, rozpojení, vyzvednutí) | [26 empty] | POP
|  | - naložení na dopravní prostředek | [26 empty] | POP
|  | - odvoz a likvidace na skládce včetně poplatků | [26 empty] | POP
|  | 3,0 |  | 3 | [24 empty] | VV | 0
SPU
5 | 115101201R00 | Čerpání vody na dopravní výšku do 10 m s uvažovaným průměrným přítokem do 500 l/min | h | 24 |  | 0 | 0 | 0 | 136.5 | 3276 | 21 | 0 | 0 | 0 | 0 | 0 | 800-1 | RTS 24/ II | RTS 24/ II | 0.203 | 4.87 |  | Práce | Běžná |  |  |  |  | POL1_
|  | na vzdálenost od hladiny vody v jímce po výšku roviny proložené osou nejvyššího bodu výtlačného potrubí. Včetně odpadní potrubí v délce do 20 m. | [26 empty] | SPI |  | na vzdálenost od hladiny vody v jímce po výšku roviny proložené osou nejvyššího bodu výtlačného potrubí. Včetně odpadní potrubí v délce do 20 m.
|  | 3*8 |  | 24 | [24 empty] | VV | 0
SPU
6 | 115101301R00 | Pohotovost záložní čerpací soupravy na dopravní výšku do 10 m s uvažovaným průměrným přítokem do 500 l/min | den | 3 |  | 0 | 0 | 0 | 60.3 | 180.9 | 21 | 0 | 0 | 0 | 0 | 0 | 800-1 | RTS 24/ II | RTS 24/ II | 0 | 0 |  | Práce | Běžná |  |  |  |  | POL1_
|  | na vzdálenost (výšku) od hladiny vody v jímce po výšku roviny proložené osou nejvyššího bodu výtlačného potrubí. Včetně sacího a výtlačného potrubí, příp. odpadních žlabů, lešení pod čerpadlo a pod potrubí nebo pod odpadní žlaby a záložního zdroje energie. | [26 empty] | SPI |  | na vzdálenost (výšku) od hladiny vody v jímce po výšku roviny proložené osou nejvyššího bodu výtlačného potrubí. Včetně sacího a výtlačného potrubí, příp. odpadních žlabů, lešení pod čerpadlo a pod potrubí nebo pod odpadní žlaby a záložního zdroje energie.
|  | 3 |  | 3 | [24 empty] | VV | 0
SPU
7 | 120901123RT1 | Bourání konstrukcí v odkopávkách a prokopávkách z betonu, železového nebo předpjatého, pneumatickým kladivem | m3 | 1.25 |  | 0 | 0 | 0 | 16530 | 20662.5 | 21 | 0 | 0 | 0 | 0 | 0 | 800-1 | RTS 24/ II | RTS 24/ II | 30.208 | 37.76 |  | Práce | Běžná |  |  |  |  | POL1_
|  | korytech vodotečí, melioračních kanálech s přemístěním suti na hromady na vzdálenost do 20 m nebo s naložením na dopravní prostředek, | [26 empty] | SPI |  | korytech vodotečí, melioračních kanálech s přemístěním suti na hromady na vzdálenost do 20 m nebo s naložením na dopravní prostředek,
|  | 1,25 |  | 1.25 | [24 empty] | VV | 0
SPU
8 | 131201111R00 | Hloubení nezapažených jam a zářezů do 100 m3, v hornině 3, hloubení strojně | m3 | 14.3438 |  | 0 | 0 | 0 | 173 | 2481.47 | 21 | 0 | 0 | 0 | 0 | 0 | 800-1 | RTS 24/ II | RTS 24/ II | 0.12 | 1.72 |  | Práce | Běžná |  |  |  |  | POL1_
|  | kromě zářezů se šikmými stěnami pro podzemní vedení, s urovnáním dna do předepsaného profilu a spádu, s případným nutným přemístěním ve výkopišti a dále buď s přemístěním výkopku na přilehlém terénu na vzdálenost do 3 m od okraje jámy nebo s naložením na dopravní prostředek, | [26 empty] | SPI |  | kromě zářezů se šikmými stěnami pro podzemní vedení, s urovnáním dna do předepsaného profilu a spádu, s případným nutným přemístěním ve výkopišti a dále buď s přemístěním výkopku na přilehlém terénu na vzdálenost do 3 m od okraje jámy nebo s naložením na dopravní prostředek,
|  | 2,50*2,50*2,70*0,85 |  | 14.3438 | [24 empty] | VV | 0
SPU
9 | 131201119R00 | Hloubení nezapažených jam a zářezů příplatek za lepivost, v hornině 3, | m3 | 14.3438 |  | 0 | 0 | 0 | 31.2 | 447.53 | 21 | 0 | 0 | 0 | 0 | 0 | 800-1 | RTS 24/ II | RTS 24/ II | 0.0431 | 0.62 |  | Práce | Běžná |  |  |  |  | POL1_
|  | kromě zářezů se šikmými stěnami pro podzemní vedení, s urovnáním dna do předepsaného profilu a spádu, s případným nutným přemístěním ve výkopišti a dále buď s přemístěním výkopku na přilehlém terénu na vzdálenost do 3 m od okraje jámy nebo s naložením na dopravní prostředek, | [26 empty] | SPI |  | kromě zářezů se šikmými stěnami pro podzemní vedení, s urovnáním dna do předepsaného profilu a spádu, s případným nutným přemístěním ve výkopišti a dále buď s přemístěním výkopku na přilehlém terénu na vzdálenost do 3 m od okraje jámy nebo s naložením na dopravní prostředek,
|  | 2,50*2,50*2,70*0,85 |  | 14.3438 | [24 empty] | VV | 0
SPU
10 | 131301110R00 | Hloubení nezapažených jam a zářezů do 50 m3, v hornině 4, hloubení strojně | m3 | 2.5312 |  | 0 | 0 | 0 | 511 | 1293.47 | 21 | 0 | 0 | 0 | 0 | 0 | 800-1 | RTS 24/ II | RTS 24/ II | 0.31 | 0.78 |  | Práce | Běžná |  |  |  |  | POL1_
|  | kromě zářezů se šikmými stěnami pro podzemní vedení, s urovnáním dna do předepsaného profilu a spádu, s případným nutným přemístěním ve výkopišti a dále buď s přemístěním výkopku na přilehlém terénu na vzdálenost do 3 m od okraje jámy nebo s naložením na dopravní prostředek, | [26 empty] | SPI |  | kromě zářezů se šikmými stěnami pro podzemní vedení, s urovnáním dna do předepsaného profilu a spádu, s případným nutným přemístěním ve výkopišti a dále buď s přemístěním výkopku na přilehlém terénu na vzdálenost do 3 m od okraje jámy nebo s naložením na dopravní prostředek,
|  | 2,50*2,50*2,70*0,15 |  | 2.5312 | [24 empty] | VV | 0
SPU
11 | 131301119R00 | Hloubení nezapažených jam a zářezů příplatek za lepivost, v hornině 4, | m3 | 2.5312 |  | 0 | 0 | 0 | 67.3 | 170.35 | 21 | 0 | 0 | 0 | 0 | 0 | 800-1 | RTS 24/ II | RTS 24/ II | 0.1024 | 0.26 |  | Práce | Běžná |  |  |  |  | POL1_
|  | kromě zářezů se šikmými stěnami pro podzemní vedení, s urovnáním dna do předepsaného profilu a spádu, s případným nutným přemístěním ve výkopišti a dále buď s přemístěním výkopku na přilehlém terénu na vzdálenost do 3 m od okraje jámy nebo s naložením na dopravní prostředek, | [26 empty] | SPI |  | kromě zářezů se šikmými stěnami pro podzemní vedení, s urovnáním dna do předepsaného profilu a spádu, s případným nutným přemístěním ve výkopišti a dále buď s přemístěním výkopku na přilehlém terénu na vzdálenost do 3 m od okraje jámy nebo s naložením na dopravní prostředek,
|  | 2,50*2,50*2,70*0,15 |  | 2.5312 | [24 empty] | VV | 0
SPU
12 | 132201211R00 | Hloubení rýh šířky přes 60 do 200 cm do 100 m3, v hornině 3, hloubení strojně | m3 | 19.3545 |  | 0 | 0 | 0 | 277 | 5361.2 | 21 | 0 | 0 | 0 | 0 | 0 | 800-1 | RTS 24/ II | RTS 24/ II | 0.2 | 3.87 |  | Práce | Běžná |  |  |  |  | POL1_
|  | zapažených i nezapažených, s urovnáním dna do předepsaného profilu a spádu, s případně nutným přehozením výkopku na vzdálenost do 3 m ve výkopišti, s přehozením výkopku na přilehlém terénu na vzdálenost do 5 m od podélné osy rýhy nebo s naložením výkopku na dopravní prostředek. | [26 empty] | SPI |  | zapažených i nezapažených, s urovnáním dna do předepsaného profilu a spádu, s případně nutným přehozením výkopku na vzdálenost do 3 m ve výkopišti, s přehozením výkopku na přilehlém terénu na vzdálenost do 5 m od podélné osy rýhy nebo s naložením výkopku na dopravní prostředek.
|  | 6,0*1,15*3,30*0,85 |  | 19.3545 | [24 empty] | VV | 0
SPU
13 | 132201219R00 | Hloubení rýh šířky přes 60 do 200 cm příplatek za lepivost, v hornině 3, | m3 | 19.3545 |  | 0 | 0 | 0 | 48.8 | 944.5 | 21 | 0 | 0 | 0 | 0 | 0 | 800-1 | RTS 24/ II | RTS 24/ II | 0.084 | 1.63 |  | Práce | Běžná |  |  |  |  | POL1_
|  | zapažených i nezapažených, s urovnáním dna do předepsaného profilu a spádu, s případně nutným přehozením výkopku na vzdálenost do 3 m ve výkopišti, s přehozením výkopku na přilehlém terénu na vzdálenost do 5 m od podélné osy rýhy nebo s naložením výkopku na dopravní prostředek. | [26 empty] | SPI |  | zapažených i nezapažených, s urovnáním dna do předepsaného profilu a spádu, s případně nutným přehozením výkopku na vzdálenost do 3 m ve výkopišti, s přehozením výkopku na přilehlém terénu na vzdálenost do 5 m od podélné osy rýhy nebo s naložením výkopku na dopravní prostředek.
|  | 6,0*1,15*3,30*0,85 |  | 19.3545 | [24 empty] | VV | 0
SPU
14 | 132301210R00 | Hloubení rýh šířky přes 60 do 200 cm do 50 m3, v hornině 4, hloubení strojně | m3 | 3.4155 |  | 0 | 0 | 0 | 803 | 2742.65 | 21 | 0 | 0 | 0 | 0 | 0 | 800-1 | RTS 24/ II | RTS 24/ II | 0.485 | 1.66 |  | Práce | Běžná |  |  |  |  | POL1_
|  | zapažených i nezapažených, s urovnáním dna do předepsaného profilu a spádu, s případně nutným přehozením výkopku na vzdálenost do 3 m ve výkopišti, s přehozením výkopku na přilehlém terénu na vzdálenost do 5 m od podélné osy rýhy nebo s naložením výkopku na dopravní prostředek. | [26 empty] | SPI |  | zapažených i nezapažených, s urovnáním dna do předepsaného profilu a spádu, s případně nutným přehozením výkopku na vzdálenost do 3 m ve výkopišti, s přehozením výkopku na přilehlém terénu na vzdálenost do 5 m od podélné osy rýhy nebo s naložením výkopku na dopravní prostředek.
|  | 6,0*1,15*3,30*0,15 |  | 3.4155 | [24 empty] | VV | 0
SPU
15 | 132301219R00 | Hloubení rýh šířky přes 60 do 200 cm příplatek za lepivost, v hornině 4, | m3 | 3.4155 |  | 0 | 0 | 0 | 96.5 | 329.6 | 21 | 0 | 0 | 0 | 0 | 0 | 800-1 | RTS 24/ II | RTS 24/ II | 0.1483 | 0.51 |  | Práce | Běžná |  |  |  |  | POL1_
|  | zapažených i nezapažených, s urovnáním dna do předepsaného profilu a spádu, s případně nutným přehozením výkopku na vzdálenost do 3 m ve výkopišti, s přehozením výkopku na přilehlém terénu na vzdálenost do 5 m od podélné osy rýhy nebo s naložením výkopku na dopravní prostředek. | [26 empty] | SPI |  | zapažených i nezapažených, s urovnáním dna do předepsaného profilu a spádu, s případně nutným přehozením výkopku na vzdálenost do 3 m ve výkopišti, s přehozením výkopku na přilehlém terénu na vzdálenost do 5 m od podélné osy rýhy nebo s naložením výkopku na dopravní prostředek.
|  | 6,0*1,15*3,30*0,15 |  | 3.4155 | [24 empty] | VV | 0
SPU
16 | 151101102R00 | Zřízení pažení a rozepření stěn rýh příložné pro jakoukoliv mezerovitost, hloubky do 4 m | m2 | 66.6 |  | 0 | 28.48 | 1896.77 | 294.02 | 19581.73 | 21 | 0 | 0.00085 | 0.06 | 0 | 0 | 800-1 | RTS 24/ II | RTS 24/ II | 0.479 | 31.9 |  | Práce | Běžná |  |  |  |  | POL1_
|  | pro podzemní vedení pro všechny šířky rýhy, | [26 empty] | SPI
|  | 6,0*3,30*2 |  | 39.6 | [24 empty] | VV | 0
|  | 2,50*4*2,70 |  | 27 | [24 empty] | VV | 0
SPU
17 | 151101112R00 | Odstranění pažení a rozepření rýh příložné , hloubky do 4 m | m2 | 66.6 |  | 0 | 0 | 0 | 171 | 11388.6 | 21 | 0 | 0 | 0 | 0 | 0 | 800-1 | RTS 24/ II | RTS 24/ II | 0.327 | 21.78 |  | Práce | Běžná |  |  |  |  | POL1_
|  | pro podzemní vedení s uložením materiálu na vzdálenost do 3 m od kraje výkopu, | [26 empty] | SPI
|  | 6,0*3,30*2 |  | 39.6 | [24 empty] | VV | 0
|  | 2,50*4*2,70 |  | 27 | [24 empty] | VV | 0
SPU
18 | 151101311R00 | Odstranění rozepření stěn výkopů při roubení příložném, hloubky do 4 m | m3 | 9.25 |  | 0 | 0 | 0 | 19.9 | 184.08 | 21 | 0 | 0 | 0 | 0 | 0 | 800-1 | RTS 24/ II | RTS 24/ II | 0.038 | 0.35 |  | Práce | Běžná |  |  |  |  | POL1_
|  | s uložením materiálu na vzdálenost do 3 m od okraje výkopu, | [26 empty] | SPI
|  | 9,25 |  | 9.25 | [24 empty] | VV | 0
SPU
19 | 161101102R00 | Svislé přemístění výkopku z horniny 1 až 4, při hloubce výkopu přes 2,5 do 4 m | m3 | 39.645 |  | 0 | 0 | 0 | 271.5 | 10763.62 | 21 | 0 | 0 | 0 | 0 | 0 | 800-1 | RTS 24/ II | RTS 24/ II | 0.519 | 20.58 |  | Práce | Běžná |  |  |  |  | POL1_
|  | bez naložení do dopravní nádoby, ale s vyprázdněním dopravní nádoby na hromadu nebo na dopravní prostředek, | [26 empty] | SPI |  | bez naložení do dopravní nádoby, ale s vyprázdněním dopravní nádoby na hromadu nebo na dopravní prostředek,
|  | 2,50*2,50*2,70*1 |  | 16.875 | [24 empty] | VV | 0
|  | 6,0*1,15*3,30*1 |  | 22.77 | [24 empty] | VV | 0
SPU
20 | 161101152R00 | Svislé přemístění výkopku z horniny 5 až 7, při hloubce výkopu přes 2,5 do 4 m | m3 | 1.25 |  | 0 | 0 | 0 | 381.5 | 476.88 | 21 | 0 | 0 | 0 | 0 | 0 | 800-1 | RTS 24/ II | RTS 24/ II | 0.729 | 0.91 |  | Práce | Běžná |  |  |  |  | POL1_
|  | bez naložení do dopravní nádoby, ale s vyprázdněním dopravní nádoby na hromadu nebo na dopravní prostředek, | [26 empty] | SPI |  | bez naložení do dopravní nádoby, ale s vyprázdněním dopravní nádoby na hromadu nebo na dopravní prostředek,
|  | 1,25 |  | 1.25 | [24 empty] | VV | 0
SPU
21 | 162701105R00 | Vodorovné přemístění výkopku z horniny 1 až 4, na vzdálenost přes 9 000 do 10 000 m | m3 | 39.645 |  | 0 | 0 | 0 | 309 | 12250.31 | 21 | 0 | 0 | 0 | 0 | 0 | 800-1 | RTS 24/ II | RTS 24/ II | 0.011 | 0.44 |  | Práce | Běžná |  |  |  |  | POL1_
|  | po suchu, bez naložení výkopku, avšak se složením bez rozhrnutí, zpáteční cesta vozidla. | [26 empty] | SPI
|  | (14,34375+2,53125+19,35450+3,4155) |  | 39.645 | [24 empty] | VV | 0
SPU
22 | 162701155R00 | Vodorovné přemístění výkopku z horniny 5 až 7, na vzdálenost přes 9 000 do 10 000 m | m3 | 1.25 |  | 0 | 0 | 0 | 359.5 | 449.38 | 21 | 0 | 0 | 0 | 0 | 0 | 800-1 | RTS 24/ II | RTS 24/ II | 0.012 | 0.02 |  | Práce | Běžná |  |  |  |  | POL1_
|  | po suchu, bez naložení výkopku, avšak se složením bez rozhrnutí, zpáteční cesta vozidla. | [26 empty] | SPI
|  | 1,25 |  | 1.25 | [24 empty] | VV | 0
SPU
23 | 162701109R00 | Vodorovné přemístění výkopku příplatek k ceně za každých dalších i započatých 1 000 m přes 10 000 m z horniny 1 až 4 | m3 | 317.16 |  | 0 | 0 | 0 | 24.8 | 7865.57 | 21 | 0 | 0 | 0 | 0 | 0 | 800-1 | RTS 24/ II | RTS 24/ II | 0 | 0 |  | Práce | Běžná |  |  |  |  | POL1_
|  | po suchu, bez naložení výkopku, avšak se složením bez rozhrnutí, zpáteční cesta vozidla. | [26 empty] | SPI
|  | (14,34375+2,53125+19,35450+3,4155)*8 |  | 317.16 | [24 empty] | VV | 0
SPU
24 | 162701159R00 | Vodorovné přemístění výkopku příplatek k ceně za každých dalších i započatých 1 000 m přes 10 000 m z horniny 5 až 7 | m3 | 10 |  | 0 | 0 | 0 | 29 | 290 | 21 | 0 | 0 | 0 | 0 | 0 | 800-1 | RTS 24/ II | RTS 24/ II | 0 | 0 |  | Práce | Běžná |  |  |  |  | POL1_
|  | po suchu, bez naložení výkopku, avšak se složením bez rozhrnutí, zpáteční cesta vozidla. | [26 empty] | SPI
|  | 1,25*8 |  | 10 | [24 empty] | VV | 0
SPU
25 | 167101151R00 | Nakládání, skládání, překládání neulehlého výkopku nakládání výkopku do 100 m3, z horniny 5 až 7 | m3 | 1.25 |  | 0 | 0 | 0 | 472.5 | 590.63 | 21 | 0 | 0 | 0 | 0 | 0 | 800-1 | RTS 24/ II | RTS 24/ II | 0.89 | 1.11 |  | Práce | Běžná |  |  |  |  | POL1_
|  | 1,25 |  | 1.25 | [24 empty] | VV | 0
SPU
26 | 171101121R00 | Uložení sypaniny do násypů zhutněných z hornin nesoudržných kamenitých | m3 | 1.315 |  | 0 | 0 | 0 | 109 | 143.34 | 21 | 0 | 0 | 0 | 0 | 0 | 800-1 | RTS 24/ II | RTS 24/ II | 0.05 | 0.07 |  | Práce | Běžná |  |  |  |  | POL1_
|  | s rozprostřením sypaniny ve vrstvách a s hrubým urovnáním, | [26 empty] | SPI
|  | 6,0*1,15*0,10 |  | 0.69 | [24 empty] | VV | 0
|  | 2,50*2,50*0,10 |  | 0.625 | [24 empty] | VV | 0
SPU
27 | 174101101R00 | Zásyp sypaninou se zhutněním jam, šachet, rýh nebo kolem objektů v těchto vykopávkách | m3 | 32.1 |  | 0 | 0 | 0 | 159 | 5103.9 | 21 | 0 | 0 | 0 | 0 | 0 | 800-1 | RTS 24/ II | RTS 24/ II | 0.202 | 6.48 |  | Práce | Běžná |  |  |  |  | POL1_
|  | z jakékoliv horniny s uložením výkopku po vrstvách, | [26 empty] | SPI
|  | včetně strojního přemístění materiálu pro zásyp ze vzdálenosti do 10 m od okraje zásypu | [26 empty] | POP
|  | štěrkodrť fr. 0-32mm : 6,0*1,15*2,40+6,838 |  | 23.398 | [24 empty] | VV | 0
|  | 2,50*2,50*1,70-1,13*1,7 |  | 8.704 | [24 empty] | VV | 0
SPU
28 | 175101101RT2 | Obsyp potrubí bez prohození sypaniny, s dodáním štěrkopísku frakce 0 - 22 mm | m3 | 8.414 |  | 0 | 772.44 | 6499.31 | 783.56 | 6592.87 | 21 | 0 | 1.7 | 14.3 | 0 | 0 | 800-1 | RTS 24/ II | RTS 24/ II | 1.587 | 13.35 |  | Práce | Běžná |  |  |  |  | POL1_
|  | sypaninou z vhodných hornin tř. 1 - 4 nebo materiálem připraveným podél výkopu ve vzdálenosti do 3 m od jeho kraje, pro jakoukoliv hloubku výkopu a jakoukoliv míru zhutnění, | [26 empty] | SPI |  | sypaninou z vhodných hornin tř. 1 - 4 nebo materiálem připraveným podél výkopu ve vzdálenosti do 3 m od jeho kraje, pro jakoukoliv hloubku výkopu a jakoukoliv míru zhutnění,
|  | 6,0*1,15*0,70 |  | 4.83 | [24 empty] | VV | 0
|  | 2,5*2,5*0,70-1,13*0,70 |  | 3.584 | [24 empty] | VV | 0
SPU
29 | 181101102R00 | Úprava pláně v zářezech v hornině 1 až 4, se zhutněním | m2 | 13.15 |  | 0 | 0 | 0 | 17 | 223.55 | 21 | 0 | 0 | 0 | 0 | 0 | 800-1 | RTS 24/ II | RTS 24/ II | 0.018 | 0.24 |  | Práce | Běžná |  |  |  |  | POL1_
|  | vyrovnáním výškových rozdílů, ploch vodorovných a ploch do sklonu 1 : 5. | [26 empty] | SPI
|  | 6,0*1,15 |  | 6.9 | [24 empty] | VV | 0
|  | 2,50*2,50 |  | 6.25 | [24 empty] | VV | 0
SPU
30 | 181201102R00 | Úprava pláně v násypech v hornině 1 až 4, se zhutněním | m2 | 13.15 |  | 0 | 0 | 0 | 17 | 223.55 | 21 | 0 | 0 | 0 | 0 | 0 | 800-1 | RTS 24/ II | RTS 24/ II | 0.018 | 0.24 |  | Práce | Běžná |  |  |  |  | POL1_
|  | vyrovnání výškových rozdílů, plochy vodorovné a plochy do sklonu 1 : 5, | [26 empty] | SPI
|  | 6,0*1,15 |  | 6.9 | [24 empty] | VV | 0
|  | 2,50*2,50 |  | 6.25 | [24 empty] | VV | 0
SPU
31 | 171201201RTT | Uložení sypaniny na skl.-sypanina na výšku přes 2m, včetně poplatku za skládku | m3 | 39.645 |  | 0 | 0 | 0 | 100 | 3964.5 | 21 | 0 | 0 | 0 | 0 | 0 |  | Vlastní | Indiv | 0.009 | 0.36 |  | Práce | Běžná |  |  |  |  | POL1_
|  | (14,34375+2,53125+19,35450+3,4155) |  | 39.645 | [24 empty] | VV | 0
SPU
32 | 583325631R | Kamenivo stanovené přírodní; těžené; 8/16; OH = 2,58 Mg/m3; štěrkopísek | t | 2.893 |  | 0 | 1009 | 2919.04 | 0 | 0 | 21 | 0 | 1 | 2.89 | 0 | 0 | SPCM | RTS 24/ II | RTS 24/ II | 0 | 0 |  | Specifikace | Běžná |  |  |  |  | POL3_
|  | 6,0*1,15*0,10*2,2 |  | 1.518 | [24 empty] | VV | 0
|  | 2,50*2,50*0,10*2,2 |  | 1.375 | [24 empty] | VV | 0
SPU
33 | 583423202R | Kamenivo stanovené přírodní; drcené; 0/32; amfibolit | t | 59.39 |  | 0 | 489 | 29041.71 | 0 | 0 | 21 | 0 | 1 | 59.39 | 0 | 0 | SPCM | RTS 24/ II | RTS 24/ II | 0 | 0 |  | Specifikace | Běžná |  |  |  |  | POL3_
|  | 6,0*1,15*2,40*1,85+6,838*1,85 |  | 43.2863 | [24 empty] | VV | 0
|  | (2,50*2,50*1,70-1,13*1,7)*1,85 |  | 16.1024 | [24 empty] | VV | 0
SPU
Díl: | 3 | Svislé a kompletní konstrukce |  |  |  | 0 |  | 2646.69 |  | 1148.31 |  | 0 |  | 1.73 |  | 0 |  |  |  |  | 2 | [7 empty] | DIL
34 | 351311133R00 | Zdivo spodní části stok z prostého betonu V 4 třídy C 25/30, stupeň vlivu prostředí XF1, tloušťky přes 300 mm | m3 | 0.69 |  | 0 | 3775.05 | 2604.78 | 879.95 | 607.17 | 21 | 0 | 2.5 | 1.73 | 0 | 0 | 827-1 | RTS 24/ II | RTS 24/ II | 1.585 | 1.09 |  | Práce | Běžná |  |  |  |  | POL1_
|  | z cementu portlandského nebo struskoportlandského, v otevřeném výkopu, | [26 empty] | SPI
|  | 1,15*1,2*0,5 |  | 0.69 | [24 empty] | VV | 0
SPU
35 | 351351111R00 | Vnitřní bednění spodní části stok výšky do 1200 mm | m2 | 1.38 |  | 0 | 30.37 | 41.91 | 392.13 | 541.14 | 21 | 0 | 0.00238 | 0 | 0 | 0 | 827-1 | RTS 24/ II | RTS 24/ II | 0.658 | 0.91 |  | Práce | Běžná |  |  |  |  | POL1_
|  | v otevřeném výkopu, odbednění a nátěr proti přilnavosti betonu, | [26 empty] | SPI
|  | Bednění se ponechá ve výkopu, jedná se o bednění z řeziva. | [26 empty] | POP
|  | 1,15*1,20 |  | 1.38 | [24 empty] | VV | 0
SPU
Díl: | 4 | Vodorovné konstrukce |  |  |  | 0 |  | 2845.36 |  | 1647.19 |  | 0 |  | 4.05 |  | 0 |  |  |  |  | 3.14 | [7 empty] | DIL
36 | 451572111RK1 | Lože pod potrubí, stoky a drobné objekty z kameniva drobného těženého 0÷4 mm | m3 | 1.315 |  | 0 | 670.05 | 881.12 | 849.95 | 1117.68 | 21 | 0 | 1.8908 | 2.49 | 0 | 0 | 827-1 | RTS 24/ II | RTS 24/ II | 1.695 | 2.23 |  | Práce | Běžná |  |  |  |  | POL1_
|  | v otevřeném výkopu, | [26 empty] | SPI
|  | 6,0*1,15*0,10 |  | 0.69 | [24 empty] | VV | 0
|  | 2,50*2,50*0,10 |  | 0.625 | [24 empty] | VV | 0
SPU
37 | 452311131R00 | Podkladní a zajišťovací konstrukce z betonu desky pod potrubí, stoky a drobné objekty , z betonu prostého třídy C 12/15 | m3 | 0.625 |  | 0 | 3142.78 | 1964.24 | 847.22 | 529.51 | 21 | 0 | 2.5 | 1.56 | 0 | 0 | 827-1 | RTS 24/ II | RTS 24/ II | 1.449 | 0.91 |  | Práce | Běžná |  |  |  |  | POL1_
|  | z cementu portlandského nebo struskoportlandského, v otevřeném výkopu, | [26 empty] | SPI
|  | 2,50*2,50*0,10 |  | 0.625 | [24 empty] | VV | 0
SPU
Díl: | 5 | Komunikace |  |  |  | 0 |  | 0 |  | 0 |  | 0 |  | 0 |  | 0 |  |  |  |  | 0 |  |  |  | realizuje se jen zásyp výkopkem + recyklát do nivelety |  |  |  | DIL
38 | 564861111RT2 | Podklad ze štěrkodrti s rozprostřením a zhutněním frakce 0-32 mm, tloušťka po zhutnění 200 mm | m2 |  |  | 0 | 195.11 | 0 | 38.39 | 0 | 21 | 0 | 0.46 | 0 | 0 | 0 | 822-1 | RTS 24/ II | RTS 24/ II | 0.029 | 0 |  | Práce | Běžná |  |  |  |  | POL1_
|  | 6,0*1,15*2 |  | 13.8 | [24 empty] | VV | 0
|  | 2,50*2,50*2 |  | 12.5 | [24 empty] | VV | 0
SPU
39 | 573231147R00 | Postřik spojovací kationaktivní emulzí KAE modifikovanou, množství zbytkového asfaltu 0,70 kg/m2 | m2 |  |  | 0 | 10.33 | 0 | 1.57 | 0 | 21 | 0 | 0.0007 | 0 | 0 | 0 | 822-1 | RTS 24/ II | RTS 24/ II | 0.002 | 0 |  | Práce | Běžná |  |  |  |  | POL1_
|  | bez posypu kamenivem | [26 empty] | SPI
|  | 6,0*1,15 |  | 6.9 | [24 empty] | VV | 0
|  | 2,5*2,5 |  | 6.25 | [24 empty] | VV | 0
SPU
40 | 577112114R00 | Beton asfaltový z modifikovaného asfaltu v pruhu šířky do 3 m, ACO 11 S , tloušťky 50 mm, plochy přes 1000 m2 | m2 |  |  | 0 | 428.07 | 0 | 63.93 | 0 | 21 | 0 | 0.12966 | 0 | 0 | 0 | 822-1 | RTS 24/ II | RTS 24/ II | 0.072 | 0 |  | Práce | Běžná |  |  |  |  | POL1_
|  | 6,0*1,15 |  | 6.9 | [24 empty] | VV | 0
|  | 2,5*2,5 |  | 6.25 | [24 empty] | VV | 0
SPU
41 | 577115116R00 | Beton asfaltový z modifikovaného asfaltu v pruhu šířky do 3 m, ACL 22 S , tloušťky 70 mm, plochy přes 1000 m2 | m2 |  |  | 0 | 588.33 | 0 | 77.67 | 0 | 21 | 0 | 0.18152 | 0 | 0 | 0 | 822-1 | RTS 24/ II | RTS 24/ II | 0.088 | 0 |  | Práce | Běžná |  |  |  |  | POL1_
|  | 6,0*1,15 |  | 6.9 | [24 empty] | VV | 0
|  | 2,5*2,5 |  | 6.25 | [24 empty] | VV | 0
SPU
Díl: | 8 | Trubní vedení |  |  |  | 0 |  | 36990.07 |  | 17510.56 |  | 0 |  | 9.2 |  | 0 |  |  |  |  | 20.1 | [7 empty] | DIL
42 | 871218113R00 | Kladení dren. potrubí do rýhy, flex. PVC, do 65 mm | m | 6 |  | 0 | 0 | 0 | 34.2 | 205.2 | 21 | 0 | 0.001 | 0.01 | 0 | 0 |  | RTS 24/ II | RTS 24/ II | 0.06 | 0.36 |  | Práce | Běžná |  |  |  |  | POL1_
|  | 6,0 |  | 6 | [24 empty] | VV | 0
SPU
43 | 871393121R00 | Montáž potrubí z trub z plastů těsněných gumovým kroužkem DN 400 mm | m | 6 |  | 0 | 0.6 | 3.6 | 98.5 | 591 | 21 | 0 | 1e-05 | 0 | 0 | 0 | 827-1 | RTS 24/ II | RTS 24/ II | 0.145 | 0.87 |  | Práce | Běžná |  |  |  |  | POL1_
|  | v otevřeném výkopu ve sklonu do 20 %, | [26 empty] | SPI
|  | 6,0 |  | 6 | [24 empty] | VV | 0
SPU
44 | 877393122R00 | Montáž tvarovek na potrubí z trub z plastů těsněných gumovým kroužkem přesuvek DN 400 mm | kus | 1 |  | 0 | 4.28 | 4.28 | 372.72 | 372.72 | 21 | 0 | 9e-05 | 0 | 0 | 0 | 827-1 | RTS 24/ II | RTS 24/ II | 0.607 | 0.61 |  | Práce | Běžná |  |  |  |  | POL1_
|  | v otevřeném výkopu, | [26 empty] | SPI
|  | 1 |  | 1 | [24 empty] | VV | 0
SPU
45 | 892591111R00 | Zkoušky těsnosti kanalizačního potrubí zkouška těsnosti kanalizačního potrubí vodou do DN 400 mm | m | 6 |  | 0 | 8.63 | 51.78 | 58.57 | 351.42 | 21 | 0 | 0.025 | 0.15 | 0 | 0 | 827-1 | RTS 24/ II | RTS 24/ II | 0.092 | 0.55 |  | Práce | Běžná |  |  |  |  | POL1_
|  | vodou nebo vzduchem, | [26 empty] | SPI
|  | 6,0 |  | 6 | [24 empty] | VV | 0
SPU
46 | 892593111R00 | Zkoušky těsnosti kanalizačního potrubí zabezpečení konců kanalizačního potrubí při tlakových zkouškách vodou do DN 400 mm | úsek | 1 |  | 0 | 933.15 | 933.15 | 5216.85 | 5216.85 | 21 | 0 | 0.00032 | 0 | 0 | 0 | 827-1 | RTS 24/ II | RTS 24/ II | 8.2 | 8.2 |  | Práce | Běžná |  |  |  |  | POL1_
|  | vodou nebo vzduchem, | [26 empty] | SPI
|  | 1 |  | 1 | [24 empty] | VV | 0
SPU
47 | 892855115R00 | Kamerové prohlídky potrubí do 500 m | m | 6 |  | 0 | 0 | 0 | 89.5 | 537 | 21 | 0 | 0.01 | 0.06 | 0 | 0 | 827-1 | RTS 24/ II | RTS 24/ II | 0.039 | 0.23 |  | Práce | Běžná |  |  |  |  | POL1_
|  | 6,0 |  | 6 | [24 empty] | VV | 0
SPU
48 | 894421111R00 | Osazení betonových dílců pro šachty podle DIN 4034 skruže rovné, o hmotnosti do 0,5 t | kus | 1 |  | 0 | 0 | 0 | 727 | 727 | 21 | 0 | 0.1 | 0.1 | 0 | 0 | 827-1 | RTS 24/ II | RTS 24/ II | 0.79 | 0.79 |  | Práce | Běžná |  |  |  |  | POL1_
|  | na kroužek, | [26 empty] | SPI
|  | 1 |  | 1 | [24 empty] | VV | 0
SPU
49 | 894421111RT1 | Osazení betonových dílců pro šachty podle DIN 4034 skruže rovné, o hmotnosti do 0,5 t | kus | 1 |  | 0 | 0 | 0 | 727 | 727 | 21 | 0 | 0.1 | 0.1 | 0 | 0 | 827-1 | RTS 24/ II | RTS 24/ II | 0.79 | 0.79 |  | Práce | Běžná |  |  |  |  | POL1_
|  | na kroužek, | [26 empty] | SPI
|  | 1 |  | 1 | [24 empty] | VV | 0
SPU
50 | 894421112RT1 | Osazení betonových dílců pro šachty podle DIN 4034 skruže rovné, o hmotnosti do 1,4 t | kus | 1 |  | 0 | 0 | 0 | 921 | 921 | 21 | 0 | 0.1 | 0.1 | 0 | 0 | 827-1 | RTS 24/ II | RTS 24/ II | 0.946 | 0.95 |  | Práce | Běžná |  |  |  |  | POL1_
|  | na kroužek, | [26 empty] | SPI
|  | 1 |  | 1 | [24 empty] | VV | 0
SPU
51 | 894422111RT1 | Osazení betonových dílců pro šachty podle DIN 4034 skruže přechodové, pro jakoukoliv hmotnost | kus | 1 |  | 0 | 0 | 0 | 802 | 802 | 21 | 0 | 0.1 | 0.1 | 0 | 0 | 827-1 | RTS 24/ II | RTS 24/ II | 0.9 | 0.9 |  | Práce | Běžná |  |  |  |  | POL1_
|  | na kroužek, | [26 empty] | SPI
|  | 1 |  | 1 | [24 empty] | VV | 0
SPU
52 | 894423116R00 | Osazení betonových dílců pro šachty podle DIN 4034 šachtového dna, o hmotnosti do 7 t | kus | 1 |  | 0 | 0 | 0 | 6100 | 6100 | 21 | 0 | 5 | 5 | 0 | 0 | 827-1 | RTS 24/ II | RTS 24/ II | 4.252 | 4.25 |  | Práce | Běžná |  |  |  |  | POL1_
|  | na kroužek, | [26 empty] | SPI
|  | 1 |  | 1 | [24 empty] | VV | 0
SPU
53 | 899311114R00 | Osazení poklopů litinových s rámem nad 150 kg | kus | 1 |  | 0 | 14.63 | 14.63 | 959.37 | 959.37 | 21 | 0 | 0.0117 | 0.01 | 0 | 0 |  | RTS 24/ II | RTS 24/ II | 1.6 | 1.6 |  | Práce | Běžná |  |  |  |  | POL1_
|  | 1 |  | 1 | [24 empty] | VV | 0
SPU
54 | 27322342R | kroužek těsnicí EPDM; d 500,0 mm; DN = 400,0 mm; tl = 3,00 mm | kus | 2 |  | 0 | 237.5 | 475 | 0 | 0 | 21 | 0 | 0.00028 | 0 | 0 | 0 | SPCM | RTS 24/ II | RTS 24/ II | 0 | 0 |  | Specifikace | Běžná |  |  |  |  | POL3_
|  | 2 |  | 2 | [24 empty] | VV | 0
SPU
55 | 28611231R | Trubka plastová drenážní spoj: drážkový; potrubí: jednovrstvé; materiál: PVC-U; povrch: korugovaný; ohebná; DN = 65; perforování: TP; vsakovací plocha = 28,9 cm2/m | m | 6.18 |  | 0 | 19.6 | 121.13 | 0 | 0 | 21 | 0 | 0.00022 | 0 | 0 | 0 | SPCM | RTS 24/ II | RTS 24/ II | 0 | 0 |  | Specifikace | Běžná |  |  |  |  | POL3_
|  | Včetně spojek DN 65. | [26 empty] | POP
|  | 6,0*1,03 |  | 6.18 | [24 empty] | VV | 0
SPU
56 | 28614294R | Trubka plastová pro venkovní kanalizaci spoj: hrdlový; potrubí: vícevrstvé; skladba: PP-HM - PP-HM; povrch: korugovaný; DN/ID = 400; de = 458,0 mm; l = 6 000 mm; SN 10 | kus | 1.5 |  | 0 | 5760 | 8640 | 0 | 0 | 21 | 0 | 0.04897 | 0.07 | 0 | 0 | SPCM | RTS 24/ II | RTS 24/ II | 0 | 0 |  | Specifikace | Běžná |  |  |  |  | POL3_
|  | 1,5 |  | 1.5 | [24 empty] | VV | 0
SPU
57 | 286544834R | Spojka plastová pro venkovní kanalizaci typ: přesuvná, jednoznačná; spoj: hrdlový; potrubí: vícevrstvé; skladba: PP-HM - PP-HM; povrch: korugovaný; DN/ID = 400; SN 16 | kus | 1 |  | 0 | 990 | 990 | 0 | 0 | 21 | 0 | 0.0025 | 0 | 0 | 0 | SPCM | RTS 24/ II | RTS 24/ II | 0 | 0 |  | Specifikace | Běžná |  |  |  |  | POL3_
|  | 1 |  | 1 | [24 empty] | VV | 0
SPU
58 | 552433406R | Poklop šachtový | kus | 1 |  | 0 | 3350 | 3350 | 0 | 0 | 21 | 0 | 0.162 | 0.16 | 0 | 0 | SPCM | RTS 24/ II | RTS 24/ II | 0 | 0 |  | Specifikace | Běžná |  |  |  |  | POL3_
|  | 1 |  | 1 | [24 empty] | VV | 0
SPU
59 | 59224348.AR | prstenec vyrovnávací šachetní; betonový; TBW; DN = 625,0 mm; h = 80,0 mm; s = 120,00 mm | kus | 1 |  | 0 | 326.5 | 326.5 | 0 | 0 | 21 | 0 | 0.054 | 0.05 | 0 | 0 | SPCM | RTS 24/ II | RTS 24/ II | 0 | 0 |  | Specifikace | Běžná |  |  |  |  | POL3_
|  | 1 |  | 1 | [24 empty] | VV | 0
SPU
60 | 59224354R | deska zákrytová šachetní železobetonová; TZK; D1 = 1 000 mm; D = 1 240 mm; D vnitřní 625 mm; h = 165 mm | kus | 1 |  | 0 | 4380 | 4380 | 0 | 0 | 21 | 0 | 0.43 | 0.43 | 0 | 0 | SPCM | RTS 24/ II | RTS 24/ II | 0 | 0 |  | Specifikace | Běžná |  |  |  |  | POL3_
|  | 1 |  | 1 | [24 empty] | VV | 0
SPU
61 | 59224358.AR | skruž železobetonová TBS; DN = 1 000,0 mm; h = 250,0 mm; s = 120,00 mm; počet stupadel 1; ocelové s PE povlakem; beton C 40/50 | kus | 1 |  | 0 | 1832 | 1832 | 0 | 0 | 21 | 0 | 0.25 | 0.25 | 0 | 0 | SPCM | RTS 24/ II | RTS 24/ II | 0 | 0 |  | Specifikace | Běžná |  |  |  |  | POL3_
|  | 1 |  | 1 | [24 empty] | VV | 0
SPU
62 | 59224364.AR | skruž železobetonová TBS; DN = 1 000,0 mm; h = 1 000,0 mm; s = 120,00 mm; počet stupadel 4; ocelové s PE povlakem; beton C 40/50 | kus | 1 |  | 0 | 4625 | 4625 | 0 | 0 | 21 | 0 | 1 | 1 | 0 | 0 | SPCM | RTS 24/ II | RTS 24/ II | 0 | 0 |  | Specifikace | Běžná |  |  |  |  | POL3_
|  | 1 |  | 1 | [24 empty] | VV | 0
SPU
63 | 59224366.AR | dno šachetní přímé; železobeton; TBZ; DN = 1 000,0 mm; D odtoku do 400 mm; h = 600 mm; t = 150 mm; beton C 40/50 | kus | 1 |  | 0 | 10520 | 10520 | 0 | 0 | 21 | 0 | 1.6 | 1.6 | 0 | 0 | SPCM | RTS 24/ II | RTS 24/ II | 0 | 0 |  | Specifikace | Běžná |  |  |  |  | POL3_
|  | 1 |  | 1 | [24 empty] | VV | 0
SPU
64 | 59224373.AR | profil těsnicí elastomerní; pro spojení betonových šachetních dílů; tvar kruh; d = 1 000,0 mm | kus | 3 |  | 0 | 241 | 723 | 0 | 0 | 21 | 0 | 0.002 | 0.01 | 0 | 0 | SPCM | RTS 24/ II | RTS 24/ II | 0 | 0 |  | Specifikace | Běžná |  |  |  |  | POL3_
|  | 3 |  | 3 | [24 empty] | VV | 0
SPU
Díl: | 99 | Staveništní přesun hmot |  |  |  | 0 |  | 0 |  | 17417.25 |  | 0 |  | 0 |  | 0 |  |  |  |  | 20.13 | [7 empty] | DIL
65 | 998276101R00 | Přesun hmot pro trubní vedení z trub plastových nebo sklolaminátových v otevřeném výkopu | t | 95.1762 |  | 0 | 0 | 0 | 183 | 17417.25 | 21 | 0 | 0 | 0 | 0 | 0 | 827-1 | RTS 24/ II | RTS 24/ II | 0.2115 | 20.13 |  | Přesun hmot | Běžná |  |  |  |  | POL7_
|  | vodovodu nebo kanalizace ražené nebo hloubené (827 1.1, 827 1.9, 827 2.1, 827 2.9), drobných objektů | [26 empty] | SPI
|  | na vzdálenost 15 m od hrany výkopu nebo od okraje šachty | [26 empty] | POP
SPU
Díl: | D96 | Přesuny suti a vybouraných hmot |  |  |  | 0 |  | 0 |  | 18573.95 |  | 0 |  | 0 |  | 0 |  |  |  |  | 0.22 | [7 empty] | DIL
66 | 979082213R00 | Vodorovná doprava suti po suchu bez naložení, ale se složením a hrubým urovnáním na vzdálenost do 1 km | t | 21.6986 |  | 0 | 0 | 0 | 51.6 | 1119.65 | 21 | 0 | 0 | 0 | 0 | 0 | 822-1 | RTS 24/ II | RTS 24/ II | 0.01 | 0.22 |  | Přesun suti | Běžná |  |  |  |  | POL8_
SPU
67 | 979082219R00 | Vodorovná doprava suti po suchu příplatek k ceně za každý další i započatý 1 km přes 1 km | t | 368.8754 |  | 0 | 0 | 0 | 12.7 | 4684.72 | 21 | 0 | 0 | 0 | 0 | 0 | 822-1 | RTS 24/ II | RTS 24/ II | 0 | 0 |  | Přesun suti | Běžná |  |  |  |  | POL8_
SPU
68 | 979990001T00 | Poplatek za skládku stavební suti, včetně poplatku za uložení | t | 21.6986 |  | 0 | 0 | 0 | 150 | 3254.78 | 21 | 0 | 0 | 0 | 0 | 0 |  | Vlastní | Indiv | 0 | 0 |  | Přesun suti | Běžná |  |  |  |  | POL8_
69 | 997013847 | Poplatek za uložení na skládce (skládkovné) zeminy a kamení kód odpadu 17 05 04 | t | 63.432 |  | 0 | 0 | 0 | 150 | 9514.8 | 21 | 0 | 0 | 0 | 0 | 0 |  | Vlastní | Indiv
SPU
[27 empty] | 12 | 21 | DPH
| Celkem |  |  |  |  | 0 | [20 empty] | 0 | 0 | SUM
END
Note on S6: Jedná se o informaci, zda se jedná o položku, která je do rozpočtu zadána z cenové soustavy RTS, nebo vlastní.
Note on T6: Jedná se o název CÚ, která je zadána u položky rozpočtu

## SO 01 01.5 Pol
Položkový soupis prací a dodávek | [28 empty] | #TypZaznamu#
S: | 05/2022 - B | Kobylí - ulice Osvobození | [26 empty] | STA
O: | SO 01 | Kanalizace jednotná | [23 empty] | STA |  |  | OBJ
R: | 01.5 | Větev "B7.2" - bourací a stavební práce | [26 empty] | ROZ
P.č. | Číslo položky | Název položky | MJ | Množství | Cena / MJ | Celkem | Dodávka | Dodávka celk. | Montáž | Montáž celk. | DPH | Cena s DPH | Hmotnost / MJ | Hmotnost celk.(t) | Dem. hmotnost / MJ | Dem. hmotnost celk.(t) | Ceník | Cen. soustava / platnost | Cenová úroveň | Nhod / MJ | Nhod celk. | Dodavatel | Typ položky | Stav položky
Díl: | 1 | Zemní práce |  |  |  | 0 |  | 20487 |  | 229869.74 |  | 0 |  | 44.59 |  | 6.04 |  |  |  |  | 369.83 | [7 empty] | DIL
1 | 113107530R00 | Odstranění podkladů nebo krytů z kameniva hrubého drceného, v ploše jednotlivě do 50 m2, tloušťka vrstvy 300 mm | m2 | 2.1 |  | 0 | 0 | 0 | 728 | 1528.8 | 21 | 0 | 0 | 0 | 0.66 | 1.39 | 822-1 | RTS 24/ II | RTS 24/ II | 1.053 | 2.21 |  | Práce | Běžná |  |  |  |  | POL1_
|  | 2,10*1,0 |  | 2.1 | [24 empty] | VV | 0
SPU
2 | 113108315R00 | Odstranění podkladů nebo krytů živičných, v ploše jednotlivě do 50 m2, tloušťka vrstvy 150 mm | m2 | 2.1 |  | 0 | 0 | 0 | 432 | 907.2 | 21 | 0 | 0 | 0 | 0.33 | 0.69 | 822-1 | RTS 24/ II | RTS 24/ II | 0.625 | 1.31 |  | Práce | Běžná |  |  |  |  | POL1_
|  | 2,10*1,0 |  | 2.1 | [24 empty] | VV | 0
SPU
3 | 114211105R00 | Odstranění trubního vedení ve výkopu z trub betonových, DN 500 mm | m | 9.7 |  | 0 | 0 | 0 | 796 | 7721.2 | 21 | 0 | 0 | 0 | 0.408 | 3.96 | 827-1 | RTS 24/ II | RTS 24/ II | 0.54 | 5.24 |  | Práce | Běžná |  |  |  |  | POL1_
|  | s přemístěním suti na hromady na vzdálenost do 5 m nebo s uložením na dopravní prostředek. | [26 empty] | SPI
|  | Položka obsahuje | [26 empty] | POP
|  | - odstranění potrubí (obnažení, rozpojení, vyzvednutí) | [26 empty] | POP
|  | - naložení na dopravní prostředek | [26 empty] | POP
|  | - odvoz a likvidace na skládce včetně poplatků | [26 empty] | POP
|  | 3,0+3,40 |  | 6.4 | [24 empty] | VV | 0
|  | 3,30 |  | 3.3 | [24 empty] | VV | 0
SPU
4 | 115101201R00 | Čerpání vody na dopravní výšku do 10 m s uvažovaným průměrným přítokem do 500 l/min | h | 24 |  | 0 | 0 | 0 | 136.5 | 3276 | 21 | 0 | 0 | 0 | 0 | 0 | 800-1 | RTS 24/ II | RTS 24/ II | 0.203 | 4.87 |  | Práce | Běžná |  |  |  |  | POL1_
|  | na vzdálenost od hladiny vody v jímce po výšku roviny proložené osou nejvyššího bodu výtlačného potrubí. Včetně odpadní potrubí v délce do 20 m. | [26 empty] | SPI |  | na vzdálenost od hladiny vody v jímce po výšku roviny proložené osou nejvyššího bodu výtlačného potrubí. Včetně odpadní potrubí v délce do 20 m.
|  | 3*8 |  | 24 | [24 empty] | VV | 0
SPU
5 | 115101301R00 | Pohotovost záložní čerpací soupravy na dopravní výšku do 10 m s uvažovaným průměrným přítokem do 500 l/min | den | 3 |  | 0 | 0 | 0 | 60.3 | 180.9 | 21 | 0 | 0 | 0 | 0 | 0 | 800-1 | RTS 24/ II | RTS 24/ II | 0 | 0 |  | Práce | Běžná |  |  |  |  | POL1_
|  | na vzdálenost (výšku) od hladiny vody v jímce po výšku roviny proložené osou nejvyššího bodu výtlačného potrubí. Včetně sacího a výtlačného potrubí, příp. odpadních žlabů, lešení pod čerpadlo a pod potrubí nebo pod odpadní žlaby a záložního zdroje energie. | [26 empty] | SPI |  | na vzdálenost (výšku) od hladiny vody v jímce po výšku roviny proložené osou nejvyššího bodu výtlačného potrubí. Včetně sacího a výtlačného potrubí, příp. odpadních žlabů, lešení pod čerpadlo a pod potrubí nebo pod odpadní žlaby a záložního zdroje energie.
|  | 3 |  | 3 | [24 empty] | VV | 0
SPU
6 | 120901123RT1 | Bourání konstrukcí v odkopávkách a prokopávkách z betonu, železového nebo předpjatého, pneumatickým kladivem | m3 | 4.5 |  | 0 | 0 | 0 | 16530 | 74385 | 21 | 0 | 0 | 0 | 0 | 0 | 800-1 | RTS 24/ II | RTS 24/ II | 30.208 | 135.94 |  | Práce | Běžná |  |  |  |  | POL1_
|  | korytech vodotečí, melioračních kanálech s přemístěním suti na hromady na vzdálenost do 20 m nebo s naložením na dopravní prostředek, | [26 empty] | SPI |  | korytech vodotečí, melioračních kanálech s přemístěním suti na hromady na vzdálenost do 20 m nebo s naložením na dopravní prostředek,
|  | 1,80*2,50 |  | 4.5 | [24 empty] | VV | 0
SPU
7 | 131201111R00 | Hloubení nezapažených jam a zářezů do 100 m3, v hornině 3, hloubení strojně | m3 | 16.4688 |  | 0 | 0 | 0 | 173 | 2849.09 | 21 | 0 | 0 | 0 | 0 | 0 | 800-1 | RTS 24/ II | RTS 24/ II | 0.12 | 1.98 |  | Práce | Běžná |  |  |  |  | POL1_
|  | kromě zářezů se šikmými stěnami pro podzemní vedení, s urovnáním dna do předepsaného profilu a spádu, s případným nutným přemístěním ve výkopišti a dále buď s přemístěním výkopku na přilehlém terénu na vzdálenost do 3 m od okraje jámy nebo s naložením na dopravní prostředek, | [26 empty] | SPI |  | kromě zářezů se šikmými stěnami pro podzemní vedení, s urovnáním dna do předepsaného profilu a spádu, s případným nutným přemístěním ve výkopišti a dále buď s přemístěním výkopku na přilehlém terénu na vzdálenost do 3 m od okraje jámy nebo s naložením na dopravní prostředek,
|  | 2,50*2,50*3,10*0,85 |  | 16.4688 | [24 empty] | VV | 0
SPU
8 | 131201119R00 | Hloubení nezapažených jam a zářezů příplatek za lepivost, v hornině 3, | m3 | 16.4688 |  | 0 | 0 | 0 | 31.2 | 513.83 | 21 | 0 | 0 | 0 | 0 | 0 | 800-1 | RTS 24/ II | RTS 24/ II | 0.0431 | 0.71 |  | Práce | Běžná |  |  |  |  | POL1_
|  | kromě zářezů se šikmými stěnami pro podzemní vedení, s urovnáním dna do předepsaného profilu a spádu, s případným nutným přemístěním ve výkopišti a dále buď s přemístěním výkopku na přilehlém terénu na vzdálenost do 3 m od okraje jámy nebo s naložením na dopravní prostředek, | [26 empty] | SPI |  | kromě zářezů se šikmými stěnami pro podzemní vedení, s urovnáním dna do předepsaného profilu a spádu, s případným nutným přemístěním ve výkopišti a dále buď s přemístěním výkopku na přilehlém terénu na vzdálenost do 3 m od okraje jámy nebo s naložením na dopravní prostředek,
|  | 2,50*2,50*3,10*0,85 |  | 16.4688 | [24 empty] | VV | 0
SPU
9 | 131301110R00 | Hloubení nezapažených jam a zářezů do 50 m3, v hornině 4, hloubení strojně | m3 | 2.9062 |  | 0 | 0 | 0 | 511 | 1485.09 | 21 | 0 | 0 | 0 | 0 | 0 | 800-1 | RTS 24/ II | RTS 24/ II | 0.31 | 0.9 |  | Práce | Běžná |  |  |  |  | POL1_
|  | kromě zářezů se šikmými stěnami pro podzemní vedení, s urovnáním dna do předepsaného profilu a spádu, s případným nutným přemístěním ve výkopišti a dále buď s přemístěním výkopku na přilehlém terénu na vzdálenost do 3 m od okraje jámy nebo s naložením na dopravní prostředek, | [26 empty] | SPI |  | kromě zářezů se šikmými stěnami pro podzemní vedení, s urovnáním dna do předepsaného profilu a spádu, s případným nutným přemístěním ve výkopišti a dále buď s přemístěním výkopku na přilehlém terénu na vzdálenost do 3 m od okraje jámy nebo s naložením na dopravní prostředek,
|  | 2,50*2,50*3,10*0,15 |  | 2.9062 | [24 empty] | VV | 0
SPU
10 | 131301119R00 | Hloubení nezapažených jam a zářezů příplatek za lepivost, v hornině 4, | m3 | 2.9062 |  | 0 | 0 | 0 | 67.3 | 195.59 | 21 | 0 | 0 | 0 | 0 | 0 | 800-1 | RTS 24/ II | RTS 24/ II | 0.1024 | 0.3 |  | Práce | Běžná |  |  |  |  | POL1_
|  | kromě zářezů se šikmými stěnami pro podzemní vedení, s urovnáním dna do předepsaného profilu a spádu, s případným nutným přemístěním ve výkopišti a dále buď s přemístěním výkopku na přilehlém terénu na vzdálenost do 3 m od okraje jámy nebo s naložením na dopravní prostředek, | [26 empty] | SPI |  | kromě zářezů se šikmými stěnami pro podzemní vedení, s urovnáním dna do předepsaného profilu a spádu, s případným nutným přemístěním ve výkopišti a dále buď s přemístěním výkopku na přilehlém terénu na vzdálenost do 3 m od okraje jámy nebo s naložením na dopravní prostředek,
|  | 2,50*2,50*3,10*0,15 |  | 2.9062 | [24 empty] | VV | 0
SPU
11 | 132201211R00 | Hloubení rýh šířky přes 60 do 200 cm do 100 m3, v hornině 3, hloubení strojně | m3 | 8.5638 |  | 0 | 0 | 0 | 277 | 2372.16 | 21 | 0 | 0 | 0 | 0 | 0 | 800-1 | RTS 24/ II | RTS 24/ II | 0.2 | 1.71 |  | Práce | Běžná |  |  |  |  | POL1_
|  | zapažených i nezapažených, s urovnáním dna do předepsaného profilu a spádu, s případně nutným přehozením výkopku na vzdálenost do 3 m ve výkopišti, s přehozením výkopku na přilehlém terénu na vzdálenost do 5 m od podélné osy rýhy nebo s naložením výkopku na dopravní prostředek. | [26 empty] | SPI |  | zapažených i nezapažených, s urovnáním dna do předepsaného profilu a spádu, s případně nutným přehozením výkopku na vzdálenost do 3 m ve výkopišti, s přehozením výkopku na přilehlém terénu na vzdálenost do 5 m od podélné osy rýhy nebo s naložením výkopku na dopravní prostředek.
|  | 6,50*1,0*3,10*0,85*0,5 |  | 8.5638 | [24 empty] | VV | 0
SPU
12 | 132201219R00 | Hloubení rýh šířky přes 60 do 200 cm příplatek za lepivost, v hornině 3, | m3 | 8.5638 |  | 0 | 0 | 0 | 48.8 | 417.91 | 21 | 0 | 0 | 0 | 0 | 0 | 800-1 | RTS 24/ II | RTS 24/ II | 0.084 | 0.72 |  | Práce | Běžná |  |  |  |  | POL1_
|  | zapažených i nezapažených, s urovnáním dna do předepsaného profilu a spádu, s případně nutným přehozením výkopku na vzdálenost do 3 m ve výkopišti, s přehozením výkopku na přilehlém terénu na vzdálenost do 5 m od podélné osy rýhy nebo s naložením výkopku na dopravní prostředek. | [26 empty] | SPI |  | zapažených i nezapažených, s urovnáním dna do předepsaného profilu a spádu, s případně nutným přehozením výkopku na vzdálenost do 3 m ve výkopišti, s přehozením výkopku na přilehlém terénu na vzdálenost do 5 m od podélné osy rýhy nebo s naložením výkopku na dopravní prostředek.
|  | 6,50*1,0*3,10*0,85*0,5 |  | 8.5638 | [24 empty] | VV | 0
SPU
13 | 132301210R00 | Hloubení rýh šířky přes 60 do 200 cm do 50 m3, v hornině 4, hloubení strojně | m3 | 1.5112 |  | 0 | 0 | 0 | 803 | 1213.53 | 21 | 0 | 0 | 0 | 0 | 0 | 800-1 | RTS 24/ II | RTS 24/ II | 0.485 | 0.73 |  | Práce | Běžná |  |  |  |  | POL1_
|  | zapažených i nezapažených, s urovnáním dna do předepsaného profilu a spádu, s případně nutným přehozením výkopku na vzdálenost do 3 m ve výkopišti, s přehozením výkopku na přilehlém terénu na vzdálenost do 5 m od podélné osy rýhy nebo s naložením výkopku na dopravní prostředek. | [26 empty] | SPI |  | zapažených i nezapažených, s urovnáním dna do předepsaného profilu a spádu, s případně nutným přehozením výkopku na vzdálenost do 3 m ve výkopišti, s přehozením výkopku na přilehlém terénu na vzdálenost do 5 m od podélné osy rýhy nebo s naložením výkopku na dopravní prostředek.
|  | 6,50*1,0*3,10*0,15*0,5 |  | 1.5112 | [24 empty] | VV | 0
SPU
14 | 132301219R00 | Hloubení rýh šířky přes 60 do 200 cm příplatek za lepivost, v hornině 4, | m3 | 1.5112 |  | 0 | 0 | 0 | 96.5 | 145.84 | 21 | 0 | 0 | 0 | 0 | 0 | 800-1 | RTS 24/ II | RTS 24/ II | 0.1483 | 0.22 |  | Práce | Běžná |  |  |  |  | POL1_
|  | zapažených i nezapažených, s urovnáním dna do předepsaného profilu a spádu, s případně nutným přehozením výkopku na vzdálenost do 3 m ve výkopišti, s přehozením výkopku na přilehlém terénu na vzdálenost do 5 m od podélné osy rýhy nebo s naložením výkopku na dopravní prostředek. | [26 empty] | SPI |  | zapažených i nezapažených, s urovnáním dna do předepsaného profilu a spádu, s případně nutným přehozením výkopku na vzdálenost do 3 m ve výkopišti, s přehozením výkopku na přilehlém terénu na vzdálenost do 5 m od podélné osy rýhy nebo s naložením výkopku na dopravní prostředek.
|  | 6,50*1,0*3,10*0,15*0,5 |  | 1.5112 | [24 empty] | VV | 0
SPU
15 | 139601103R00 | Ruční výkop jam, rýh a šachet v hornině 4 | m3 | 10.075 |  | 0 | 0 | 0 | 2230 | 22467.25 | 21 | 0 | 0 | 0 | 0 | 0 | 800-1 | RTS 24/ II | RTS 24/ II | 4.655 | 46.9 |  | Práce | Běžná |  |  |  |  | POL1_
|  | s přehozením na vzdálenost do 5 m nebo s naložením na ruční dopravní prostředek | [26 empty] | SPI
|  | 6,50*1,0*3,10*0,5 |  | 10.075 | [24 empty] | VV | 0
SPU
16 | 151101102R00 | Zřízení pažení a rozepření stěn rýh příložné pro jakoukoliv mezerovitost, hloubky do 4 m | m2 | 71.3 |  | 0 | 28.48 | 2030.62 | 294.02 | 20963.63 | 21 | 0 | 0.00085 | 0.06 | 0 | 0 | 800-1 | RTS 24/ II | RTS 24/ II | 0.479 | 34.15 |  | Práce | Běžná |  |  |  |  | POL1_
|  | pro podzemní vedení pro všechny šířky rýhy, | [26 empty] | SPI
|  | 6,50*3,10*2 |  | 40.3 | [24 empty] | VV | 0
|  | 2,50*4*3,10 |  | 31 | [24 empty] | VV | 0
SPU
17 | 151101112R00 | Odstranění pažení a rozepření rýh příložné , hloubky do 4 m | m2 | 71.3 |  | 0 | 0 | 0 | 171 | 12192.3 | 21 | 0 | 0 | 0 | 0 | 0 | 800-1 | RTS 24/ II | RTS 24/ II | 0.327 | 23.32 |  | Práce | Běžná |  |  |  |  | POL1_
|  | pro podzemní vedení s uložením materiálu na vzdálenost do 3 m od kraje výkopu, | [26 empty] | SPI
|  | 6,50*3,10*2 |  | 40.3 | [24 empty] | VV | 0
|  | 2,50*4*3,10 |  | 31 | [24 empty] | VV | 0
SPU
18 | 151101311R00 | Odstranění rozepření stěn výkopů při roubení příložném, hloubky do 4 m | m3 | 10.25 |  | 0 | 0 | 0 | 19.9 | 203.98 | 21 | 0 | 0 | 0 | 0 | 0 | 800-1 | RTS 24/ II | RTS 24/ II | 0.038 | 0.39 |  | Práce | Běžná |  |  |  |  | POL1_
|  | s uložením materiálu na vzdálenost do 3 m od okraje výkopu, | [26 empty] | SPI
|  | 10,25 |  | 10.25 | [24 empty] | VV | 0
SPU
19 | 161101102R00 | Svislé přemístění výkopku z horniny 1 až 4, při hloubce výkopu přes 2,5 do 4 m | m3 | 29.45 |  | 0 | 0 | 0 | 271.5 | 7995.68 | 21 | 0 | 0 | 0 | 0 | 0 | 800-1 | RTS 24/ II | RTS 24/ II | 0.519 | 15.28 |  | Práce | Běžná |  |  |  |  | POL1_
|  | bez naložení do dopravní nádoby, ale s vyprázdněním dopravní nádoby na hromadu nebo na dopravní prostředek, | [26 empty] | SPI |  | bez naložení do dopravní nádoby, ale s vyprázdněním dopravní nádoby na hromadu nebo na dopravní prostředek,
|  | 2,50*2,50*3,10*1 |  | 19.375 | [24 empty] | VV | 0
|  | 6,50*1,0*3,10*1*0,5 |  | 10.075 | [24 empty] | VV | 0
SPU
20 | 161101152R00 | Svislé přemístění výkopku z horniny 5 až 7, při hloubce výkopu přes 2,5 do 4 m | m3 | 4.5 |  | 0 | 0 | 0 | 381.5 | 1716.75 | 21 | 0 | 0 | 0 | 0 | 0 | 800-1 | RTS 24/ II | RTS 24/ II | 0.729 | 3.28 |  | Práce | Běžná |  |  |  |  | POL1_
|  | bez naložení do dopravní nádoby, ale s vyprázdněním dopravní nádoby na hromadu nebo na dopravní prostředek, | [26 empty] | SPI |  | bez naložení do dopravní nádoby, ale s vyprázdněním dopravní nádoby na hromadu nebo na dopravní prostředek,
|  | 1,80*2,50 |  | 4.5 | [24 empty] | VV | 0
SPU
21 | 161101501R00 | Svislé přemístění výkopku nošením z horniny 1 až 4 | m3 | 10.075 |  | 0 | 0 | 0 | 1882 | 18961.15 | 21 | 0 | 0 | 0 | 0 | 0 | 800-1 | RTS 24/ II | RTS 24/ II | 3.81 | 38.39 |  | Práce | Běžná |  |  |  |  | POL1_
|  | bez naložení, avšak s vyprázdněním nádoby na hromady nebo do dopravního prostředku, na každých třeba i započatých 3 m výšky, | [26 empty] | SPI |  | bez naložení, avšak s vyprázdněním nádoby na hromady nebo do dopravního prostředku, na každých třeba i započatých 3 m výšky,
|  | 6,50*1,0*3,10*0,5 |  | 10.075 | [24 empty] | VV | 0
SPU
22 | 162301101R00 | Vodorovné přemístění výkopku z horniny 1 až 4, na vzdálenost přes 50 do 500 m | m3 | 34.028 |  | 0 | 0 | 0 | 114.5 | 3896.21 | 21 | 0 | 0 | 0 | 0 | 0 | 800-1 | RTS 24/ II | RTS 24/ II | 0.011 | 0.37 |  | Práce | Běžná |  |  |  |  | POL1_
|  | po suchu, bez naložení výkopku, avšak se složením bez rozhrnutí, zpáteční cesta vozidla. | [26 empty] | SPI
|  | vhodný vytěžený výkopek : 2,50*1,0*2,30*2 |  | 11.5 | [24 empty] | VV | 0
|  | (2,50*2,50*2,20-1,13*2,20)*2 |  | 22.528 | [24 empty] | VV | 0
SPU
23 | 162701105R00 | Vodorovné přemístění výkopku z horniny 1 až 4, na vzdálenost přes 9 000 do 10 000 m | m3 | 22.511 |  | 0 | 0 | 0 | 309 | 6955.9 | 21 | 0 | 0 | 0 | 0 | 0 | 800-1 | RTS 24/ II | RTS 24/ II | 0.011 | 0.25 |  | Práce | Běžná |  |  |  |  | POL1_
|  | po suchu, bez naložení výkopku, avšak se složením bez rozhrnutí, zpáteční cesta vozidla. | [26 empty] | SPI
|  | (16,46875+2,90625+8,56375+1,51125+10,075-17,014) |  | 22.511 | [24 empty] | VV | 0
SPU
24 | 162701155R00 | Vodorovné přemístění výkopku z horniny 5 až 7, na vzdálenost přes 9 000 do 10 000 m | m3 | 4.5 |  | 0 | 0 | 0 | 359.5 | 1617.75 | 21 | 0 | 0 | 0 | 0 | 0 | 800-1 | RTS 24/ II | RTS 24/ II | 0.012 | 0.05 |  | Práce | Běžná |  |  |  |  | POL1_
|  | po suchu, bez naložení výkopku, avšak se složením bez rozhrnutí, zpáteční cesta vozidla. | [26 empty] | SPI
|  | 1,80*2,50 |  | 4.5 | [24 empty] | VV | 0
SPU
25 | 162701109R00 | Vodorovné přemístění výkopku příplatek k ceně za každých dalších i započatých 1 000 m přes 10 000 m z horniny 1 až 4 | m3 | 180.088 |  | 0 | 0 | 0 | 24.8 | 4466.18 | 21 | 0 | 0 | 0 | 0 | 0 | 800-1 | RTS 24/ II | RTS 24/ II | 0 | 0 |  | Práce | Běžná |  |  |  |  | POL1_
|  | po suchu, bez naložení výkopku, avšak se složením bez rozhrnutí, zpáteční cesta vozidla. | [26 empty] | SPI
|  | (16,46875+2,90625+8,56375+1,51125+10,075-17,014)*8 |  | 180.088 | [24 empty] | VV | 0
SPU
26 | 162701159R00 | Vodorovné přemístění výkopku příplatek k ceně za každých dalších i započatých 1 000 m přes 10 000 m z horniny 5 až 7 | m3 | 36 |  | 0 | 0 | 0 | 29 | 1044 | 21 | 0 | 0 | 0 | 0 | 0 | 800-1 | RTS 24/ II | RTS 24/ II | 0 | 0 |  | Práce | Běžná |  |  |  |  | POL1_
|  | po suchu, bez naložení výkopku, avšak se složením bez rozhrnutí, zpáteční cesta vozidla. | [26 empty] | SPI
|  | 1,80*2,50*8 |  | 36 | [24 empty] | VV | 0
SPU
27 | 167101101R00 | Nakládání, skládání, překládání neulehlého výkopku nakládání výkopku do 100 m3, z horniny 1 až 4 | m3 | 17.014 |  | 0 | 0 | 0 | 350 | 5954.9 | 21 | 0 | 0 | 0 | 0 | 0 | 800-1 | RTS 24/ II | RTS 24/ II | 0.652 | 11.09 |  | Práce | Běžná |  |  |  |  | POL1_
|  | vhodný vytěžený výkopek : 2,50*1,0*2,30 |  | 5.75 | [24 empty] | VV | 0
|  | 2,50*2,50*2,20-1,13*2,20 |  | 11.264 | [24 empty] | VV | 0
SPU
28 | 167101152R00 | Nakládání, skládání, překládání neulehlého výkopku nakládání výkopku přes 100 m3, z horniny 5 až 7 | m3 | 4.5 |  | 0 | 0 | 0 | 126.5 | 569.25 | 21 | 0 | 2 | 9 | 0 | 0 | 800-1 | RTS 24/ II | RTS 24/ II | 0.061 | 0.27 |  | Práce | Běžná |  |  |  |  | POL1_
|  | 1,80*2,50 |  | 4.5 | [24 empty] | VV | 0
SPU
29 | 167101201R00 | Nakládání, skládání, překládání neulehlého výkopku nakládání, skládání, překládání neulehléno výkopku nebo zeminy - ručně z horniny 1 až 4 | m3 | 10.075 |  | 0 | 0 | 0 | 957 | 9641.78 | 21 | 0 | 0 | 0 | 0 | 0 | 800-1 | RTS 24/ II | RTS 24/ II | 1.938 | 19.53 |  | Práce | Běžná |  |  |  |  | POL1_
|  | 6,50*1,0*3,10*0,5 |  | 10.075 | [24 empty] | VV | 0
SPU
30 | 171101121R00 | Uložení sypaniny do násypů zhutněných z hornin nesoudržných kamenitých | m3 | 1.275 |  | 0 | 0 | 0 | 109 | 138.98 | 21 | 0 | 0 | 0 | 0 | 0 | 800-1 | RTS 24/ II | RTS 24/ II | 0.05 | 0.06 |  | Práce | Běžná |  |  |  |  | POL1_
|  | s rozprostřením sypaniny ve vrstvách a s hrubým urovnáním, | [26 empty] | SPI
|  | 6,50*1,0*0,10 |  | 0.65 | [24 empty] | VV | 0
|  | 2,50*2,50*0,10 |  | 0.625 | [24 empty] | VV | 0
SPU
31 | 174101101R00 | Zásyp sypaninou se zhutněním jam, šachet, rýh nebo kolem objektů v těchto vykopávkách | m3 | 28.29 |  | 0 | 0 | 0 | 159 | 4498.11 | 21 | 0 | 0 | 0 | 0 | 0 | 800-1 | RTS 24/ II | RTS 24/ II | 0.202 | 5.71 |  | Práce | Běžná |  |  |  |  | POL1_
|  | z jakékoliv horniny s uložením výkopku po vrstvách, | [26 empty] | SPI
|  | včetně strojního přemístění materiálu pro zásyp ze vzdálenosti do 10 m od okraje zásypu | [26 empty] | POP
|  | štěrkodrť fr. 0-32mm : 4,00*1,0*2,30+2,08 |  | 11.28 | [24 empty] | VV | 0
|  | vhodný vytěžený výkopek : 2,50*1,0*2,30 |  | 5.75 | [24 empty] | VV | 0
|  | 2,50*2,50*2,20-1,13*2,20 |  | 11.264 | [24 empty] | VV | 0
SPU
32 | 175101101RT2 | Obsyp potrubí bez prohození sypaniny, s dodáním štěrkopísku frakce 0 - 22 mm | m3 | 6.972 |  | 0 | 772.44 | 5385.45 | 783.56 | 5462.98 | 21 | 0 | 1.7 | 11.85 | 0 | 0 | 800-1 | RTS 24/ II | RTS 24/ II | 1.587 | 11.06 |  | Práce | Běžná |  |  |  |  | POL1_
|  | sypaninou z vhodných hornin tř. 1 - 4 nebo materiálem připraveným podél výkopu ve vzdálenosti do 3 m od jeho kraje, pro jakoukoliv hloubku výkopu a jakoukoliv míru zhutnění, | [26 empty] | SPI |  | sypaninou z vhodných hornin tř. 1 - 4 nebo materiálem připraveným podél výkopu ve vzdálenosti do 3 m od jeho kraje, pro jakoukoliv hloubku výkopu a jakoukoliv míru zhutnění,
|  | 6,50*1,0*0,60 |  | 3.9 | [24 empty] | VV | 0
|  | 2,5*2,5*0,60-1,13*0,60 |  | 3.072 | [24 empty] | VV | 0
SPU
33 | 180402113R00 | Založení trávníku parkový trávník, výsevem, na svahu přes 1:2 do 1:1 | m2 | 9.35 |  | 0 | 2.29 | 21.41 | 62.81 | 587.27 | 21 | 0 | 0 | 0 | 0 | 0 | 823-1 | RTS 24/ II | RTS 24/ II | 0.129 | 1.21 |  | Práce | Běžná |  |  |  |  | POL1_
|  | na půdě předem připravené s pokosením, naložením, odvozem odpadu do 20 km a se složením, | [26 empty] | SPI
|  | 3,10*1,0 |  | 3.1 | [24 empty] | VV | 0
|  | 2,50*2,50 |  | 6.25 | [24 empty] | VV | 0
SPU
34 | 181101102R00 | Úprava pláně v zářezech v hornině 1 až 4, se zhutněním | m2 | 12.75 |  | 0 | 0 | 0 | 17 | 216.75 | 21 | 0 | 0 | 0 | 0 | 0 | 800-1 | RTS 24/ II | RTS 24/ II | 0.018 | 0.23 |  | Práce | Běžná |  |  |  |  | POL1_
|  | vyrovnáním výškových rozdílů, ploch vodorovných a ploch do sklonu 1 : 5. | [26 empty] | SPI
|  | 6,50*1,0 |  | 6.5 | [24 empty] | VV | 0
|  | 2,50*2,50 |  | 6.25 | [24 empty] | VV | 0
SPU
35 | 181201102R00 | Úprava pláně v násypech v hornině 1 až 4, se zhutněním | m2 | 12.75 |  | 0 | 0 | 0 | 17 | 216.75 | 21 | 0 | 0 | 0 | 0 | 0 | 800-1 | RTS 24/ II | RTS 24/ II | 0.018 | 0.23 |  | Práce | Běžná |  |  |  |  | POL1_
|  | vyrovnání výškových rozdílů, plochy vodorovné a plochy do sklonu 1 : 5, | [26 empty] | SPI
|  | 6,50*1,0 |  | 6.5 | [24 empty] | VV | 0
|  | 2,50*2,50 |  | 6.25 | [24 empty] | VV | 0
SPU
36 | 182201101R00 | Svahování násypů bez rozlišení horniny | m2 | 9.55 |  | 0 | 0 | 0 | 69 | 658.95 | 21 | 0 | 0 | 0 | 0 | 0 | 800-1 | RTS 24/ II | RTS 24/ II | 0.107 | 1.02 |  | Práce | Běžná |  |  |  |  | POL1_
|  | trvalých svahů do projektovaných profilů s potřebným přemístěním výkopku při svahování v násypech, | [26 empty] | SPI
|  | 3,30*1,0 |  | 3.3 | [24 empty] | VV | 0
|  | 2,50*2,50 |  | 6.25 | [24 empty] | VV | 0
SPU
37 | 171201201RTT | Uložení sypaniny na skl.-sypanina na výšku přes 2m, včetně poplatku za skládku | m3 | 22.511 |  | 0 | 0 | 0 | 100 | 2251.1 | 21 | 0 | 0 | 0 | 0 | 0 |  | Vlastní | Indiv | 0.009 | 0.2 |  | Práce | Běžná |  |  |  |  | POL1_
|  | (16,46875+2,90625+8,56375+1,51125+10,075-17,014) |  | 22.511 | [24 empty] | VV | 0
SPU
38 | 00572400R | směs travní parková, pro běžnou zátěž | kg | 0.0935 |  | 0 | 158.5 | 14.82 | 0 | 0 | 21 | 0 | 0.001 | 0 | 0 | 0 | SPCM | RTS 24/ II | RTS 24/ II | 0 | 0 |  | Specifikace | Běžná |  |  |  |  | POL3_
|  | 3,10*1,0*0,01 |  | 0.031 | [24 empty] | VV | 0
|  | 2,50*2,50*0,01 |  | 0.0625 | [24 empty] | VV | 0
SPU
39 | 583325631R | Kamenivo stanovené přírodní; těžené; 8/16; OH = 2,58 Mg/m3; štěrkopísek | t | 2.805 |  | 0 | 1009 | 2830.25 | 0 | 0 | 21 | 0 | 1 | 2.81 | 0 | 0 | SPCM | RTS 24/ II | RTS 24/ II | 0 | 0 |  | Specifikace | Běžná |  |  |  |  | POL3_
|  | 6,50*1,0*0,10*2,2 |  | 1.43 | [24 empty] | VV | 0
|  | 2,50*2,50*0,10*2,2 |  | 1.375 | [24 empty] | VV | 0
SPU
40 | 583423202R | Kamenivo stanovené přírodní; drcené; 0/32; amfibolit | t | 20.868 |  | 0 | 489 | 10204.45 | 0 | 0 | 21 | 0 | 1 | 20.87 | 0 | 0 | SPCM | RTS 24/ II | RTS 24/ II | 0 | 0 |  | Specifikace | Běžná |  |  |  |  | POL3_
|  | 4,00*1,0*2,30*1,85+2,08*1,85 |  | 20.868 | [24 empty] | VV | 0
SPU
Díl: | 3 | Svislé a kompletní konstrukce |  |  |  | 0 |  | 2301.47 |  | 998.53 |  | 0 |  | 1.5 |  | 0 |  |  |  |  | 1.74 | [7 empty] | DIL
41 | 351311133R00 | Zdivo spodní části stok z prostého betonu V 4 třídy C 25/30, stupeň vlivu prostředí XF1, tloušťky přes 300 mm | m3 | 0.6 |  | 0 | 3775.05 | 2265.03 | 879.95 | 527.97 | 21 | 0 | 2.5 | 1.5 | 0 | 0 | 827-1 | RTS 24/ II | RTS 24/ II | 1.585 | 0.95 |  | Práce | Běžná |  |  |  |  | POL1_
|  | z cementu portlandského nebo struskoportlandského, v otevřeném výkopu, | [26 empty] | SPI
|  | 1,0*1,20*0,5 |  | 0.6 | [24 empty] | VV | 0
SPU
42 | 351351111R00 | Vnitřní bednění spodní části stok výšky do 1200 mm | m2 | 1.2 |  | 0 | 30.37 | 36.44 | 392.13 | 470.56 | 21 | 0 | 0.00238 | 0 | 0 | 0 | 827-1 | RTS 24/ II | RTS 24/ II | 0.658 | 0.79 |  | Práce | Běžná |  |  |  |  | POL1_
|  | v otevřeném výkopu, odbednění a nátěr proti přilnavosti betonu, | [26 empty] | SPI
|  | Bednění se ponechá ve výkopu, jedná se o bednění z řeziva. | [26 empty] | POP
|  | 1,0*1,20 |  | 1.2 | [24 empty] | VV | 0
SPU
Díl: | 4 | Vodorovné konstrukce |  |  |  | 0 |  | 2818.55 |  | 1613.2 |  | 0 |  | 3.97 |  | 0 |  |  |  |  | 3.07 | [7 empty] | DIL
43 | 451572111RK1 | Lože pod potrubí, stoky a drobné objekty z kameniva drobného těženého 0÷4 mm | m3 | 1.275 |  | 0 | 670.05 | 854.31 | 849.95 | 1083.69 | 21 | 0 | 1.8908 | 2.41 | 0 | 0 | 827-1 | RTS 24/ II | RTS 24/ II | 1.695 | 2.16 |  | Práce | Běžná |  |  |  |  | POL1_
|  | v otevřeném výkopu, | [26 empty] | SPI
|  | 6,50*1,0*0,10 |  | 0.65 | [24 empty] | VV | 0
|  | 2,5*2,5*0,10 |  | 0.625 | [24 empty] | VV | 0
SPU
44 | 452311131R00 | Podkladní a zajišťovací konstrukce z betonu desky pod potrubí, stoky a drobné objekty , z betonu prostého třídy C 12/15 | m3 | 0.625 |  | 0 | 3142.78 | 1964.24 | 847.22 | 529.51 | 21 | 0 | 2.5 | 1.56 | 0 | 0 | 827-1 | RTS 24/ II | RTS 24/ II | 1.449 | 0.91 |  | Práce | Běžná |  |  |  |  | POL1_
|  | z cementu portlandského nebo struskoportlandského, v otevřeném výkopu, | [26 empty] | SPI
|  | 2,5*2,5*0,10 |  | 0.625 | [24 empty] | VV | 0
SPU
Díl: | 5 | Komunikace |  |  |  | 0 |  | 0 |  | 0 |  | 0 |  | 0 |  | 0 |  |  |  |  | 0 |  |  |  | realizuje se jen zásyp výkopkem + recyklát do nivelety |  |  |  | DIL
45 | 564861111RT2 | Podklad ze štěrkodrti s rozprostřením a zhutněním frakce 0-32 mm, tloušťka po zhutnění 200 mm | m2 |  |  | 0 | 195.11 | 0 | 38.39 | 0 | 21 | 0 | 0.46 | 0 | 0 | 0 | 822-1 | RTS 24/ II | RTS 24/ II | 0.029 | 0 |  | Práce | Běžná |  |  |  |  | POL1_
|  | 4,0*1,0*2 |  | 8 | [24 empty] | VV | 0
SPU
46 | 573231147R00 | Postřik spojovací kationaktivní emulzí KAE modifikovanou, množství zbytkového asfaltu 0,70 kg/m2 | m2 |  |  | 0 | 10.33 | 0 | 1.57 | 0 | 21 | 0 | 0.0007 | 0 | 0 | 0 | 822-1 | RTS 24/ II | RTS 24/ II | 0.002 | 0 |  | Práce | Běžná |  |  |  |  | POL1_
|  | bez posypu kamenivem | [26 empty] | SPI
|  | 4,0*1,0 |  | 4 | [24 empty] | VV | 0
SPU
47 | 577112114R00 | Beton asfaltový z modifikovaného asfaltu v pruhu šířky do 3 m, ACO 11 S , tloušťky 50 mm, plochy přes 1000 m2 | m2 |  |  | 0 | 428.07 | 0 | 63.93 | 0 | 21 | 0 | 0.12966 | 0 | 0 | 0 | 822-1 | RTS 24/ II | RTS 24/ II | 0.072 | 0 |  | Práce | Běžná |  |  |  |  | POL1_
|  | 4,0*1,0 |  | 4 | [24 empty] | VV | 0
SPU
48 | 577115116R00 | Beton asfaltový z modifikovaného asfaltu v pruhu šířky do 3 m, ACL 22 S , tloušťky 70 mm, plochy přes 1000 m2 | m2 |  |  | 0 | 588.33 | 0 | 77.67 | 0 | 21 | 0 | 0.18152 | 0 | 0 | 0 | 822-1 | RTS 24/ II | RTS 24/ II | 0.088 | 0 |  | Práce | Běžná |  |  |  |  | POL1_
|  | 4,0*1,0 |  | 4 | [24 empty] | VV | 0
SPU
Díl: | 8 | Trubní vedení |  |  |  | 0 |  | 33965.15 |  | 16100.33 |  | 0 |  | 8.05 |  | 0 |  |  |  |  | 18.57 | [7 empty] | DIL
49 | 871218113R00 | Kladení dren. potrubí do rýhy, flex. PVC, do 65 mm | m | 6.5 |  | 0 | 0 | 0 | 34.2 | 222.3 | 21 | 0 | 0.001 | 0.01 | 0 | 0 |  | RTS 24/ II | RTS 24/ II | 0.06 | 0.39 |  | Práce | Běžná |  |  |  |  | POL1_
|  | 6,50 |  | 6.5 | [24 empty] | VV | 0
SPU
50 | 871373121R00 | Montáž potrubí z trub z plastů těsněných gumovým kroužkem DN 300 mm | m | 6.5 |  | 0 | 0.43 | 2.8 | 63.27 | 411.26 | 21 | 0 | 1e-05 | 0 | 0 | 0 | 827-1 | RTS 24/ II | RTS 24/ II | 0.097 | 0.63 |  | Práce | Běžná |  |  |  |  | POL1_
|  | v otevřeném výkopu ve sklonu do 20 %, | [26 empty] | SPI
|  | 6,50 |  | 6.5 | [24 empty] | VV | 0
SPU
51 | 877373122R00 | Montáž tvarovek na potrubí z trub z plastů těsněných gumovým kroužkem přesuvek DN 300 | kus | 1 |  | 0 | 3.07 | 3.07 | 288.43 | 288.43 | 21 | 0 | 7e-05 | 0 | 0 | 0 | 827-1 | RTS 24/ II | RTS 24/ II | 0.47 | 0.47 |  | Práce | Běžná |  |  |  |  | POL1_
|  | v otevřeném výkopu, | [26 empty] | SPI
|  | 1 |  | 1 | [24 empty] | VV | 0
SPU
52 | 892581111R00 | Zkoušky těsnosti kanalizačního potrubí zkouška těsnosti kanalizačního potrubí vodou do DN 300 mm | m | 6.5 |  | 0 | 4.86 | 31.59 | 50.24 | 326.56 | 21 | 0 | 0.01 | 0.07 | 0 | 0 | 827-1 | RTS 24/ II | RTS 24/ II | 0.079 | 0.51 |  | Práce | Běžná |  |  |  |  | POL1_
|  | vodou nebo vzduchem, | [26 empty] | SPI
|  | 6,50 |  | 6.5 | [24 empty] | VV | 0
SPU
53 | 892583111R00 | Zkoušky těsnosti kanalizačního potrubí zabezpečení konců kanalizačního potrubí při tlakových zkouškách vodou do DN 300 mm | úsek | 1 |  | 0 | 432.34 | 432.34 | 4517.66 | 4517.66 | 21 | 0 | 0.00017 | 0 | 0 | 0 | 827-1 | RTS 24/ II | RTS 24/ II | 7.1 | 7.1 |  | Práce | Běžná |  |  |  |  | POL1_
|  | vodou nebo vzduchem, | [26 empty] | SPI
|  | 1 |  | 1 | [24 empty] | VV | 0
SPU
54 | 892855115R00 | Kamerové prohlídky potrubí do 500 m | m | 6.5 |  | 0 | 0 | 0 | 89.5 | 581.75 | 21 | 0 | 0.01 | 0.07 | 0 | 0 | 827-1 | RTS 24/ II | RTS 24/ II | 0.039 | 0.25 |  | Práce | Běžná |  |  |  |  | POL1_
|  | 6,50 |  | 6.5 | [24 empty] | VV | 0
SPU
55 | 894421111R00 | Osazení betonových dílců pro šachty podle DIN 4034 skruže rovné, o hmotnosti do 0,5 t | kus | 2 |  | 0 | 0 | 0 | 727 | 1454 | 21 | 0 | 0.1 | 0.2 | 0 | 0 | 827-1 | RTS 24/ II | RTS 24/ II | 0.79 | 1.58 |  | Práce | Běžná |  |  |  |  | POL1_
|  | na kroužek, | [26 empty] | SPI
|  | 2 |  | 2 | [24 empty] | VV | 0
SPU
56 | 894421112RT1 | Osazení betonových dílců pro šachty podle DIN 4034 skruže rovné, o hmotnosti do 1,4 t | kus | 2 |  | 0 | 0 | 0 | 921 | 1842 | 21 | 0 | 0.1 | 0.2 | 0 | 0 | 827-1 | RTS 24/ II | RTS 24/ II | 0.946 | 1.89 |  | Práce | Běžná |  |  |  |  | POL1_
|  | na kroužek, | [26 empty] | SPI
|  | 1 |  | 1 | [24 empty] | VV | 0
|  | 1 |  | 1 | [24 empty] | VV | 0
SPU
57 | 894422111RT1 | Osazení betonových dílců pro šachty podle DIN 4034 skruže přechodové, pro jakoukoliv hmotnost | kus | 1 |  | 0 | 0 | 0 | 802 | 802 | 21 | 0 | 0.1 | 0.1 | 0 | 0 | 827-1 | RTS 24/ II | RTS 24/ II | 0.9 | 0.9 |  | Práce | Běžná |  |  |  |  | POL1_
|  | na kroužek, | [26 empty] | SPI
|  | 1 |  | 1 | [24 empty] | VV | 0
SPU
58 | 894423114R00 | Osazení betonových dílců pro šachty podle DIN 4034 šachtového dna, o hmotnosti do 5 t | kus | 1 |  | 0 | 0 | 0 | 4695 | 4695 | 21 | 0 | 3.5 | 3.5 | 0 | 0 | 827-1 | RTS 24/ II | RTS 24/ II | 3.252 | 3.25 |  | Práce | Běžná |  |  |  |  | POL1_
|  | na kroužek, | [26 empty] | SPI
|  | 1 |  | 1 | [24 empty] | VV | 0
SPU
59 | 899311114R00 | Osazení poklopů litinových s rámem nad 150 kg | kus | 1 |  | 0 | 14.63 | 14.63 | 959.37 | 959.37 | 21 | 0 | 0.0117 | 0.01 | 0 | 0 |  | RTS 24/ II | RTS 24/ II | 1.6 | 1.6 |  | Práce | Běžná |  |  |  |  | POL1_
|  | 1 |  | 1 | [24 empty] | VV | 0
SPU
60 | 27322399R | Kroužek těsnicí DN 300 rozměr 300x350x3 mm | kus | 3 |  | 0 | 205.5 | 616.5 | 0 | 0 | 21 | 0 | 0.00022 | 0 | 0 | 0 |  | Vlastní | RTS 24/ II | 0 | 0 |  | Specifikace | Běžná |  |  |  |  | POL3_
|  | 3 |  | 3 | [24 empty] | VV | 0
SPU
61 | 28611231R | Trubka plastová drenážní spoj: drážkový; potrubí: jednovrstvé; materiál: PVC-U; povrch: korugovaný; ohebná; DN = 65; perforování: TP; vsakovací plocha = 28,9 cm2/m | m | 6.695 |  | 0 | 19.6 | 131.22 | 0 | 0 | 21 | 0 | 0.00022 | 0 | 0 | 0 | SPCM | RTS 24/ II | RTS 24/ II | 0 | 0 |  | Specifikace | Běžná |  |  |  |  | POL3_
|  | Včetně spojek DN 65. | [26 empty] | POP
|  | 6,50*1,03 |  | 6.695 | [24 empty] | VV | 0
SPU
62 | 28614293R | Trubka plastová pro venkovní kanalizaci spoj: hrdlový; potrubí: vícevrstvé; skladba: PP-HM - PP-HM; povrch: korugovaný; DN/ID = 300; de = 343,0 mm; l = 6 000 mm; SN 10 | kus | 1.5 |  | 0 | 3410 | 5115 | 0 | 0 | 21 | 0 | 0.02893 | 0.04 | 0 | 0 | SPCM | RTS 24/ II | RTS 24/ II | 0 | 0 |  | Specifikace | Běžná |  |  |  |  | POL3_
|  | 1,5 |  | 1.5 | [24 empty] | VV | 0
SPU
63 | 286544833R | Spojka plastová pro venkovní kanalizaci typ: přesuvná, jednoznačná; spoj: hrdlový; potrubí: vícevrstvé; skladba: PP-HM - PP-HM; povrch: korugovaný; DN/ID = 300; SN 16 | kus | 1 |  | 0 | 553 | 553 | 0 | 0 | 21 | 0 | 0.0012 | 0 | 0 | 0 | SPCM | RTS 24/ II | RTS 24/ II | 0 | 0 |  | Specifikace | Běžná |  |  |  |  | POL3_
|  | 1 |  | 1 | [24 empty] | VV | 0
SPU
64 | 552433406R | Poklop šachtový | kus | 1 |  | 0 | 3350 | 3350 | 0 | 0 | 21 | 0 | 0.162 | 0.16 | 0 | 0 | SPCM | RTS 24/ II | RTS 24/ II | 0 | 0 |  | Specifikace | Běžná |  |  |  |  | POL3_
|  | 1 |  | 1 | [24 empty] | VV | 0
SPU
65 | 59224349.AR | prstenec vyrovnávací šachetní; betonový; TBW; DN = 625,0 mm; h = 100,0 mm; s = 120,00 mm | kus | 1 |  | 0 | 363 | 363 | 0 | 0 | 21 | 0 | 0.068 | 0.07 | 0 | 0 | SPCM | RTS 24/ II | RTS 24/ II | 0 | 0 |  | Specifikace | Běžná |  |  |  |  | POL3_
|  | 1 |  | 1 | [24 empty] | VV | 0
SPU
66 | 59224349R | prstenec vyrovnávací šachetní; betonový; TBW; DN = 625,0 mm; h = 120,0 mm; s = 120,00 mm | kus | 1 |  | 0 | 409 | 409 | 0 | 0 | 21 | 0 | 0.08 | 0.08 | 0 | 0 | SPCM | RTS 24/ II | RTS 24/ II | 0 | 0 |  | Specifikace | Běžná |  |  |  |  | POL3_
|  | 1 |  | 1 | [24 empty] | VV | 0
SPU
67 | 59224354R | deska zákrytová šachetní železobetonová; TZK; D1 = 1 000 mm; D = 1 240 mm; D vnitřní 625 mm; h = 165 mm | kus | 1 |  | 0 | 4380 | 4380 | 0 | 0 | 21 | 0 | 0.43 | 0.43 | 0 | 0 | SPCM | RTS 24/ II | RTS 24/ II | 0 | 0 |  | Specifikace | Běžná |  |  |  |  | POL3_
|  | 1 |  | 1 | [24 empty] | VV | 0
SPU
68 | 59224361.AR | skruž železobetonová TBS; DN = 1 000,0 mm; h = 500,0 mm; s = 120,00 mm; počet stupadel 2; ocelové s PE povlakem; beton C 40/50 | kus | 1 |  | 0 | 2695 | 2695 | 0 | 0 | 21 | 0 | 0.5 | 0.5 | 0 | 0 | SPCM | RTS 24/ II | RTS 24/ II | 0 | 0 |  | Specifikace | Běžná |  |  |  |  | POL3_
|  | 1 |  | 1 | [24 empty] | VV | 0
SPU
69 | 59224364.AR | skruž železobetonová TBS; DN = 1 000,0 mm; h = 1 000,0 mm; s = 120,00 mm; počet stupadel 4; ocelové s PE povlakem; beton C 40/50 | kus | 1 |  | 0 | 4625 | 4625 | 0 | 0 | 21 | 0 | 1 | 1 | 0 | 0 | SPCM | RTS 24/ II | RTS 24/ II | 0 | 0 |  | Specifikace | Běžná |  |  |  |  | POL3_
|  | 1 |  | 1 | [24 empty] | VV | 0
SPU
70 | 59224366.AR | dno šachetní přímé; železobeton; TBZ; DN = 1 000,0 mm; D odtoku do 400 mm; h = 600 mm; t = 150 mm; beton C 40/50 | kus | 1 |  | 0 | 10520 | 10520 | 0 | 0 | 21 | 0 | 1.6 | 1.6 | 0 | 0 | SPCM | RTS 24/ II | RTS 24/ II | 0 | 0 |  | Specifikace | Běžná |  |  |  |  | POL3_
|  | 1 |  | 1 | [24 empty] | VV | 0
SPU
71 | 59224373.AR | profil těsnicí elastomerní; pro spojení betonových šachetních dílů; tvar kruh; d = 1 000,0 mm | kus | 3 |  | 0 | 241 | 723 | 0 | 0 | 21 | 0 | 0.002 | 0.01 | 0 | 0 | SPCM | RTS 24/ II | RTS 24/ II | 0 | 0 |  | Specifikace | Běžná |  |  |  |  | POL3_
|  | 3 |  | 3 | [24 empty] | VV | 0
SPU
Díl: | 91 | Doplňující práce na komunikaci |  |  |  | 0 |  | 283.25 |  | 237.55 |  | 0 |  | 0 |  | 0 |  |  |  |  | 0.23 | [7 empty] | DIL
72 | 919735113R00 | Řezání stávajících krytů nebo podkladů živičných, hloubky přes 100 do 150 mm | m | 4.2 |  | 0 | 67.44 | 283.25 | 56.56 | 237.55 | 21 | 0 | 0.001 | 0 | 0 | 0 | 822-1 | RTS 24/ II | RTS 24/ II | 0.055 | 0.23 |  | Práce | Běžná |  |  |  |  | POL1_
|  | včetně spotřeby vody | [26 empty] | SPI
|  | 2,10*2 |  | 4.2 | [24 empty] | VV | 0
SPU
Díl: | 99 | Staveništní přesun hmot |  |  |  | 0 |  | 0 |  | 10831.25 |  | 0 |  | 0 |  | 0 |  |  |  |  | 12.52 | [7 empty] | DIL
73 | 998276101R00 | Přesun hmot pro trubní vedení z trub plastových nebo sklolaminátových v otevřeném výkopu | t | 59.1871 |  | 0 | 0 | 0 | 183 | 10831.25 | 21 | 0 | 0 | 0 | 0 | 0 | 827-1 | RTS 24/ II | RTS 24/ II | 0.2115 | 12.52 |  | Přesun hmot | Běžná |  |  |  |  | POL7_
|  | vodovodu nebo kanalizace ražené nebo hloubené (827 1.1, 827 1.9, 827 2.1, 827 2.9), drobných objektů | [26 empty] | SPI
|  | na vzdálenost 15 m od hrany výkopu nebo od okraje šachty | [26 empty] | POP
SPU
Díl: | D96 | Přesuny suti a vybouraných hmot |  |  |  | 0 |  | 0 |  | 12006.28 |  | 0 |  | 0 |  | 0 |  |  |  |  | 0.06 | [7 empty] | DIL
74 | 979082213R00 | Vodorovná doprava suti po suchu bez naložení, ale se složením a hrubým urovnáním na vzdálenost do 1 km | t | 6.0366 |  | 0 | 0 | 0 | 51.6 | 311.49 | 21 | 0 | 0 | 0 | 0 | 0 | 822-1 | RTS 24/ II | RTS 24/ II | 0.01 | 0.06 |  | Přesun suti | Běžná |  |  |  |  | POL8_
SPU
75 | 979082219R00 | Vodorovná doprava suti po suchu příplatek k ceně za každý další i započatý 1 km přes 1 km | t | 102.6222 |  | 0 | 0 | 0 | 12.7 | 1303.3 | 21 | 0 | 0 | 0 | 0 | 0 | 822-1 | RTS 24/ II | RTS 24/ II | 0 | 0 |  | Přesun suti | Běžná |  |  |  |  | POL8_
SPU
76 | 979990001T00 | Poplatek za skládku stavební suti, včetně poplatku za uložení | t | 6.0366 |  | 0 | 0 | 0 | 150 | 905.49 | 21 | 0 | 0 | 0 | 0 | 0 |  | Vlastní | Indiv | 0 | 0 |  | Přesun suti | Běžná |  |  |  |  | POL8_
77 | 997013847 | Poplatek za uložení na skládce (skládkovné) zeminy a kamení kód odpadu 17 05 04 | t | 63.24 |  | 0 | 0 | 0 | 150 | 9486 | 21 | 0 | 0 | 0 | 0 | 0 |  | Vlastní | Indiv
SPU
[27 empty] | 12 | 21 | DPH
| Celkem |  |  |  |  | 0 | [20 empty] | 0 | 0 | SUM
END
Note on S6: Jedná se o informaci, zda se jedná o položku, která je do rozpočtu zadána z cenové soustavy RTS, nebo vlastní.
Note on T6: Jedná se o název CÚ, která je zadána u položky rozpočtu

## SO 02 02.1 Pol
Položkový soupis prací a dodávek | [28 empty] | #TypZaznamu#
S: | 05/2022 - B | Kobylí - ulice Osvobození | [26 empty] | STA
O: | SO 02 | Vodovod | [23 empty] | STA |  |  | OBJ
R: | 02.1 | Hlavní řady - bourací práce | [26 empty] | ROZ
P.č. | Číslo položky | Název položky | MJ | Množství | Cena / MJ | Celkem | Dodávka | Dodávka celk. | Montáž | Montáž celk. | DPH | Cena s DPH | Hmotnost / MJ | Hmotnost celk.(t) | Dem. hmotnost / MJ | Dem. hmotnost celk.(t) | Ceník | Cen. soustava / platnost | Cenová úroveň | Nhod / MJ | Nhod celk. | Dodavatel | Typ položky | Stav položky
Díl: | 1 | Zemní práce |  |  |  | 0 |  | 66155.16 |  | 762756.45 |  | 0 |  | 150.1 |  | 1518.43 |  |  |  |  | 564 | [7 empty] | DIL
1 | 113105113R00 | Rozebrání dlažeb z lomového kamene kladených do cementové malty se spárami zalitými cementovou maltou | m2 | 9.04 |  | 0 | 0 | 0 | 532 | 4809.28 | 21 | 0 | 0 | 0 | 0.586 | 5.3 | 822-1 | RTS 24/ II | RTS 24/ II | 0.811 | 7.33 |  | Práce | Běžná |  |  |  |  | POL1_
|  | s přemístěním hmot na skládku na vzdálenost do 3 m nebo s naložením na dopravní prostředek, | [26 empty] | SPI
|  | 4,40*0,60 |  | 2.64 | [24 empty] | VV | 0
|  | 8,0*0,80 |  | 6.4 | [24 empty] | VV | 0
SPU
2 | 113106231R00 | Rozebrání vozovek a ploch s jakoukoliv výplní spár v jakékoliv ploše, ze zámkové dlažky, kladených do lože z kameniva | m2 | 66.88 |  | 0 | 0 | 0 | 71.3 | 4768.54 | 21 | 0 | 0 | 0 | 0.225 | 15.05 | 822-1 | RTS 24/ II | RTS 24/ II | 0.142 | 9.5 |  | Práce | Běžná |  |  |  |  | POL1_
|  | s přemístěním hmot na skládku na vzdálenost do 3 m nebo s naložením na dopravní prostředek | [26 empty] | SPI
|  | 16,0*0,50 |  | 8 | [24 empty] | VV | 0
|  | 51,10*0,80 |  | 40.88 | [24 empty] | VV | 0
|  | 10,0*0,80 |  | 8 | [24 empty] | VV | 0
|  | 10,0*0,80 |  | 8 | [24 empty] | VV | 0
|  | 2,0*1,0 |  | 2 | [24 empty] | VV | 0
SPU
3 | 113107325R00 | Odstranění podkladů nebo krytů z kameniva těženého, v ploše jednotlivě do 50 m2, tloušťka vrstvy 250 mm | m2 | 32.4 |  | 0 | 0 | 0 | 266.5 | 8634.6 | 21 | 0 | 0 | 0 | 0.55 | 17.82 | 822-1 | RTS 24/ II | RTS 24/ II | 0.5015 | 16.25 |  | Práce | Běžná |  |  |  |  | POL1_
|  | 40,50*0,80 |  | 32.4 | [24 empty] | VV | 0
SPU
4 | 113107630R00 | Odstranění podkladů nebo krytů z kameniva hrubého drceného, v ploše jednotlivě nad 50 m2, tloušťka vrstvy 300 mm | m2 | 310.58 |  | 0 | 0 | 0 | 90.7 | 28169.61 | 21 | 0 | 0 | 0 | 0.66 | 204.98 | 822-1 | RTS 24/ II | RTS 24/ II | 0.119 | 36.96 |  | Práce | Běžná |  |  |  |  | POL1_
|  | 5,0*0,80+200,30*0,80+1,50*1,50 |  | 166.49 | [24 empty] | VV | 0
|  | 24,20*0,80+7,80*2 |  | 34.96 | [24 empty] | VV | 0
|  | 16,0*0,50+51,10*0,80+10,0*0,80 |  | 56.88 | [24 empty] | VV | 0
|  | 10,0*0,80+71,70*0,50+2,0*1,0+8,0*0,80 |  | 52.25 | [24 empty] | VV | 0
SPU
5 | 113108415R00 | Odstranění podkladů nebo krytů živičných, v ploše jednotlivě nad 50 m2, tloušťka vrstvy 150 mm | m2 | 227.94 |  | 0 | 0 | 0 | 93.7 | 21357.98 | 21 | 0 | 0 | 0 | 0.33 | 75.22 | 822-1 | RTS 24/ II | RTS 24/ II | 0.113 | 25.76 |  | Práce | Běžná |  |  |  |  | POL1_
|  | 5,0*0,80 |  | 4 | [24 empty] | VV | 0
|  | 200,30*0,80 |  | 160.24 | [24 empty] | VV | 0
|  | 1,50*1,50 |  | 2.25 | [24 empty] | VV | 0
|  | 24,20*0,80 |  | 19.36 | [24 empty] | VV | 0
|  | 7,80*0,80 |  | 6.24 | [24 empty] | VV | 0
|  | 71,70*0,50 |  | 35.85 | [24 empty] | VV | 0
SPU
6 | 113109415R00 | Odstranění podkladů nebo krytů z betonu prostého, v ploše jednotlivě nad 50 m2, tloušťka vrstvy 150 mm | m2 | 2869.66 |  | 0 | 0 | 0 | 141 | 404622.06 | 21 | 0 | 0 | 0 | 0.36 | 1033.08 | 822-1 | RTS 24/ II | RTS 24/ II | 0.045 | 129.13 |  | Práce | Běžná |  |  |  |  | POL1_
|  | 5,0*0,80+200,30*0,80*11,50*1,50 |  | 2768.14 | [24 empty] | VV | 0
|  | 24,20*0,80+7,80*0,80+16,0*0,50 |  | 33.6 | [24 empty] | VV | 0
|  | 51,10*0,80+10,0*0,80 |  | 48.88 | [24 empty] | VV | 0
|  | 10,0*0,80 |  | 8 | [24 empty] | VV | 0
|  | 8,0*0,80 |  | 6.4 | [24 empty] | VV | 0
|  | 2,0*1,0 |  | 2 | [24 empty] | VV | 0
|  | 4,40*0,60 |  | 2.64 | [24 empty] | VV | 0
SPU
7 | 113109430R00 | Odstranění podkladů nebo krytů z betonu prostého, v ploše jednotlivě nad 50 m2, tloušťka vrstvy 300 mm | m2 | 130.82 |  | 0 | 0 | 0 | 282 | 36891.24 | 21 | 0 | 0 | 0 | 0.72 | 94.19 | 822-1 | RTS 24/ II | RTS 24/ II | 0.09 | 11.77 |  | Práce | Běžná |  |  |  |  | POL1_
|  | 110,10*0,70 |  | 77.07 | [24 empty] | VV | 0
|  | 4,0*1,0 |  | 4 | [24 empty] | VV | 0
|  | 71,70*0,50 |  | 35.85 | [24 empty] | VV | 0
|  | 15,0*0,70 |  | 10.5 | [24 empty] | VV | 0
|  | 2,0*0,70 |  | 1.4 | [24 empty] | VV | 0
|  | 2,0*0,50*2 |  | 2 | [24 empty] | VV | 0
SPU
8 | 113202111R00 | Vytrhání obrub z krajníků nebo obrubníků stojatých | m | 210.8 |  | 0 | 0 | 0 | 114.5 | 24136.6 | 21 | 0 | 0 | 0 | 0.27 | 56.92 | 822-1 | RTS 24/ II | RTS 24/ II | 0.123 | 25.93 |  | Práce | Běžná |  |  |  |  | POL1_
|  | s vybouráním lože, s přemístěním hmot na skládku na vzdálenost do 3 m nebo naložením na dopravní prostředek | [26 empty] | SPI |  | s vybouráním lože, s přemístěním hmot na skládku na vzdálenost do 3 m nebo naložením na dopravní prostředek
|  | 16,0+51,10+10,0+24,6+2,0 |  | 103.7 | [24 empty] | VV | 0
|  | 8,40+10,0+71,70+15,0+2,0 |  | 107.1 | [24 empty] | VV | 0
SPU
9 | 115101201R00 | Čerpání vody na dopravní výšku do 10 m s uvažovaným průměrným přítokem do 500 l/min | h | 80 |  | 0 | 0 | 0 | 136.5 | 10920 | 21 | 0 | 0 | 0 | 0 | 0 | 800-1 | RTS 24/ II | RTS 24/ II | 0.203 | 16.24 |  | Práce | Běžná |  |  |  |  | POL1_
|  | na vzdálenost od hladiny vody v jímce po výšku roviny proložené osou nejvyššího bodu výtlačného potrubí. Včetně odpadní potrubí v délce do 20 m. | [26 empty] | SPI |  | na vzdálenost od hladiny vody v jímce po výšku roviny proložené osou nejvyššího bodu výtlačného potrubí. Včetně odpadní potrubí v délce do 20 m.
|  | 10*8 |  | 80 | [24 empty] | VV | 0
SPU
10 | 115101301R00 | Pohotovost záložní čerpací soupravy na dopravní výšku do 10 m s uvažovaným průměrným přítokem do 500 l/min | den | 10 |  | 0 | 0 | 0 | 60.3 | 603 | 21 | 0 | 0 | 0 | 0 | 0 | 800-1 | RTS 24/ II | RTS 24/ II | 0 | 0 |  | Práce | Běžná |  |  |  |  | POL1_
|  | na vzdálenost (výšku) od hladiny vody v jímce po výšku roviny proložené osou nejvyššího bodu výtlačného potrubí. Včetně sacího a výtlačného potrubí, příp. odpadních žlabů, lešení pod čerpadlo a pod potrubí nebo pod odpadní žlaby a záložního zdroje energie. | [26 empty] | SPI |  | na vzdálenost (výšku) od hladiny vody v jímce po výšku roviny proložené osou nejvyššího bodu výtlačného potrubí. Včetně sacího a výtlačného potrubí, příp. odpadních žlabů, lešení pod čerpadlo a pod potrubí nebo pod odpadní žlaby a záložního zdroje energie.
|  | 1*10 |  | 10 | [24 empty] | VV | 0
SPU
11 | 120901121RT1 | Bourání konstrukcí v odkopávkách a prokopávkách z betonu, prostého, pneumatickým kladivem | m3 | 4.8 |  | 0 | 0 | 0 | 8930 | 42864 | 21 | 0 | 0 | 0 | 2 | 9.6 | 800-1 | RTS 24/ II | RTS 24/ II | 16.54 | 79.39 |  | Práce | Běžná |  |  |  |  | POL1_
|  | korytech vodotečí, melioračních kanálech s přemístěním suti na hromady na vzdálenost do 20 m nebo s naložením na dopravní prostředek, | [26 empty] | SPI |  | korytech vodotečí, melioračních kanálech s přemístěním suti na hromady na vzdálenost do 20 m nebo s naložením na dopravní prostředek,
|  | 4*1,20 |  | 4.8 | [24 empty] | VV | 0
SPU
12 | 131201111R00 | Hloubení nezapažených jam a zářezů do 100 m3, v hornině 3, hloubení strojně | m3 | 3.825 |  | 0 | 0 | 0 | 173 | 661.73 | 21 | 0 | 0 | 0 | 0 | 0 | 800-1 | RTS 24/ II | RTS 24/ II | 0.12 | 0.46 |  | Práce | Běžná |  |  |  |  | POL1_
|  | kromě zářezů se šikmými stěnami pro podzemní vedení, s urovnáním dna do předepsaného profilu a spádu, s případným nutným přemístěním ve výkopišti a dále buď s přemístěním výkopku na přilehlém terénu na vzdálenost do 3 m od okraje jámy nebo s naložením na dopravní prostředek, | [26 empty] | SPI |  | kromě zářezů se šikmými stěnami pro podzemní vedení, s urovnáním dna do předepsaného profilu a spádu, s případným nutným přemístěním ve výkopišti a dále buď s přemístěním výkopku na přilehlém terénu na vzdálenost do 3 m od okraje jámy nebo s naložením na dopravní prostředek,
|  | 1,50*1,50*1,70 |  | 3.825 | [24 empty] | VV | 0
SPU
13 | 131201119R00 | Hloubení nezapažených jam a zářezů příplatek za lepivost, v hornině 3, | m3 | 3.825 |  | 0 | 0 | 0 | 31.2 | 119.34 | 21 | 0 | 0 | 0 | 0 | 0 | 800-1 | RTS 24/ II | RTS 24/ II | 0.0431 | 0.16 |  | Práce | Běžná |  |  |  |  | POL1_
|  | kromě zářezů se šikmými stěnami pro podzemní vedení, s urovnáním dna do předepsaného profilu a spádu, s případným nutným přemístěním ve výkopišti a dále buď s přemístěním výkopku na přilehlém terénu na vzdálenost do 3 m od okraje jámy nebo s naložením na dopravní prostředek, | [26 empty] | SPI |  | kromě zářezů se šikmými stěnami pro podzemní vedení, s urovnáním dna do předepsaného profilu a spádu, s případným nutným přemístěním ve výkopišti a dále buď s přemístěním výkopku na přilehlém terénu na vzdálenost do 3 m od okraje jámy nebo s naložením na dopravní prostředek,
|  | 1,50*1,50*1,70 |  | 3.825 | [24 empty] | VV | 0
SPU
14 | 132201211R00 | Hloubení rýh šířky přes 60 do 200 cm do 100 m3, v hornině 3, hloubení strojně | m3 | 56.848 |  | 0 | 0 | 0 | 277 | 15746.9 | 21 | 0 | 0 | 0 | 0 | 0 | 800-1 | RTS 24/ II | RTS 24/ II | 0.2 | 11.37 |  | Práce | Běžná |  |  |  |  | POL1_
|  | zapažených i nezapažených, s urovnáním dna do předepsaného profilu a spádu, s případně nutným přehozením výkopku na vzdálenost do 3 m ve výkopišti, s přehozením výkopku na přilehlém terénu na vzdálenost do 5 m od podélné osy rýhy nebo s naložením výkopku na dopravní prostředek. | [26 empty] | SPI |  | zapažených i nezapažených, s urovnáním dna do předepsaného profilu a spádu, s případně nutným přehozením výkopku na vzdálenost do 3 m ve výkopišti, s přehozením výkopku na přilehlém terénu na vzdálenost do 5 m od podélné osy rýhy nebo s naložením výkopku na dopravní prostředek.
|  | 31,80*0,80*1,70 |  | 43.248 | [24 empty] | VV | 0
|  | 10,0*0,80*1,70 |  | 13.6 | [24 empty] | VV | 0
SPU
15 | 132201219R00 | Hloubení rýh šířky přes 60 do 200 cm příplatek za lepivost, v hornině 3, | m3 | 56.848 |  | 0 | 0 | 0 | 48.8 | 2774.18 | 21 | 0 | 0 | 0 | 0 | 0 | 800-1 | RTS 24/ II | RTS 24/ II | 0.084 | 4.78 |  | Práce | Běžná |  |  |  |  | POL1_
|  | zapažených i nezapažených, s urovnáním dna do předepsaného profilu a spádu, s případně nutným přehozením výkopku na vzdálenost do 3 m ve výkopišti, s přehozením výkopku na přilehlém terénu na vzdálenost do 5 m od podélné osy rýhy nebo s naložením výkopku na dopravní prostředek. | [26 empty] | SPI |  | zapažených i nezapažených, s urovnáním dna do předepsaného profilu a spádu, s případně nutným přehozením výkopku na vzdálenost do 3 m ve výkopišti, s přehozením výkopku na přilehlém terénu na vzdálenost do 5 m od podélné osy rýhy nebo s naložením výkopku na dopravní prostředek.
|  | 31,80*0,80*1,70 |  | 43.248 | [24 empty] | VV | 0
|  | 10,0*0,80*1,70 |  | 13.6 | [24 empty] | VV | 0
SPU
16 | 139601102R00 | Ruční výkop jam, rýh a šachet v hornině 3 | m3 | 10 |  | 0 | 0 | 0 | 1690 | 16900 | 21 | 0 | 0 | 0 | 0 | 0 | 800-1 | RTS 24/ II | RTS 24/ II | 3.533 | 35.33 |  | Práce | Běžná |  |  |  |  | POL1_
|  | s přehozením na vzdálenost do 5 m nebo s naložením na ruční dopravní prostředek | [26 empty] | SPI
|  | (5,70+4,30) |  | 10 | [24 empty] | VV | 0
SPU
17 | 151101101R00 | Zřízení pažení a rozepření stěn rýh příložné pro jakoukoliv mezerovitost, hloubky do 2 m | m2 | 152.32 |  | 0 | 14.58 | 2220.83 | 151.92 | 23140.45 | 21 | 0 | 0.00098 | 0.15 | 0 | 0 | 800-1 | RTS 24/ II | RTS 24/ II | 0.236 | 35.95 |  | Práce | Běžná |  |  |  |  | POL1_
|  | pro podzemní vedení pro všechny šířky rýhy, | [26 empty] | SPI
|  | 31,80*1,70*2 |  | 108.12 | [24 empty] | VV | 0
|  | 1,50*4*1,70 |  | 10.2 | [24 empty] | VV | 0
|  | 10,0*1,70*2 |  | 34 | [24 empty] | VV | 0
SPU
18 | 151101111R00 | Odstranění pažení a rozepření rýh příložné , hloubky do 2 m | m2 | 152.32 |  | 0 | 0 | 0 | 36.6 | 5574.91 | 21 | 0 | 0 | 0 | 0 | 0 | 800-1 | RTS 24/ II | RTS 24/ II | 0.07 | 10.66 |  | Práce | Běžná |  |  |  |  | POL1_
|  | pro podzemní vedení s uložením materiálu na vzdálenost do 3 m od kraje výkopu, | [26 empty] | SPI
|  | 31,80*1,70*2 |  | 108.12 | [24 empty] | VV | 0
|  | 1,50*4*1,70 |  | 10.2 | [24 empty] | VV | 0
|  | 10,0*1,70*2 |  | 34 | [24 empty] | VV | 0
SPU
19 | 161101101R00 | Svislé přemístění výkopku z horniny 1 až 4, při hloubce výkopu přes 1 do 2,5 m | m3 | 60.673 |  | 0 | 0 | 0 | 170.5 | 10344.75 | 21 | 0 | 0 | 0 | 0 | 0 | 800-1 | RTS 24/ II | RTS 24/ II | 0.345 | 20.93 |  | Práce | Běžná |  |  |  |  | POL1_
|  | bez naložení do dopravní nádoby, ale s vyprázdněním dopravní nádoby na hromadu nebo na dopravní prostředek, | [26 empty] | SPI |  | bez naložení do dopravní nádoby, ale s vyprázdněním dopravní nádoby na hromadu nebo na dopravní prostředek,
|  | 31,80*0,80*1,70*1 |  | 43.248 | [24 empty] | VV | 0
|  | 10,0*0,80*1,70*1 |  | 13.6 | [24 empty] | VV | 0
|  | 1,50*1,50*1,70 |  | 3.825 | [24 empty] | VV | 0
SPU
20 | 161101151R00 | Svislé přemístění výkopku z horniny 5 až 7, při hloubce výkopu přes 1 do 2,5 m | m3 | 4.8 |  | 0 | 0 | 0 | 239 | 1147.2 | 21 | 0 | 2 | 9.6 | 0 | 0 | 800-1 | RTS 24/ II | RTS 24/ II | 0.484 | 2.32 |  | Práce | Běžná |  |  |  |  | POL1_
|  | bez naložení do dopravní nádoby, ale s vyprázdněním dopravní nádoby na hromadu nebo na dopravní prostředek, | [26 empty] | SPI |  | bez naložení do dopravní nádoby, ale s vyprázdněním dopravní nádoby na hromadu nebo na dopravní prostředek,
|  | 4*1,20 |  | 4.8 | [24 empty] | VV | 0
SPU
21 | 161101501R00 | Svislé přemístění výkopku nošením z horniny 1 až 4 | m3 | 10 |  | 0 | 0 | 0 | 1882 | 18820 | 21 | 0 | 0 | 0 | 0 | 0 | 800-1 | RTS 24/ II | RTS 24/ II | 3.81 | 38.1 |  | Práce | Běžná |  |  |  |  | POL1_
|  | bez naložení, avšak s vyprázdněním nádoby na hromady nebo do dopravního prostředku, na každých třeba i započatých 3 m výšky, | [26 empty] | SPI |  | bez naložení, avšak s vyprázdněním nádoby na hromady nebo do dopravního prostředku, na každých třeba i započatých 3 m výšky,
|  | (5,70+4,30) |  | 10 | [24 empty] | VV | 0
SPU
22 | 162701105R00 | Vodorovné přemístění výkopku z horniny 1 až 4, na vzdálenost přes 9 000 do 10 000 m | m3 | 70.673 |  | 0 | 0 | 0 | 309 | 21837.96 | 21 | 0 | 0 | 0 | 0 | 0 | 800-1 | RTS 24/ II | RTS 24/ II | 0.011 | 0.78 |  | Práce | Běžná |  |  |  |  | POL1_
|  | po suchu, bez naložení výkopku, avšak se složením bez rozhrnutí, zpáteční cesta vozidla. | [26 empty] | SPI
|  | (3,825+56,848+10,00) |  | 70.673 | [24 empty] | VV | 0
SPU
23 | 162701155R00 | Vodorovné přemístění výkopku z horniny 5 až 7, na vzdálenost přes 9 000 do 10 000 m | m3 | 4.8 |  | 0 | 0 | 0 | 359.5 | 1725.6 | 21 | 0 | 0 | 0 | 0 | 0 | 800-1 | RTS 24/ II | RTS 24/ II | 0.012 | 0.06 |  | Práce | Běžná |  |  |  |  | POL1_
|  | po suchu, bez naložení výkopku, avšak se složením bez rozhrnutí, zpáteční cesta vozidla. | [26 empty] | SPI
|  | 4*1,20 |  | 4.8 | [24 empty] | VV | 0
SPU
24 | 162701109R00 | Vodorovné přemístění výkopku příplatek k ceně za každých dalších i započatých 1 000 m přes 10 000 m z horniny 1 až 4 | m3 | 565.384 |  | 0 | 0 | 0 | 24.8 | 14021.52 | 21 | 0 | 0 | 0 | 0 | 0 | 800-1 | RTS 24/ II | RTS 24/ II | 0 | 0 |  | Práce | Běžná |  |  |  |  | POL1_
|  | po suchu, bez naložení výkopku, avšak se složením bez rozhrnutí, zpáteční cesta vozidla. | [26 empty] | SPI
|  | (3,825+56,848+10,00)*8 |  | 565.384 | [24 empty] | VV | 0
SPU
25 | 162701159R00 | Vodorovné přemístění výkopku příplatek k ceně za každých dalších i započatých 1 000 m přes 10 000 m z horniny 5 až 7 | m3 | 38.4 |  | 0 | 0 | 0 | 29 | 1113.6 | 21 | 0 | 0 | 0 | 0 | 0 | 800-1 | RTS 24/ II | RTS 24/ II | 0 | 0 |  | Práce | Běžná |  |  |  |  | POL1_
|  | po suchu, bez naložení výkopku, avšak se složením bez rozhrnutí, zpáteční cesta vozidla. | [26 empty] | SPI
|  | (4*1,20)*8 |  | 38.4 | [24 empty] | VV | 0
SPU
26 | 167101152R00 | Nakládání, skládání, překládání neulehlého výkopku nakládání výkopku přes 100 m3, z horniny 5 až 7 | m3 | 4.8 |  | 0 | 0 | 0 | 126.5 | 607.2 | 21 | 0 | 2 | 9.6 | 0 | 0 | 800-1 | RTS 24/ II | RTS 24/ II | 0.061 | 0.29 |  | Práce | Běžná |  |  |  |  | POL1_
|  | 4*1,20 |  | 4.8 | [24 empty] | VV | 0
SPU
27 | 167101201R00 | Nakládání, skládání, překládání neulehlého výkopku nakládání, skládání, překládání neulehléno výkopku nebo zeminy - ručně z horniny 1 až 4 | m3 | 10 |  | 0 | 0 | 0 | 957 | 9570 | 21 | 0 | 0 | 0 | 0 | 0 | 800-1 | RTS 24/ II | RTS 24/ II | 1.938 | 19.38 |  | Práce | Běžná |  |  |  |  | POL1_
|  | (5,70+4,30) |  | 10 | [24 empty] | VV | 0
SPU
28 | 174101101R00 | Zásyp sypaninou se zhutněním jam, šachet, rýh nebo kolem objektů v těchto vykopávkách | m3 | 70.673 |  | 0 | 0 | 0 | 159 | 11237.01 | 21 | 0 | 0 | 0 | 0 | 0 | 800-1 | RTS 24/ II | RTS 24/ II | 0.202 | 14.28 |  | Práce | Běžná |  |  |  |  | POL1_
|  | z jakékoliv horniny s uložením výkopku po vrstvách, | [26 empty] | SPI
|  | včetně strojního přemístění materiálu pro zásyp ze vzdálenosti do 10 m od okraje zásypu | [26 empty] | POP
|  | 31,80*0,80*1,70 |  | 43.248 | [24 empty] | VV | 0
|  | 1,50*1,50*1,70 |  | 3.825 | [24 empty] | VV | 0
|  | 10,0*0,80*1,70 |  | 13.6 | [24 empty] | VV | 0
|  | 5,70+4,30 |  | 10 | [24 empty] | VV | 0
SPU
29 | 181101102R00 | Úprava pláně v zářezech v hornině 1 až 4, se zhutněním | m2 | 35.69 |  | 0 | 0 | 0 | 17 | 606.73 | 21 | 0 | 0 | 0 | 0 | 0 | 800-1 | RTS 24/ II | RTS 24/ II | 0.018 | 0.64 |  | Práce | Běžná |  |  |  |  | POL1_
|  | vyrovnáním výškových rozdílů, ploch vodorovných a ploch do sklonu 1 : 5. | [26 empty] | SPI
|  | 31,80*0,80 |  | 25.44 | [24 empty] | VV | 0
|  | 1,50*1,50 |  | 2.25 | [24 empty] | VV | 0
|  | 10,0*0,80 |  | 8 | [24 empty] | VV | 0
SPU
30 | 114211399RTT | Odstranění litinových trub do DN 100 mm, ve výkopu | m | 41.8 |  | 0 | 0 | 0 | 286.2 | 11963.16 | 21 | 0 | 0 | 0 | 0.15 | 6.27 |  | Vlastní | Indiv | 0.23 | 9.61 |  | Práce | Běžná |  |  |  |  | POL1_
|  | Položka obsahuje | [26 empty] | POP
|  | - odstranění potrubí (obnažení, rozpojení, vyzvednutí) | [26 empty] | POP
|  | - demontáž a odstranění armatur a tvarovek - hydranty, šoupata, odbočné tvarovky, navrtávací pásy (obnažení, rozpojení, vyzvednutí) | [26 empty] | POP |  | - demontáž a odstranění armatur a tvarovek - hydranty, šoupata, odbočné tvarovky, navrtávací pásy (obnažení, rozpojení, vyzvednutí)
|  | - naložení na dopravní prostředek | [26 empty] | POP
|  | - odvoz a likvidace na skládce včetně poplatků | [26 empty] | POP
|  | 4,0+1,0+23,0+2,30+1,50+10,0 |  | 41.8 | [24 empty] | VV | 0
SPU
31 | 171201201RTT | Uložení sypaniny na skl.-sypanina na výšku přes 2m, včetně poplatku za skládku | m3 | 70.673 |  | 0 | 0 | 0 | 100 | 7067.3 | 21 | 0 | 0 | 0 | 0 | 0 |  | Vlastní | Indiv | 0.009 | 0.64 |  | Práce | Běžná |  |  |  |  | POL1_
|  | (3,825+56,848+10,00) |  | 70.673 | [24 empty] | VV | 0
SPU
32 | 583423202R | Kamenivo stanovené přírodní; drcené; 0/32; amfibolit | t | 130.745 |  | 0 | 489 | 63934.33 | 0 | 0 | 21 | 0 | 1 | 130.75 | 0 | 0 | SPCM | RTS 24/ II | RTS 24/ II | 0 | 0 |  | Specifikace | Běžná |  |  |  |  | POL3_
|  | 31,80*0,80*1,70*1,85 |  | 80.0088 | [24 empty] | VV | 0
|  | 1,50*1,50*1,70*1,85 |  | 7.0762 | [24 empty] | VV | 0
|  | 10,0*0,80*1,70*1,85 |  | 25.16 | [24 empty] | VV | 0
|  | (5,70+4,30)*1,85 |  | 18.5 | [24 empty] | VV | 0
SPU
Díl: | 8 | Trubní vedení |  |  |  | 0 |  | 0 |  | 0 |  | 0 |  | 0 |  | 0 |  |  |  |  | 0 |  |  |  | realizuje se jen zásyp výkopkem + recyklát do nivelety |  |  |  | DIL
33 | 857262121R00 | Montáž litinových tvarovek na potrubí litinovém tlakovém jednoosých, na potrubí z trub přírubových v otevřeném výkopu, v otevřeném kanálu nebo v šachtě, DN 100 mm | kus |  |  | 0 | 156.7 | 0 | 497.3 | 0 | 21 | 0 | 0.00041 | 0 | 0 | 0 | 827-1 | RTS 24/ II | RTS 24/ II | 0.856 | 0 |  | Práce | Běžná |  |  |  |  | POL1_
SPU
34 | 871251121R00 | Montáž potrubí z plastických hmot z tlakových trubek polyetylenových, vnějšího průměru 110 mm | m |  |  | 0 | 0 | 0 | 114 | 0 | 21 | 0 | 0.02 | 0 | 0 | 0 | 827-1 | RTS 24/ II | RTS 24/ II | 0.172 | 0 |  | Práce | Běžná |  |  |  |  | POL1_
|  | v otevřeném výkopu, | [26 empty] | SPI
SPU
35 | 877252121R00 | Montáž elektrotvarovek přirážka za 1 spoj elektrotvarovky, vnějšího průměru 110 mm | kus |  |  | 0 | 0 | 0 | 215 | 0 | 21 | 0 | 0.001 | 0 | 0 | 0 | 827-1 | RTS 24/ II | RTS 24/ II | 0.32328 | 0 |  | Práce | Běžná |  |  |  |  | POL1_
|  | v otevřeném výkopu, | [26 empty] | SPI
SPU
36 | 28613107.MR | spojka/nátrubek PE 100; SDR 11,0; D = 110,0 mm; spoj elektrosvařovaný | kus |  |  | 0 | 506 | 0 | 0 | 0 | 21 | 0 | 0.001 | 0 | 0 | 0 | SPCM | RTS 24/ II | RTS 24/ II | 0 | 0 |  | Specifikace | Běžná |  |  |  |  | POL3_
SPU
37 | 286134131R | Trubka plastová materiál: PE 100 RC; de = 110,0 mm; tl. stěny = 6,6 mm; PN 10; SDR 17,0 | m |  |  | 0 | 251 | 0 | 0 | 0 | 21 | 0 | 0.00217 | 0 | 0 | 0 | SPCM | RTS 24/ II | RTS 24/ II | 0 | 0 |  | Specifikace | Běžná |  |  |  |  | POL3_
|  | 1,0*1,03 |  | 1.03 | [24 empty] | VV | 0
SPU
38 | 28653766R | nákružek lemový PE 100; SDR 17,0; D = 110,0 mm; spoj svařovaný | kus |  |  | 0 | 388 | 0 | 0 | 0 | 21 | 0 | 0.00035 | 0 | 0 | 0 | SPCM | RTS 24/ II | RTS 24/ II | 0 | 0 |  | Specifikace | Běžná |  |  |  |  | POL3_
SPU
39 | 286543691R | příruba volná, k lemovému nákružku; PPR; d = 220,0 mm; D = 114,0 mm; DN 90 | kus |  |  | 0 | 908 | 0 | 0 | 0 | 21 | 0 | 0.00388 | 0 | 0 | 0 | SPCM | RTS 24/ II | RTS 24/ II | 0 | 0 |  | Specifikace | Běžná |  |  |  |  | POL3_
[25 empty] | 0 |  |  |  | SPU
40 | 422935323R | příruba jištěná proti posunu; provedení hrdlo-příruba, délka 225 mm; PN 16,0; médium voda; příruba DN1=100, hrdlo DN=100; těleso tvárná litina | kus |  |  | 0 | 8205 | 0 | 0 | 0 | 21 | 0 | 0.0108 | 0 | 0 | 0 | SPCM | RTS 24/ II | RTS 24/ II | 0 | 0 |  | Specifikace | Běžná |  |  |  |  | POL3_
SPU
Díl: | 89 | Ostatní konstrukce na trubním vedení |  |  |  | 0 |  | 0 |  | 33.75 |  | 0 |  | 0 |  | 0 |  |  |  |  | 0 | [7 empty] | DIL
41 | 891001111RTS | Výstražná folie - voda - D+M | m | 1.5 |  | 0 | 0 | 0 | 22.5 | 33.75 | 21 | 0 | 0.001 | 0 | 0 | 0 |  | Vlastní | Indiv | 0 | 0 |  | Práce | Běžná |  |  |  |  | POL1_
SPU
42 | 891001199RTS | CU vodič signalizační - D+M | m |  |  | 0 | 0 | 0 | 23.03 | 0 | 21 | 0 | 0.001 | 0 | 0 | 0 |  | Vlastní | Indiv | 0 | 0 |  | Práce | Běžná |  |  |  |  | POL1_
SPU
Díl: | 91 | Doplňující práce na komunikaci |  |  |  | 0 |  | 37516.87 |  | 31464.33 |  | 0 |  | 0.56 |  | 0.56 |  |  |  |  | 30.6 | [7 empty] | DIL
43 | 919735113R00 | Řezání stávajících krytů nebo podkladů živičných, hloubky přes 100 do 150 mm | m | 556.3 |  | 0 | 67.44 | 37516.87 | 56.56 | 31464.33 | 21 | 0 | 0.001 | 0.56 | 0.001 | 0.56 | 822-1 | RTS 24/ II | RTS 24/ II | 0.055 | 30.6 |  | Práce | Běžná |  |  |  |  | POL1_
|  | včetně spotřeby vody | [26 empty] | SPI
|  | 5,0*2 |  | 10 | [24 empty] | VV | 0
|  | 200,30*2 |  | 400.6 | [24 empty] | VV | 0
|  | 1,50*4 |  | 6 | [24 empty] | VV | 0
|  | 24,20*2 |  | 48.4 | [24 empty] | VV | 0
|  | 1,0*4 |  | 4 | [24 empty] | VV | 0
|  | 7,80*2 |  | 15.6 | [24 empty] | VV | 0
|  | 71,70 |  | 71.7 | [24 empty] | VV | 0
SPU
Díl: | 99 | Staveništní přesun hmot |  |  |  | 0 |  | 0 |  | 27580.43 |  | 0 |  | 0 |  | 0 |  |  |  |  | 31.88 | [7 empty] | DIL
44 | 998276101R00 | Přesun hmot pro trubní vedení z trub plastových nebo sklolaminátových v otevřeném výkopu | t | 150.7127 | 183 |  | 0 | 0 | 183 | 27580.43 | 21 | 0 | 0 | 0 | 0 | 0 | 827-1 | RTS 24/ II | RTS 24/ II | 0.2115 | 31.88 |  | Přesun hmot | Běžná |  |  |  |  | POL7_
|  | vodovodu nebo kanalizace ražené nebo hloubené (827 1.1, 827 1.9, 827 2.1, 827 2.9), drobných objektů | [26 empty] | SPI
|  | na vzdálenost 15 m od hrany výkopu nebo od okraje šachty | [26 empty] | POP
SPU
Díl: | D96 | Přesuny suti a vybouraných hmot |  |  |  | 0 |  | 0 |  | 651134.42 |  | 0 |  | 0 |  | 0 |  |  |  |  | 15.19 | [7 empty] | DIL
45 | 979082213R00 | Vodorovná doprava suti po suchu bez naložení, ale se složením a hrubým urovnáním na vzdálenost do 1 km | t | 1518.9787 | 51.6 |  | 0 | 0 | 51.6 | 78379.3 | 21 | 0 | 0 | 0 | 0 | 0 | 822-1 | RTS 24/ II | RTS 24/ II | 0.01 | 15.19 |  | Přesun suti | Běžná |  |  |  |  | POL8_
SPU
46 | 979082219R00 | Vodorovná doprava suti po suchu příplatek k ceně za každý další i započatý 1 km přes 1 km | t | 25822.6386 | 12.7 |  | 0 | 0 | 12.7 | 327947.51 | 21 | 0 | 0 | 0 | 0 | 0 | 822-1 | RTS 24/ II | RTS 24/ II | 0 | 0 |  | Přesun suti | Běžná |  |  |  |  | POL8_
SPU
47 | 979990001T00 | Poplatek za skládku stavební suti, včetně poplatku za uložení | t | 1518.9787 | 800 |  | 0 | 0 | 150 | 227846.81 | 21 | 0 | 0 | 0 | 0 | 0 |  | Vlastní | Indiv | 0 | 0 |  | Přesun suti | Běžná |  |  |  |  | POL8_
48 | 997013847 | Poplatek za uložení na skládce (skládkovné) zeminy a kamení kód odpadu 17 05 04 | t | 113.072 | 400 |  | 0 | 0 | 150 | 16960.8 | 21 | 0 | 0 | 0 | 0 | 0 |  | Vlastní | Indiv
SPU
[27 empty] | 12 | 21 | DPH
| Celkem |  |  |  |  | 0 | [20 empty] | 0 | 0 | SUM
END
Note on S6: Jedná se o informaci, zda se jedná o položku, která je do rozpočtu zadána z cenové soustavy RTS, nebo vlastní.
Note on T6: Jedná se o název CÚ, která je zadána u položky rozpočtu

## SO 02 02.2 Pol
Položkový soupis prací a dodávek | [28 empty] | #TypZaznamu#
S: | 05/2022 - B | Kobylí - ulice Osvobození | [26 empty] | STA
O: | SO 02 | Vodovod | [23 empty] | STA |  |  | OBJ
R: | 02.2 | Hlavní řady - stavební práce | [26 empty] | ROZ
P.č. | Číslo položky | Název položky | MJ | Množství | Cena / MJ | Celkem | Dodávka | Dodávka celk. | Montáž | Montáž celk. | DPH | Cena s DPH | Hmotnost / MJ | Hmotnost celk.(t) | Dem. hmotnost / MJ | Dem. hmotnost celk.(t) | Ceník | Cen. soustava / platnost | Cenová úroveň | Nhod / MJ | Nhod celk. | Dodavatel | Typ položky | Stav položky
Díl: | 1 | Zemní práce |  |  |  | 0 |  | 556267.88 |  | 927362.03 |  | 0 |  | 987.77 |  | 0 |  |  |  |  | 939.8 | [7 empty] | DIL
1 | 115101201R00 | Čerpání vody na dopravní výšku do 10 m s uvažovaným průměrným přítokem do 500 l/min | h | 360 |  | 0 | 0 | 0 | 136.5 | 49140 | 21 | 0 | 0 | 0 | 0 | 0 | 800-1 | RTS 24/ II | RTS 24/ II | 0.203 | 73.08 |  | Práce | Běžná |  |  |  |  | POL1_
|  | na vzdálenost od hladiny vody v jímce po výšku roviny proložené osou nejvyššího bodu výtlačného potrubí. Včetně odpadní potrubí v délce do 20 m. | [26 empty] | SPI |  | na vzdálenost od hladiny vody v jímce po výšku roviny proložené osou nejvyššího bodu výtlačného potrubí. Včetně odpadní potrubí v délce do 20 m.
|  | 45*8 |  | 360 | [24 empty] | VV | 0
SPU
2 | 115101301R00 | Pohotovost záložní čerpací soupravy na dopravní výšku do 10 m s uvažovaným průměrným přítokem do 500 l/min | den | 45 |  | 0 | 0 | 0 | 60.3 | 2713.5 | 21 | 0 | 0 | 0 | 0 | 0 | 800-1 | RTS 24/ II | RTS 24/ II | 0 | 0 |  | Práce | Běžná |  |  |  |  | POL1_
|  | na vzdálenost (výšku) od hladiny vody v jímce po výšku roviny proložené osou nejvyššího bodu výtlačného potrubí. Včetně sacího a výtlačného potrubí, příp. odpadních žlabů, lešení pod čerpadlo a pod potrubí nebo pod odpadní žlaby a záložního zdroje energie. | [26 empty] | SPI |  | na vzdálenost (výšku) od hladiny vody v jímce po výšku roviny proložené osou nejvyššího bodu výtlačného potrubí. Včetně sacího a výtlačného potrubí, příp. odpadních žlabů, lešení pod čerpadlo a pod potrubí nebo pod odpadní žlaby a záložního zdroje energie.
|  | 45 |  | 45 | [24 empty] | VV | 0
SPU
3 | 132201212R00 | Hloubení rýh šířky přes 60 do 200 cm do 1000 m3, v hornině 3, hloubení strojně | m3 | 409.7544 |  | 0 | 0 | 0 | 208 | 85228.92 | 21 | 0 | 0 | 0 | 0 | 0 | 800-1 | RTS 24/ II | RTS 24/ II | 0.156 | 63.92 |  | Práce | Běžná |  |  |  |  | POL1_
|  | zapažených i nezapažených, s urovnáním dna do předepsaného profilu a spádu, s případně nutným přehozením výkopku na vzdálenost do 3 m ve výkopišti, s přehozením výkopku na přilehlém terénu na vzdálenost do 5 m od podélné osy rýhy nebo s naložením výkopku na dopravní prostředek. | [26 empty] | SPI |  | zapažených i nezapažených, s urovnáním dna do předepsaného profilu a spádu, s případně nutným přehozením výkopku na vzdálenost do 3 m ve výkopišti, s přehozením výkopku na přilehlém terénu na vzdálenost do 5 m od podélné osy rýhy nebo s naložením výkopku na dopravní prostředek.
|  | 320,40*0,80*1,80*0,85 |  | 392.1696 | [24 empty] | VV | 0
|  | 7,80*0,80*2,00*0,85 |  | 10.608 | [24 empty] | VV | 0
|  | 3,70*0,80*1,80*0,85 |  | 4.5288 | [24 empty] | VV | 0
|  | 2,0*0,80*1,80*0,85 |  | 2.448 | [24 empty] | VV | 0
SPU
4 | 132201219R00 | Hloubení rýh šířky přes 60 do 200 cm příplatek za lepivost, v hornině 3, | m3 | 409.7544 |  | 0 | 0 | 0 | 48.8 | 19996.01 | 21 | 0 | 0 | 0 | 0 | 0 | 800-1 | RTS 24/ II | RTS 24/ II | 0.084 | 34.42 |  | Práce | Běžná |  |  |  |  | POL1_
|  | zapažených i nezapažených, s urovnáním dna do předepsaného profilu a spádu, s případně nutným přehozením výkopku na vzdálenost do 3 m ve výkopišti, s přehozením výkopku na přilehlém terénu na vzdálenost do 5 m od podélné osy rýhy nebo s naložením výkopku na dopravní prostředek. | [26 empty] | SPI |  | zapažených i nezapažených, s urovnáním dna do předepsaného profilu a spádu, s případně nutným přehozením výkopku na vzdálenost do 3 m ve výkopišti, s přehozením výkopku na přilehlém terénu na vzdálenost do 5 m od podélné osy rýhy nebo s naložením výkopku na dopravní prostředek.
|  | 320,40*0,80*1,80*0,85 |  | 392.1696 | [24 empty] | VV | 0
|  | 7,80*0,80*2,00*0,85 |  | 10.608 | [24 empty] | VV | 0
|  | 3,70*0,80*1,80*0,85 |  | 4.5288 | [24 empty] | VV | 0
|  | 2,0*0,80*1,80*0,85 |  | 2.448 | [24 empty] | VV | 0
SPU
5 | 132301211R00 | Hloubení rýh šířky přes 60 do 200 cm do 100 m3, v hornině 4, hloubení strojně | m3 | 72.3096 |  | 0 | 0 | 0 | 528 | 38179.47 | 21 | 0 | 0 | 0 | 0 | 0 | 800-1 | RTS 24/ II | RTS 24/ II | 0.35 | 25.31 |  | Práce | Běžná |  |  |  |  | POL1_
|  | zapažených i nezapažených, s urovnáním dna do předepsaného profilu a spádu, s případně nutným přehozením výkopku na vzdálenost do 3 m ve výkopišti, s přehozením výkopku na přilehlém terénu na vzdálenost do 5 m od podélné osy rýhy nebo s naložením výkopku na dopravní prostředek. | [26 empty] | SPI |  | zapažených i nezapažených, s urovnáním dna do předepsaného profilu a spádu, s případně nutným přehozením výkopku na vzdálenost do 3 m ve výkopišti, s přehozením výkopku na přilehlém terénu na vzdálenost do 5 m od podélné osy rýhy nebo s naložením výkopku na dopravní prostředek.
|  | 320,40*0,80*1,80*0,15 |  | 69.2064 | [24 empty] | VV | 0
|  | 7,80*0,80*2,00*0,15 |  | 1.872 | [24 empty] | VV | 0
|  | 3,70*0,80*1,80*0,15 |  | 0.7992 | [24 empty] | VV | 0
|  | 2,0*0,80*1,80*0,15 |  | 0.432 | [24 empty] | VV | 0
SPU
6 | 132301219R00 | Hloubení rýh šířky přes 60 do 200 cm příplatek za lepivost, v hornině 4, | m3 | 72.3096 |  | 0 | 0 | 0 | 96.5 | 6977.88 | 21 | 0 | 0 | 0 | 0 | 0 | 800-1 | RTS 24/ II | RTS 24/ II | 0.1483 | 10.72 |  | Práce | Běžná |  |  |  |  | POL1_
|  | zapažených i nezapažených, s urovnáním dna do předepsaného profilu a spádu, s případně nutným přehozením výkopku na vzdálenost do 3 m ve výkopišti, s přehozením výkopku na přilehlém terénu na vzdálenost do 5 m od podélné osy rýhy nebo s naložením výkopku na dopravní prostředek. | [26 empty] | SPI |  | zapažených i nezapažených, s urovnáním dna do předepsaného profilu a spádu, s případně nutným přehozením výkopku na vzdálenost do 3 m ve výkopišti, s přehozením výkopku na přilehlém terénu na vzdálenost do 5 m od podélné osy rýhy nebo s naložením výkopku na dopravní prostředek.
|  | 320,40*0,80*1,80*0,15 |  | 69.2064 | [24 empty] | VV | 0
|  | 7,80*0,80*2,00*0,15 |  | 1.872 | [24 empty] | VV | 0
|  | 3,70*0,80*1,80*0,15 |  | 0.7992 | [24 empty] | VV | 0
|  | 2,0*0,80*1,80*0,15 |  | 0.432 | [24 empty] | VV | 0
SPU
7 | 139601102R00 | Ruční výkop jam, rýh a šachet v hornině 3 | m3 | 0.567 |  | 0 | 0 | 0 | 1690 | 958.23 | 21 | 0 | 0 | 0 | 0 | 0 | 800-1 | RTS 24/ II | RTS 24/ II | 3.533 | 2 |  | Práce | Běžná |  |  |  |  | POL1_
|  | s přehozením na vzdálenost do 5 m nebo s naložením na ruční dopravní prostředek | [26 empty] | SPI
|  | 0,30*0,30*0,70*9 |  | 0.567 | [24 empty] | VV | 0
SPU
8 | 151101101R00 | Zřízení pažení a rozepření stěn rýh příložné pro jakoukoliv mezerovitost, hloubky do 2 m | m2 | 1205.16 |  | 0 | 14.58 | 17571.23 | 151.92 | 183087.91 | 21 | 0 | 0.00098 | 1.18 | 0 | 0 | 800-1 | RTS 24/ II | RTS 24/ II | 0.236 | 284.42 |  | Práce | Běžná |  |  |  |  | POL1_
|  | pro podzemní vedení pro všechny šířky rýhy, | [26 empty] | SPI
|  | 320,40*1,80*2 |  | 1153.44 | [24 empty] | VV | 0
|  | 7,80*2,0*2 |  | 31.2 | [24 empty] | VV | 0
|  | 3,70*1,80*2 |  | 13.32 | [24 empty] | VV | 0
|  | 2,0*1,80*2 |  | 7.2 | [24 empty] | VV | 0
SPU
9 | 151101111R00 | Odstranění pažení a rozepření rýh příložné , hloubky do 2 m | m2 | 1205.16 |  | 0 | 0 | 0 | 36.6 | 44108.86 | 21 | 0 | 0 | 0 | 0 | 0 | 800-1 | RTS 24/ II | RTS 24/ II | 0.07 | 84.36 |  | Práce | Běžná |  |  |  |  | POL1_
|  | pro podzemní vedení s uložením materiálu na vzdálenost do 3 m od kraje výkopu, | [26 empty] | SPI
|  | 320,40*1,80*2 |  | 1153.44 | [24 empty] | VV | 0
|  | 7,80*2,0*2 |  | 31.2 | [24 empty] | VV | 0
|  | 3,70*1,80*2 |  | 13.32 | [24 empty] | VV | 0
|  | 2,0*1,80*2 |  | 7.2 | [24 empty] | VV | 0
SPU
10 | 151101311R00 | Odstranění rozepření stěn výkopů při roubení příložném, hloubky do 4 m | m3 | 85.4784 |  | 0 | 0 | 0 | 19.9 | 1701.02 | 21 | 0 | 0 | 0 | 0 | 0 | 800-1 | RTS 24/ II | RTS 24/ II | 0.038 | 3.25 |  | Práce | Běžná |  |  |  |  | POL1_
|  | s uložením materiálu na vzdálenost do 3 m od okraje výkopu, | [26 empty] | SPI
|  | 42,7392*2 |  | 85.4784 | [24 empty] | VV | 0
SPU
11 | 161101101R00 | Svislé přemístění výkopku z horniny 1 až 4, při hloubce výkopu přes 1 do 2,5 m | m3 | 241.032 |  | 0 | 0 | 0 | 170.5 | 41095.96 | 21 | 0 | 0 | 0 | 0 | 0 | 800-1 | RTS 24/ II | RTS 24/ II | 0.345 | 83.16 |  | Práce | Běžná |  |  |  |  | POL1_
|  | bez naložení do dopravní nádoby, ale s vyprázdněním dopravní nádoby na hromadu nebo na dopravní prostředek, | [26 empty] | SPI |  | bez naložení do dopravní nádoby, ale s vyprázdněním dopravní nádoby na hromadu nebo na dopravní prostředek,
|  | 320,40*0,80*1,80*0,5 |  | 230.688 | [24 empty] | VV | 0
|  | 7,80*0,80*2,00*0,5 |  | 6.24 | [24 empty] | VV | 0
|  | 3,70*0,80*1,80*0,5 |  | 2.664 | [24 empty] | VV | 0
|  | 2,0*0,80*1,80*0,5 |  | 1.44 | [24 empty] | VV | 0
SPU
12 | 161101501R00 | Svislé přemístění výkopku nošením z horniny 1 až 4 | m3 | 0.567 |  | 0 | 0 | 0 | 1882 | 1067.09 | 21 | 0 | 0 | 0 | 0 | 0 | 800-1 | RTS 24/ II | RTS 24/ II | 3.81 | 2.16 |  | Práce | Běžná |  |  |  |  | POL1_
|  | bez naložení, avšak s vyprázdněním nádoby na hromady nebo do dopravního prostředku, na každých třeba i započatých 3 m výšky, | [26 empty] | SPI |  | bez naložení, avšak s vyprázdněním nádoby na hromady nebo do dopravního prostředku, na každých třeba i započatých 3 m výšky,
|  | 0,30*0,30*0,70*9 |  | 0.567 | [24 empty] | VV | 0
SPU
13 | 162301101R00 | Vodorovné přemístění výkopku z horniny 1 až 4, na vzdálenost přes 50 do 500 m | m3 | 5.16 |  | 0 | 0 | 0 | 114.5 | 590.82 | 21 | 0 | 0 | 0 | 0 | 0 | 800-1 | RTS 24/ II | RTS 24/ II | 0.011 | 0.06 |  | Práce | Běžná |  |  |  |  | POL1_
|  | po suchu, bez naložení výkopku, avšak se složením bez rozhrnutí, zpáteční cesta vozidla. | [26 empty] | SPI
|  | vytěžený vhodný výkopek : (19,50*0,80*0,15+2,00*0,80*0,15)*2 |  | 5.16 | [24 empty] | VV | 0
SPU
14 | 162701105R00 | Vodorovné přemístění výkopku z horniny 1 až 4, na vzdálenost přes 9 000 do 10 000 m | m3 | 480.051 |  | 0 | 0 | 0 | 309 | 148335.76 | 21 | 0 | 0 | 0 | 0 | 0 | 800-1 | RTS 24/ II | RTS 24/ II | 0.011 | 5.28 |  | Práce | Běžná |  |  |  |  | POL1_
|  | po suchu, bez naložení výkopku, avšak se složením bez rozhrnutí, zpáteční cesta vozidla. | [26 empty] | SPI
|  | (409,7544+72,3096+0,567-2,58) |  | 480.051 | [24 empty] | VV | 0
SPU
15 | 162701109R00 | Vodorovné přemístění výkopku příplatek k ceně za každých dalších i započatých 1 000 m přes 10 000 m z horniny 1 až 4 | m3 | 3840.408 |  | 0 | 0 | 0 | 24.8 | 95242.12 | 21 | 0 | 0 | 0 | 0 | 0 | 800-1 | RTS 24/ II | RTS 24/ II | 0 | 0 |  | Práce | Běžná |  |  |  |  | POL1_
|  | po suchu, bez naložení výkopku, avšak se složením bez rozhrnutí, zpáteční cesta vozidla. | [26 empty] | SPI
|  | (409,7544+72,3096+0,567-2,58)*8 |  | 3840.408 | [24 empty] | VV | 0
SPU
16 | 167101101R00 | Nakládání, skládání, překládání neulehlého výkopku nakládání výkopku do 100 m3, z horniny 1 až 4 | m3 | 2.58 |  | 0 | 0 | 0 | 350 | 903 | 21 | 0 | 0 | 0 | 0 | 0 | 800-1 | RTS 24/ II | RTS 24/ II | 0.652 | 1.68 |  | Práce | Běžná |  |  |  |  | POL1_
|  | vytěžený vhodný výkopek : 19,50*0,80*0,15+2,00*0,80*0,15 |  | 2.58 | [24 empty] | VV | 0
SPU
17 | 167101201R00 | Nakládání, skládání, překládání neulehlého výkopku nakládání, skládání, překládání neulehléno výkopku nebo zeminy - ručně z horniny 1 až 4 | m3 | 0.567 |  | 0 | 0 | 0 | 957 | 542.62 | 21 | 0 | 0 | 0 | 0 | 0 | 800-1 | RTS 24/ II | RTS 24/ II | 1.938 | 1.1 |  | Práce | Běžná |  |  |  |  | POL1_
|  | 0,30*0,30*0,70*9 |  | 0.567 | [24 empty] | VV | 0
SPU
18 | 171101121R00 | Uložení sypaniny do násypů zhutněných z hornin nesoudržných kamenitých | m3 | 59.112 |  | 0 | 0 | 0 | 109 | 6443.21 | 21 | 0 | 0 | 0 | 0 | 0 | 800-1 | RTS 24/ II | RTS 24/ II | 0.05 | 2.96 |  | Práce | Běžná |  |  |  |  | POL1_
|  | s rozprostřením sypaniny ve vrstvách a s hrubým urovnáním, | [26 empty] | SPI
|  | kamenivo těžené fr. 8-16mm : 331,90*0,80*0,10 |  | 26.552 | [24 empty] | VV | 0
|  | 2,00*0,80*0,10 |  | 0.16 | [24 empty] | VV | 0
|  | kamenivo těžené fr. 16-32mm : 40,50*0,80 |  | 32.4 | [24 empty] | VV | 0
SPU
19 | 174101101R00 | Zásyp sypaninou se zhutněním jam, šachet, rýh nebo kolem objektů v těchto vykopávkách | m3 | 360.93 |  | 0 | 0 | 0 | 159 | 57387.87 | 21 | 0 | 0 | 0 | 0 | 0 | 800-1 | RTS 24/ II | RTS 24/ II | 0.202 | 72.91 |  | Práce | Běžná |  |  |  |  | POL1_
|  | z jakékoliv horniny s uložením výkopku po vrstvách, | [26 empty] | SPI
|  | včetně strojního přemístění materiálu pro zásyp ze vzdálenosti do 10 m od okraje zásypu | [26 empty] | POP
|  | štěrkodrť fr. 0-32mm : 320,40*0,80*1,19+35,15 |  | 340.1708 | [24 empty] | VV | 0
|  | 7,80*0,80*1,39 |  | 8.6736 | [24 empty] | VV | 0
|  | 3,70*0,80*1,19 |  | 3.5224 | [24 empty] | VV | 0
|  | 2,00*0,80*1,21 |  | 1.936 | [24 empty] | VV | 0
|  | 1,50*1,50*1,80 |  | 4.05 | [24 empty] | VV | 0
|  | vytěžený vhodný výkopek : 19,50*0,80*0,15+2,00*0,80*0,15 |  | 2.58 | [24 empty] | VV | 0
SPU
20 | 175101101RT2 | Obsyp potrubí bez prohození sypaniny, s dodáním štěrkopísku frakce 0 - 22 mm | m3 | 109.4872 |  | 0 | 772.44 | 84572.29 | 783.56 | 85789.79 | 21 | 0 | 1.7 | 186.13 | 0 | 0 | 800-1 | RTS 24/ II | RTS 24/ II | 1.587 | 173.76 |  | Práce | Běžná |  |  |  |  | POL1_
|  | sypaninou z vhodných hornin tř. 1 - 4 nebo materiálem připraveným podél výkopu ve vzdálenosti do 3 m od jeho kraje, pro jakoukoliv hloubku výkopu a jakoukoliv míru zhutnění, | [26 empty] | SPI |  | sypaninou z vhodných hornin tř. 1 - 4 nebo materiálem připraveným podél výkopu ve vzdálenosti do 3 m od jeho kraje, pro jakoukoliv hloubku výkopu a jakoukoliv míru zhutnění,
|  | 331,90*0,80*0,41 |  | 108.8632 | [24 empty] | VV | 0
|  | 2,00*0,80*0,39 |  | 0.624 | [24 empty] | VV | 0
SPU
21 | 180402111R00 | Založení trávníku parkový trávník, výsevem, v rovině nebo na svahu do 1:5 | m2 | 17.2 |  | 0 | 2.29 | 39.39 | 30.21 | 519.61 | 21 | 0 | 0 | 0 | 0 | 0 | 823-1 | RTS 24/ II | RTS 24/ II | 0.06 | 1.03 |  | Práce | Běžná |  |  |  |  | POL1_
|  | na půdě předem připravené s pokosením, naložením, odvozem odpadu do 20 km a se složením, | [26 empty] | SPI
|  | 19,50*0,80 |  | 15.6 | [24 empty] | VV | 0
|  | 2,00*0,80 |  | 1.6 | [24 empty] | VV | 0
SPU
22 | 181101102R00 | Úprava pláně v zářezech v hornině 1 až 4, se zhutněním | m2 | 267.12 |  | 0 | 0 | 0 | 17 | 4541.04 | 21 | 0 | 0 | 0 | 0 | 0 | 800-1 | RTS 24/ II | RTS 24/ II | 0.018 | 4.81 |  | Práce | Běžná |  |  |  |  | POL1_
|  | vyrovnáním výškových rozdílů, ploch vodorovných a ploch do sklonu 1 : 5. | [26 empty] | SPI
|  | (320,40+7,80+3,70)*0,80 |  | 265.52 | [24 empty] | VV | 0
|  | 2,00*0,80 |  | 1.6 | [24 empty] | VV | 0
SPU
23 | 181201102R00 | Úprava pláně v násypech v hornině 1 až 4, se zhutněním | m2 | 282.72 |  | 0 | 0 | 0 | 17 | 4806.24 | 21 | 0 | 0 | 0 | 0 | 0 | 800-1 | RTS 24/ II | RTS 24/ II | 0.018 | 5.09 |  | Práce | Běžná |  |  |  |  | POL1_
|  | vyrovnání výškových rozdílů, plochy vodorovné a plochy do sklonu 1 : 5, | [26 empty] | SPI
|  | 331,90*0,80 |  | 265.52 | [24 empty] | VV | 0
|  | 2,00*0,80 |  | 1.6 | [24 empty] | VV | 0
|  | 19,50*0,80 |  | 15.6 | [24 empty] | VV | 0
SPU
24 | 171201201RTT | Uložení sypaniny na skl.-sypanina na výšku přes 2m, včetně poplatku za skládku | m3 | 480.051 |  | 0 | 0 | 0 | 100 | 48005.1 | 21 | 0 | 0 | 0 | 0 | 0 |  | Vlastní | Indiv | 0.009 | 4.32 |  | Práce | Běžná |  |  |  |  | POL1_
|  | (409,7544+72,3096+0,567-2,58) |  | 480.051 | [24 empty] | VV | 0
SPU
25 | 00572400R | směs travní parková, pro běžnou zátěž | kg | 0.172 |  | 0 | 158.5 | 27.26 | 0 | 0 | 21 | 0 | 0.001 | 0 | 0 | 0 | SPCM | RTS 24/ II | RTS 24/ II | 0 | 0 |  | Specifikace | Běžná |  |  |  |  | POL3_
|  | 19,50*0,80*0,01 |  | 0.156 | [24 empty] | VV | 0
|  | 2,00*0,80*0,01 |  | 0.016 | [24 empty] | VV | 0
SPU
26 | 583325631R | Kamenivo stanovené přírodní; těžené; 8/16; OH = 2,58 Mg/m3; štěrkopísek | t | 58.7664 |  | 0 | 1009 | 59295.3 | 0 | 0 | 21 | 0 | 1 | 58.77 | 0 | 0 | SPCM | RTS 24/ II | RTS 24/ II | 0 | 0 |  | Specifikace | Běžná |  |  |  |  | POL3_
|  | 331,90*0,80*0,10*2,2 |  | 58.4144 | [24 empty] | VV | 0
|  | 2,00*0,80*0,10*2,2 |  | 0.352 | [24 empty] | VV | 0
SPU
27 | 583326831R | Kamenivo stanovené přírodní; těžené; 16/32; OH = 2,60 Mg/m3; štěrkopísek | t | 71.28 |  | 0 | 939 | 66931.92 | 0 | 0 | 21 | 0 | 1 | 71.28 | 0 | 0 | SPCM | RTS 24/ II | RTS 24/ II | 0 | 0 |  | Specifikace | Běžná |  |  |  |  | POL3_
|  | 40,50*0,80*2,2 |  | 71.28 | [24 empty] | VV | 0
SPU
28 | 583423202R | Kamenivo stanovené přírodní; drcené; 0/32; amfibolit | t | 670.41 |  | 0 | 489 | 327830.49 | 0 | 0 | 21 | 0 | 1 | 670.41 | 0 | 0 | SPCM | RTS 24/ II | RTS 24/ II | 0 | 0 |  | Specifikace | Běžná |  |  |  |  | POL3_
|  | 320,40*0,80*1,19*1,85+39,18*1,85 |  | 636.7782 | [24 empty] | VV | 0
|  | 7,80*0,80*1,39*1,85 |  | 16.0462 | [24 empty] | VV | 0
|  | 3,70*0,80*1,19*1,85 |  | 6.5164 | [24 empty] | VV | 0
|  | 2,00*0,80*1,21*1,85 |  | 3.5816 | [24 empty] | VV | 0
|  | 1,50*1,50*1,80*1,85 |  | 7.4925 | [24 empty] | VV | 0
SPU
Díl: | 2 | Základy a zvláštní zakládání |  |  |  | 0 |  | 3981.33 |  | 3261.04 |  | 0 |  | 2.1 |  | 0 |  |  |  |  | 6.28 | [7 empty] | DIL
29 | 275311118R00 | Základové patky a bloky z BP beton C 30/37, | m3 | 0.6804 |  | 0 | 4242.81 | 2886.81 | 287.19 | 195.4 | 21 | 0 | 2.5856 | 1.76 | 0 | 0 | 821-1 | RTS 24/ II | RTS 24/ II | 0.529 | 0.36 |  | Práce | Běžná |  |  |  |  | POL1_
|  | ve výkopu zapaženém nebo nezapaženém, popř. nad terénem z betonu prostého, z cementů portladských a struskoportladských, z cementů síranovzdorných, | [26 empty] | SPI |  | ve výkopu zapaženém nebo nezapaženém, popř. nad terénem z betonu prostého, z cementů portladských a struskoportladských, z cementů síranovzdorných,
|  | 0,30*0,30*0,70*1,2*9 |  | 0.6804 | [24 empty] | VV | 0
SPU
30 | 275351215R00 | Bednění stěn základových patek zřízení | m2 | 4.32 |  | 0 | 253.36 | 1094.52 | 542.64 | 2344.2 | 21 | 0 | 0.03919 | 0.17 | 0 | 0 | 801-1 | RTS 24/ II | RTS 24/ II | 1.05 | 4.54 |  | Práce | Běžná |  |  |  |  | POL1_
|  | bednění svislé nebo šikmé (odkloněné), půdorysně přímé nebo zalomené, stěn základových patek ve volných nebo zapažených jámách, rýhách, šachtách, včetně případných vzpěr, | [26 empty] | SPI |  | bednění svislé nebo šikmé (odkloněné), půdorysně přímé nebo zalomené, stěn základových patek ve volných nebo zapažených jámách, rýhách, šachtách, včetně případných vzpěr,
|  | 0,30*4*0,40*9 |  | 4.32 | [24 empty] | VV | 0
SPU
31 | 275351216R00 | Bednění stěn základových patek odstranění | m2 | 4.32 |  | 0 | 0 | 0 | 167 | 721.44 | 21 | 0 | 0.03919 | 0.17 | 0 | 0 | 801-1 | RTS 24/ II | RTS 24/ II | 0.32 | 1.38 |  | Práce | Běžná |  |  |  |  | POL1_
|  | bednění svislé nebo šikmé (odkloněné), půdorysně přímé nebo zalomené, stěn základových patek ve volných nebo zapažených jámách, rýhách, šachtách, včetně případných vzpěr, | [26 empty] | SPI |  | bednění svislé nebo šikmé (odkloněné), půdorysně přímé nebo zalomené, stěn základových patek ve volných nebo zapažených jámách, rýhách, šachtách, včetně případných vzpěr,
|  | Včetně očištění, vytřídění a uložení bednícího materiálu. | [26 empty] | POP
|  | 0,30*4*0,40*9 |  | 4.32 | [24 empty] | VV | 0
SPU
Díl: | 3 | Svislé a kompletní konstrukce |  |  |  | 0 |  | 7163.1 |  | 5058.63 |  | 0 |  | 1.03 |  | 0 |  |  |  |  | 3.06 | [7 empty] | DIL
32 | 338171112R00 | Osazování sloupků a vzpěr plotových ocelových výšky do 2,00 m, se zabetonováním do 0,5 m3 do předem připravených jamek betonem C 25/30 | kus | 9 |  | 0 | 149.9 | 1349.1 | 233.1 | 2097.9 | 21 | 0 | 0.1 | 0.9 | 0 | 0 | 801-5 | RTS 24/ II | RTS 24/ II | 0.34 | 3.06 |  | Práce | Běžná |  |  |  |  | POL1_1
|  | trubkových nebo profilovaných | [26 empty] | SPI
SPU
33 | 321009999 | Nátěr sloupku včetně D+M tabulky | kus | 9 |  | 0 | 0 | 0 | 328.97 | 2960.73 | 21 | 0 | 0.001 | 0.01 | 0 | 0 |  | Vlastní | Indiv | 0 | 0 |  | Práce | Běžná |  |  |  |  | POL1_
SPU
34 | 55346444R | sloupek plotový | kus | 9 |  | 0 | 646 | 5814 | 0 | 0 | 21 | 0 | 0.0134 | 0.12 | 0 | 0 | SPCM | RTS 23/ II | RTS 23/ II | 0 | 0 |  | Specifikace | Běžná |  |  |  |  | POL3_1
SPU
Díl: | 4 | Vodorovné konstrukce |  |  |  | 0 |  | 57972.12 |  | 34700.23 |  | 0 |  | 80.51 |  | 0 |  |  |  |  | 65.21 | [7 empty] | DIL
35 | 451572111RK1 | Lože pod potrubí, stoky a drobné objekty z kameniva drobného těženého 0÷4 mm | m3 | 26.712 |  | 0 | 670.05 | 17898.38 | 849.95 | 22703.86 | 21 | 0 | 1.8908 | 50.51 | 0 | 0 | 827-1 | RTS 24/ II | RTS 24/ II | 1.695 | 45.28 |  | Práce | Běžná |  |  |  |  | POL1_
|  | v otevřeném výkopu, | [26 empty] | SPI
|  | 331,90*0,80*0,10 |  | 26.552 | [24 empty] | VV | 0
|  | 2,00*0,80*0,10 |  | 0.16 | [24 empty] | VV | 0
SPU
36 | 451311811R00 | Podklad pod dlažbu z betonu vodostavebního tloušťka do 100 mm | m2 | 3.63 |  | 0 | 396.5 | 1439.3 | 111.5 | 404.75 | 21 | 0 | 0.2625 | 0.95 | 0 | 0 | 832-1 | RTS 24/ II | RTS 24/ II | 0.166 | 0.6 |  | Práce | Běžná |  |  |  |  | POL1_
|  | 1,10*1,10*3 |  | 3.63 | [24 empty] | VV | 0
SPU
37 | 451311831R00 | Podklad pod dlažbu z betonu vodostavebního tloušťka přes 150 do 200 mm | m2 | 6 |  | 0 | 792.41 | 4754.46 | 220.59 | 1323.54 | 21 | 0 | 0.525 | 3.15 | 0 | 0 | 832-1 | RTS 24/ II | RTS 24/ II | 0.33 | 1.98 |  | Práce | Běžná |  |  |  |  | POL1_
|  | 6,0*1,0 |  | 6 | [24 empty] | VV | 0
SPU
38 | 451311841R00 | Podklad pod dlažbu z betonu vodostavebního tloušťka přes 200 do 250 mm | m2 | 3 |  | 0 | 990.3 | 2970.9 | 275.7 | 827.1 | 21 | 0 | 0.65625 | 1.97 | 0 | 0 | 832-1 | RTS 24/ II | RTS 24/ II | 0.412 | 1.24 |  | Práce | Běžná |  |  |  |  | POL1_
|  | (0,5+0,5+0,5)*2,00 |  | 3 | [24 empty] | VV | 0
SPU
39 | 451571112R00 | Lože pod dlažby z kameniva štěrkopísek, tloušťka přes 100 do 150 mm | m2 | 3 |  | 0 | 95.46 | 286.38 | 103.04 | 309.12 | 21 | 0 | 0.31878 | 0.96 | 0 | 0 | 832-1 | RTS 24/ II | RTS 24/ II | 0.192 | 0.58 |  | Práce | Běžná |  |  |  |  | POL1_
|  | Včetně urovnání líce vrstvy. | [26 empty] | POP
|  | (0,5+0,5+0,5)*2,00 |  | 3 | [24 empty] | VV | 0
SPU
40 | 451571223R00 | Podklad pod dlažbu ze štěrkopísku tloušťka přes 150 do 200 mm | m2 | 4.32 |  | 0 | 182.4 | 787.97 | 38.1 | 164.59 | 21 | 0 | 0.4008 | 1.73 | 0 | 0 | 831-2 | RTS 24/ II | RTS 24/ II | 0.076 | 0.33 |  | Práce | Běžná |  |  |  |  | POL1_
|  | 1,20*1,20*3 |  | 4.32 | [24 empty] | VV | 0
SPU
41 | 452313141R00 | Podkladní a zajišťovací konstrukce z betonu bloky pro potrubí , z betonu prostého třídy C 16/20 | m3 | 6.75 |  | 0 | 3343.08 | 22565.79 | 696.92 | 4704.21 | 21 | 0 | 2.5 | 16.88 | 0 | 0 | 827-1 | RTS 24/ II | RTS 24/ II | 1.192 | 8.05 |  | Práce | Běžná |  |  |  |  | POL1_
|  | z cementu portlandského nebo struskoportlandského, v otevřeném výkopu, | [26 empty] | SPI
|  | 30*0,75*0,60*0,50 |  | 6.75 | [24 empty] | VV | 0
SPU
42 | 465513127R00 | Dlažba z lomového kamene dlažba z kamene lomařsky upraveného na cementovou maltu, s vyspárováním cementovou maltou, tloušťka 200 mm, | m2 | 6 |  | 0 | 1211.49 | 7268.94 | 710.51 | 4263.06 | 21 | 0 | 0.72618 | 4.36 | 0 | 0 | 832-1 | RTS 24/ II | RTS 24/ II | 1.191 | 7.15 |  | Práce | Běžná |  |  |  |  | POL1_
|  | lomařsky upraveného pro dlažbu | [26 empty] | SPI
|  | 1,0*1,0*3 |  | 3 | [24 empty] | VV | 0
|  | (0,5+0,5+0,5)*2,00 |  | 3 | [24 empty] | VV | 0
SPU
Díl: | 5 | Komunikace |  |  |  | 0 |  | 13135.61 |  | 6004.74 |  | 0 |  | 5.06 |  | 0 |  |  |  |  | 10.15 |  |  |  | realizuje se jen zásyp výkopkem + recyklát do nivelety |  |  |  | DIL
43 | 564861111RT2 | Podklad ze štěrkodrti s rozprostřením a zhutněním frakce 0-32 mm, tloušťka po zhutnění 200 mm | m2 |  |  | 0 | 195.11 | 0 | 38.39 | 0 | 21 | 0 | 0.46 | 0 | 0 | 0 | 822-1 | RTS 24/ II | RTS 24/ II | 0.029 | 0 |  | Práce | Běžná |  |  |  |  | POL1_
|  | (5,20+14,80+22,00+6,10)*0,80*2 |  | 76.96 | [24 empty] | VV | 0
|  | (4,0*0,80)*2 |  | 6.4 | [24 empty] | VV | 0
|  | (6,0*1,0)*2 |  | 12 | [24 empty] | VV | 0
|  | (2,0*2,0)*2 |  | 8 | [24 empty] | VV | 0
|  | 2,0*1,5 |  | 3 | [24 empty] | VV | 0
|  | (1,5*1,5)*2 |  | 4.5 | [24 empty] | VV | 0
SPU
44 | 567122114R00 | Podklad z kameniva zpevněného cementem SC C8/10, tloušťka po zhutnění 150 mm | m2 |  |  | 0 | 422.53 | 0 | 42.47 | 0 | 21 | 0 | 0.38314 | 0 | 0 | 0 | 822-1 | RTS 24/ II | RTS 24/ II | 0.026 | 0 |  | Práce | Běžná |  |  |  |  | POL1_
|  | bez dilatačních spár, s rozprostřením a zhutněním, ošetřením povrchu podkladu vodou | [26 empty] | SPI
|  | 48,10*0,80 |  | 38.48 | [24 empty] | VV | 0
|  | 4,00*0,80 |  | 3.2 | [24 empty] | VV | 0
|  | 6,0*1,0 |  | 6 | [24 empty] | VV | 0
|  | 1,50*1,50 |  | 2.25 | [24 empty] | VV | 0
SPU
45 | 567211115R00 | Podklad z prostého betonu třídy I., tloušťky 150 mm | m2 |  |  | 0 | 550.05 | 0 | 107.95 | 0 | 21 | 0 | 0.38042 | 0 | 0 | 0 | 822-1 | RTS 24/ II | RTS 24/ II | 0.151 | 0 |  | Práce | Běžná |  |  |  |  | POL1_
|  | 2,0*2,0 |  | 4 | [24 empty] | VV | 0
SPU
46 | 573231147R00 | Postřik spojovací kationaktivní emulzí KAE modifikovanou, množství zbytkového asfaltu 0,70 kg/m2 | m2 |  |  | 0 | 10.33 | 0 | 1.57 | 0 | 21 | 0 | 0.0007 | 0 | 0 | 0 | 822-1 | RTS 24/ II | RTS 24/ II | 0.002 | 0 |  | Práce | Běžná |  |  |  |  | POL1_
|  | bez posypu kamenivem | [26 empty] | SPI
|  | 48,10*0,80*2 |  | 76.96 | [24 empty] | VV | 0
|  | 1,50*1,50*2 |  | 4.5 | [24 empty] | VV | 0
SPU
47 | 577112114R00 | Beton asfaltový z modifikovaného asfaltu v pruhu šířky do 3 m, ACO 11 S , tloušťky 50 mm, plochy přes 1000 m2 | m2 |  |  | 0 | 428.07 | 0 | 63.93 | 0 | 21 | 0 | 0.12966 | 0 | 0 | 0 | 822-1 | RTS 24/ II | RTS 24/ II | 0.072 | 0 |  | Práce | Běžná |  |  |  |  | POL1_
|  | 48,10*0,80+1,50*1,50 |  | 40.73 | [24 empty] | VV | 0
SPU
48 | 577115116R00 | Beton asfaltový z modifikovaného asfaltu v pruhu šířky do 3 m, ACL 22 S , tloušťky 70 mm, plochy přes 1000 m2 | m2 |  |  | 0 | 588.33 | 0 | 77.67 | 0 | 21 | 0 | 0.18152 | 0 | 0 | 0 | 822-1 | RTS 24/ II | RTS 24/ II | 0.088 | 0 |  | Práce | Běžná |  |  |  |  | POL1_
|  | 48,10*0,80+1,50*1,50 |  | 40.73 | [24 empty] | VV | 0
SPU
49 | 591141111R00 | Kladení dlažby z kostek velkých z kamene, do lože z cementové malty tloušťky 50 mm | m2 | 6 |  | 0 | 475.4 | 2852.4 | 651.6 | 3909.6 | 21 | 0 | 0.31388 | 1.88 | 0 | 0 | 822-1 | RTS 24/ II | RTS 24/ II | 1.144 | 6.86 |  | Práce | Běžná |  |  |  |  | POL1_
|  | s provedením lože do 50 mm, s vyplněním spár, s dvojím beraněním a se smetením přebytečného materiálu na krajnici | [26 empty] | SPI |  | s provedením lože do 50 mm, s vyplněním spár, s dvojím beraněním a se smetením přebytečného materiálu na krajnici
|  | 6,0*1,0 |  | 6 | [24 empty] | VV | 0
SPU
50 | 596215020R00 | Kladení zámkové dlažby do drtě tloušťka dlažby 60 mm, tloušťka lože 30 mm | m2 | 3 |  | 0 | 41.72 | 125.16 | 281.78 | 845.34 | 21 | 0 | 0.05545 | 0.17 | 0 | 0 | 822-1 | RTS 24/ II | RTS 24/ II | 0.442 | 1.33 |  | Práce | Běžná |  |  |  |  | POL1_
|  | s provedením lože z kameniva drceného, s vyplněním spár, s dvojitým hutněním a se smetením přebytečného materiálu na krajnici. S dodáním hmot pro lože a výplň spár. | [26 empty] | SPI |  | s provedením lože z kameniva drceného, s vyplněním spár, s dvojitým hutněním a se smetením přebytečného materiálu na krajnici. S dodáním hmot pro lože a výplň spár.
|  | 2,0*1,50 |  | 3 | [24 empty] | VV | 0
SPU
51 | 596215040R00 | Kladení zámkové dlažby do drtě tloušťka dlažby 80 mm, tloušťka lože 40 mm | m2 | 4 |  | 0 | 55.61 | 222.44 | 304.89 | 1219.56 | 21 | 0 | 0.0739 | 0.3 | 0 | 0 | 822-1 | RTS 24/ II | RTS 24/ II | 0.478 | 1.91 |  | Práce | Běžná |  |  |  |  | POL1_
|  | s provedením lože z kameniva drceného, s vyplněním spár, s dvojitým hutněním a se smetením přebytečného materiálu na krajnici. S dodáním hmot pro lože a výplň spár. | [26 empty] | SPI |  | s provedením lože z kameniva drceného, s vyplněním spár, s dvojitým hutněním a se smetením přebytečného materiálu na krajnici. S dodáním hmot pro lože a výplň spár.
|  | ((2,0*2,0)-(2,0*0,40)) |  | 3.2 | [24 empty] | VV | 0
|  | 2,0*0,40 |  | 0.8 | [24 empty] | VV | 0
SPU
52 | 596215048R00 | Kladení zámkové dlažby do drtě příplatek za více barev dlažby tloušťky 80 mm | m2 | 0.8 |  | 0 | 0 | 0 | 37.8 | 30.24 | 21 | 0 | 0.01 | 0.01 | 0 | 0 | 822-1 | RTS 24/ II | RTS 24/ II | 0.06 | 0.05 |  | Práce | Běžná |  |  |  |  | POL1_
|  | s provedením lože z kameniva drceného, s vyplněním spár, s dvojitým hutněním a se smetením přebytečného materiálu na krajnici. S dodáním hmot pro lože a výplň spár. | [26 empty] | SPI |  | s provedením lože z kameniva drceného, s vyplněním spár, s dvojitým hutněním a se smetením přebytečného materiálu na krajnici. S dodáním hmot pro lože a výplň spár.
|  | 2,0*0,40 |  | 0.8 | [24 empty] | VV | 0
SPU
53 | 58380129R | kostka dlažební; žula; 10/12 cm; třída I; štípaná | t | 1.545 |  | 0 | 3970 | 6133.65 | 0 | 0 | 21 | 0 | 1 | 1.55 | 0 | 0 | SPCM | RTS 24/ II | RTS 24/ II | 0 | 0 |  | Specifikace | Běžná |  |  |  |  | POL3_
|  | ((6,0*1,0)/4,0)*1,03 |  | 1.545 | [24 empty] | VV | 0
SPU
54 | 59245110R | Dlažba betonová | m2 | 3.3 |  | 0 | 418.5 | 1381.05 | 0 | 0 | 21 | 0 | 0.129 | 0.43 | 0 | 0 | SPCM | RTS 24/ II | RTS 24/ II | 0 | 0 |  | Specifikace | Běžná |  |  |  |  | POL3_
|  | 2,0*1,50*1,10 |  | 3.3 | [24 empty] | VV | 0
SPU
55 | 592451158R | Dlažba betonová | m2 | 0.824 |  | 0 | 842 | 693.81 | 0 | 0 | 21 | 0 | 0.17824 | 0.15 | 0 | 0 | SPCM | RTS 24/ II | RTS 24/ II | 0 | 0 |  | Specifikace | Běžná |  |  |  |  | POL3_
|  | 2,0*0,40*1,03 |  | 0.824 | [24 empty] | VV | 0
SPU
56 | 592451170R | Dlažba betonová | m2 | 3.296 |  | 0 | 524 | 1727.1 | 0 | 0 | 21 | 0 | 0.17245 | 0.57 | 0 | 0 | SPCM | RTS 24/ II | RTS 24/ II | 0 | 0 |  | Specifikace | Běžná |  |  |  |  | POL3_
|  | ((2,0*2,0)-(2,0*0,40))*1,03 |  | 3.296 | [24 empty] | VV | 0
SPU
Díl: | 8 | Trubní vedení |  |  |  | 0 |  | 0 |  | 0 |  | 0 |  | 0 |  | 0 |  |  |  |  | 0 |  |  |  | realizuje VaK |  |  |  | DIL
57 | 850265121R00 | Výřez nebo výsek na potrubí litinovém tlakovém DN 100 mm | kus |  |  | 0 | 0 | 0 | 5325 | 0 | 21 | 0 | 0 | 0 | 0.1 | 0 | 827-1 | RTS 24/ II | RTS 24/ II | 9.283 | 0 |  | Práce | Běžná |  |  |  |  | POL1_
|  | ohlášení uzavírání vody, uzavření a otevření šoupat, vypuštění a napuštění vody, odvzdušnění potrubí, strojní nebo ruční výřez potrubí, nutné úpravy výkopu v prostoru provádění, | [26 empty] | SPI |  | ohlášení uzavírání vody, uzavření a otevření šoupat, vypuštění a napuštění vody, odvzdušnění potrubí, strojní nebo ruční výřez potrubí, nutné úpravy výkopu v prostoru provádění,
SPU
58 | 852242121R00 | Montáž potrubí z trub litinových tlak. přírubových abnormálních délek jednotlivě do 1 m v otevřeném výkopu, v otevřeném kanálu nebo v šachtě, DN 80 mm | kus |  |  | 0 | 85.7 | 0 | 668.3 | 0 | 21 | 0 | 0.00022 | 0 | 0 | 0 | 827-1 | RTS 24/ II | RTS 24/ II | 1.221 | 0 |  | Práce | Běžná | 0 |  |  |  | POL1_
|  | 5 |  | 5 | [24 empty] | VV | 0
|  | 3 |  | 3 | [24 empty] | VV | 0
|  | 1 |  | 1 | [24 empty] | VV | 0
SPU
59 | 857242121R00 | Montáž litinových tvarovek na potrubí litinovém tlakovém jednoosých, na potrubí z trub přírubových v otevřeném výkopu, v otevřeném kanálu nebo v šachtě, DN 80 mm | kus |  |  | 0 | 85.7 | 0 | 437.3 | 0 | 21 | 0 | 0.00022 | 0 | 0 | 0 | 827-1 | RTS 24/ II | RTS 24/ II | 0.759 | 0 |  | Práce | Běžná |  |  |  |  | POL1_
|  | 5 |  | 5 | [24 empty] | VV | 0
SPU
60 | 857262121R00 | Montáž litinových tvarovek na potrubí litinovém tlakovém jednoosých, na potrubí z trub přírubových v otevřeném výkopu, v otevřeném kanálu nebo v šachtě, DN 100 mm | kus |  |  | 0 | 156.7 | 0 | 497.3 | 0 | 21 | 0 | 0.00041 | 0 | 0 | 0 | 827-1 | RTS 24/ II | RTS 24/ II | 0.856 | 0 |  | Práce | Běžná |  |  |  |  | POL1_
|  | 2+1+1+1 |  | 5 | [24 empty] | VV | 0
|  | 1 |  | 1 | [24 empty] | VV | 0
|  | 1 |  | 1 | [24 empty] | VV | 0
SPU
61 | 857264121R00 | Montáž litinových tvarovek na potrubí litinovém tlakovém odbočných, na potrubí z trub přírubových v otevřeném výkopu, v otevřeném kanálu nebo v šachtě, DN 100 mm | kus |  |  | 0 | 235.05 | 0 | 717.95 | 0 | 21 | 0 | 0.00062 | 0 | 0 | 0 | 827-1 | RTS 24/ II | RTS 24/ II | 1.24 | 0 |  | Práce | Běžná |  |  |  |  | POL1_
|  | 5 |  | 5 | [24 empty] | VV | 0
SPU
62 | 871161121R00 | Montáž potrubí z plastických hmot z tlakových trubek polyetylenových, vnějšího průměru 32 mm | m |  |  | 0 | 0 | 0 | 25.3 | 0 | 21 | 0 | 0.01 | 0 | 0 | 0 | 827-1 | RTS 24/ II | RTS 24/ II | 0.034 | 0 |  | Práce | Běžná |  |  |  |  | POL1_
|  | v otevřeném výkopu, | [26 empty] | SPI
|  | 22*0,20 |  | 4.4 | [24 empty] | VV | 0
SPU
63 | 871241121R00 | Montáž potrubí z plastických hmot z tlakových trubek polyetylenových, vnějšího průměru 90 mm | m |  |  | 0 | 0 | 0 | 84.1 | 0 | 21 | 0 | 0.003 | 0 | 0 | 0 | 827-1 | RTS 24/ II | RTS 24/ II | 0.126 | 0 |  | Práce | Běžná |  |  |  |  | POL1_
|  | v otevřeném výkopu, | [26 empty] | SPI
|  | 2,00 |  | 2 | [24 empty] | VV | 0
SPU
64 | 871251121R00 | Montáž potrubí z plastických hmot z tlakových trubek polyetylenových, vnějšího průměru 110 mm | m |  |  | 0 | 0 | 0 | 114 | 0 | 21 | 0 | 0.003 | 0 | 0 | 0 | 827-1 | RTS 24/ II | RTS 24/ II | 0.172 | 0 |  | Práce | Běžná |  |  |  |  | POL1_
|  | v otevřeném výkopu, | [26 empty] | SPI
|  | 320,40+7,80+3,70 |  | 331.9 | [24 empty] | VV | 0
SPU
65 | 871218113R00 | Kladení dren. potrubí do rýhy, flex. PVC, do 65 mm | m |  |  | 0 | 0 | 0 | 34.2 | 0 | 21 | 0 | 0.001 | 0 | 0 | 0 |  | RTS 24/ II | RTS 24/ II | 0.06 | 0 |  | Práce | Běžná |  |  |  |  | POL1_
|  | (331,90+2,00) |  | 333.9 | [24 empty] | VV | 0
SPU
66 | 871373121R00 | [5 empty] | 0.43 | 0 | 63.27 | 0 | 21 | 0 | 1e-05 | 0 | 0 | 0 | 827-1 | RTS 24/ II | RTS 24/ II | 0.097 | 0 |  | Práce | Běžná |  |  |  |  | POL1_
|  | v otevřeném výkopu ve sklonu do 20 %, | [26 empty] | SPI
|  | (5,0+6,0+6,0+16,0+23,0) |  | 56 | [24 empty] | VV | 0
SPU
67 | 877162121R00 | Montáž elektrotvarovek přirážka za 1 spoj elektrotvarovky, vnějšího průměru 32 mm | kus |  |  | 0 | 0 | 0 | 109.5 | 0 | 21 | 0 | 0.001 | 0 | 0 | 0 | 827-1 | RTS 24/ II | RTS 24/ II | 0.16632 | 0 |  | Práce | Běžná |  |  |  |  | POL1_
|  | v otevřeném výkopu, | [26 empty] | SPI
|  | 22 |  | 22 | [24 empty] | VV | 0
|  | 22 |  | 22 | [24 empty] | VV | 0
SPU
68 | 877242121R00 | Montáž elektrotvarovek přirážka za 1 spoj elektrotvarovky, vnějšího průměru 90 mm | kus |  |  | 0 | 0 | 0 | 188.5 | 0 | 21 | 0 | 0.001 | 0 | 0 | 0 | 827-1 | RTS 24/ II | RTS 24/ II | 0.2832 | 0 |  | Práce | Běžná |  |  |  |  | POL1_
|  | v otevřeném výkopu, | [26 empty] | SPI
|  | 2+2 |  | 4 | [24 empty] | VV | 0
SPU
69 | 877252121R00 | Montáž elektrotvarovek přirážka za 1 spoj elektrotvarovky, vnějšího průměru 110 mm | kus |  |  | 0 | 0 | 0 | 215 | 0 | 21 | 0 | 0.002 | 0 | 0 | 0 | 827-1 | RTS 24/ II | RTS 24/ II | 0.32328 | 0 |  | Práce | Běžná |  |  |  |  | POL1_
|  | v otevřeném výkopu, | [26 empty] | SPI
|  | (6+6+22+10)*2 |  | 88 | [24 empty] | VV | 0
SPU
70 | 891181111R00 | Montáž vodovodních armatur na potrubí šoupátek v otevřeném výkopu nebo v šachtách s osazením zemní soupravy (bez poklopů), DN 40 mm | kus |  |  | 0 | 63.62 | 0 | 725.38 | 0 | 21 | 0 | 0.00023 | 0 | 0 | 0 | 827-1 | RTS 24/ II | RTS 24/ II | 1.182 | 0 |  | Práce | Běžná |  |  |  |  | POL1_
|  | 22 |  | 22 | [24 empty] | VV | 0
SPU
71 | 891241111R00 | Montáž vodovodních armatur na potrubí šoupátek v otevřeném výkopu nebo v šachtách s osazením zemní soupravy (bez poklopů), DN 80 mm | kus |  |  | 0 | 85.7 | 0 | 953.3 | 0 | 21 | 0 | 0.00022 | 0 | 0 | 0 | 827-1 | RTS 24/ II | RTS 24/ II | 1.554 | 0 |  | Práce | Běžná |  |  |  |  | POL1_
|  | 5 |  | 5 | [24 empty] | VV | 0
SPU
72 | 891247111R00 | Montáž vodovodních armatur na potrubí hydrantů podzemních (bez osazení poklopů), DN 80 mm | kus |  |  | 0 | 38.51 | 0 | 434.49 | 0 | 21 | 0 | 0.00011 | 0 | 0 | 0 | 827-1 | RTS 24/ II | RTS 24/ II | 0.708 | 0 |  | Práce | Běžná |  |  |  |  | POL1_
|  | 5 |  | 5 | [24 empty] | VV | 0
SPU
73 | 891261111R00 | Montáž vodovodních armatur na potrubí šoupátek v otevřeném výkopu nebo v šachtách s osazením zemní soupravy (bez poklopů), DN 100 mm | kus |  |  | 0 | 156.7 | 0 | 1145.3 | 0 | 21 | 0 | 0.00041 | 0 | 0 | 0 | 827-1 | RTS 24/ II | RTS 24/ II | 1.866 | 0 |  | Práce | Běžná |  |  |  |  | POL1_
|  | 3*3 |  | 9 | [24 empty] | VV | 0
SPU
74 | 891269111R00 | Montáž vodovodních armatur na potrubí navrtávacích pasů s ventilem Jt 1 Mpa na potrubí z trub osinkocementových, litinových, ocelových nebo plastických hmot, DN 100 mm | kus |  |  | 0 | 0 | 0 | 2160 | 0 | 21 | 0 | 0.01 | 0 | 0 | 0 | 827-1 | RTS 24/ II | RTS 24/ II | 3.51 | 0 |  | Práce | Běžná |  |  |  |  | POL1_
|  | 22 |  | 22 | [24 empty] | VV | 0
SPU
75 | 892271111R00 | Tlakové zkoušky vodovodního potrubí DN 100 nebo 125 mm | m |  |  | 0 | 0.84 | 0 | 28.06 | 0 | 21 | 0 | 0.01 | 0 | 0 | 0 | 827-1 | RTS 24/ II | RTS 24/ II | 0.044 | 0 |  | Práce | Běžná |  |  |  |  | POL1_
|  | přísun, montáže, demontáže a odsunu zkoušecího čerpadla, napuštění tlakovou vodou a dodání vody pro tlakovou zkoušku, | [26 empty] | SPI |  | přísun, montáže, demontáže a odsunu zkoušecího čerpadla, napuštění tlakovou vodou a dodání vody pro tlakovou zkoušku,
|  | 331,90+2,00 |  | 333.9 | [24 empty] | VV | 0
SPU
76 | 892273111R00 | Proplach a desinfekce vodovodního potrubí DN od 80 do 125 mm | m |  |  | 0 | 3.37 | 0 | 134.63 | 0 | 21 | 0 | 0.01 | 0 | 0 | 0 | 827-1 | RTS 24/ II | RTS 24/ II | 0.21 | 0 |  | Práce | Běžná |  |  |  |  | POL1_
|  | napuštění a vypuštění vody, dodání vody a desinfekčního prostředku, náklady na bakteriologický rozbor vody, | [26 empty] | SPI |  | napuštění a vypuštění vody, dodání vody a desinfekčního prostředku, náklady na bakteriologický rozbor vody,
|  | 331,90+2,00 |  | 333.9 | [24 empty] | VV | 0
SPU
77 | 899431111R00 | Výšková úprava uličního vstupu nebo vpustě do 20 cm zvýšením krytu šoupěte | kus |  |  | 0 | 779.22 | 0 | 871.78 | 0 | 21 | 0 | 0.3159 | 0 | 0 | 0 | 822-1 | RTS 24/ II | RTS 24/ II | 1.551 | 0 |  | Práce | Běžná |  |  |  |  | POL1_
|  | odbouráním dosavadního krytu, podkladu, nadezdívky nebo prstence s odklizením vybouraných hmot do 3 m, zarovnání plochy nadezdívky cementovou maltou, podbetonování nebo podezdění rámu, odstranění a znovuosazení rámu, poklopu, mříže, krycího hrnce nebo hydrantu, úpravy a doplnění krytu popř. podkladu vozovky v místě provedené výškové úpravy, | [26 empty] | SPI |  | odbouráním dosavadního krytu, podkladu, nadezdívky nebo prstence s odklizením vybouraných hmot do 3 m, zarovnání plochy nadezdívky cementovou maltou, podbetonování nebo podezdění rámu, odstranění a znovuosazení rámu, poklopu, mříže, krycího hrnce nebo hydrantu, úpravy a doplnění krytu popř. podkladu vozovky v místě provedené výškové úpravy,
|  | 22 |  | 22 | [24 empty] | VV | 0
SPU
78 | 899401112R00 | Osazení poklopů litinových šoupátkových | kus |  |  | 0 | 320.55 | 0 | 486.45 | 0 | 21 | 0 | 0.12303 | 0 | 0 | 0 | 827-1 | RTS 24/ II | RTS 24/ II | 0.863 | 0 |  | Práce | Běžná |  |  |  |  | POL1_
|  | včetně podezdění | [26 empty] | SPI
|  | 15 |  | 15 | [24 empty] | VV | 0
|  | 22 |  | 22 | [24 empty] | VV | 0
SPU
79 | 899401113R00 | Osazení poklopů litinových hydrantových | kus |  |  | 0 | 866.69 | 0 | 676.31 | 0 | 21 | 0 | 0.32906 | 0 | 0 | 0 | 827-1 | RTS 24/ II | RTS 24/ II | 1.182 | 0 |  | Práce | Běžná |  |  |  |  | POL1_
|  | včetně podezdění | [26 empty] | SPI
|  | 5 |  | 5 | [24 empty] | VV | 0
SPU
80 | 286111133R | Trubka plastová pro venkovní kanalizaci spoj: hrdlový; potrubí: vícevrstvé; skladba: PVC-U - pěna - PVC-U; povrch: hladký; DN = 250; de = 250,0 mm; tl. stěny = 7,3 mm; l = 6 000 mm; SDR 34,0; SN 8 | kus |  |  | 0 | 3050 | 0 | 0 | 0 | 21 | 0 | 0.0383 | 0 | 0 | 0 | SPCM | RTS 24/ II | RTS 24/ II | 0 | 0 |  | Specifikace | Běžná |  |  |  |  | POL3_
|  | 1+1+1+3+4 |  | 10 | [24 empty] | VV | 0
SPU
81 | 28611231R | Trubka plastová drenážní spoj: drážkový; potrubí: jednovrstvé; materiál: PVC-U; povrch: korugovaný; ohebná; DN = 65; perforování: TP; vsakovací plocha = 28,9 cm2/m | m |  |  | 0 | 19.6 | 0 | 0 | 0 | 21 | 0 | 0.00022 | 0 | 0 | 0 | SPCM | RTS 24/ II | RTS 24/ II | 0 | 0 |  | Specifikace | Běžná |  |  |  |  | POL3_
|  | Včetně spojek DN 65. | [26 empty] | POP
|  | (331,90+2,00)*1,02 |  | 340.578 | [24 empty] | VV | 0
SPU
82 | 28613102.MR | Spojka plastová typ: přesuvná, jednoznačná; materiál: PE 100; DN = 25; DN2 = 25; de = 44,0 mm; de2 = 44,0 mm; PN 16; SDR 11,0 | kus |  |  | 0 | 129 | 0 | 0 | 0 | 21 | 0 | 5e-05 | 0 | 0 | 0 | SPCM | RTS 24/ II | RTS 24/ II | 0 | 0 |  | Specifikace | Běžná |  |  |  |  | POL3_
|  | 22 |  | 22 | [24 empty] | VV | 0
SPU
83 | 28613106.MR | Spojka plastová typ: přesuvná, jednoznačná; materiál: PE 100; DN = 80; DN2 = 80; de = 113,0 mm; de2 = 113,0 mm; PN 16; SDR 11,0 | kus |  |  | 0 | 407.5 | 0 | 0 | 0 | 21 | 0 | 0.00041 | 0 | 0 | 0 | SPCM | RTS 24/ II | RTS 24/ II | 0 | 0 |  | Specifikace | Běžná |  |  |  |  | POL3_
|  | 2 |  | 2 | [24 empty] | VV | 0
SPU
84 | 28613107.MR | spojka/nátrubek PE 100; SDR 11,0; D = 110,0 mm; spoj elektrosvařovaný | kus |  |  | 0 | 506 | 0 | 0 | 0 | 21 | 0 | 0.001 | 0 | 0 | 0 | SPCM | RTS 24/ II | RTS 24/ II | 0 | 0 |  | Specifikace | Běžná |  |  |  |  | POL3_
|  | 22+10 |  | 32 | [24 empty] | VV | 0
SPU
85 | 28613142.MR | Zátka plastová materiál: PE 100; DN = 25; de = 44,0 mm; PN 16; SDR 11,0 | kus |  |  | 0 | 228 | 0 | 0 | 0 | 21 | 0 | 6e-05 | 0 | 0 | 0 | SPCM | RTS 24/ II | RTS 24/ II | 0 | 0 |  | Specifikace | Běžná |  |  |  |  | POL3_
|  | 22 |  | 22 | [24 empty] | VV | 0
SPU
86 | 286134111R | Trubka plastová materiál: PE 100 RC; de = 32,0 mm; tl. stěny = 3,0 mm; PN 16; SDR 11,0 | m |  |  | 0 | 40.9 | 0 | 0 | 0 | 21 | 0 | 0.00027 | 0 | 0 | 0 | SPCM | RTS 24/ II | RTS 24/ II | 0 | 0 |  | Specifikace | Běžná |  |  |  |  | POL3_
|  | 22*0,20*1,015 |  | 4.466 | [24 empty] | VV | 0
SPU
87 | 286134127R | Trubka plastová materiál: PE 100 RC; de = 90,0 mm; tl. stěny = 5,4 mm; PN 10; SDR 17,0 | m |  |  | 0 | 172 | 0 | 0 | 0 | 21 | 0 | 0.00146 | 0 | 0 | 0 | SPCM | RTS 24/ II | RTS 24/ II | 0 | 0 |  | Specifikace | Běžná |  |  |  |  | POL3_
|  | Dodávka potrubí - návin. | [26 empty] | POP
|  | 2,00*1,02 |  | 2.04 | [24 empty] | VV | 0
SPU
88 | 286134131R | Trubka plastová materiál: PE 100 RC; de = 110,0 mm; tl. stěny = 6,6 mm; PN 10; SDR 17,0 | m |  |  | 0 | 251 | 0 | 0 | 0 | 21 | 0 | 0.00217 | 0 | 0 | 0 | SPCM | RTS 24/ II | RTS 24/ II | 0 | 0 |  | Specifikace | Běžná |  |  |  |  | POL3_
|  | Dodávka potrubí - návin. | [26 empty] | POP
|  | (320,40+7,80+3,70)*1,02 |  | 338.538 | [24 empty] | VV | 0
SPU
89 | 28653070.AR | přechod kov-plast mat. tvarovky mosaz; mat. trubky měď, PE; d = 32 mm; PN 16; závit vnější R 1" | kus |  |  | 0 | 337.5 | 0 | 0 | 0 | 21 | 0 | 0.00028 | 0 | 0 | 0 | SPCM | RTS 24/ II | RTS 24/ II | 0 | 0 |  | Specifikace | Běžná |  |  |  |  | POL3_
|  | 22 |  | 22 | [24 empty] | VV | 0
SPU
90 | 28653765R | Spojka plastová typ: jednoznačná, přechodová; materiál: PE 100; DN = 80; DN2 = 80; de = 90,0 mm; de2 = 138,0 mm; PN 10; SDR 17,0 | kus |  |  | 0 | 314.5 | 0 | 0 | 0 | 21 | 0 | 0.00024 | 0 | 0 | 0 | SPCM | RTS 24/ II | RTS 24/ II | 0 | 0 |  | Specifikace | Běžná |  |  |  |  | POL3_
|  | 2 |  | 2 | [24 empty] | VV | 0
SPU
91 | 28653766R | nákružek lemový PE 100; SDR 17,0; D = 110,0 mm; spoj svařovaný | kus |  |  | 0 | 388 | 0 | 0 | 0 | 21 | 0 | 0.00035 | 0 | 0 | 0 | SPCM | RTS 24/ II | RTS 24/ II | 0 | 0 |  | Specifikace | Běžná |  |  |  |  | POL3_
|  | 20 |  | 20 | [24 empty] | VV | 0
SPU
92 | 286538112R | koleno PE100; 45,0 °; SDR 11,0; PN 10, PN 16; D = 138,0 mm; di = 110,0 mm; spoj elektrosvařovaný | kus |  |  | 0 | 1611 | 0 | 0 | 0 | 21 | 0 | 0.00132 | 0 | 0 | 0 | SPCM | RTS 24/ II | RTS 24/ II | 0 | 0 |  | Specifikace | Běžná |  |  |  |  | POL3_
|  | 6 |  | 6 | [24 empty] | VV | 0
SPU
93 | 286538130R | koleno PE100; 11,0 °; SDR 11,0; PN 10, PN 16; D = 141,0 mm; di = 110,0 mm; spoj elektrosvařovaný | kus |  |  | 0 | 2095 | 0 | 0 | 0 | 21 | 0 | 0.00092 | 0 | 0 | 0 | SPCM | RTS 24/ II | RTS 24/ II | 0 | 0 |  | Specifikace | Běžná |  |  |  |  | POL3_
|  | 6 |  | 6 | [24 empty] | VV | 0
SPU
94 | 28654368R | příruba volná, k lemovému nákružku; PPR; d = 200,0 mm; D = 94,0 mm; DN 80 | kus |  |  | 0 | 870 | 0 | 0 | 0 | 21 | 0 | 0.00352 | 0 | 0 | 0 | SPCM | RTS 24/ II | RTS 24/ II | 0 | 0 |  | Specifikace | Běžná |  |  |  |  | POL3_
|  | 2 |  | 2 | [24 empty] | VV | 0
SPU
95 | 286543691R | příruba volná, k lemovému nákružku; PPR; d = 220,0 mm; D = 114,0 mm; DN 90 | kus |  |  | 0 | 908 | 0 | 0 | 0 | 21 | 0 | 0.00388 | 0 | 0 | 0 | SPCM | RTS 24/ II | RTS 24/ II | 0 | 0 |  | Specifikace | Běžná |  |  |  |  | POL3_
|  | 20 |  | 20 | [24 empty] | VV | 0
SPU
96 | 42227204R | šoupátko přírubové použití uzavírací přírubová armatura; médium pitná a užitková voda, odpadní voda; DN 80; l = 180 mm; PN 10 nebo 16; D 200 mm; max.provozní tlak 16 bar; max teplota 70 °C; těleso tvárná litina; povrch.ochrana vně i uvnitř epoxidovým práškem | kus |  |  | 0 | 7650 | 0 | 0 | 0 | 21 | 0 | 0.015 | 0 | 0 | 0 | SPCM | RTS 24/ II | RTS 24/ II | 0 | 0 |  | Specifikace | Běžná |  |  |  |  | POL3_
|  | 5 |  | 5 | [24 empty] | VV | 0
SPU
97 | 42227551R | šoupátko kombi třícestné přírubové; použití uzavírací přírubová armatura; médium pitná a užitková voda, odpadní voda; DN 100; l = 580 mm; PN 10/16; max.provozní tlak 16 bar; max teplota 70 °C; povrch.ochrana vně i uvnitř epoxidovým práškem | kus |  |  | 0 | 62830 | 0 | 0 | 0 | 21 | 0 | 0.09 | 0 | 0 | 0 | SPCM | RTS 24/ II | RTS 24/ II | 0 | 0 |  | Specifikace | Běžná |  |  |  |  | POL3_
|  | 3 |  | 3 | [24 empty] | VV | 0
SPU
98 | 42228100R | šoupátko pro domovní přípojky pro vodovod; DN 1"; provedení - na obou stranách s vnitřním závitem; PN 16; L = 120 mm; médium pitná voda; těleso tvárná litina | kus |  |  | 0 | 3980 | 0 | 0 | 0 | 21 | 0 | 0.0025 | 0 | 0 | 0 | SPCM | RTS 24/ II | RTS 24/ II | 0 | 0 |  | Specifikace | Běžná |  |  |  |  | POL3_
|  | 22 |  | 22 | [24 empty] | VV | 0
SPU
99 | 42273533R | pas navrtávací tvárná litina; provedení s trubkovým závitem; PN 16; vnější pr.potrubí 110 mm; závit na odbočce G 1",5/4",6/4",2"; max teplota 70 °C; pro typ potrubí z PVC, PE | kus |  |  | 0 | 1681 | 0 | 0 | 0 | 21 | 0 | 0.0034 | 0 | 0 | 0 | SPCM | RTS 24/ II | RTS 24/ II | 0 | 0 |  | Specifikace | Běžná |  |  |  |  | POL3_
|  | 22 |  | 22 | [24 empty] | VV | 0
SPU
100 | 422736067R | hydrant podzemní PN 16; provedení dvojitý uzávěr; DN 80; min.průtok 110 m3/hod; krycí hloubka 1,25; stavební výška 975 mm; těleso tvárná litina; prac. teplota do 20 °C; pro: uzávěr vody pro požární účely nebo odkalení sítě | kus |  |  | 0 | 16610 | 0 | 0 | 0 | 21 | 0 | 0.043 | 0 | 0 | 0 | SPCM | RTS 24/ II | RTS 24/ II | 0 | 0 |  | Specifikace | Běžná |  |  |  |  | POL3_
|  | 5 |  | 5 | [24 empty] | VV | 0
SPU
101 | 422911622R | souprava zemní teleskopická šoupátková; pro vodu, pro ovládání uzávěrů armatur zakopaných v zemi; DN 65 - 80 šoupátka; provedení s kluzným uložením ovlád.tyče, zavěšena v plastové nosné desce poklopu; mat. spojka z tvárné litiny nebo korozivzdorné oceli; ochrana všechny litinové a ocelové díly žárově pozinkovány; krycí hloubka Rd 1,2 až 1,8 m | kus |  |  | 0 | 1832 | 0 | 0 | 0 | 21 | 0 | 0.0045 | 0 | 0 | 0 | SPCM | RTS 24/ II | RTS 24/ II | 0 | 0 |  | Specifikace | Běžná |  |  |  |  | POL3_
|  | 5 |  | 5 | [24 empty] | VV | 0
SPU
102 | 422911623R | souprava zemní teleskopická šoupátková; pro vodu, pro ovládání uzávěrů armatur zakopaných v zemi; DN 100 - 150 šoupátka; provedení s kluzným uložením ovlád.tyče, zavěšena v plastové nosné desce poklopu; mat. spojka z tvárné litiny nebo korozivzdorné oceli; ochrana všechny litinové a ocelové díly žárově pozinkovány; krycí hloubka Rd 1,2 až 1,8 m | kus |  |  | 0 | 1881 | 0 | 0 | 0 | 21 | 0 | 0.0042 | 0 | 0 | 0 | SPCM | RTS 24/ II | RTS 24/ II | 0 | 0 |  | Specifikace | Běžná |  |  |  |  | POL3_
|  | 3*3 |  | 9 | [24 empty] | VV | 0
SPU
103 | 42291353R | poklop šoupátkový šedá litina; použití pro vodu, k ochraně zemních soustav osazených na šoupátkách, k zabudování do terénu a vozovek; ochrana proti korozi asfaltový nátěr vně i uvnitř; h = 210,0 mm; vnitř.pr.D = 200 mm; D = 260,0 mm | kus |  |  | 0 | 1004 | 0 | 0 | 0 | 21 | 0 | 0.014 | 0 | 0 | 0 | SPCM | RTS 24/ II | RTS 24/ II | 0 | 0 |  | Specifikace | Běžná |  |  |  |  | POL3_
|  | 15 |  | 15 | [24 empty] | VV | 0
|  | 22 |  | 22 | [24 empty] | VV | 0
SPU
104 | 42291452R | poklop hydrantový DN 80; použití pro vodu, k ochraně výtokového hrdla o ovládacích prvků podzemních hydrantů, k zabudování do terénu a vozovek; ochrana proti korozi asfaltový nátěr vně i uvnitř; tvárná litina; h = 310,0 mm; vnější rozměr horní ovál 367 x 262, spodní ovál 420 x 315 mm | kus |  |  | 0 | 2410 | 0 | 0 | 0 | 21 | 0 | 0.03 | 0 | 0 | 0 | SPCM | RTS 24/ II | RTS 24/ II | 0 | 0 |  | Specifikace | Běžná |  |  |  |  | POL3_
|  | 5 |  | 5 | [24 empty] | VV | 0
SPU
105 | 42293140R | souprava zemní teleskopická pro domovní přípojky se šroub.napojením; DN 3/4" - 2"; krycí hloubka 1,3 - 1,8 m | kus |  |  | 0 | 1633 | 0 | 0 | 0 | 21 | 0 | 0.0033 | 0 | 0 | 0 | SPCM | RTS 24/ II | RTS 24/ II | 0 | 0 |  | Specifikace | Běžná |  |  |  |  | POL3_
|  | 22 |  | 22 | [24 empty] | VV | 0
SPU
106 | 422935323R | příruba jištěná proti posunu; provedení hrdlo-příruba, délka 225 mm; PN 16,0; médium voda; příruba DN1=100, hrdlo DN=100; těleso tvárná litina | kus |  |  | 0 | 8205 | 0 | 0 | 0 | 21 | 0 | 0.0108 | 0 | 0 | 0 | SPCM | RTS 24/ II | RTS 24/ II | 0 | 0 |  | Specifikace | Běžná |  |  |  |  | POL3_
|  | 2+1+1+1 |  | 5 | [24 empty] | VV | 0
SPU
107 | 44982373.AR | klíč k hydrantu podzemnímu | kus |  |  | 0 | 779 | 0 | 0 | 0 | 21 | 0 | 0.0006 | 0 | 0 | 0 | SPCM | RTS 24/ II | RTS 24/ II | 0 | 0 |  | Specifikace | Běžná |  |  |  |  | POL3_
SPU
108 | 55251214R | trouba litinová vodovodní, kanalizační; tvárná litina; přírubová; DN 80,0 mm; l = 300,0 mm; uvnitř práškový epoxid; vně práškový epoxid | kus |  |  | 0 | 4740 | 0 | 0 | 0 | 21 | 0 | 0.0101 | 0 | 0 | 0 | SPCM | RTS 24/ II | RTS 24/ II | 0 | 0 |  | Specifikace | Běžná |  |  |  |  | POL3_
|  | 5 |  | 5 | [24 empty] | VV | 0
SPU
109 | 55251217R | trouba litinová vodovodní, kanalizační; tvárná litina; přírubová; DN 80,0 mm; l = 500,0 mm; uvnitř práškový epoxid; vně práškový epoxid | kus |  |  | 0 | 6160 | 0 | 0 | 0 | 21 | 0 | 0.014 | 0 | 0 | 0 | SPCM | RTS 24/ II | RTS 24/ II | 0 | 0 |  | Specifikace | Běžná |  |  |  |  | POL3_
|  | 3 |  | 3 | [24 empty] | VV | 0
SPU
110 | 55251223R | trouba litinová vodovodní, kanalizační; tvárná litina; přírubová; DN 80,0 mm; l = 1000,0 mm; uvnitř práškový epoxid; vně práškový epoxid | kus |  |  | 0 | 11650 | 0 | 0 | 0 | 21 | 0 | 0.0178 | 0 | 0 | 0 | SPCM | RTS 24/ II | RTS 24/ II | 0 | 0 |  | Specifikace | Běžná |  |  |  |  | POL3_
|  | 1 |  | 1 | [24 empty] | VV | 0
SPU
111 | 55259952R | koleno 30 °; PN 10; DN 100 mm; tvárná litina; přírubové; uvnitř práškový epoxid; vně práškový epoxid | kus |  |  | 0 | 8135 | 0 | 0 | 0 | 21 | 0 | 0.0126 | 0 | 0 | 0 | SPCM | RTS 24/ II | RTS 24/ II | 0 | 0 |  | Specifikace | Běžná |  |  |  |  | POL3_
|  | 1 |  | 1 | [24 empty] | VV | 0
SPU
112 | 55259983R | koleno 90 °; PN 10; DN 100 mm; tvárná litina; přírubové; uvnitř práškový epoxid; vně práškový epoxid | kus |  |  | 0 | 5990 | 0 | 0 | 0 | 21 | 0 | 0.0121 | 0 | 0 | 0 | SPCM | RTS 24/ II | RTS 24/ II | 0 | 0 |  | Specifikace | Běžná |  |  |  |  | POL3_
|  | 1 |  | 1 | [24 empty] | VV | 0
SPU
113 | 552599943R | tvarovka přírubová s přírubovou odbočkou tvárná litina; DN 1 = 100 mm; DN 2 = 80 mm; povrch. úprava práškový epoxid | kus |  |  | 0 | 7690 | 0 | 0 | 0 | 21 | 0 | 0.0178 | 0 | 0 | 0 | SPCM | RTS 24/ II | RTS 24/ II | 0 | 0 |  | Specifikace | Běžná |  |  |  |  | POL3_
|  | 5 |  | 5 | [24 empty] | VV | 0
SPU
114 | 5526009702R | koleno 90 °; PN 10; DN 80 mm; tvárná litina; přírubové; s patkou; uvnitř práškový epoxid; vně práškový epoxid | kus |  |  | 0 | 4685 | 0 | 0 | 0 | 21 | 0 | 0.0122 | 0 | 0 | 0 | SPCM | RTS 24/ II | RTS 24/ II | 0 | 0 |  | Specifikace | Běžná |  |  |  |  | POL3_
|  | 5 |  | 5 | [24 empty] | VV | 0
SPU
Díl: | 89 | Ostatní konstrukce na trubním vedení |  |  |  | 0 |  | 0 |  | 7663.01 |  | 0 |  | 0.34 |  | 0 |  |  |  |  | 0 | [7 empty] | DIL
115 | 891001111RTS | Výstražná folie - voda - D+M | m | 340.578 |  | 0 | 0 | 0 | 22.5 | 7663.01 | 21 | 0 | 0.001 | 0.34 | 0 | 0 |  | Vlastní | Indiv | 0 | 0 |  | Práce | Běžná |  |  |  |  | POL1_
|  | (331,90+2,00)*1,02 |  | 340.578 | [24 empty] | VV | 0
SPU
116 | 891001199RTS | CU vodič signalizační - D+M | m |  |  |  | 0 | 0 | 23.03 | 0 | 21 | 0 | 0.001 | 0 | 0 | 0 |  | Vlastní | Indiv | 0 | 0 |  | Práce | Běžná |  |  |  |  | POL1_
|  | (331,90+2,00)*1,02 |  | 340.578 | [24 empty] | VV | 0
|  | (2*9*2,0)*1,02 |  | 36.72 | [24 empty] | VV | 0
|  | (22*2*2,0)*1,02 |  | 89.76 | [24 empty] | VV | 0
SPU
Díl: | 91 | Doplňující práce na komunikaci |  |  |  | 0 |  | 0 |  | 0 |  | 0 |  | 0 |  | 0 |  |  |  |  | 0 | [7 empty] | DIL
117 | 917762111R00 | Osazení silničního nebo chodníkového obrubníku ležatého, s boční opěrou z betonu prostého, do lože z betonu prostého C 12/15 | m |  |  | 0 | 217.42 | 0 | 203.58 | 0 | 21 | 0 | 0.185 | 0 | 0 | 0 | 822-1 | RTS 24/ II | RTS 24/ II | 0.33704 | 0 |  | Práce | Běžná |  |  |  |  | POL1_
|  | S dodáním hmot pro lože tl. 80-100 mm. | [26 empty] | SPI
|  | 10,50 |  | 10.5 | [24 empty] | VV | 0
SPU
118 | 917862111R00 | Osazení silničního nebo chodníkového obrubníku stojatého, s boční opěrou z betonu prostého, do lože z betonu prostého C 12/15 | m |  |  | 0 | 220.51 | 0 | 164.99 | 0 | 21 | 0 | 0.188 | 0 | 0 | 0 | 822-1 | RTS 24/ II | RTS 24/ II | 0.272 | 0 |  | Práce | Běžná |  |  |  |  | POL1_
|  | S dodáním hmot pro lože tl. 80-100 mm. | [26 empty] | SPI
|  | 2,0+2,0+4,0+6,50 |  | 14.5 | [24 empty] | VV | 0
|  | 2,0+2,0+2,0 |  | 6 | [24 empty] | VV | 0
SPU
119 | 918101111R00 | Lože pod obrubníky, krajníky nebo obruby z betonu prostého C 12/15 | m3 |  |  | 0 | 2964.43 | 0 | 800.57 | 0 | 21 | 0 | 2.525 | 0 | 0 | 0 | 822-1 | RTS 24/ II | RTS 24/ II | 1.442 | 0 |  | Práce | Běžná |  |  |  |  | POL1_
|  | z dlažebních kostek z betonu prostého | [26 empty] | SPI
|  | (14,50+6,00)*0,06 |  | 1.23 | [24 empty] | VV | 0
|  | 10,50*0,075 |  | 0.7875 | [24 empty] | VV | 0
SPU
120 | 919722211R00 | Dilatační spáry řezané v cementobetonovém krytu příčné, zalití spár za studena s těsněním, šířka přes 3 do 9 mm | m |  |  | 0 | 11.45 | 0 | 23.95 | 0 | 21 | 0 | 1e-05 | 0 | 0.002 | 0 | 822-1 | RTS 24/ II | RTS 24/ II | 0.043 | 0 |  | Práce | Běžná |  |  |  |  | POL1_
|  | vyčištění spár po řezání, vyčištění spár před zálivkou a impregnace spár před zálivkou, | [26 empty] | SPI
|  | 48,10+1,50*4 |  | 54.1 | [24 empty] | VV | 0
|  | 14,50+0,50 |  | 15 | [24 empty] | VV | 0
|  | 6,0+0,50 |  | 6.5 | [24 empty] | VV | 0
SPU
121 | 11163630R | asfaltová zálivka modifikovaná; zpracování za horka; bod měknutí nad 90°C; skupenství při 20°C tuhá hmota; hustota při 25°C 1 000 kg/m3; nerozpustný ve vodě; hořlavý; bod hoření nad 300 °C; černý | t |  |  | 0 | 45870 | 0 | 0 | 0 | 21 | 0 | 1 | 0 | 0 | 0 | SPCM | RTS 24/ II | RTS 24/ II | 0 | 0 |  | Specifikace | Běžná |  |  |  |  | POL3_
|  | (48,10+1,50*4)*0,01*0,05*2000/1000 |  | 0.0541 | [24 empty] | VV | 0
|  | (14,50+0,50)*0,01*0,05*2000/1000 |  | 0.015 | [24 empty] | VV | 0
|  | (6,0+0,50)*0,01*0,05*2000/1000 |  | 0.0065 | [24 empty] | VV | 0
SPU
122 | 592162116R | Dlažba betonová tl = 80,00 mm; dl = 500,0 mm; š = 250,0 mm; povrch: hladký; zátěž: pojízdné nad 3,5 t | kus |  |  | 0 | 95.2 | 0 | 0 | 0 | 21 | 0 | 0.023 | 0 | 0 | 0 | SPCM | RTS 24/ II | RTS 24/ II | 0 | 0 |  | Specifikace | Běžná |  |  |  |  | POL3_
|  | 10,50*2*1,03 |  | 21.63 | [24 empty] | VV | 0
SPU
123 | 59217010R | obrubník silniční materiál beton; l = 1000,0 mm; š = 150,0 mm; h = 250,0 mm; barva přírodní | kus |  |  | 0 | 224 | 0 | 0 | 0 | 21 | 0 | 0.0801 | 0 | 0 | 0 | SPCM | RTS 24/ II | RTS 24/ II | 0 | 0 |  | Specifikace | Běžná |  |  |  |  | POL3_
|  | (2,0+2,0+4,0+6,50)*1,03 |  | 14.935 | [24 empty] | VV | 0
SPU
124 | 59217020R | obrubník silniční nájezdový; materiál beton; l = 1000,0 mm; š = 148,5 mm; h = 145,0 mm; barva přírodní | kus |  |  | 0 | 181.5 | 0 | 0 | 0 | 21 | 0 | 0.0421 | 0 | 0 | 0 | SPCM | RTS 24/ II | RTS 24/ II | 0 | 0 |  | Specifikace | Běžná |  |  |  |  | POL3_
|  | (2,0+2,0+2,0)*1,03 |  | 6.18 | [24 empty] | VV | 0
SPU
Díl: | 99 | Staveništní přesun hmot |  |  |  | 0 |  | 0 |  | 206221.92 |  | 0 |  | 0 |  | 0 |  |  |  |  | 238.34 | [7 empty] | DIL
125 | 998276101R00 | Přesun hmot pro trubní vedení z trub plastových nebo sklolaminátových v otevřeném výkopu | t | 1126.8957 |  | 0 | 0 | 0 | 183 | 206221.92 | 21 | 0 | 0 | 0 | 0 | 0 | 827-1 | RTS 24/ II | RTS 24/ II | 0.2115 | 238.34 |  | Přesun hmot | Běžná |  |  |  |  | POL7_
|  | vodovodu nebo kanalizace ražené nebo hloubené (827 1.1, 827 1.9, 827 2.1, 827 2.9), drobných objektů | [26 empty] | SPI
|  | na vzdálenost 15 m od hrany výkopu nebo od okraje šachty | [26 empty] | POP
SPU
Díl: | D96 | Přesuny suti a vybouraných hmot |  |  |  | 0 |  | 0 |  | 115936.31 |  | 0 |  | 0 |  | 0 |  |  |  |  | 0 | [7 empty] | DIL
126 | 979082213R00 | Vodorovná doprava suti po suchu bez naložení, ale se složením a hrubým urovnáním na vzdálenost do 1 km | t | 0.2512 |  | 0 | 0 | 0 | 51.6 | 12.96 | 21 | 0 | 0 | 0 | 0 | 0 | 822-1 | RTS 24/ II | RTS 24/ II | 0.01 | 0 |  | Přesun suti | Běžná |  |  |  |  | POL8_
SPU
127 | 979082219R00 | Vodorovná doprava suti po suchu příplatek k ceně za každý další i započatý 1 km přes 1 km | t | 4.2704 |  | 0 | 0 | 0 | 12.7 | 54.23 | 21 | 0 | 0 | 0 | 0 | 0 | 822-1 | RTS 24/ II | RTS 24/ II | 0 | 0 |  | Přesun suti | Běžná |  |  |  |  | POL8_
SPU
128 | 979990001T00 | Poplatek za skládku stavební suti, včetně poplatku za uložení | t | 0.2512 |  | 0 | 0 | 0 | 150 | 37.68 | 21 | 0 | 0 | 0 | 0 | 0 |  | Vlastní | Indiv | 0 | 0 |  | Přesun suti | Běžná |  |  |  |  | POL8_
129 | 997013847 | Poplatek za uložení na skládce (skládkovné) zeminy a kamení kód odpadu 17 05 04 | t | 772.2096 |  | 0 | 0 | 0 | 150 | 115831.44 | 21 | 0 | 0 | 0 | 0 | 0 |  | Vlastní | Indiv
SPU
[27 empty] | 12 | 21 | DPH
| Celkem |  |  |  |  | 0 | [20 empty] | 0 | 0 | SUM
END
Note on S6: Jedná se o informaci, zda se jedná o položku, která je do rozpočtu zadána z cenové soustavy RTS, nebo vlastní.
Note on T6: Jedná se o název CÚ, která je zadána u položky rozpočtu

## SO 02 02.3 Pol
Položkový soupis prací a dodávek | [27 empty] | #TypZaznamu#
S: | 05/2022 - B | Kobylí - ulice Osvobození | [25 empty] | STA
O: | SO 02 | Vodovod | [22 empty] | STA |  |  | OBJ
R: | 02.3 | Přípojky - bourací práce | [25 empty] | ROZ
P.č. | Číslo položky | Název položky | MJ | Množství | Cena / MJ | Celkem | Dodávka | Dodávka celk. | Montáž | Montáž celk. | DPH | Cena s DPH | Hmotnost / MJ | Hmotnost celk.(t) | Dem. hmotnost / MJ | Dem. hmotnost celk.(t) | Ceník | Cen. soustava / platnost | Cenová úroveň | Nhod / MJ | Nhod celk. | Dodavatel | Typ položky | Stav položky
Díl: | 1 | Zemní práce |  |  |  | 0 |  | 0 |  | 143220.94 |  | 0 |  | 15.54 |  | 253.4 |  |  |  |  | 196.38 | [6 empty] | DIL
1 | 113105113R00 | Rozebrání dlažeb z lomového kamene kladených do cementové malty se spárami zalitými cementovou maltou | m2 | 6.4 |  | 0 | 0 | 0 | 532 | 3404.8 | 21 | 0 | 0 | 0 | 0.586 | 3.75 | 822-1 | RTS 24/ II | RTS 24/ II | 0.811 | 5.19 |  | Práce | Běžná |  |  |  | POL1_
|  | s přemístěním hmot na skládku na vzdálenost do 3 m nebo s naložením na dopravní prostředek, | [25 empty] | SPI
|  | 8,0*0,80 |  | 6.4 | [23 empty] | VV | 0
SPU
2 | 113106231R00 | Rozebrání vozovek a ploch s jakoukoliv výplní spár v jakékoliv ploše, ze zámkové dlažky, kladených do lože z kameniva | m2 | 72.08 |  | 0 | 0 | 0 | 71.3 | 5139.3 | 21 | 0 | 0 | 0 | 0.225 | 16.22 | 822-1 | RTS 24/ II | RTS 24/ II | 0.142 | 10.24 |  | Práce | Běžná |  |  |  | POL1_
|  | s přemístěním hmot na skládku na vzdálenost do 3 m nebo s naložením na dopravní prostředek | [25 empty] | SPI
|  | 90,10*0,80 |  | 72.08 | [23 empty] | VV | 0
SPU
3 | 113107630R00 | Odstranění podkladů nebo krytů z kameniva hrubého drceného, v ploše jednotlivě nad 50 m2, tloušťka vrstvy 300 mm | m2 | 169.4 |  | 0 | 0 | 0 | 90.7 | 15364.58 | 21 | 0 | 0 | 0 | 0.66 | 111.8 | 822-1 | RTS 24/ II | RTS 24/ II | 0.119 | 20.16 |  | Práce | Běžná |  |  |  | POL1_
|  | 90,10*0,80 |  | 72.08 | [23 empty] | VV | 0
|  | 75,15*0,80 |  | 60.12 | [23 empty] | VV | 0
|  | 8,0*0,80 |  | 6.4 | [23 empty] | VV | 0
|  | 22,0*2,0*0,70 |  | 30.8 | [23 empty] | VV | 0
SPU
4 | 113108415R00 | Odstranění podkladů nebo krytů živičných, v ploše jednotlivě nad 50 m2, tloušťka vrstvy 150 mm | m2 | 60.12 |  | 0 | 0 | 0 | 93.7 | 5633.24 | 21 | 0 | 0 | 0 | 0.33 | 19.84 | 822-1 | RTS 24/ II | RTS 24/ II | 0.113 | 6.79 |  | Práce | Běžná |  |  |  | POL1_
|  | 75,15*0,80 |  | 60.12 | [23 empty] | VV | 0
SPU
5 | 113109415R00 | Odstranění podkladů nebo krytů z betonu prostého, v ploše jednotlivě nad 50 m2, tloušťka vrstvy 150 mm | m2 | 132.2 |  | 0 | 0 | 0 | 141 | 18640.2 | 21 | 0 | 0 | 0 | 0.36 | 47.59 | 822-1 | RTS 24/ II | RTS 24/ II | 0.045 | 5.95 |  | Práce | Běžná |  |  |  | POL1_
|  | 75,15*0,80 |  | 60.12 | [23 empty] | VV | 0
|  | 90,10*0,80 |  | 72.08 | [23 empty] | VV | 0
SPU
6 | 113109430R00 | Odstranění podkladů nebo krytů z betonu prostého, v ploše jednotlivě nad 50 m2, tloušťka vrstvy 300 mm | m2 | 37.2 |  | 0 | 0 | 0 | 282 | 10490.4 | 21 | 0 | 0 | 0 | 0.72 | 26.78 | 822-1 | RTS 24/ II | RTS 24/ II | 0.09 | 3.35 |  | Práce | Běžná |  |  |  | POL1_
|  | 22,00*2,0*0,70 |  | 30.8 | [23 empty] | VV | 0
|  | 8,00*0,80 |  | 6.4 | [23 empty] | VV | 0
SPU
7 | 113202111R00 | Vytrhání obrub z krajníků nebo obrubníků stojatých | m | 44 |  | 0 | 0 | 0 | 114.5 | 5038 | 21 | 0 | 0 | 0 | 0.27 | 11.88 | 822-1 | RTS 24/ II | RTS 24/ II | 0.123 | 5.41 |  | Práce | Běžná |  |  |  | POL1_
|  | s vybouráním lože, s přemístěním hmot na skládku na vzdálenost do 3 m nebo naložením na dopravní prostředek | [25 empty] | SPI |  | s vybouráním lože, s přemístěním hmot na skládku na vzdálenost do 3 m nebo naložením na dopravní prostředek
|  | 22,00*2,0 |  | 44 | [23 empty] | VV | 0
SPU
8 | 120901121RT1 | Bourání konstrukcí v odkopávkách a prokopávkách z betonu, prostého, pneumatickým kladivem | m3 | 7.77 |  | 0 | 0 | 0 | 8930 | 69386.1 | 21 | 0 | 0 | 0 | 2 | 15.54 | 800-1 | RTS 24/ II | RTS 24/ II | 16.54 | 128.52 |  | Práce | Běžná |  |  |  | POL1_
|  | korytech vodotečí, melioračních kanálech s přemístěním suti na hromady na vzdálenost do 20 m nebo s naložením na dopravní prostředek, | [25 empty] | SPI |  | korytech vodotečí, melioračních kanálech s přemístěním suti na hromady na vzdálenost do 20 m nebo s naložením na dopravní prostředek,
|  | 7,77 |  | 7.77 | [23 empty] | VV | 0
SPU
9 | 161101151R00 | Svislé přemístění výkopku z horniny 5 až 7, při hloubce výkopu přes 1 do 2,5 m | m3 | 7.77 |  | 0 | 0 | 0 | 239 | 1857.03 | 21 | 0 | 2 | 15.54 | 0 | 0 | 800-1 | RTS 24/ II | RTS 24/ II | 0.484 | 3.76 |  | Práce | Běžná |  |  |  | POL1_
|  | bez naložení do dopravní nádoby, ale s vyprázdněním dopravní nádoby na hromadu nebo na dopravní prostředek, | [25 empty] | SPI |  | bez naložení do dopravní nádoby, ale s vyprázdněním dopravní nádoby na hromadu nebo na dopravní prostředek,
|  | 7,77 |  | 7.77 | [23 empty] | VV | 0
SPU
10 | 162701155R00 | Vodorovné přemístění výkopku z horniny 5 až 7, na vzdálenost přes 9 000 do 10 000 m | m3 | 7.77 |  | 0 | 0 | 0 | 359.5 | 2793.32 | 21 | 0 | 0 | 0 | 0 | 0 | 800-1 | RTS 24/ II | RTS 24/ II | 0.012 | 0.09 |  | Práce | Běžná |  |  |  | POL1_
|  | po suchu, bez naložení výkopku, avšak se složením bez rozhrnutí, zpáteční cesta vozidla. | [25 empty] | SPI
|  | 7,77 |  | 7.77 | [23 empty] | VV | 0
SPU
11 | 162701159R00 | Vodorovné přemístění výkopku příplatek k ceně za každých dalších i započatých 1 000 m přes 10 000 m z horniny 5 až 7 | m3 | 62.16 |  | 0 | 0 | 0 | 29 | 1802.64 | 21 | 0 | 0 | 0 | 0 | 0 | 800-1 | RTS 24/ II | RTS 24/ II | 0 | 0 |  | Práce | Běžná |  |  |  | POL1_
|  | po suchu, bez naložení výkopku, avšak se složením bez rozhrnutí, zpáteční cesta vozidla. | [25 empty] | SPI
|  | 7,77*8 |  | 62.16 | [23 empty] | VV | 0
SPU
12 | 167101151R00 | Nakládání, skládání, překládání neulehlého výkopku nakládání výkopku do 100 m3, z horniny 5 až 7 | m3 | 7.77 |  | 0 | 0 | 0 | 472.5 | 3671.33 | 21 | 0 | 0 | 0 | 0 | 0 | 800-1 | RTS 24/ II | RTS 24/ II | 0.89 | 6.92 |  | Práce | Běžná |  |  |  | POL1_
|  | 7,77 |  | 7.77 | [23 empty] | VV | 0
SPU
Díl: | 91 | Doplňující práce na komunikaci |  |  |  | 0 |  | 10136.23 |  | 8500.97 |  | 0 |  | 0.15 |  | 0.15 |  |  |  |  | 8.27 | [6 empty] | DIL
13 | 919735113R00 | Řezání stávajících krytů nebo podkladů živičných, hloubky přes 100 do 150 mm | m | 150.3 |  | 0 | 67.44 | 10136.23 | 56.56 | 8500.97 | 21 | 0 | 0.001 | 0.15 | 0.001 | 0.15 | 822-1 | RTS 24/ II | RTS 24/ II | 0.055 | 8.27 |  | Práce | Běžná |  |  |  | POL1_
|  | včetně spotřeby vody | [25 empty] | SPI
|  | 75,15*2 |  | 150.3 | [23 empty] | VV | 0
SPU
Díl: | 99 | Staveništní přesun hmot |  |  |  | 0 |  | 0 |  | 2871.32 |  | 0 |  | 0 |  | 0 |  |  |  |  | 3.32 | [6 empty] | DIL
14 | 998276101R00 | Přesun hmot pro trubní vedení z trub plastových nebo sklolaminátových v otevřeném výkopu | t | 15.6903 |  | 0 | 0 | 0 | 183 | 2871.32 | 21 | 0 | 0 | 0 | 0 | 0 | 827-1 | RTS 24/ II | RTS 24/ II | 0.2115 | 3.32 |  | Přesun hmot | Běžná |  |  |  | POL7_
|  | vodovodu nebo kanalizace ražené nebo hloubené (827 1.1, 827 1.9, 827 2.1, 827 2.9), drobných objektů | [25 empty] | SPI
|  | na vzdálenost 15 m od hrany výkopu nebo od okraje šachty | [25 empty] | POP
SPU
Díl: | D96 | Přesuny suti a vybouraných hmot |  |  |  | 0 |  | 0 |  | 105860.6 |  | 0 |  | 0 |  | 0 |  |  |  |  | 2.54 | [6 empty] | DIL
15 | 979082213R00 | Vodorovná doprava suti po suchu bez naložení, ale se složením a hrubým urovnáním na vzdálenost do 1 km | t | 253.5583 |  | 0 | 0 | 0 | 51.6 | 13083.61 | 21 | 0 | 0 | 0 | 0 | 0 | 822-1 | RTS 24/ II | RTS 24/ II | 0.01 | 2.54 |  | Přesun suti | Běžná |  |  |  | POL8_
SPU
16 | 979082219R00 | Vodorovná doprava suti po suchu příplatek k ceně za každý další i započatý 1 km přes 1 km | t | 4310.4911 |  | 0 | 0 | 0 | 12.7 | 54743.24 | 21 | 0 | 0 | 0 | 0 | 0 | 822-1 | RTS 24/ II | RTS 24/ II | 0 | 0 |  | Přesun suti | Běžná |  |  |  | POL8_
SPU
17 | 979990001T00 | Poplatek za skládku stavební suti, včetně poplatku za uložení | t | 253.5583 |  | 0 | 0 | 0 | 150 | 38033.75 | 21 | 0 | 0 | 0 | 0 | 0 |  | Vlastní | Indiv | 0 | 0 |  | Přesun suti | Běžná |  |  |  | POL8_
SPU
[26 empty] | 12 | 21 | DPH
| Celkem |  |  |  |  | 0 | [19 empty] | 0 | 0 | SUM
END
Note on S6: Jedná se o informaci, zda se jedná o položku, která je do rozpočtu zadána z cenové soustavy RTS, nebo vlastní.
Note on T6: Jedná se o název CÚ, která je zadána u položky rozpočtu

## SO 02 02.4 Pol
Položkový soupis prací a dodávek | [28 empty] | #TypZaznamu#
S: | 05/2022 - B | Kobylí - ulice Osvobození | [26 empty] | STA
O: | SO 02 | Vodovod | [23 empty] | STA |  |  | OBJ
R: | 02.4 | Přípojky - stavební práce | [26 empty] | ROZ
P.č. | Číslo položky | Název položky | MJ | Množství | Cena / MJ | Celkem | Dodávka | Dodávka celk. | Montáž | Montáž celk. | DPH | Cena s DPH | Hmotnost / MJ | Hmotnost celk.(t) | Dem. hmotnost / MJ | Dem. hmotnost celk.(t) | Ceník | Cen. soustava / platnost | Cenová úroveň | Nhod / MJ | Nhod celk. | Dodavatel | Typ položky | Stav položky
Díl: | 1 | Zemní práce |  |  |  | 0 |  | 308899.09 |  | 882189.16 |  | 0 |  | 601.27 |  | 3.14 |  |  |  |  | 1431.5 | [7 empty] | DIL
1 | 115101201R00 | Čerpání vody na dopravní výšku do 10 m s uvažovaným průměrným přítokem do 500 l/min | h | 160 |  | 0 | 0 | 0 | 136.5 | 21840 | 21 | 0 | 0 | 0 | 0 | 0 | 800-1 | RTS 24/ II | RTS 24/ II | 0.203 | 32.48 |  | Práce | Běžná |  |  |  |  | POL1_
|  | na vzdálenost od hladiny vody v jímce po výšku roviny proložené osou nejvyššího bodu výtlačného potrubí. Včetně odpadní potrubí v délce do 20 m. | [26 empty] | SPI |  | na vzdálenost od hladiny vody v jímce po výšku roviny proložené osou nejvyššího bodu výtlačného potrubí. Včetně odpadní potrubí v délce do 20 m.
|  | 20*8 |  | 160 | [24 empty] | VV | 0
SPU
2 | 115101301R00 | Pohotovost záložní čerpací soupravy na dopravní výšku do 10 m s uvažovaným průměrným přítokem do 500 l/min | den | 20 |  | 0 | 0 | 0 | 60.3 | 1206 | 21 | 0 | 0 | 0 | 0 | 0 | 800-1 | RTS 24/ II | RTS 24/ II | 0 | 0 |  | Práce | Běžná |  |  |  |  | POL1_
|  | na vzdálenost (výšku) od hladiny vody v jímce po výšku roviny proložené osou nejvyššího bodu výtlačného potrubí. Včetně sacího a výtlačného potrubí, příp. odpadních žlabů, lešení pod čerpadlo a pod potrubí nebo pod odpadní žlaby a záložního zdroje energie. | [26 empty] | SPI |  | na vzdálenost (výšku) od hladiny vody v jímce po výšku roviny proložené osou nejvyššího bodu výtlačného potrubí. Včetně sacího a výtlačného potrubí, příp. odpadních žlabů, lešení pod čerpadlo a pod potrubí nebo pod odpadní žlaby a záložního zdroje energie.
|  | 20 |  | 20 | [24 empty] | VV | 0
SPU
3 | 120901121RT1 | Bourání konstrukcí v odkopávkách a prokopávkách z betonu, prostého, pneumatickým kladivem | m3 | 1.57 |  | 0 | 0 | 0 | 8930 | 14020.1 | 21 | 0 | 0 | 0 | 2 | 3.14 | 800-1 | RTS 24/ II | RTS 24/ II | 16.54 | 25.97 |  | Práce | Běžná |  |  |  |  | POL1_
|  | korytech vodotečí, melioračních kanálech s přemístěním suti na hromady na vzdálenost do 20 m nebo s naložením na dopravní prostředek, | [26 empty] | SPI |  | korytech vodotečí, melioračních kanálech s přemístěním suti na hromady na vzdálenost do 20 m nebo s naložením na dopravní prostředek,
|  | 1,57 |  | 1.57 | [24 empty] | VV | 0
SPU
4 | 132201211R00 | Hloubení rýh šířky přes 60 do 200 cm do 100 m3, v hornině 3, hloubení strojně | m3 | 98.458 |  | 0 | 0 | 0 | 277 | 27272.87 | 21 | 0 | 0 | 0 | 0 | 0 | 800-1 | RTS 24/ II | RTS 24/ II | 0.2 | 19.69 |  | Práce | Běžná |  |  |  |  | POL1_
|  | zapažených i nezapažených, s urovnáním dna do předepsaného profilu a spádu, s případně nutným přehozením výkopku na vzdálenost do 3 m ve výkopišti, s přehozením výkopku na přilehlém terénu na vzdálenost do 5 m od podélné osy rýhy nebo s naložením výkopku na dopravní prostředek. | [26 empty] | SPI |  | zapažených i nezapažených, s urovnáním dna do předepsaného profilu a spádu, s případně nutným přehozením výkopku na vzdálenost do 3 m ve výkopišti, s přehozením výkopku na přilehlém terénu na vzdálenost do 5 m od podélné osy rýhy nebo s naložením výkopku na dopravní prostředek.
|  | 129,55*0,80*1,90*0,5 |  | 98.458 | [24 empty] | VV | 0
SPU
5 | 132201219R00 | Hloubení rýh šířky přes 60 do 200 cm příplatek za lepivost, v hornině 3, | m3 | 98.458 |  | 0 | 0 | 0 | 48.8 | 4804.75 | 21 | 0 | 0 | 0 | 0 | 0 | 800-1 | RTS 24/ II | RTS 24/ II | 0.084 | 8.27 |  | Práce | Běžná |  |  |  |  | POL1_
|  | zapažených i nezapažených, s urovnáním dna do předepsaného profilu a spádu, s případně nutným přehozením výkopku na vzdálenost do 3 m ve výkopišti, s přehozením výkopku na přilehlém terénu na vzdálenost do 5 m od podélné osy rýhy nebo s naložením výkopku na dopravní prostředek. | [26 empty] | SPI |  | zapažených i nezapažených, s urovnáním dna do předepsaného profilu a spádu, s případně nutným přehozením výkopku na vzdálenost do 3 m ve výkopišti, s přehozením výkopku na přilehlém terénu na vzdálenost do 5 m od podélné osy rýhy nebo s naložením výkopku na dopravní prostředek.
|  | 129,55*0,80*1,90*0,5 |  | 98.458 | [24 empty] | VV | 0
SPU
6 | 139601103R00 | Ruční výkop jam, rýh a šachet v hornině 4 | m3 | 98.458 |  | 0 | 0 | 0 | 2230 | 219561.34 | 21 | 0 | 0 | 0 | 0 | 0 | 800-1 | RTS 24/ II | RTS 24/ II | 4.655 | 458.32 |  | Práce | Běžná |  |  |  |  | POL1_
|  | s přehozením na vzdálenost do 5 m nebo s naložením na ruční dopravní prostředek | [26 empty] | SPI
|  | 129,55*0,80*1,90*0,5 |  | 98.458 | [24 empty] | VV | 0
SPU
7 | 151101101R00 | Zřízení pažení a rozepření stěn rýh příložné pro jakoukoliv mezerovitost, hloubky do 2 m | m2 | 492.29 |  | 0 | 14.58 | 7177.59 | 151.92 | 74788.7 | 21 | 0 | 0.00098 | 0.48 | 0 | 0 | 800-1 | RTS 24/ II | RTS 24/ II | 0.236 | 116.18 |  | Práce | Běžná |  |  |  |  | POL1_
|  | pro podzemní vedení pro všechny šířky rýhy, | [26 empty] | SPI
|  | 129,55*1,90*2 |  | 492.29 | [24 empty] | VV | 0
SPU
8 | 151101111R00 | Odstranění pažení a rozepření rýh příložné , hloubky do 2 m | m2 | 492.29 |  | 0 | 0 | 0 | 36.6 | 18017.81 | 21 | 0 | 0 | 0 | 0 | 0 | 800-1 | RTS 24/ II | RTS 24/ II | 0.07 | 34.46 |  | Práce | Běžná |  |  |  |  | POL1_
|  | pro podzemní vedení s uložením materiálu na vzdálenost do 3 m od kraje výkopu, | [26 empty] | SPI
|  | 129,55*1,90*2 |  | 492.29 | [24 empty] | VV | 0
SPU
9 | 151101311R00 | Odstranění rozepření stěn výkopů při roubení příložném, hloubky do 4 m | m3 | 33.1648 |  | 0 | 0 | 0 | 19.9 | 659.98 | 21 | 0 | 0 | 0 | 0 | 0 | 800-1 | RTS 24/ II | RTS 24/ II | 0.038 | 1.26 |  | Práce | Běžná |  |  |  |  | POL1_
|  | s uložením materiálu na vzdálenost do 3 m od okraje výkopu, | [26 empty] | SPI
|  | 518,20*0,064 |  | 33.1648 | [24 empty] | VV | 0
SPU
10 | 161101101R00 | Svislé přemístění výkopku z horniny 1 až 4, při hloubce výkopu přes 1 do 2,5 m | m3 | 98.458 |  | 0 | 0 | 0 | 170.5 | 16787.09 | 21 | 0 | 0 | 0 | 0 | 0 | 800-1 | RTS 24/ II | RTS 24/ II | 0.345 | 33.97 |  | Práce | Běžná |  |  |  |  | POL1_
|  | bez naložení do dopravní nádoby, ale s vyprázdněním dopravní nádoby na hromadu nebo na dopravní prostředek, | [26 empty] | SPI |  | bez naložení do dopravní nádoby, ale s vyprázdněním dopravní nádoby na hromadu nebo na dopravní prostředek,
|  | 129,55*0,80*1,90*0,5 |  | 98.458 | [24 empty] | VV | 0
SPU
11 | 161101151R00 | Svislé přemístění výkopku z horniny 5 až 7, při hloubce výkopu přes 1 do 2,5 m | m3 | 1.57 |  | 0 | 0 | 0 | 239 | 375.23 | 21 | 0 | 2 | 3.14 | 0 | 0 | 800-1 | RTS 24/ II | RTS 24/ II | 0.484 | 0.76 |  | Práce | Běžná |  |  |  |  | POL1_
|  | bez naložení do dopravní nádoby, ale s vyprázdněním dopravní nádoby na hromadu nebo na dopravní prostředek, | [26 empty] | SPI |  | bez naložení do dopravní nádoby, ale s vyprázdněním dopravní nádoby na hromadu nebo na dopravní prostředek,
|  | 1,57 |  | 1.57 | [24 empty] | VV | 0
SPU
12 | 161101501R00 | Svislé přemístění výkopku nošením z horniny 1 až 4 | m3 | 98.458 |  | 0 | 0 | 0 | 1882 | 185297.96 | 21 | 0 | 0 | 0 | 0 | 0 | 800-1 | RTS 24/ II | RTS 24/ II | 3.81 | 375.12 |  | Práce | Běžná |  |  |  |  | POL1_
|  | bez naložení, avšak s vyprázdněním nádoby na hromady nebo do dopravního prostředku, na každých třeba i započatých 3 m výšky, | [26 empty] | SPI |  | bez naložení, avšak s vyprázdněním nádoby na hromady nebo do dopravního prostředku, na každých třeba i započatých 3 m výšky,
|  | 129,55*0,80*1,90*0,5 |  | 98.458 | [24 empty] | VV | 0
SPU
13 | 162301101R00 | Vodorovné přemístění výkopku z horniny 1 až 4, na vzdálenost přes 50 do 500 m | m3 | 4.32 |  | 0 | 0 | 0 | 114.5 | 494.64 | 21 | 0 | 0 | 0 | 0 | 0 | 800-1 | RTS 24/ II | RTS 24/ II | 0.011 | 0.05 |  | Práce | Běžná |  |  |  |  | POL1_
|  | po suchu, bez naložení výkopku, avšak se složením bez rozhrnutí, zpáteční cesta vozidla. | [26 empty] | SPI
|  | 18*0,80*0,15*2 |  | 4.32 | [24 empty] | VV | 0
SPU
14 | 162701105R00 | Vodorovné přemístění výkopku z horniny 1 až 4, na vzdálenost přes 9 000 do 10 000 m | m3 | 194.756 |  | 0 | 0 | 0 | 309 | 60179.6 | 21 | 0 | 0 | 0 | 0 | 0 | 800-1 | RTS 24/ II | RTS 24/ II | 0.011 | 2.14 |  | Práce | Běžná |  |  |  |  | POL1_
|  | po suchu, bez naložení výkopku, avšak se složením bez rozhrnutí, zpáteční cesta vozidla. | [26 empty] | SPI
|  | (98,458+98,458-2,16) |  | 194.756 | [24 empty] | VV | 0
SPU
15 | 162701155R00 | Vodorovné přemístění výkopku z horniny 5 až 7, na vzdálenost přes 9 000 do 10 000 m | m3 | 1.57 |  | 0 | 0 | 0 | 359.5 | 564.42 | 21 | 0 | 0 | 0 | 0 | 0 | 800-1 | RTS 24/ II | RTS 24/ II | 0.012 | 0.02 |  | Práce | Běžná |  |  |  |  | POL1_
|  | po suchu, bez naložení výkopku, avšak se složením bez rozhrnutí, zpáteční cesta vozidla. | [26 empty] | SPI
|  | 1,57 |  | 1.57 | [24 empty] | VV | 0
SPU
16 | 162701109R00 | Vodorovné přemístění výkopku příplatek k ceně za každých dalších i započatých 1 000 m přes 10 000 m z horniny 1 až 4 | m3 | 1558.048 |  | 0 | 0 | 0 | 24.8 | 38639.59 | 21 | 0 | 0 | 0 | 0 | 0 | 800-1 | RTS 24/ II | RTS 24/ II | 0 | 0 |  | Práce | Běžná |  |  |  |  | POL1_
|  | po suchu, bez naložení výkopku, avšak se složením bez rozhrnutí, zpáteční cesta vozidla. | [26 empty] | SPI
|  | (98,458+98,458-2,16)*8 |  | 1558.048 | [24 empty] | VV | 0
SPU
17 | 162701159R00 | Vodorovné přemístění výkopku příplatek k ceně za každých dalších i započatých 1 000 m přes 10 000 m z horniny 5 až 7 | m3 | 12.56 |  | 0 | 0 | 0 | 29 | 364.24 | 21 | 0 | 0 | 0 | 0 | 0 | 800-1 | RTS 24/ II | RTS 24/ II | 0 | 0 |  | Práce | Běžná |  |  |  |  | POL1_
|  | po suchu, bez naložení výkopku, avšak se složením bez rozhrnutí, zpáteční cesta vozidla. | [26 empty] | SPI
|  | 1,57*8 |  | 12.56 | [24 empty] | VV | 0
SPU
18 | 167101101R00 | Nakládání, skládání, překládání neulehlého výkopku nakládání výkopku do 100 m3, z horniny 1 až 4 | m3 | 2.16 |  | 0 | 0 | 0 | 350 | 756 | 21 | 0 | 0 | 0 | 0 | 0 | 800-1 | RTS 24/ II | RTS 24/ II | 0.652 | 1.41 |  | Práce | Běžná |  |  |  |  | POL1_
|  | 18*0,80*0,15 |  | 2.16 | [24 empty] | VV | 0
SPU
19 | 167101151R00 | Nakládání, skládání, překládání neulehlého výkopku nakládání výkopku do 100 m3, z horniny 5 až 7 | m3 | 1.57 |  | 0 | 0 | 0 | 472.5 | 741.83 | 21 | 0 | 0 | 0 | 0 | 0 | 800-1 | RTS 24/ II | RTS 24/ II | 0.89 | 1.4 |  | Práce | Běžná |  |  |  |  | POL1_
|  | 1,57 |  | 1.57 | [24 empty] | VV | 0
SPU
20 | 167101201R00 | Nakládání, skládání, překládání neulehlého výkopku nakládání, skládání, překládání neulehléno výkopku nebo zeminy - ručně z horniny 1 až 4 | m3 | 98.458 |  | 0 | 0 | 0 | 957 | 94224.31 | 21 | 0 | 0 | 0 | 0 | 0 | 800-1 | RTS 24/ II | RTS 24/ II | 1.938 | 190.81 |  | Práce | Běžná |  |  |  |  | POL1_
|  | 129,55*0,80*1,90*0,5 |  | 98.458 | [24 empty] | VV | 0
SPU
21 | 171101121R00 | Uložení sypaniny do násypů zhutněných z hornin nesoudržných kamenitých | m3 | 10.364 |  | 0 | 0 | 0 | 109 | 1129.68 | 21 | 0 | 0 | 0 | 0 | 0 | 800-1 | RTS 24/ II | RTS 24/ II | 0.05 | 0.52 |  | Práce | Běžná |  |  |  |  | POL1_
|  | s rozprostřením sypaniny ve vrstvách a s hrubým urovnáním, | [26 empty] | SPI
|  | 129,55*0,80*0,10 |  | 10.364 | [24 empty] | VV | 0
SPU
22 | 174101101R00 | Zásyp sypaninou se zhutněním jam, šachet, rýh nebo kolem objektů v těchto vykopávkách | m3 | 278.62 |  | 0 | 0 | 0 | 159 | 44300.58 | 21 | 0 | 0 | 0 | 0 | 0 | 800-1 | RTS 24/ II | RTS 24/ II | 0.202 | 56.28 |  | Práce | Běžná |  |  |  |  | POL1_
|  | z jakékoliv horniny s uložením výkopku po vrstvách, | [26 empty] | SPI
|  | včetně strojního přemístění materiálu pro zásyp ze vzdálenosti do 10 m od okraje zásypu | [26 empty] | POP
|  | štěrkodrť fr. 0-32mm : 129,55*0,80*1,30+141,732 |  | 276.46 | [24 empty] | VV | 0
|  | vhodný vytěžený výkopek : 18*0,80*0,15 |  | 2.16 | [24 empty] | VV | 0
SPU
23 | 175101101RT2 | Obsyp potrubí bez prohození sypaniny, s dodáním štěrkopísku frakce 0 - 22 mm | m3 | 41.456 |  | 0 | 772.44 | 32022.27 | 783.56 | 32483.26 | 21 | 0 | 1.7 | 70.48 | 0 | 0 | 800-1 | RTS 24/ II | RTS 24/ II | 1.587 | 65.79 |  | Práce | Běžná |  |  |  |  | POL1_
|  | sypaninou z vhodných hornin tř. 1 - 4 nebo materiálem připraveným podél výkopu ve vzdálenosti do 3 m od jeho kraje, pro jakoukoliv hloubku výkopu a jakoukoliv míru zhutnění, | [26 empty] | SPI |  | sypaninou z vhodných hornin tř. 1 - 4 nebo materiálem připraveným podél výkopu ve vzdálenosti do 3 m od jeho kraje, pro jakoukoliv hloubku výkopu a jakoukoliv míru zhutnění,
|  | 129,55*0,80*0,40 |  | 41.456 | [24 empty] | VV | 0
SPU
24 | 180402111R00 | Založení trávníku parkový trávník, výsevem, v rovině nebo na svahu do 1:5 | m2 | 14.4 |  | 0 | 2.29 | 32.98 | 30.21 | 435.02 | 21 | 0 | 0 | 0 | 0 | 0 | 823-1 | RTS 24/ II | RTS 24/ II | 0.06 | 0.86 |  | Práce | Běžná |  |  |  |  | POL1_
|  | na půdě předem připravené s pokosením, naložením, odvozem odpadu do 20 km a se složením, | [26 empty] | SPI
|  | 18,0*0,80 |  | 14.4 | [24 empty] | VV | 0
SPU
25 | 181101102R00 | Úprava pláně v zářezech v hornině 1 až 4, se zhutněním | m2 | 103.64 |  | 0 | 0 | 0 | 17 | 1761.88 | 21 | 0 | 0 | 0 | 0 | 0 | 800-1 | RTS 24/ II | RTS 24/ II | 0.018 | 1.87 |  | Práce | Běžná |  |  |  |  | POL1_
|  | vyrovnáním výškových rozdílů, ploch vodorovných a ploch do sklonu 1 : 5. | [26 empty] | SPI
|  | 129,55*0,80 |  | 103.64 | [24 empty] | VV | 0
SPU
26 | 181201102R00 | Úprava pláně v násypech v hornině 1 až 4, se zhutněním | m2 | 118.04 |  | 0 | 0 | 0 | 17 | 2006.68 | 21 | 0 | 0 | 0 | 0 | 0 | 800-1 | RTS 24/ II | RTS 24/ II | 0.018 | 2.12 |  | Práce | Běžná |  |  |  |  | POL1_
|  | vyrovnání výškových rozdílů, plochy vodorovné a plochy do sklonu 1 : 5, | [26 empty] | SPI
|  | 129,55*0,80 |  | 103.64 | [24 empty] | VV | 0
|  | 18,0*0,80 |  | 14.4 | [24 empty] | VV | 0
SPU
27 | 171201201RTT | Uložení sypaniny na skl.-sypanina na výšku přes 2m, včetně poplatku za skládku | m3 | 194.756 |  | 0 | 0 | 0 | 100 | 19475.6 | 21 | 0 | 0 | 0 | 0 | 0 |  | Vlastní | Indiv | 0.009 | 1.75 |  | Práce | Běžná |  |  |  |  | POL1_
|  | (98,458+98,458-2,16) |  | 194.756 | [24 empty] | VV | 0
SPU
28 | 00572400R | směs travní parková, pro běžnou zátěž | kg | 0.144 |  | 0 | 158.5 | 22.82 | 0 | 0 | 21 | 0 | 0.001 | 0 | 0 | 0 | SPCM | RTS 24/ II | RTS 24/ II | 0 | 0 |  | Specifikace | Běžná |  |  |  |  | POL3_
|  | 18,0*0,80*0,01 |  | 0.144 | [24 empty] | VV | 0
SPU
29 | 583325631R | Kamenivo stanovené přírodní; těžené; 8/16; OH = 2,58 Mg/m3; štěrkopísek | t | 22.8008 |  | 0 | 1009 | 23006.01 | 0 | 0 | 21 | 0 | 1 | 22.8 | 0 | 0 | SPCM | RTS 24/ II | RTS 24/ II | 0 | 0 |  | Specifikace | Běžná |  |  |  |  | POL3_
|  | 129,55*0,80*0,10*2,2 |  | 22.8008 | [24 empty] | VV | 0
SPU
30 | 583423202R | Kamenivo stanovené přírodní; drcené; 0/32; amfibolit | t | 504.371 |  | 0 | 489 | 246637.42 | 0 | 0 | 21 | 0 | 1 | 504.37 | 0 | 0 | SPCM | RTS 24/ II | RTS 24/ II | 0 | 0 |  | Specifikace | Běžná |  |  |  |  | POL3_
|  | 129,55*0,80*1,30*1,85+141,732*1,8 |  | 504.371 | [24 empty] | VV | 0
SPU
Díl: | 4 | Vodorovné konstrukce |  |  |  | 0 |  | 12626.76 |  | 10880.12 |  | 0 |  | 25 |  | 0 |  |  |  |  | 20.91 | [7 empty] | DIL
31 | 451572111RK1 | Lože pod potrubí, stoky a drobné objekty z kameniva drobného těženého 0÷4 mm | m3 | 10.364 |  | 0 | 670.05 | 6944.4 | 849.95 | 8808.88 | 21 | 0 | 1.8908 | 19.6 | 0 | 0 | 827-1 | RTS 24/ II | RTS 24/ II | 1.695 | 17.57 |  | Práce | Běžná |  |  |  |  | POL1_
|  | v otevřeném výkopu, | [26 empty] | SPI
|  | 129,55*0,80*0,10 |  | 10.364 | [24 empty] | VV | 0
SPU
32 | 451311831R00 | Podklad pod dlažbu z betonu vodostavebního tloušťka přes 150 do 200 mm | m2 | 6.4 |  | 0 | 792.41 | 5071.42 | 220.59 | 1411.78 | 21 | 0 | 0.525 | 3.36 | 0 | 0 | 832-1 | RTS 24/ II | RTS 24/ II | 0.33 | 2.11 |  | Práce | Běžná |  |  |  |  | POL1_
|  | 8,0*0,80 |  | 6.4 | [24 empty] | VV | 0
SPU
33 | 451571112R00 | Lože pod dlažby z kameniva štěrkopísek, tloušťka přes 100 do 150 mm | m2 | 6.4 |  | 0 | 95.46 | 610.94 | 103.04 | 659.46 | 21 | 0 | 0.31878 | 2.04 | 0 | 0 | 832-1 | RTS 24/ II | RTS 24/ II | 0.192 | 1.23 |  | Práce | Běžná |  |  |  |  | POL1_
|  | Včetně urovnání líce vrstvy. | [26 empty] | POP
|  | 8,0*0,80 |  | 6.4 | [24 empty] | VV | 0
SPU
Díl: | 5 | Komunikace |  |  |  | 0 |  | 0 |  | 0 |  | 0 |  | 0 |  | 0 |  |  |  |  | 0 |  |  |  | realizuje se jen zásyp výkopkem + recyklát do nivelety |  |  |  | DIL
34 | 564861111RT2 | Podklad ze štěrkodrti s rozprostřením a zhutněním frakce 0-32 mm, tloušťka po zhutnění 200 mm | m2 |  |  | 0 | 195.11 | 0 | 38.39 | 0 | 21 | 0 | 0.46 | 0 | 0 | 0 | 822-1 | RTS 24/ II | RTS 24/ II | 0.029 | 0 |  | Práce | Běžná |  |  |  |  | POL1_
|  | 90,10*0,80*2 |  | 144.16 | [24 empty] | VV | 0
|  | 8,0*0,80*2 |  | 12.8 | [24 empty] | VV | 0
SPU
35 | 567122114R00 | Podklad z kameniva zpevněného cementem SC C8/10, tloušťka po zhutnění 150 mm | m2 |  |  | 0 | 422.53 | 0 | 42.47 | 0 | 21 | 0 | 0.38314 | 0 | 0 | 0 | 822-1 | RTS 24/ II | RTS 24/ II | 0.026 | 0 |  | Práce | Běžná |  |  |  |  | POL1_
|  | bez dilatačních spár, s rozprostřením a zhutněním, ošetřením povrchu podkladu vodou | [26 empty] | SPI
|  | 90,10*0,80 |  | 72.08 | [24 empty] | VV | 0
|  | 8,0*0,80 |  | 6.4 | [24 empty] | VV | 0
SPU
36 | 567211110R00 | Podklad z prostého betonu třídy I., tloušťky 100 mm | m2 |  |  | 0 | 366.66 | 0 | 101.34 | 0 | 21 | 0 | 0.25336 | 0 | 0 | 0 | 822-1 | RTS 24/ II | RTS 24/ II | 0.142 | 0 |  | Práce | Běžná |  |  |  |  | POL1_
|  | 5,25*0,80*9 |  | 37.8 | [24 empty] | VV | 0
SPU
37 | 567211115R00 | Podklad z prostého betonu třídy I., tloušťky 150 mm | m2 |  |  | 0 | 550.05 | 0 | 107.95 | 0 | 21 | 0 | 0.38042 | 0 | 0 | 0 | 822-1 | RTS 24/ II | RTS 24/ II | 0.151 | 0 |  | Práce | Běžná |  |  |  |  | POL1_
|  | 90,10*0,80 |  | 72.08 | [24 empty] | VV | 0
|  | 8,0*0,80 |  | 6.4 | [24 empty] | VV | 0
SPU
38 | 573231147R00 | Postřik spojovací kationaktivní emulzí KAE modifikovanou, množství zbytkového asfaltu 0,70 kg/m2 | m2 |  |  | 0 | 10.33 | 0 | 1.57 | 0 | 21 | 0 | 0.0007 | 0 | 0 | 0 | 822-1 | RTS 24/ II | RTS 24/ II | 0.002 | 0 |  | Práce | Běžná |  |  |  |  | POL1_
|  | bez posypu kamenivem | [26 empty] | SPI
|  | 5,25*0,80*9*2 |  | 75.6 | [24 empty] | VV | 0
SPU
39 | 577112114R00 | Beton asfaltový z modifikovaného asfaltu v pruhu šířky do 3 m, ACO 11 S , tloušťky 50 mm, plochy přes 1000 m2 | m2 |  |  | 0 | 428.07 | 0 | 63.93 | 0 | 21 | 0 | 0.12966 | 0 | 0 | 0 | 822-1 | RTS 24/ II | RTS 24/ II | 0.072 | 0 |  | Práce | Běžná |  |  |  |  | POL1_
|  | 5,25*0,80*9 |  | 37.8 | [24 empty] | VV | 0
SPU
40 | 577115116R00 | Beton asfaltový z modifikovaného asfaltu v pruhu šířky do 3 m, ACL 22 S , tloušťky 70 mm, plochy přes 1000 m2 | m2 |  |  | 0 | 588.33 | 0 | 77.67 | 0 | 21 | 0 | 0.18152 | 0 | 0 | 0 | 822-1 | RTS 24/ II | RTS 24/ II | 0.088 | 0 |  | Práce | Běžná |  |  |  |  | POL1_
|  | 5,25*0,80*9 |  | 37.8 | [24 empty] | VV | 0
SPU
41 | 591141111R00 | Kladení dlažby z kostek velkých z kamene, do lože z cementové malty tloušťky 50 mm | m2 |  |  | 0 | 475.4 | 0 | 651.6 | 0 | 21 | 0 | 0.31388 | 0 | 0 | 0 | 822-1 | RTS 24/ II | RTS 24/ II | 1.144 | 0 |  | Práce | Běžná |  |  |  |  | POL1_
|  | s provedením lože do 50 mm, s vyplněním spár, s dvojím beraněním a se smetením přebytečného materiálu na krajnici | [26 empty] | SPI |  | s provedením lože do 50 mm, s vyplněním spár, s dvojím beraněním a se smetením přebytečného materiálu na krajnici
|  | 8,0*0,80 |  | 6.4 | [24 empty] | VV | 0
SPU
42 | 596215040R00 | Kladení zámkové dlažby do drtě tloušťka dlažby 80 mm, tloušťka lože 40 mm | m2 |  |  | 0 | 55.61 | 0 | 304.89 | 0 | 21 | 0 | 0.0739 | 0 | 0 | 0 | 822-1 | RTS 24/ II | RTS 24/ II | 0.478 | 0 |  | Práce | Běžná |  |  |  |  | POL1_
|  | s provedením lože z kameniva drceného, s vyplněním spár, s dvojitým hutněním a se smetením přebytečného materiálu na krajnici. S dodáním hmot pro lože a výplň spár. | [26 empty] | SPI |  | s provedením lože z kameniva drceného, s vyplněním spár, s dvojitým hutněním a se smetením přebytečného materiálu na krajnici. S dodáním hmot pro lože a výplň spár.
|  | 90,10*0,80 |  | 72.08 | [24 empty] | VV | 0
|  | -2,0*0,40 |  | -0.8 | [24 empty] | VV | 0
|  | 2,0*0,40 |  | 0.8 | [24 empty] | VV | 0
SPU
43 | 596215048R00 | Kladení zámkové dlažby do drtě příplatek za více barev dlažby tloušťky 80 mm | m2 |  |  | 0 | 0 | 0 | 37.8 | 0 | 21 | 0 | 0.01 | 0 | 0 | 0 | 822-1 | RTS 24/ II | RTS 24/ II | 0.06 | 0 |  | Práce | Běžná |  |  |  |  | POL1_
|  | s provedením lože z kameniva drceného, s vyplněním spár, s dvojitým hutněním a se smetením přebytečného materiálu na krajnici. S dodáním hmot pro lože a výplň spár. | [26 empty] | SPI |  | s provedením lože z kameniva drceného, s vyplněním spár, s dvojitým hutněním a se smetením přebytečného materiálu na krajnici. S dodáním hmot pro lože a výplň spár.
|  | 2,0*0,40 |  | 0.8 | [24 empty] | VV | 0
SPU
44 | 58380129R | kostka dlažební; žula; 10/12 cm; třída I; štípaná | t |  |  | 0 | 3970 | 0 | 0 | 0 | 21 | 0 | 1 | 0 | 0 | 0 | SPCM | RTS 24/ II | RTS 24/ II | 0 | 0 |  | Specifikace | Běžná |  |  |  |  | POL3_
|  | ((8,0*0,80)/4)*1,03 |  | 1.648 | [24 empty] | VV | 0
SPU
45 | 592451158R | Dlažba betonová | m2 |  |  | 0 | 842 | 0 | 0 | 0 | 21 | 0 | 0.17824 | 0 | 0 | 0 | SPCM | RTS 24/ II | RTS 24/ II | 0 | 0 |  | Specifikace | Běžná |  |  |  |  | POL3_
|  | 2,0*0,40*1,03 |  | 0.824 | [24 empty] | VV | 0
SPU
46 | 592451170R | Dlažba betonová | m2 |  |  | 0 | 524 | 0 | 0 | 0 | 21 | 0 | 0.17245 | 0 | 0 | 0 | SPCM | RTS 24/ II | RTS 24/ II | 0 | 0 |  | Specifikace | Běžná |  |  |  |  | POL3_
|  | 90,10*0,80*1,03 |  | 74.2424 | [24 empty] | VV | 0
|  | -2,0*0,40*1,03 |  | -0.824 | [24 empty] | VV | 0
SPU
Díl: | 8 | Trubní vedení |  |  |  | 0 |  | 0 |  | 0 |  | 0 |  | 0 |  | 0 |  |  |  |  | 0 | [7 empty] | DIL
47 | 871161121R00 | Montáž potrubí z plastických hmot z tlakových trubek polyetylenových, vnějšího průměru 32 mm | m |  |  | 0 | 0 | 0 | 25.3 | 0 | 21 | 0 | 0.01 | 0 | 0 | 0 | 827-1 | RTS 24/ II | RTS 24/ II | 0.034 | 0 |  | Práce | Běžná |  |  |  |  | POL1_
|  | v otevřeném výkopu, | [26 empty] | SPI
|  | 129,55 |  | 129.55 | [24 empty] | VV | 0
SPU
48 | 871218113R00 | Kladení dren. potrubí do rýhy, flex. PVC, do 65 mm | m |  |  | 0 | 0 | 0 | 34.2 | 0 | 21 | 0 | 0.001 | 0 | 0 | 0 |  | RTS 24/ II | RTS 24/ II | 0.06 | 0 |  | Práce | Běžná |  |  |  |  | POL1_
|  | 129,55 |  | 129.55 | [24 empty] | VV | 0
SPU
49 | 871313121R00 | Montáž potrubí z trub z plastů těsněných gumovým kroužkem DN 150 mm | m |  |  | 0 | 0.21 | 0 | 40.39 | 0 | 21 | 0 | 0.001 | 0 | 0 | 0 | 827-1 | RTS 24/ II | RTS 24/ II | 0.066 | 0 |  | Práce | Běžná |  |  |  |  | POL1_
|  | v otevřeném výkopu ve sklonu do 20 %, | [26 empty] | SPI
|  | 129,55 |  | 129.55 | [24 empty] | VV | 0
SPU
50 | 877162121R00 | Montáž elektrotvarovek přirážka za 1 spoj elektrotvarovky, vnějšího průměru 32 mm | kus |  |  | 0 | 0 | 0 | 109.5 | 0 | 21 | 0 | 0.001 | 0 | 0 | 0 | 827-1 | RTS 24/ II | RTS 24/ II | 0.16632 | 0 |  | Práce | Běžná |  |  |  |  | POL1_
|  | v otevřeném výkopu, | [26 empty] | SPI
|  | 22*4 |  | 88 | [24 empty] | VV | 0
SPU
51 | 892241111R00 | Tlakové zkoušky vodovodního potrubí DN do 80 mm | m |  |  | 0 | 0.69 | 0 | 28.01 | 0 | 21 | 0 | 0.001 | 0 | 0 | 0 | 827-1 | RTS 24/ II | RTS 24/ II | 0.044 | 0 |  | Práce | Běžná |  |  |  |  | POL1_
|  | přísun, montáže, demontáže a odsunu zkoušecího čerpadla, napuštění tlakovou vodou a dodání vody pro tlakovou zkoušku, | [26 empty] | SPI |  | přísun, montáže, demontáže a odsunu zkoušecího čerpadla, napuštění tlakovou vodou a dodání vody pro tlakovou zkoušku,
|  | 129,55 |  | 129.55 | [24 empty] | VV | 0
SPU
52 | 892233111R00 | Proplach a desinfekce vodovodního potrubí DN od 40 do 70 mm | m |  |  | 0 | 0.54 | 0 | 96.36 | 0 | 21 | 0 | 0.001 | 0 | 0 | 0 | 827-1 | RTS 24/ II | RTS 24/ II | 0.15 | 0 |  | Práce | Běžná |  |  |  |  | POL1_
|  | napuštění a vypuštění vody, dodání vody a desinfekčního prostředku, náklady na bakteriologický rozbor vody, | [26 empty] | SPI |  | napuštění a vypuštění vody, dodání vody a desinfekčního prostředku, náklady na bakteriologický rozbor vody,
|  | 129,55 |  | 129.55 | [24 empty] | VV | 0
SPU
53 | 28611231R | Trubka plastová drenážní spoj: drážkový; potrubí: jednovrstvé; materiál: PVC-U; povrch: korugovaný; ohebná; DN = 65; perforování: TP; vsakovací plocha = 28,9 cm2/m | m |  |  | 0 | 19.6 | 0 | 0 | 0 | 21 | 0 | 0.00022 | 0 | 0 | 0 | SPCM | RTS 24/ II | RTS 24/ II | 0 | 0 |  | Specifikace | Běžná |  |  |  |  | POL3_
|  | Včetně spojek DN 65. | [26 empty] | POP
|  | 129,55*1,03 |  | 133.4365 | [24 empty] | VV | 0
SPU
54 | 28613102.MR | Spojka plastová typ: přesuvná, jednoznačná; materiál: PE 100; DN = 25; DN2 = 25; de = 44,0 mm; de2 = 44,0 mm; PN 16; SDR 11,0 | kus |  |  | 0 | 129 | 0 | 0 | 0 | 21 | 0 | 5e-05 | 0 | 0 | 0 | SPCM | RTS 24/ II | RTS 24/ II | 0 | 0 |  | Specifikace | Běžná |  |  |  |  | POL3_
|  | 22*2 |  | 44 | [24 empty] | VV | 0
SPU
55 | 28613142.MR | Zátka plastová materiál: PE 100; DN = 25; de = 44,0 mm; PN 16; SDR 11,0 | kus |  |  | 0 | 228 | 0 | 0 | 0 | 21 | 0 | 6e-05 | 0 | 0 | 0 | SPCM | RTS 24/ II | RTS 24/ II | 0 | 0 |  | Specifikace | Běžná |  |  |  |  | POL3_
|  | 22 |  | 22 | [24 empty] | VV | 0
SPU
56 | 286134111R | Trubka plastová materiál: PE 100 RC; de = 32,0 mm; tl. stěny = 3,0 mm; PN 16; SDR 11,0 | m |  |  | 0 | 40.9 | 0 | 0 | 0 | 21 | 0 | 0.00027 | 0 | 0 | 0 | SPCM | RTS 24/ II | RTS 24/ II | 0 | 0 |  | Specifikace | Běžná |  |  |  |  | POL3_
|  | 129,55*1,03 |  | 133.4365 | [24 empty] | VV | 0
SPU
57 | 3457114703R | trubka kabelová ohebná dvouplášťová korugovaná chránička; vnější plášť z HDPE, vnitřní z LDPE; vnější pr.= 75,0 mm; vnitřní pr.= 61,0 mm; mezní hodnota zatížení 450 N/5 cm; teplot.rozsah -45 až 60 °C; stupeň hořlavosti A1; mat. bezhalogenový; IP 40, při použití těsnicího kroužku IP 67 | m |  |  | 0 | 34 | 0 | 0 | 0 | 21 | 0 | 0.00037 | 0 | 0 | 0 | SPCM | RTS 24/ II | RTS 24/ II | 0 | 0 |  | Specifikace | Běžná |  |  |  |  | POL3_
|  | 129,55*1,03 |  | 133.4365 | [24 empty] | VV | 0
SPU
Díl: | 89 | Ostatní konstrukce na trubním vedení |  |  |  | 0 |  | 0 |  | 6135.03 |  | 0 |  | 0.27 |  | 0 |  |  |  |  | 0 | [7 empty] | DIL
58 | 891001111RTS | Výstražná folie - voda - D+M | m | 133.4365 |  | 0 | 0 | 0 | 22.5 | 3002.32 | 21 | 0 | 0.001 | 0.13 | 0 | 0 |  | Vlastní | Indiv | 0 | 0 |  | Práce | Běžná |  |  |  |  | POL1_
|  | 129,55*1,03 |  | 133.4365 | [24 empty] | VV | 0
SPU
59 | 891001199RTS | CU vodič signalizační - D+M | m | 136.0275 |  |  | 0 | 0 | 23.03 | 3132.71 | 21 | 0 | 0.001 | 0.14 | 0 | 0 |  | Vlastní | Indiv | 0 | 0 |  | Práce | Běžná |  |  |  |  | POL1_
|  | 129,55*1,05 |  | 136.0275 | [24 empty] | VV | 0
SPU
Díl: | 91 | Doplňující práce na komunikaci |  |  |  | 0 |  | 0 |  | 0 |  | 0 |  | 0 |  | 0 |  |  |  |  | 0 | [7 empty] | DIL
60 | 917862111R00 | Osazení silničního nebo chodníkového obrubníku stojatého, s boční opěrou z betonu prostého, do lože z betonu prostého C 12/15 | m |  |  | 0 | 220.51 | 0 | 164.99 | 0 | 21 | 0 | 0.188 | 0 | 0 | 0 | 822-1 | RTS 24/ II | RTS 24/ II | 0.272 | 0 |  | Práce | Běžná |  |  |  |  | POL1_
|  | S dodáním hmot pro lože tl. 80-100 mm. | [26 empty] | SPI
|  | 22,00*2,0 |  | 44 | [24 empty] | VV | 0
SPU
61 | 918101111R00 | Lože pod obrubníky, krajníky nebo obruby z betonu prostého C 12/15 | m3 |  |  | 0 | 2964.43 | 0 | 800.57 | 0 | 21 | 0 | 2.525 | 0 | 0 | 0 | 822-1 | RTS 24/ II | RTS 24/ II | 1.442 | 0 |  | Práce | Běžná |  |  |  |  | POL1_
|  | z dlažebních kostek z betonu prostého | [26 empty] | SPI
|  | 22,00*2,0*0,06 |  | 2.64 | [24 empty] | VV | 0
SPU
62 | 59217020R | obrubník silniční nájezdový; materiál beton; l = 1000,0 mm; š = 148,5 mm; h = 145,0 mm; barva přírodní | kus |  |  | 0 | 181.5 | 0 | 0 | 0 | 21 | 0 | 0.0421 | 0 | 0 | 0 | SPCM | RTS 24/ II | RTS 24/ II | 0 | 0 |  | Specifikace | Běžná |  |  |  |  | POL3_
|  | 22,00*2,0*1,03 |  | 45.32 | [24 empty] | VV | 0
SPU
Díl: | 99 | Staveništní přesun hmot |  |  |  | 0 |  | 0 |  | 103505.18 |  | 0 |  | 0 |  | 0 |  |  |  |  | 119.62 | [7 empty] | DIL
63 | 998276101R00 | Přesun hmot pro trubní vedení z trub plastových nebo sklolaminátových v otevřeném výkopu | t | 565.6021 |  | 0 | 0 | 0 | 183 | 103505.18 | 21 | 0 | 0 | 0 | 0 | 0 | 827-1 | RTS 24/ II | RTS 24/ II | 0.2115 | 119.62 |  | Přesun hmot | Běžná |  |  |  |  | POL7_
|  | vodovodu nebo kanalizace ražené nebo hloubené (827 1.1, 827 1.9, 827 2.1, 827 2.9), drobných objektů | [26 empty] | SPI
|  | na vzdálenost 15 m od hrany výkopu nebo od okraje šachty | [26 empty] | POP
SPU
Díl: | D96 | Přesuny suti a vybouraných hmot |  |  |  | 0 |  | 0 |  | 48570.79 |  | 0 |  | 0 |  | 0 |  |  |  |  | 0.03 | [7 empty] | DIL
64 | 979082213R00 | Vodorovná doprava suti po suchu bez naložení, ale se složením a hrubým urovnáním na vzdálenost do 1 km | t | 3.14 |  | 0 | 0 | 0 | 51.6 | 162.02 | 21 | 0 | 0 | 0 | 0 | 0 | 822-1 | RTS 24/ II | RTS 24/ II | 0.01 | 0.03 |  | Přesun suti | Běžná |  |  |  |  | POL8_
SPU
65 | 979082219R00 | Vodorovná doprava suti po suchu příplatek k ceně za každý další i započatý 1 km přes 1 km | t | 53.38 |  | 0 | 0 | 0 | 12.7 | 677.93 | 21 | 0 | 0 | 0 | 0 | 0 | 822-1 | RTS 24/ II | RTS 24/ II | 0 | 0 |  | Přesun suti | Běžná |  |  |  |  | POL8_
SPU
66 | 979990001T00 | Poplatek za skládku stavební suti, včetně poplatku za uložení | t | 3.14 |  | 0 | 0 | 0 | 150 | 471 | 21 | 0 | 0 | 0 | 0 | 0 |  | Vlastní | Indiv | 0 | 0 |  | Přesun suti | Běžná |  |  |  |  | POL8_
129 | 997013847 | Poplatek za uložení na skládce (skládkovné) zeminy a kamení kód odpadu 17 05 04 | t | 315.0656 |  | 0 | 0 | 0 | 150 | 47259.84 | 21 | 0 | 0 | 0 | 0 | 0 |  | Vlastní | Indiv
SPU
[27 empty] | 12 | 21 | DPH
| Celkem |  |  |  |  | 0 | [20 empty] | 0 | 0 | SUM
END
Note on S6: Jedná se o informaci, zda se jedná o položku, která je do rozpočtu zadána z cenové soustavy RTS, nebo vlastní.
Note on T6: Jedná se o název CÚ, která je zadána u položky rozpočtu