## Rozpočet FVE
Položkový rozpočet
Název: | VAK BŘECLAV, A.S. - FVE ÚV LEDNICE
Popis položky | Počet | Jednotka | Jednotková cena | Cena celkem bez DPH
FVE 59,50 kW
Materiál: |  |  |  | 0
FV panel monokrystalický 500Wp Účinnost 22,6% Rozměry 1954x1134x30 mm, hmotnost 23,1 kg | 119 | ks |  | 0
Síťový měnič 8 kW, Max výkon FVE DC 10,8 kWp Max výkon AC 8 kWp 16,4 kg | 1 | ks |  | 0
Síťový měnič 50 kW, Max výkon FVE DC 87,5 kWp Max výkon AC 50 kWp 50 kg | 1 | ks |  | 0
Optimizér 500 W | 119 | ks |  | 0
Ocelová konstrukce samozátěžná typ jih, sklon 10st | 16 | ks |  | 0
Ocelová konstrukce lepená do střechy (IPA) typ jih, sklon 10st | 103 | ks |  | 0
Svodič A-Z ROOF SPD T1+T2 2+0 1010 Vdc (u FV panelů) | 7 | ks |  | 0
DC-A rozvaděč vč. výzbroje (viz výkres 10.1) | 1 | ks |  | 0
DC-B rozvaděč vč. výzbroje (viz výkres 10.2) | 1 | ks |  | 0
AC rozvaděč vč. výzbroje | 1 | ks |  | 0
Smartmeter včetně 3x MTP 1000/5A | 1 | kpl |  | 0
Jistič 3x125A (doplnění do RH NN) | 1 | ks |  | 0
Solární kabel 6mm2, červený / černý | 880 | m |  | 0
1-CXKE(H)-R-J 3x1,5 B2ca,s1,d0 | 6 | m |  | 0
CYKY-J 5x70 mm2 | 19 | m |  | 0
CYA 25 mm2 | 19 | m |  | 0
CYA 16 mm2 | 80 | m |  | 0
CYKY-J 5x10 mm2 | 90 | m |  | 0
CYKY-J 5x1,5 mm2 | 40 | m |  | 0
FeZn d=16mm | 15 | m |  | 0
FTP cat6, PE | 105 | m |  | 0
Chránička kopoflex 50 | 12 | m |  | 0
Chránička HDPE40 | 40 | m |  | 0
Jímací tyč 1,5m včetně podstavce | 7 | ks |  | 0
Jímací tyč/drát 0,5m, přichycení na oplechování atiky | 3 | ks |  | 0
Hromosvodné svorky - jímací tyč-drát | 3 | ks |  | 0
Hromosvodné svorky - svorka paralelní | 6 | ks |  | 0
AlMgSi8 vedení včetně svorek | 12 | m |  | 0
Plný plechový kabelový žlab vč. podpěr / kotvení | 88 | m |  | 0
UV odolná trubka | 175 | m |  | 0
Ostatní pomocný materiál (svorky, dutinky, lisovací oka, spojovací materiál, stahovací pásky, bezp. tabulky) | 1 | kpl |  | 0
Montážní práce: |  |  |  | 0
Montáž ocelové a hliníkové konstrukce a FV panelů, venkovní kabeláž | 1 | kpl |  | 0
Montáž kabelových tras, rozvaděčů, měničů | 1 | kpl |  | 0
Úprava a doplnění hromosvodu | 1 | kpl |  | 0
Prostup do trafostanice | 1 | kpl |  | 0
Spuštění a nastavení FVE | 1 | kpl |  | 0
Montáž kabelu CYKY 750 V, 3 x 1,5 mm2, volně uloženého | 40 | m |  | 0
Montáž kabel CYKY-m 750 V 5 žil,4 až 25 mm2,volně uložený | 90 | m |  | 0
Montáž kabelu sdělovacího uložený volně | 40 | m |  | 0
Zemní práce: |  |  |  | 0
Poplatek za skládku horniny 1- 4, č. dle katal. odpadů 17 05 04 | 5.42 | m3 |  | 0
Naložení a odvoz zeminy odvoz na vzdálenost 10000 m | 8.72 | m3 |  | 0
Poplatek za skládku suti (asfalt, beton) | 3.33 | t |  | 0
Podklad z kameniva drceného 63-125 mm, tl. 15 cm | 4 | m2 |  | 0
Podklad z obal kamen.ACP 22+, š.nad 3 m, tl. 15 cm | 7.2 | m2 |  | 0
Beton asfalt. ACO 16+ obrusný, š.nad 3 m, tl. 6 cm | 7.2 | m2 |  | 0
Bourání živičných povrchů tl. vrstvy 10 - 15 cm, v ploše do 5 - 10 m2 | 7.2 | m2 |  | 0
Řezání spáry v asfaltu nebo betonu, v tloušťce vrstvy do 8-10 cm | 16 | m |  | 0
Výkop kabelové rýhy 35/80 cm hor.3, ruční výkop rýhy | 66 | m |  | 0
Výkop kabelové rýhy 50/120 cm hor.3, ruční výkop rýhy | 8 | m |  | 0
Zřízení kabel. lože v rýze š. do 65 cm ze zeminy, lože tloušťky 15 cm | 74 | m |  | 0
Fólie výstražná z PVC, šířka 33 cm, fólie PVC šířka 33 cm | 74 | m |  | 0
Zához rýhy 35/60 cm, hornina třídy 3, se zhutněním | 66 | m |  | 0
Zához rýhy 50/100 cm, hornina tř. 3, se zhutněním | 8 | m |  | 0
Osetí povrchu trávou, včetně dodávky osiva | 33 | m2 |  | 0
Provizorní úprava terénu v přírodní hornině 3 | 33 | m2 |  | 0
Vytyčení inženýrských sítí | 1 | kpl |  | 0
Vytýčení kabelové trasy v zastavěném prostoru, délka trasy do 500 m | 0.08 | km |  | 0
0
Ostatní: |  |  |  | 0
Protipožární dveře vč. zárubní (rozvodna NN x chodba), EW30 DP3 | 1 | kpl |  | 0
Stříška nad měnič | 1 | kpl |  | 0
Zdvihací práce, přesuny materiálu | 1 | kpl |  | 0
Doprava | 1 | kpl |  | 0
Zaškolení obsluhy | 1 | kpl |  | 0
Revize | 1 | kpl |  | 0
Projekční a administrativní práce: |  |  |  | 0
Projektová dokumentace skutečného provedení | 1 | kpl |  | 0
Kooperace při vyřízení administrativy (kolaudace, licence, připojení k DS EGD) | 1 | kpl |  | 0
Cena bez DPH: |  |  |  | 0
DPH 21% |  |  |  | 0
Cena celkem vč. DPH: |  |  |  | 0