## Pokyny pro vyplnění
Pokyny pro vyplnění
Ve všech listech tohoto souboru můžete měnit pouze buňky s modrým pozadím. Jedná se o tyto údaje : - údaje o firmě - jednotkové ceny položek zadané na maximálně dvě desetinná místa

## Stavba
#RTSROZP# | Soupis stavebních prací, dodávek a služeb
| Stavba: |  | 230825 | Energetické úspory VaK Břeclav - středisko Mikulov
| Zadavatel | [5 empty] | IČO:
DIČ:
| Projektant: | [5 empty] | IČO:
DIČ:
| Zhotovitel: | [5 empty] | IČO:
DIČ:
Vypracoval:
| Rozpis ceny | [6 empty] | Celkem
HSV | HSV | [6 empty] | 0
PSV | PSV | [6 empty] | 0
MON | MON | [6 empty] | 0
VN | Vedlejší náklady | [6 empty] | 0
ON | Ostatní náklady | [6 empty] | 0
| Celkem | [6 empty] | 0
Rekapitulace daní
| Základ pro sníženou DPH |  |  | 15 | % | 0 |  |  | CZK
| Snížená DPH |  |  | 15 | % | 0 |  |  | CZK
| Základ pro základní DPH |  |  | 21 | % | 0 |  |  | CZK
| Základní DPH |  |  | 21 | % | 4995008.26 |  |  | CZK
0 | Zaokrouhlení |  |  |  |  | 0 |  |  | CZK
0 | Cena celkem bez DPH |  |  |  |  | 0 |  |  | CZK
| Cena celkem s DPH |  |  |  |  | 4995008.26 |  |  | CZK
|  | v |  |  | dne
|  |  | Za zhotovitele |  |  |  | Za objednatele
Rekapitulace dílčích částí
#CASTI>> | Číslo | Název |  |  | Základ pro sníženou DPH | Základ pro základní DPH | DPH celkem | Cena celkem | %
1 | Stavba |  |  |  | 0 | 0 |  | 0
2 |  | Stavební objekt
2 | SO 01 | Administrativní budova |  |  | 0 | 0 |  | 0
3 | 45166 | FOTOVOLTAIKA |  |  | 0 | 0 |  | 0
3 | B.1.1 | Bourací práce |  |  | 0 | 0 |  | 0
3 | D.1.1 | Architektonicko-stavební řešení |  |  | 0 | 0 |  | 0
3 | D.1.4.1 | Zdravotechnika |  |  | 0 | 0 |  | 0
3 | D.1.4.2 | Chlazení |  |  | 0 | 0 |  | 0
3 | D.1.4.3 | Vytápění |  |  | 0 | 0 |  | 0
3 | D.1.4.4.a | Silnoproud |  |  | 0 | 0 |  | 0
3 | D.1.4.4.b | Slaboproud EZS |  |  | 0 | 0 |  | 0
3 | D.1.4.4.c | Slaboproud DATA |  |  | 0 | 0 |  | 0
3 | D.1.4.4.d | Slaboproud CCTV |  |  | 0 | 0 |  | 0
3 | D.1.4.4.e | Elektroinstalace- ostatní náklady |  |  | 0 | 0 |  | 0
| Celkem za stavbu |  |  |  | 0 | 0 | 0 | 0 | 0
#POPS | Popis stavby: 230825 - Energetické úspory VaK Břeclav - středisko Mikulov
#POPO | Popis objektu: SO 01 - Administrativní budova
#POPR | Popis rozpočtu: 45166 - FOTOVOLTAIKA
#POPR | Popis rozpočtu: B.1.1 - Bourací práce
#POPR | Popis rozpočtu: D.1.1 - Architektonicko-stavební řešení
#POPR | Popis rozpočtu: D.1.4.1 - Zdravotechnika
#POPR | Popis rozpočtu: D.1.4.2 - Chlazení
#POPR | Popis rozpočtu: D.1.4.3 - Vytápění
#POPR | Popis rozpočtu: D.1.4.4.a - Silnoproud
#POPR | Popis rozpočtu: D.1.4.4.b - Slaboproud EZS
#POPR | Popis rozpočtu: D.1.4.4.c - Slaboproud DATA
#POPR | Popis rozpočtu: D.1.4.4.d - Slaboproud CCTV
#POPR | Popis rozpočtu: D.1.4.4.e - Elektroinstalace- ostatní náklady
Rekapitulace dílů
| Číslo | Název |  |  | Typ dílu |  |  | Celkem | %
| _1 |  |  |  | HSV |  |  | 0
| _1 | Rozvaděče |  |  | HSV |  |  | 0
| _11 |  |  |  | HSV |  |  | 0
| _2 | Svítidla vč.zdrojů, závěsů a rec. poplatků (popis v knize svítidel) |  |  | HSV |  |  | 0
| _3 | Kabely |  |  | HSV |  |  | 0
| _4 | Nosný materiál |  |  | HSV |  |  | 0
| _5 | Zásuvky, spínače - dle knihy standardů |  |  | HSV |  |  | 0
| _6 | Bleskosvod a uzemnění |  |  | HSV |  |  | 0
| 1 | Zemní práce |  |  | HSV |  |  | 0
| 18 | Povrchové úpravy terénu |  |  | HSV |  |  | 0
| 2 | Základy a zvláštní zakládání |  |  | HSV |  |  | 0
| 3 | Svislé a kompletní konstrukce |  |  | HSV |  |  | 0
| 416 | Podhledy a mezistropy montované lehké |  |  | HSV |  |  | 0
| 5 | Komunikace |  |  | HSV |  |  | 0
| 6 | Úpravy povrchu, podlahy |  |  | HSV |  |  | 0
| 61 | Úpravy povrchů vnitřní |  |  | HSV |  |  | 0
| 62 | Úpravy povrchů vnější |  |  | HSV |  |  | 0
| 63 | Podlahy a podlahové konstrukce |  |  | HSV |  |  | 0
| 64 | Výplně otvorů |  |  | HSV |  |  | 0
| 9 | Ostatní konstrukce, bourání |  |  | HSV |  |  | 0
| 91 | Doplňující práce na komunikaci |  |  | HSV |  |  | 0
| 94 | Lešení a stavební výtahy |  |  | HSV |  |  | 0
| 95 | Dokončovací konstrukce na pozemních stavbách |  |  | HSV |  |  | 0
| 96 | Bourání konstrukcí |  |  | HSV |  |  | 0
| 99 | Staveništní přesun hmot |  |  | HSV |  |  | 0
| A. | ROZVADĚČE |  |  | HSV |  |  | 0
| B. | TECHNOLOGIE |  |  | HSV |  |  | 0
| C. | KONSTRUKCE |  |  | HSV |  |  | 0
| E. | ÚPRAVA PŘÍPOJNÉHO MÍSTA - TRAFOSTANICE / ER |  |  | HSV |  |  | 0
| F. | KABELÁŽ |  |  | HSV |  |  | 0
| G. | VEDENÍ TRAS |  |  | HSV |  |  | 0
| H. | ELEKTROMATERIÁL |  |  | HSV |  |  | 0
| I. | OSTATNÍ |  |  | HSV |  |  | 0
| 700 | Demontáže |  |  | PSV |  |  | 0
| 711 | Izolace proti vodě |  |  | PSV |  |  | 0
| 712 | Povlakové krytiny |  |  | PSV |  |  | 0
| 713 | Izolace tepelné |  |  | PSV |  |  | 0
| 720 | Zdravotechnická instalace |  |  | PSV |  |  | 0
| 721 | Vnitřní kanalizace |  |  | PSV |  |  | 0
| 722 | Vnitřní vodovod |  |  | PSV |  |  | 0
| 724 | Strojní vybavení |  |  | PSV |  |  | 0
| 725 | Zařizovací předměty |  |  | PSV |  |  | 0
| 732 | Strojovny |  |  | PSV |  |  | 0
| 733 | Rozvod potrubí |  |  | PSV |  |  | 0
| 734 | Armatury |  |  | PSV |  |  | 0
| 735 | Otopná tělesa |  |  | PSV |  |  | 0
| 738 | Solární systémy |  |  | PSV |  |  | 0
| 762 | Konstrukce tesařské |  |  | PSV |  |  | 0
| 763 | Dřevostavby |  |  | PSV |  |  | 0
| 764 | Konstrukce klempířské |  |  | PSV |  |  | 0
| 766 | Konstrukce truhlářské |  |  | PSV |  |  | 0
| 767 | Konstrukce zámečnické |  |  | PSV |  |  | 0
| 771 | Podlahy z dlaždic a obklady |  |  | PSV |  |  | 0
| 776 | Podlahy povlakové |  |  | PSV |  |  | 0
| 781 | Obklady keramické |  |  | PSV |  |  | 0
| 784 | Malby |  |  | PSV |  |  | 0
| 799 | Ostatní |  |  | PSV |  |  | 0
| 21 | DATA |  |  | MON |  |  | 0
| M21 | Elektromontáže |  |  | MON |  |  | 0
| D96 | Přesuny suti a vybouraných hmot |  |  | PSU |  |  | 0
| VN | Vedlejší náklady |  |  | VN |  |  | 0
| ON | Ostatní náklady |  |  | ON |  |  | 0
| Cena celkem | [6 empty] | 0 | 0
Note on D11: Název
Note on I11: IČO
Note on D12: Ulice
Note on I12: DIČ
Note on D13: PSČ
Note on E13: Místo

## VzorPolozky (hidden)
Položkový rozpočet
S:
O:
R:

## SO 01 45166 Pol
Položkový soupis prací a dodávek | [27 empty] | #TypZaznamu#
S: | 230825 | Energetické úspory VaK Břeclav - středisko Mikulov | [25 empty] | STA
O: | SO 01 | Administrativní budova | [22 empty] | STA |  |  | OBJ
R: | 45166 | FOTOVOLTAIKA | [25 empty] | ROZ
P.č. | Číslo položky | Název položky | MJ | Množství | Cena / MJ | Celkem | Dodávka | Dodávka celk. | Montáž | Montáž celk. | DPH | Cena s DPH | Hmotnost / MJ | Hmotnost celk.(t) | Dem. hmotnost / MJ | Dem. hmotnost celk.(t) | Ceník | Cen. soustava / platnost | Cenová úroveň | Nhod / MJ | Nhod celk. | Dodavatel | Typ položky | Stav položky
Díl: | A. | ROZVADĚČE |  |  |  | 0 |  | 56500 |  | 0 |  | 0 |  | 0 |  | 0 |  |  |  |  | 0 | [6 empty] | DIL
1 | A.1 | 1-RFVE-AC/DC - Oceloplechová rozvodnice 2000x800x400 mm, včetně vnitřního vybavení (jistící a, spínací prvky, napěťová a frekvenční ochrana, svodič přepětí AC, svodiče přepětí DC, měření, | kpl | 1 |  | 0 | 48500 | 48500 | 0 | 0 | 21 | 0 | 0 | 0 | 0 | 0 |  | Vlastní | Indiv | 0 | 0 |  | Specifikace | Běžná |  |  |  | POL3_0
|  | podružný materiál), min. IP 54, s kapsou na dokumenty, vývody vrchem, vnitřní provedení | [25 empty] | POP
2 | A.2 | Výroba rozvaděčů | ks | 1 |  | 0 | 8000 | 8000 | 0 | 0 | 21 | 0 | 0 | 0 | 0 | 0 |  | Vlastní | Indiv | 0 | 0 |  | Specifikace | Běžná |  |  |  | POL3_0
Díl: | B. | TECHNOLOGIE |  |  |  | 0 |  | 1107846 |  | 0 |  | 0 |  | 0 |  | 0 |  |  |  |  | 0 | [6 empty] | DIL
3 | B.1 | Třífazový střídač Solax X3 Hybrid-10.0-D G4, jmenovitý výstupní výkon 10 kW, maximální vstupní, napětí 1000 VDC, EURO účinost 97,7% | ks | 2 |  | 0 | 65073 | 130146 | 0 | 0 | 21 | 0 | 0 | 0 | 0 | 0 |  | Vlastní | Indiv | 0 | 0 |  | Specifikace | Běžná |  |  |  | POL3_0
4 | B.2 | Optimizér Tigo TS4AO | ks | 50 |  | 0 | 1500 | 75000 | 0 | 0 | 21 | 0 | 0 | 0 | 0 | 0 |  | Vlastní | Indiv | 0 | 0 |  | Specifikace | Běžná |  |  |  | POL3_0
5 | B.3 | Tigo CCA Kit + TAP | ks | 1 |  | 0 | 5000 | 5000 | 0 | 0 | 21 | 0 | 0 | 0 | 0 | 0 |  | Vlastní | Indiv | 0 | 0 |  | Specifikace | Běžná |  |  |  | POL3_0
6 | B.4 | Monokrystalický fotovoltaický panel CSUN 450-144M, jmenovitý výkon 450 Wp, provozní napětí 40,9 V,, provozní proud 10,88 A, napětí nakrátko 49,6 V, proud nakrátko 11,54 A, rozměr 2094x1038x35 mm | ks | 50 |  | 0 | 5850 | 292500 | 0 | 0 | 21 | 0 | 0 | 0 | 0 | 0 |  | Vlastní | Indiv | 0 | 0 |  | Specifikace | Běžná |  |  |  | POL3_0
7 | B.5 | DC konektory MC4 (pár) | kpl | 8 |  | 0 | 150 | 1200 | 0 | 0 | 21 | 0 | 0 | 0 | 0 | 0 |  | Vlastní | Indiv | 0 | 0 |  | Specifikace | Běžná |  |  |  | POL3_0
8 | B.6 | Baterie Solax T-BAT H 5.8 | ks | 8 |  | 0 | 75500 | 604000 | 0 | 0 | 21 | 0 | 0 | 0 | 0 | 0 |  | Vlastní | Indiv | 0 | 0 |  | Specifikace | Běžná |  |  |  | POL3_0
Díl: | C. | KONSTRUKCE |  |  |  | 0 |  | 65000 |  | 10000 |  | 0 |  | 0 |  | 0 |  |  |  |  | 0 | [6 empty] | DIL
9 | C.1 | Hliníková střešní konstrukce na šikmou střechu | kpl | 50 |  | 0 | 1300 | 65000 | 0 | 0 | 21 | 0 | 0 | 0 | 0 | 0 |  | Vlastní | Indiv | 0 | 0 |  | Specifikace | Běžná |  |  |  | POL3_0
10 | C.2 | Montáž FV panelů | ks | 50 |  | 0 | 0 | 0 | 200 | 10000 | 21 | 0 | 0 | 0 | 0 | 0 |  | Vlastní | Indiv | 0 | 0 |  | Práce | Běžná |  |  |  | POL1_1
Díl: | E. | ÚPRAVA PŘÍPOJNÉHO MÍSTA - TRAFOSTANICE / ER |  |  |  | 0 |  | 13400 |  | 0 |  | 0 |  | 0 |  | 0 |  |  |  |  | 0 | [6 empty] | DIL
11 | E.1 | Měřicí transformátory proudu na NN - MTP, 10 VA, 0.5S, cejchované | ks | 3 |  | 0 | 3800 | 11400 | 0 | 0 | 21 | 0 | 0 | 0 | 0 | 0 |  | Vlastní | Indiv | 0 | 0 |  | Specifikace | Běžná |  |  |  | POL3_0
12 | E.2 | Výjezd specializovaného technika - obhlídka na místě | kpl | 1 |  | 0 | 2000 | 2000 | 0 | 0 | 21 | 0 | 0 | 0 | 0 | 0 |  | Vlastní | Indiv | 0 | 0 |  | Specifikace | Běžná |  |  |  | POL3_0
13 | E.3 | Úprava obchodního měření dle platných Připojovacích podmínek Distribuce | kpl | 1 |  | 0 | 0 | 0 | 0 | 0 | 21 | 0 | 0 | 0 | 0 | 0 |  | Vlastní | Indiv | 0 | 0 |  | Práce | Běžná |  |  |  | POL1_1
Díl: | F. | KABELÁŽ |  |  |  | 0 |  | 42570 |  | 5245.35 |  | 0 |  | 0 |  | 0 |  |  |  |  | 0 | [6 empty] | DIL
14 | F.1 | kabel CYKY-J 5x10 | bm | 60 |  | 0 | 256.64 | 15398.4 | 0 | 0 | 21 | 0 | 0 | 0 | 0 | 0 |  | Vlastní | Indiv | 0 | 0 |  | Specifikace | Běžná |  |  |  | POL3_0
15 | F.2 | kabel CYKY-J 3x1,5 | bm | 20 |  | 0 | 64.74 | 1294.8 | 0 | 0 | 21 | 0 | 0 | 0 | 0 | 0 |  | Vlastní | Indiv | 0 | 0 |  | Specifikace | Běžná |  |  |  | POL3_0
16 | F.3 | kabel PraFlaDur 5x1,5 | bm | 20 |  | 0 | 105.45 | 2109 | 0 | 0 | 21 | 0 | 0 | 0 | 0 | 0 |  | Vlastní | Indiv | 0 | 0 |  | Specifikace | Běžná |  |  |  | POL3_0
17 | F.4 | solární kabel 6mm2 (červený + černý vodič) | bm | 600 |  | 0 | 38.51 | 23106 | 0 | 0 | 21 | 0 | 0 | 0 | 0 | 0 |  | Vlastní | Indiv | 0 | 0 |  | Specifikace | Běžná |  |  |  | POL3_0
18 | F.5 | vodič CYA 25 mm2 zž | bm | 25 |  | 0 | 0 | 0 | 129.31 | 3232.75 | 21 | 0 | 0 | 0 | 0 | 0 |  | Vlastní | Indiv | 0 | 0 |  | Práce | Běžná |  |  |  | POL1_1
19 | F.6 | vodič CYA 16 mm2 zž | bm | 20 |  | 0 | 0 | 0 | 100.63 | 2012.6 | 21 | 0 | 0 | 0 | 0 | 0 |  | Vlastní | Indiv | 0 | 0 |  | Práce | Běžná |  |  |  | POL1_1
20 | F.7 | kabel UTP cat. 5a | bm | 20 |  | 0 | 33.09 | 661.8 | 0 | 0 | 21 | 0 | 0 | 0 | 0 | 0 |  | Vlastní | Indiv | 0 | 0 |  | Specifikace | Běžná |  |  |  | POL3_0
Díl: | G. | VEDENÍ TRAS |  |  |  | 0 |  | 9775 |  | 0 |  | 0 |  | 0 |  | 0 |  |  |  |  | 0 | [6 empty] | DIL
21 | G.1 | žlab plechový, žárově zinkovaný, vč. víka, 62/50 | bm | 25 |  | 0 | 275 | 6875 | 0 | 0 | 21 | 0 | 0 | 0 | 0 | 0 |  | Vlastní | Indiv | 0 | 0 |  | Specifikace | Běžná |  |  |  | POL3_0
22 | G.2 | trubka ohebná DN 90 | bm | 20 |  | 0 | 95 | 1900 | 0 | 0 | 21 | 0 | 0 | 0 | 0 | 0 |  | Vlastní | Indiv | 0 | 0 |  | Specifikace | Běžná |  |  |  | POL3_0
23 | G.3 | podružný materiál | kpl | 1 |  | 0 | 1000 | 1000 | 0 | 0 | 21 | 0 | 0 | 0 | 0 | 0 |  | Vlastní | Indiv | 0 | 0 |  | Specifikace | Běžná |  |  |  | POL3_0
Díl: | H. | ELEKTROMATERIÁL |  |  |  | 0 |  | 3752.51 |  | 0 |  | 0 |  | 0 |  | 0 |  |  |  |  | 0 | [6 empty] | DIL
24 | H.1 | Jistič do RH objektu - 63 A, včetně zapojení | ks | 1 |  | 0 | 741.19 | 741.19 | 0 | 0 | 21 | 0 | 0 | 0 | 0 | 0 |  | Vlastní | Indiv | 0 | 0 |  | Specifikace | Běžná |  |  |  | POL3_0
25 | H.2 | STOP tlačítko s aretací, včetně zapojení | ks | 1 |  | 0 | 1861.32 | 1861.32 | 0 | 0 | 21 | 0 | 0 | 0 | 0 | 0 |  | Vlastní | Indiv | 0 | 0 |  | Specifikace | Běžná |  |  |  | POL3_0
26 | H.3 | Jistič do RH objektu pro zálohavané okrohy | ks | 1 |  | 0 | 1150 | 1150 | 0 | 0 | 21 | 0 | 0 | 0 | 0 | 0 |  | Vlastní | Indiv | 0 | 0 |  | Specifikace | Běžná |  |  |  | POL3_0
Díl: | I. | OSTATNÍ |  |  |  | 0 |  | 63000 |  | 60500 |  | 0 |  | 0 |  | 0 |  |  |  |  | 0 | [6 empty] | DIL
27 | I.1 | Napojení na elektroinstalaci objektu | kpl | 1 |  | 0 | 10000 | 10000 | 0 | 0 | 21 | 0 | 0 | 0 | 0 | 0 |  | Vlastní | Indiv | 0 | 0 |  | Specifikace | Běžná |  |  |  | POL3_0
28 | I.2 | Výchozí revize elektro | kpl | 1 |  | 0 | 10000 | 10000 | 0 | 0 | 21 | 0 | 0 | 0 | 0 | 0 |  | Vlastní | Indiv | 0 | 0 |  | Specifikace | Běžná |  |  |  | POL3_0
29 | I.3 | Doprava mimostaveništní | kpl | 1 |  | 0 | 0 | 0 | 15000 | 15000 | 21 | 0 | 0 | 0 | 0 | 0 |  | Vlastní | Indiv | 0 | 0 |  | Práce | Běžná |  |  |  | POL1_1
30 | I.4 | Doprava vnitrostaveništní (plošiny, jeřáby,...) | kpl | 1 |  | 0 | 0 | 0 | 25000 | 25000 | 21 | 0 | 0 | 0 | 0 | 0 |  | Vlastní | Indiv | 0 | 0 |  | Práce | Běžná |  |  |  | POL1_1
31 | I.5 | Uvedení do provozu - FVE | kpl | 1 |  | 0 | 0 | 0 | 3000 | 3000 | 21 | 0 | 0 | 0 | 0 | 0 |  | Vlastní | Indiv | 0 | 0 |  | Práce | Běžná |  |  |  | POL1_1
32 | I.6 | Uvedení do provozu - online monitoring | kpl | 1 |  | 0 | 0 | 0 | 1000 | 1000 | 21 | 0 | 0 | 0 | 0 | 0 |  | Vlastní | Indiv | 0 | 0 |  | Práce | Běžná |  |  |  | POL1_1
33 | I.7 | Zaškolení obsluhy, včetně vypracování návodu | kpl | 1 |  | 0 | 3000 | 3000 | 0 | 0 | 21 | 0 | 0 | 0 | 0 | 0 |  | Vlastní | Indiv | 0 | 0 |  | Specifikace | Běžná |  |  |  | POL3_0
34 | I.8 | Funkční zkoušky | kpl | 1 |  | 0 | 5000 | 5000 | 0 | 0 | 21 | 0 | 0 | 0 | 0 | 0 |  | Vlastní | Indiv | 0 | 0 |  | Specifikace | Běžná |  |  |  | POL3_0
35 | I.9 | Požární ucpávky | ks | 1 |  | 0 | 0 | 0 | 1500 | 1500 | 21 | 0 | 0 | 0 | 0 | 0 |  | Vlastní | Indiv | 0 | 0 |  | Práce | Běžná |  |  |  | POL1_1
36 | I.10 | Přenosný hasicí přístroj pěnový (dle požadavku PBŘ) | ks | 1 |  | 0 | 5000 | 5000 | 0 | 0 | 21 | 0 | 0 | 0 | 0 | 0 |  | Vlastní | Indiv | 0 | 0 |  | Specifikace | Běžná |  |  |  | POL3_0
37 | I.11 | Výrobní projektová dokumentace FVE | kpl | 1 |  | 0 | 15000 | 15000 | 0 | 0 | 21 | 0 | 0 | 0 | 0 | 0 |  | Vlastní | Indiv | 0 | 0 |  | Specifikace | Běžná |  |  |  | POL3_0
38 | I.12 | Dokumentace skutečného provedení stavby | kpl | 1 |  | 0 | 0 | 0 | 5000 | 5000 | 21 | 0 | 0 | 0 | 0 | 0 |  | Vlastní | Indiv | 0 | 0 |  | OPN | Běžná |  |  |  | POL13_0
39 | I.13 | Ekologická likvidace odpadu | kpl | 1 |  | 0 | 15000 | 15000 | 0 | 0 | 21 | 0 | 0 | 0 | 0 | 0 |  | Vlastní | Indiv | 0 | 0 |  | Specifikace | Běžná |  |  |  | POL3_0
40 | I.14 | Komunikace s dotčenými orgány, vyřízení licence ERÚ, účast na Prvním paralelním připojení,, Vypracování místního provozního předpisu, úprava smlouvy o připojení | kpl | 1 |  | 0 | 0 | 0 | 10000 | 10000 | 21 | 0 | 0 | 0 | 0 | 0 |  | Vlastní | Indiv | 0 | 0 |  | Práce | Běžná |  |  |  | POL1_1
[26 empty] | 15 | 21 | DPH
| Celkem |  |  |  |  | 0 | [19 empty] | 0 | 0 | SUM
END
Note on S6: Jedná se o informaci, zda se jedná o položku, která je do rozpočtu zadána z cenové soustavy RTS, nebo vlastní.
Note on T6: Jedná se o název CÚ, která je zadána u položky rozpočtu

## SO 01 B.1.1 Pol
Položkový soupis prací a dodávek | [27 empty] | #TypZaznamu#
S: | 230825 | Energetické úspory VaK Břeclav - středisko Mikulov | [25 empty] | STA
O: | SO 01 | Administrativní budova | [22 empty] | STA |  |  | OBJ
R: | B.1.1 | Bourací práce | [25 empty] | ROZ
P.č. | Číslo položky | Název položky | MJ | Množství | Cena / MJ | Celkem | Dodávka | Dodávka celk. | Montáž | Montáž celk. | DPH | Cena s DPH | Hmotnost / MJ | Hmotnost celk.(t) | Dem. hmotnost / MJ | Dem. hmotnost celk.(t) | Ceník | Cen. soustava / platnost | Cenová úroveň | Nhod / MJ | Nhod celk. | Dodavatel | Typ položky | Stav položky
Díl: | 1 | Zemní práce |  |  |  | 0 |  | 47.52 |  | 171675.92 |  | 0 |  | 0 |  | 32.12 |  |  |  |  | 420.54 | [6 empty] | DIL
1 | 113106121R00 | Rozebrání komunikací pro pěší s jakýmkoliv ložem a výplní spár z betonových nebo kameninových dlaždic nebo tvarovek | m2 | 30.5 |  | 0 | 0 | 0 | 68.8 | 2098.4 | 21 | 0 | 0 | 0 | 0.138 | 4.21 | 822-1 | RTS 23/ II | RTS 23/ I | 0.16 | 4.88 |  | Práce | Běžná |  |  |  | POL1_
|  | s přemístěním hmot na skládku na vzdálenost do 3 m nebo s naložením na dopravní prostředek | [25 empty] | SPI
|  | 22+6+2,5 |  | 30.5 | [23 empty] | VV | 0
2 | 113108310R00 | Odstranění podkladů nebo krytů živičných, v ploše jednotlivě do 50 m2, tloušťka vrstvy 100 mm | m2 | 23.5 |  | 0 | 0 | 0 | 233 | 5475.5 | 21 | 0 | 0 | 0 | 0.22 | 5.17 | 822-1 | RTS 23/ II | RTS 23/ II | 0.375 | 8.81 |  | Práce | Běžná |  |  |  | POL1_
|  | 18+5,5 |  | 23.5 | [23 empty] | VV | 0
3 | 113151119R00 | Odstranění podkladu, krytu frézováním povrch živičný, plochy do 500 m2 na jednom objektu nebo při provádění pruhu šířky do 750 mm, tloušťky 100 mm | m2 | 23.5 |  | 0 | 0 | 0 | 327 | 7684.5 | 21 | 0 | 0 | 0 | 0.22 | 5.17 | 822-1 | RTS 23/ II | RTS 23/ II | 0.12 | 2.82 |  | Práce | Běžná |  |  |  | POL1_
|  | s naložením na dopravní prostředek, očištění povrchu od frézované plochy, opotřebování frézovacích nástrojů (nožů, upínacích kroužků, držáků) nutné ruční odstranění (vybourání) živičného krytu kolem překážek, | [25 empty] | SPI |  | s naložením na dopravní prostředek, očištění povrchu od frézované plochy, opotřebování frézovacích nástrojů (nožů, upínacích kroužků, držáků) nutné ruční odstranění (vybourání) živičného krytu kolem překážek,
|  | Odkaz na mn. položky pořadí 2 : 23,50000 |  | 23.5 | [23 empty] | VV | 5
4 | 113201111R00 | Vytrhání obrub chodníkových ležatých | m | 66 |  | 0 | 0 | 0 | 126 | 8316 | 21 | 0 | 0 | 0 | 0.22 | 14.52 | 822-1 | RTS 23/ II | RTS 23/ I | 0.143 | 9.44 |  | Práce | Běžná |  |  |  | POL1_
|  | s vybouráním lože, s přemístěním hmot na skládku na vzdálenost do 3 m nebo naložením na dopravní prostředek | [25 empty] | SPI |  | s vybouráním lože, s přemístěním hmot na skládku na vzdálenost do 3 m nebo naložením na dopravní prostředek
|  | 50+15+1,0 |  | 66 | [23 empty] | VV | 0
5 | 122201101R00 | Odkopávky a prokopávky nezapažené v hornině 3 do 100 m3 | m3 | 172.5 |  | 0 | 0 | 0 | 221 | 38122.5 | 21 | 0 | 0 | 0 | 0 | 0 | 800-1 | RTS 23/ II | RTS 23/ I | 0.368 | 63.48 |  | Práce | Běžná |  |  |  | POL1_
|  | s přehozením výkopku na vzdálenost do 3 m nebo s naložením na dopravní prostředek, | [25 empty] | SPI
|  | 115*1,5 |  | 172.5 | [23 empty] | VV | 0
6 | 122201109R00 | Odkopávky a prokopávky nezapažené v hornině 3 příplatek k cenám za lepivost horniny | m3 | 172.5 |  | 0 | 0 | 0 | 44.2 | 7624.5 | 21 | 0 | 0 | 0 | 0 | 0 | 800-1 | RTS 23/ II | RTS 23/ I | 0.058 | 10.01 |  | Práce | Běžná |  |  |  | POL1_
|  | s přehozením výkopku na vzdálenost do 3 m nebo s naložením na dopravní prostředek, | [25 empty] | SPI
|  | Odkaz na mn. položky pořadí 5 : 172,50000 |  | 172.5 | [23 empty] | VV | 5
7 | 162201102R00 | Vodorovné přemístění výkopku z horniny 1 až 4, na vzdálenost přes 20 do 50 m | m3 | 345 |  | 0 | 0 | 0 | 53 | 18285 | 21 | 0 | 0 | 0 | 0 | 0 | 800-1 | RTS 23/ II | RTS 23/ I | 0.148 | 51.06 |  | Práce | Běžná |  |  |  | POL1_
|  | po suchu, bez naložení výkopku, avšak se složením bez rozhrnutí, zpáteční cesta vozidla. | [25 empty] | SPI
|  | tam : | [25 empty] | VV | 0
|  | Odkaz na mn. položky pořadí 5 : 172,50000 |  | 172.5 | [23 empty] | VV | 5
|  | zpět : | [25 empty] | VV | 0
|  | Odkaz na mn. položky pořadí 5 : 172,50000 |  | 172.5 | [23 empty] | VV | 5
8 | 167101101R00 | Nakládání, skládání, překládání neulehlého výkopku nakládání výkopku do 100 m3, z horniny 1 až 4 | m3 | 172.5 |  | 0 | 0 | 0 | 308 | 53130 | 21 | 0 | 0 | 0 | 0 | 0 | 800-1 | RTS 23/ II | RTS 23/ I | 1.304 | 224.94 |  | Práce | Běžná |  |  |  | POL1_
|  | Odkaz na mn. položky pořadí 5 : 172,50000 |  | 172.5 | [23 empty] | VV | 5
9 | 171201201R00 | Uložení sypaniny na dočasnou skládku tak, že na 1 m2 plochy připadá přes 2 m3 výkopku nebo ornice | m3 | 172.5 |  | 0 | 0 | 0 | 19.3 | 3329.25 | 21 | 0 | 0 | 0 | 0 | 0 | 800-1 | RTS 23/ II | RTS 23/ I | 0.018 | 3.11 |  | Práce | Běžná |  |  |  | POL1_
|  | Odkaz na mn. položky pořadí 5 : 172,50000 |  | 172.5 | [23 empty] | VV | 5
10 | 174101101R00 | Zásyp sypaninou se zhutněním jam, šachet, rýh nebo kolem objektů v těchto vykopávkách | m3 | 172.5 |  | 0 | 0 | 0 | 144.5 | 24926.25 | 21 | 0 | 0 | 0 | 0 | 0 | 800-1 | RTS 23/ II | RTS 23/ I | 0.202 | 34.85 |  | Práce | Běžná |  |  |  | POL1_
|  | z jakékoliv horniny s uložením výkopku po vrstvách, | [25 empty] | SPI
|  | včetně strojního přemístění materiálu pro zásyp ze vzdálenosti do 10 m od okraje zásypu | [25 empty] | POP
|  | Odkaz na mn. položky pořadí 5 : 172,50000 |  | 172.5 | [23 empty] | VV | 5
11 | 965082923N00 | Odstranění štěrku tl. do 10 cm, plocha nad 2 m2 | m3 | 2.18 |  | 0 | 0 | 0 | 350 | 763 | 21 | 0 | 0 | 0 | 1.4 | 3.05 |  | Vlastní | Indiv | 1.257 | 2.74 |  | Práce | Běžná |  |  |  | POL1_
|  | (7,8+14)*0,1 |  | 2.18 | [23 empty] | VV | 0
12 | 111200001RA0 | Odstranění křovin a stromů o průměru kmene do 100 mm, spálení | m2 | 21.8 |  | 0 | 2.18 | 47.52 | 88.12 | 1921.02 | 21 | 0 | 5e-05 | 0 | 0 | 0 | AP-HSV | RTS 23/ II | Součtová | 0.202 | 4.4 |  | Agregovaná položka | Běžná |  |  |  | POL2_
|  | a stromů o průměru kmene do 100 mm, s odstraněním kořenů, s odklizením křovin a stromů na vzdálenost do 50 m a jejich spálením. | [25 empty] | SPI |  | a stromů o průměru kmene do 100 mm, s odstraněním kořenů, s odklizením křovin a stromů na vzdálenost do 50 m a jejich spálením.
|  | 7,8+14 |  | 21.8 | [23 empty] | VV | 0
Díl: | 96 | Bourání konstrukcí |  |  |  | 0 |  | 6459.8 |  | 1194925.34 |  | 0 |  | 0.22 |  | 368.64 |  |  |  |  | 2358.04 | [6 empty] | DIL
13 | 961055111R00 | Bourání základů železobetonových | m3 | 40 |  | 0 | 0 | 0 | 8105 | 324200 | 21 | 0 | 0 | 0 | 2.4 | 96 | 801-3 | RTS 23/ II | RTS 23/ II | 13.301 | 532.04 |  | Práce | Běžná |  |  |  | POL1_
|  | nebo vybourání otvorů průřezové plochy přes 4 m2 v základech | [25 empty] | SPI
|  | 1S : 250*0,16 |  | 40 | [23 empty] | VV | 0
14 | 962031143R00 | Bourání příček z tvárnic pórobetonových, tloušťky 100 mm | m2 | 51.3 |  | 0 | 19.43 | 996.76 | 79.17 | 4061.42 | 21 | 0 | 0.00067 | 0.03 | 0.107 | 5.49 | 801-3 | RTS 23/ II | RTS 23/ II | 0.158 | 8.11 |  | Práce | Běžná |  |  |  | POL1_
|  | nebo vybourání otvorů průřezové plochy přes 4 m2 v příčkách, včetně pomocného lešení o výšce podlahy do 1900 mm a pro zatížení do 1,5 kPa (150 kg/m2), | [25 empty] | SPI |  | nebo vybourání otvorů průřezové plochy přes 4 m2 v příčkách, včetně pomocného lešení o výšce podlahy do 1900 mm a pro zatížení do 1,5 kPa (150 kg/m2),
|  | 1NP : | [25 empty] | VV | 0
|  | 124 : 2,0*3,0 |  | 6 | [23 empty] | VV | 0
|  | 107 : (4,5+1,1)*3,0 |  | 16.8 | [23 empty] | VV | 0
|  | 112 : 1,0*3,0*3 |  | 9 | [23 empty] | VV | 0
|  | 2NP : | [25 empty] | VV | 0
|  | 204 : (3,2+1,1)*3,0 |  | 12.9 | [23 empty] | VV | 0
|  | 209 : 2,2*3,0 |  | 6.6 | [23 empty] | VV | 0
15 | 962081131R00 | Bourání zdiva příček ze skleněných tvárnic, tloušťky do 100 mm | m2 | 18.25 |  | 0 | 19.43 | 354.6 | 172.57 | 3149.4 | 21 | 0 | 0.00067 | 0.01 | 0.055 | 1 | 801-3 | RTS 23/ II | RTS 23/ II | 0.381 | 6.95 |  | Práce | Běžná |  |  |  | POL1_
|  | nebo vybourání otvorů jakýchkoliv rozměrů, včetně pomocného lešení o výšce podlahy do 1900 mm a pro zatížení do 1,5 kPa (150 kg/m2), | [25 empty] | SPI |  | nebo vybourání otvorů jakýchkoliv rozměrů, včetně pomocného lešení o výšce podlahy do 1900 mm a pro zatížení do 1,5 kPa (150 kg/m2),
|  | JV : 0,75 |  | 0.75 | [23 empty] | VV | 0
|  | SZ : 8,8+8,7 |  | 17.5 | [23 empty] | VV | 0
16 | 963016311R00 | Demontáž sádrokartonových a sádrovláknitých podhledů podkroví z desek bez minerální izolace, na jednoduché ocelové konstrukci, 1x opláštěné tl. 12,5 mm | m2 | 12.54 |  | 0 | 9.65 | 121.01 | 194.35 | 2437.15 | 21 | 0 | 0.00033 | 0 | 0.01188 | 0.15 | 801-3 | RTS 23/ II | RTS 23/ II | 0.43 | 5.39 |  | Práce | Běžná |  |  |  | POL1_
|  | podkroví nad schodištěm : 3,8*3,3 |  | 12.54 | [23 empty] | VV | 0
17 | 965042141R00 | Bourání podkladů pod dlažby nebo litých celistvých dlažeb a mazanin betonových nebo z litého asfaltu, tloušťky do 100 mm, plochy přes 4 m2 | m3 | 15 |  | 0 | 0 | 0 | 3435 | 51525 | 21 | 0 | 0 | 0 | 2.2 | 33 | 801-3 | RTS 23/ II | RTS 23/ II | 7.195 | 107.93 |  | Práce | Běžná |  |  |  | POL1_
|  | 1S : 250*0,06 |  | 15 | [23 empty] | VV | 0
18 | 965048150R00 | Dočištění povrchu po vybourání dlažeb do tmele, plochy do 50% | m2 | 442.89 |  | 0 | 0 | 0 | 66.6 | 29496.47 | 21 | 0 | 0 | 0 | 0.00175 | 0.78 | 801-3 | RTS 23/ II | RTS 23/ I | 0.165 | 73.08 |  | Práce | Běžná |  |  |  | POL1_
|  | Odkaz na mn. položky pořadí 39 : 442,89000 |  | 442.89 | [23 empty] | VV | 5
19 | 965082923R00 | Odstranění násypu pod podlahami a ochranného na střechách tloušťky do 100 mm, plochy přes 2 m2 | m3 | 22.5 |  | 0 | 0 | 0 | 512 | 11520 | 21 | 0 | 0 | 0 | 1.4 | 31.5 | 801-3 | RTS 23/ II | RTS 23/ II | 1.257 | 28.28 |  | Práce | Běžná |  |  |  | POL1_
|  | 1S : 250*0,09 |  | 22.5 | [23 empty] | VV | 0
20 | 968061112R00 | Vyvěšení nebo zavěšení dřevěných křídel oken, plochy do 1,5 m2 | kus | 94 |  | 0 | 0 | 0 | 11.8 | 1109.2 | 21 | 0 | 0 | 0 | 0 | 0 | 801-3 | RTS 23/ II | RTS 23/ I | 0.03 | 2.82 |  | Práce | Běžná |  |  |  | POL1_
|  | oken, dveří a vrat, s uložením a opětovným zavěšením po provedení stavebních změn, | [25 empty] | SPI
|  | exterier : | [25 empty] | VV | 0
|  | JV : 12+12+15 |  | 39 | [23 empty] | VV | 0
|  | SZ : 12+12+12 |  | 36 | [23 empty] | VV | 0
|  | SV : 3 |  | 3 | [23 empty] | VV | 0
|  | JZ : 6+6+3 |  | 15 | [23 empty] | VV | 0
|  | interier : | [25 empty] | VV | 0
|  | 1NP : 1 |  | 1 | [23 empty] | VV | 0
21 | 968061125R00 | Vyvěšení nebo zavěšení dřevěných křídel dveří, plochy do 2 m2 | kus | 15 |  | 0 | 0 | 0 | 20.4 | 306 | 21 | 0 | 0 | 0 | 0 | 0 | 801-3 | RTS 23/ II | RTS 23/ II | 0.05 | 0.75 |  | Práce | Běžná |  |  |  | POL1_
|  | oken, dveří a vrat, s uložením a opětovným zavěšením po provedení stavebních změn, | [25 empty] | SPI
|  | exterier : | [25 empty] | VV | 0
|  | JV : 2+2 |  | 4 | [23 empty] | VV | 0
|  | interier : | [25 empty] | VV | 0
|  | 1NP : 3 |  | 3 | [23 empty] | VV | 0
|  | 2NP : 3 |  | 3 | [23 empty] | VV | 0
|  | podkroví : 5 |  | 5 | [23 empty] | VV | 0
22 | 968072455R00 | Vybourání a vyjmutí kovových rámů a rolet rámů, včetně pomocného lešení o výšce podlahy do 1900 mm a pro zatížení do 1,5 kPa (150 kg/m2) dveřních zárubní, plochy do 2 m2 | m2 | 5.319 |  | 0 | 34.17 | 181.75 | 422.83 | 2249.03 | 21 | 0 | 0.00117 | 0.01 | 0.076 | 0.4 | 801-3 | RTS 23/ II | RTS 23/ II | 0.939 | 4.99 |  | Práce | Běžná |  |  |  | POL1_
|  | Z10+Z11 : 0,9*1,97*3 |  | 5.319 | [23 empty] | VV | 0
23 | 968072455R00 | Vybourání a vyjmutí kovových rámů a rolet rámů, včetně pomocného lešení o výšce podlahy do 1900 mm a pro zatížení do 1,5 kPa (150 kg/m2) dveřních zárubní, plochy do 2 m2 | m2 | 16.2 |  | 0 | 34.17 | 553.55 | 422.83 | 6849.85 | 21 | 0 | 0.00117 | 0.02 | 0.076 | 1.23 | 801-3 | RTS 23/ II | RTS 23/ II | 0.939 | 15.21 |  | Práce | Běžná |  |  |  | POL1_
|  | 1NP : 0,7*2*3 |  | 4.2 | [23 empty] | VV | 0
|  | 2NP : 0,7*2*3 |  | 4.2 | [23 empty] | VV | 0
|  | podkroví : 1,5*2+1,5*2+0,9*2 |  | 7.8 | [23 empty] | VV | 0
24 | 968083002R00 | Vybourání plastových výplní otvorů oken, do 2 m2 | m2 | 18.6 |  | 0 | 29.23 | 543.68 | 228.27 | 4245.82 | 21 | 0 | 0.001 | 0.02 | 0.03492 | 0.65 | 801-3 | RTS 23/ II | RTS 23/ I | 0.521 | 9.69 |  | Práce | Běžná |  |  |  | POL1_
|  | interier : | [25 empty] | VV | 0
|  | JV : 1,4*6 |  | 8.4 | [23 empty] | VV | 0
|  | SZ : 1,5*6 |  | 9 | [23 empty] | VV | 0
|  | SV : 0 | [25 empty] | VV | 0
|  | JZ : 0 | [25 empty] | VV | 0
|  | exterier : | [25 empty] | VV | 0
|  | 1NP : 0,6*2 |  | 1.2 | [23 empty] | VV | 0
25 | 968083003R00 | Vybourání plastových výplní otvorů oken, do 4 m2 | m2 | 128.6 |  | 0 | 26.89 | 3458.05 | 164.61 | 21168.85 | 21 | 0 | 0.00092 | 0.12 | 0.04 | 5.14 | 801-3 | RTS 23/ II | RTS 23/ I | 0.373 | 47.97 |  | Práce | Běžná |  |  |  | POL1_
|  | JV : 3,0*6+4,4*7 |  | 48.8 | [23 empty] | VV | 0
|  | SZ : 3,0*6+4,4*6 |  | 44.4 | [23 empty] | VV | 0
|  | SV : 1,5+3,0 |  | 4.5 | [23 empty] | VV | 0
|  | JZ : 4,4*3+4,4*3+3,0+1,5 |  | 30.9 | [23 empty] | VV | 0
26 | 968083012R00 | Vybourání plastových výplní otvorů prosklených dveří, nad 2 m2 | m2 | 7.6 |  | 0 | 29.21 | 222 | 226.29 | 1719.8 | 21 | 0 | 0.001 | 0.01 | 0.0412 | 0.31 | 801-3 | RTS 23/ II | RTS 23/ II | 0.498 | 3.78 |  | Práce | Běžná |  |  |  | POL1_
|  | JV : 4,0+3,6 |  | 7.6 | [23 empty] | VV | 0
27 | 968096001R00 | Vybourání vnitřních parapetů plastových, šířky do 20 cm, | m | 110.4 |  | 0 | 0 | 0 | 44.4 | 4901.76 | 21 | 0 | 0 | 0 | 0.01188 | 1.31 | 801-3 | RTS 23/ II | RTS 23/ I | 0.093 | 10.27 |  | Práce | Běžná |  |  |  | POL1_
|  | JV : 2,4*6+2,4*6+2,4*7 |  | 45.6 | [23 empty] | VV | 0
|  | SZ : 2,4*6+2,4*6+2,4*6 |  | 43.2 | [23 empty] | VV | 0
|  | SV : 1,2+2,4 |  | 3.6 | [23 empty] | VV | 0
|  | JZ : 2,4*3+2,4*3+2,4+1,2 |  | 18 | [23 empty] | VV | 0
28 | 971033621R00 | Vybourání otvorů ve zdivu cihelném z jakýchkoliv cihel pálených na jakoukoliv maltu vápenou nebo vápenocementovou, plochy do 4 m2, tloušťky do 100 mm | m2 | 1.8 |  | 0 | 15.78 | 28.4 | 140.22 | 252.4 | 21 | 0 | 0.00054 | 0 | 0.18 | 0.32 | 801-3 | RTS 23/ II | RTS 23/ II | 0.309 | 0.56 |  | Práce | Běžná |  |  |  | POL1_
|  | základovém nebo nadzákladovém, | [25 empty] | SPI
|  | Včetně pomocného lešení o výšce podlahy do 1900 mm a pro zatížení do 1,5 kPa (150 kg/m2). | [25 empty] | POP
|  | 1S : 0,9*2 |  | 1.8 | [23 empty] | VV | 0
29 | 976071111R00 | Vybourání kovových doplňkových konstrukcí madel a zábradlí v jakémkoliv zdivu | m | 8.7 |  | 0 | 0 | 0 | 236.5 | 2057.55 | 21 | 0 | 0 | 0 | 0.037 | 0.32 | 801-3 | RTS 23/ II | RTS 23/ I | 0.55 | 4.79 |  | Práce | Běžná |  |  |  | POL1_
|  | 1NP : | [25 empty] | VV | 0
|  | 101 : 2,7 |  | 2.7 | [23 empty] | VV | 0
|  | 117 : 3,3 |  | 3.3 | [23 empty] | VV | 0
|  | 2NP : | [25 empty] | VV | 0
|  | 201 : 2,7 |  | 2.7 | [23 empty] | VV | 0
30 | 978011191R00 | Otlučení omítek vápenných nebo vápenocementových vnitřních s vyškrabáním spár, s očištěním zdiva stropů, v rozsahu do 100 % | m2 | 762.55 |  | 0 | 0 | 0 | 134.5 | 102562.98 | 21 | 0 | 0 | 0 | 0.05 | 38.13 | 801-3 | RTS 23/ II | RTS 23/ II | 0.33 | 251.64 |  | Práce | Běžná |  |  |  | POL1_
|  | 1S : 231,95 |  | 231.95 | [23 empty] | VV | 0
|  | 1NP : 273,22 |  | 273.22 | [23 empty] | VV | 0
|  | 2NP : 295,59-38,21 |  | 257.38 | [23 empty] | VV | 0
|  | podkroví : 0 | [25 empty] | VV | 0
31 | 978013191R00 | Otlučení omítek vápenných nebo vápenocementových vnitřních s vyškrabáním spár, s očištěním zdiva stěn, v rozsahu do 100 % | m2 | 2457.44 |  | 0 | 0 | 0 | 102 | 250658.88 | 21 | 0 | 0 | 0 | 0.046 | 113.04 | 801-3 | RTS 23/ II | RTS 23/ I | 0.26 | 638.93 |  | Práce | Běžná |  |  |  | POL1_
|  | 1S : (9,9+34,6+15,3+17,4+29+20+22,2+25,4+17,6+7,4)*2,8 |  | 556.64 | [23 empty] | VV | 0
|  | 1NP : (19+26,9+9,4+16,2+20,2+16,4+9,6+9+10,1+20,5+13,5+20,5+13,6+20,6+13,5+16,4+16,4+7,4+11,6+8,9+6,3+10,1+10)*3 |  | 978.3 | [23 empty] | VV | 0
|  | 2NP : (34,6+20,3+15,4+13,2+7,9+10,2+8,2+8,8+26,4+20,4+22,2+20,4+25,4+14,6+14,5)*3 |  | 787.5 | [23 empty] | VV | 0
|  | podkroví : 78*,5+25*10 |  | 289 | [23 empty] | VV | 0
|  | odpočet výplní otvorů : -154 |  | -154 | [23 empty] | VV | 0
32 | 978041212R00 | Odstranění kontaktního zateplovacího systému z fasádního polystyrenu EPS F, tloušťky 120 mm, bez omítky | m2 | 8.58 |  | 0 | 0 | 0 | 155 | 1329.9 | 21 | 0 | 0 | 0 | 0.00968 | 0.08 | 801-3 | RTS 23/ II | RTS 23/ II | 0.378 | 3.24 |  | Práce | Běžná |  |  |  | POL1_
|  | interier : | [25 empty] | VV | 0
|  | podkrovi : 3,3*2,6 |  | 8.58 | [23 empty] | VV | 0
33 | 978041214R00 | Odstranění kontaktního zateplovacího systému z fasádního polystyrenu EPS F, tloušťky 140 mm, bez omítky | m2 | 200.4 |  | 0 | 0 | 0 | 155 | 31062 | 21 | 0 | 0 | 0 | 0.01004 | 2.01 | 801-3 | RTS 23/ II | RTS 23/ II | 0.378 | 75.75 |  | Práce | Běžná |  |  |  | POL1_
|  | JV : 90,2 |  | 90.2 | [23 empty] | VV | 0
|  | odpočet otvorů : -1,5*6-2,8 |  | -11.8 | [23 empty] | VV | 0
|  | SZ : 90,2 |  | 90.2 | [23 empty] | VV | 0
|  | odpočet otvorů : -1,5*6 |  | -9 | [23 empty] | VV | 0
|  | SV : 0 | [25 empty] | VV | 0
|  | JZ : 40,8 |  | 40.8 | [23 empty] | VV | 0
34 | 978059531R00 | Odsekání a odebrání obkladů stěn z obkládaček vnitřních z jakýchkoliv materiálů, plochy přes 2 m2 | m2 | 108.6 |  | 0 | 0 | 0 | 133.5 | 14498.1 | 21 | 0 | 0 | 0 | 0.068 | 7.38 | 801-3 | RTS 23/ II | RTS 23/ II | 0.3 | 32.58 |  | Práce | Běžná |  |  |  | POL1_
|  | včetně otlučení podkladní omítky až na zdivo, | [25 empty] | SPI
|  | 1NP : | [25 empty] | VV | 0
|  | 104 : 5,4*3,0 |  | 16.2 | [23 empty] | VV | 0
|  | 105 : 4,9*3,0 |  | 14.7 | [23 empty] | VV | 0
|  | 124 : 1,2*3,0 |  | 3.6 | [23 empty] | VV | 0
|  | 107 : (1,3+2,0)*3,0 |  | 9.9 | [23 empty] | VV | 0
|  | 122 : (2,8+2,9)*3,0 |  | 17.1 | [23 empty] | VV | 0
|  | 112 : (2,9+2,9+4,4)*3,0 |  | 30.6 | [23 empty] | VV | 0
|  | 2NP : | [25 empty] | VV | 0
|  | 203 : 2,2*3,0 |  | 6.6 | [23 empty] | VV | 0
|  | 204 : 2,0*3,0 |  | 6 | [23 empty] | VV | 0
|  | 209 : 1,3*3,0 |  | 3.9 | [23 empty] | VV | 0
35 | 978059631R00 | Odsekání a odebrání obkladů stěn z obkladaček vnějších z jakýchkoliv materiálů, plochy přes 2 m2 | m2 | 106.5 |  | 0 | 0 | 0 | 173.5 | 18477.75 | 21 | 0 | 0 | 0 | 0.089 | 9.48 | 801-3 | RTS 23/ II | RTS 23/ II | 0.39 | 41.54 |  | Práce | Běžná |  |  |  | POL1_
|  | včetně otlučení podkladní omítky až na zdivo, | [25 empty] | SPI
|  | JV : 35 |  | 35 | [23 empty] | VV | 0
|  | SZ : 47,5 |  | 47.5 | [23 empty] | VV | 0
|  | SV : 1 |  | 1 | [23 empty] | VV | 0
|  | JZ : 23 |  | 23 | [23 empty] | VV | 0
36 | 965048150N00 | Dočištění povrchu po vybourání obkladů, tmel do 50% | m2 | 215.1 |  | 0 | 0 | 0 | 86.6 | 18627.66 | 21 | 0 | 0 | 0 | 0.00175 | 0.38 |  | Vlastní | Indiv | 0.165 | 35.49 |  | Práce | Běžná |  |  |  | POL1_
|  | Odkaz na mn. položky pořadí 34 : 108,60000 |  | 108.6 | [23 empty] | VV | 5
|  | Odkaz na mn. položky pořadí 35 : 106,50000 |  | 106.5 | [23 empty] | VV | 5
37 | 965048150N01 | Dočištění povrchu po vybourání PVC podlah, lepidlo do 50% | m2 | 380.64 |  | 0 | 0 | 0 | 45 | 17128.8 | 21 | 0 | 0 | 0 | 0.00175 | 0.67 |  | Vlastní | Indiv | 0.165 | 62.81 |  | Práce | Běžná |  |  |  | POL1_
|  | Odkaz na mn. položky pořadí 55 : 380,64000 |  | 380.64 | [23 empty] | VV | 5
38 | 965048515N00 | Dočištění betonových povrchů a broušení dle potřeby | m2 | 873.78 |  | 0 | 0 | 0 | 250 | 218445 | 21 | 0 | 0 | 0 | 0.0126 | 11.01 |  | Vlastní | Indiv | 0.33 | 288.35 |  | Práce | Běžná |  |  |  | POL1_
|  | Odkaz na mn. položky pořadí 39 : 442,89000 |  | 442.89 | [23 empty] | VV | 5
|  | Odkaz na mn. položky pořadí 55 : 380,64000 |  | 380.64 | [23 empty] | VV | 5
|  | podkroví : 304,97-22,77 |  | 282.2 | [23 empty] | VV | 0
|  | odpočet 1S : -231,95 |  | -231.95 | [23 empty] | VV | 0
39 | 965081713N00 | Bourání dlažeb keramických tl.10 mm, nad 1 m2 vč. soklíků | m2 | 442.89 |  | 0 | 0 | 0 | 95.7 | 42384.57 | 21 | 0 | 0 | 0 | 0.02 | 8.86 |  | Vlastní | Indiv | 0.147 | 65.1 |  | Práce | Běžná |  |  |  | POL1_
|  | 1S : | [25 empty] | VV | 0
|  | 01 : 17,82 |  | 17.82 | [23 empty] | VV | 0
|  | 07 : 37,66 |  | 37.66 | [23 empty] | VV | 0
|  | 08 : 19,35 |  | 19.35 | [23 empty] | VV | 0
|  | 10 : 3,12 |  | 3.12 | [23 empty] | VV | 0
|  | 1NP : | [25 empty] | VV | 0
|  | 101-126 : 273,22 |  | 273.22 | [23 empty] | VV | 0
|  | 2NP : | [25 empty] | VV | 0
|  | 201-215 : 295,59 |  | 295.59 | [23 empty] | VV | 0
|  | -(30,78+38,21+12,51+25,65+25,65+14,85+66,12+12,87) |  | -226.64 | [23 empty] | VV | 0
|  | podkrovi : | [25 empty] | VV | 0
|  | 301 : 22,77 |  | 22.77 | [23 empty] | VV | 0
40 | 96.1 | Demontáž ocelového žebříku vč. likvidace | soubor | 1 |  | 0 | 0 | 0 | 2500 | 2500 | 21 | 0 | 0 | 0 | 0 | 0 |  | Vlastní | Indiv | 0 | 0 |  | OPN | Běžná |  |  |  | POL13_0
41 | 96.2 | Demontáž střešního okna vč. likvidace | kus | 2 |  | 0 | 0 | 0 | 1500 | 3000 | 21 | 0 | 0 | 0 | 0 | 0 |  | Vlastní | Indiv | 0 | 0 |  | OPN | Běžná |  |  |  | POL13_0
42 | 96.3 | Demontáž umyvadlového stání vč. baterií vč. likvidace | soubor | 1 |  | 0 | 0 | 0 | 2500 | 2500 | 21 | 0 | 0 | 0 | 0 | 0 |  | Vlastní | Indiv | 0 | 0 |  | OPN | Běžná |  |  |  | POL13_0
|  | 1NP : | [25 empty] | VV | 0
|  | 105 : 1 |  | 1 | [23 empty] | VV | 0
43 | 96.4 | Demontáž čistící rohože vč.likvidace | kus | 1 |  | 0 | 0 | 0 | 500 | 500 | 21 | 0 | 0 | 0 | 0 | 0 |  | Vlastní | Indiv | 0 | 0 |  | OPN | Běžná |  |  |  | POL13_0
Díl: | 711 | Izolace proti vodě |  |  |  | 0 |  | 0 |  | 7947.6 |  | 0 |  | 0 |  | 3.59 |  |  |  |  | 16.04 | [6 empty] | DIL
44 | 711140102R00 | Odstranění izolace proti vodě - pásy přitavením vodorovné, 2 vrstvy | m2 | 250 |  | 0 | 0 | 0 | 21.8 | 5450 | 21 | 0 | 0 | 0 | 0.00974 | 2.44 | 800-711 | RTS 23/ II | RTS 23/ II | 0.044 | 11 |  | Práce | Běžná |  |  |  | POL1_
|  | 1S : 250 |  | 250 | [23 empty] | VV | 0
45 | 711140202R00 | Odstranění izolace proti vodě - pásy přitavením svislé, 2 vrstvy | m2 | 112 |  | 0 | 0 | 0 | 22.3 | 2497.6 | 21 | 0 | 0 | 0 | 0.0103 | 1.15 | 800-711 | RTS 23/ II | RTS 23/ II | 0.045 | 5.04 |  | Práce | Běžná |  |  |  | POL1_
|  | 1S : 70*1,6 |  | 112 | [23 empty] | VV | 0
Díl: | 712 | Povlakové krytiny |  |  |  | 0 |  | 0 |  | 18133.24 |  | 0 |  | 0 |  | 6.94 |  |  |  |  | 40.64 | [6 empty] | DIL
46 | 712300831R00 | Odstranění povlakové krytiny a mechu na střechách plochých do 10° povlakové krytiny jednovrstvé, | m2 | 347.38 |  | 0 | 0 | 0 | 23.2 | 8059.22 | 21 | 0 | 0 | 0 | 0.006 | 2.08 | 800-711 | RTS 23/ II | RTS 23/ II | 0.052 | 18.06 |  | Práce | Běžná |  |  |  | POL1_
|  | garáže : | [25 empty] | VV | 0
|  | vodorovně : 12,2*25,4 |  | 309.88 | [23 empty] | VV | 0
|  | svisle : 75*0,5 |  | 37.5 | [23 empty] | VV | 0
47 | 712300833R00 | Odstranění povlakové krytiny a mechu na střechách plochých do 10° povlakové krytiny třívrstvé, | m2 | 347.38 |  | 0 | 0 | 0 | 29 | 10074.02 | 21 | 0 | 0 | 0 | 0.014 | 4.86 | 800-711 | RTS 23/ II | RTS 23/ II | 0.065 | 22.58 |  | Práce | Běžná |  |  |  | POL1_
|  | garáže : | [25 empty] | VV | 0
|  | vodorovně : 12,2*25,4 |  | 309.88 | [23 empty] | VV | 0
|  | svisle : 75*0,5 |  | 37.5 | [23 empty] | VV | 0
Díl: | 713 | Izolace tepelné |  |  |  | 0 |  | 0 |  | 14533.37 |  | 0 |  | 0 |  | 0.72 |  |  |  |  | 29.44 | [6 empty] | DIL
48 | 713104311R00 | Odstranění tepelné izolace z desek, lamel, rohoží, pásů a foukané izolace plochých střech, přilepené k podkladu, z desek z expandovaného polystyrenu, tloušťky do 100 mm | m2 | 309.88 |  | 0 | 0 | 0 | 46.9 | 14533.37 | 21 | 0 | 0 | 0 | 0.00233 | 0.72 | 800-713 | RTS 23/ II | RTS 23/ II | 0.095 | 29.44 |  | Práce | Běžná |  |  |  | POL1_
|  | garáže : | [25 empty] | VV | 0
|  | vodorovně : 12,2*25,4 |  | 309.88 | [23 empty] | VV | 0
Díl: | 725 | Zařizovací předměty |  |  |  | 0 |  | 36.34 |  | 2267.56 |  | 0 |  | 0 |  | 0.8 |  |  |  |  | 6.42 | [6 empty] | DIL
49 | 725290020RA0 | Demontáž zařizovacích předmětů umyvadla včetně baterie a konzol | kus | 1 |  | 0 | 0 | 0 | 403.9 | 403.9 | 21 | 0 | 0 | 0 | 0.03187 | 0.03 | AP-PSV | RTS 23/ II | Součtová | 0.89376 | 0.89 |  | Agregovaná položka | Běžná |  |  |  | POL2_
|  | Svislé přemístění ze 2. NP, nebo 1. PP, vodorovné vnitrostaveništní přemístění do 30 m, odvoz na skládku do 10 km. Bez poplatku za skládku. | [25 empty] | POP |  | Svislé přemístění ze 2. NP, nebo 1. PP, vodorovné vnitrostaveništní přemístění do 30 m, odvoz na skládku do 10 km. Bez poplatku za skládku.
|  | 1NP : | [25 empty] | VV | 0
|  | 112 : 1 |  | 1 | [23 empty] | VV | 0
50 | 725290030NA0 | Demontáž sprchové kabiny, včetně baterie | kus | 2 |  | 0 | 18.17 | 36.34 | 931.83 | 1863.66 | 21 | 0 | 0.00095 | 0 | 0.38472 | 0.77 |  | Vlastní | Indiv | 2.767 | 5.53 |  | Agregovaná položka | Běžná |  |  |  | POL2_
|  | Svislé přemístění ze 2. NP, nebo 1. PP, vodorovné vnitrostaveništní přemístění do 30 m, odvoz na skládku do 10 km. Bez poplatku za skládku. | [25 empty] | POP |  | Svislé přemístění ze 2. NP, nebo 1. PP, vodorovné vnitrostaveništní přemístění do 30 m, odvoz na skládku do 10 km. Bez poplatku za skládku.
|  | 1NP : | [25 empty] | VV | 0
|  | 112 : 2 |  | 2 | [23 empty] | VV | 0
Díl: | 764 | Konstrukce klempířské |  |  |  | 0 |  | 0 |  | 14105.6 |  | 0 |  | 0 |  | 0.52 |  |  |  |  | 22.74 | [6 empty] | DIL
51 | 764352800R00 | Demontáž žlabů podokapních půlkruhových rovných, rš 250 mm, sklonu do 30° | m | 59.4 |  | 0 | 0 | 0 | 36.6 | 2174.04 | 21 | 0 | 0 | 0 | 0.00286 | 0.17 | 800-764 | RTS 23/ II | RTS 23/ I | 0.0575 | 3.42 |  | Práce | Běžná |  |  |  | POL1_
|  | JV : 28,2+3 |  | 31.2 | [23 empty] | VV | 0
|  | SZ : 28,2 |  | 28.2 | [23 empty] | VV | 0
|  | SV : 0 | [25 empty] | VV | 0
|  | JZ : 0 | [25 empty] | VV | 0
52 | 764410850R00 | Demontáž oplechování parapetů rš od 100 do 330 mm | m | 110.4 |  | 0 | 0 | 0 | 58.5 | 6458.4 | 21 | 0 | 0 | 0 | 0.00135 | 0.15 | 800-764 | RTS 23/ II | RTS 23/ I | 0.092 | 10.16 |  | Práce | Běžná |  |  |  | POL1_
|  | Odkaz na mn. položky pořadí 27 : 110,40000 |  | 110.4 | [23 empty] | VV | 5
53 | 764430810R00 | Demontáž oplechování zdí a nadezdívek rš do 250 mm | m | 75.2 |  | 0 | 0 | 0 | 53.8 | 4045.76 | 21 | 0 | 0 | 0 | 0.00142 | 0.11 | 800-764 | RTS 23/ II | RTS 23/ I | 0.092 | 6.92 |  | Práce | Běžná |  |  |  | POL1_
|  | garáže : 75,2 |  | 75.2 | [23 empty] | VV | 0
54 | 764454801R00 | Demontáž odpadních trub nebo součástí trub kruhových , o průměru 75 a 100 mm | m | 39 |  | 0 | 0 | 0 | 36.6 | 1427.4 | 21 | 0 | 0 | 0 | 0.00226 | 0.09 | 800-764 | RTS 23/ II | RTS 23/ I | 0.0575 | 2.24 |  | Práce | Běžná |  |  |  | POL1_
|  | JV : 8,8*2+3,8 |  | 21.4 | [23 empty] | VV | 0
|  | SZ : 8,8*2 |  | 17.6 | [23 empty] | VV | 0
|  | SV : 0 | [25 empty] | VV | 0
|  | JZ : 0 | [25 empty] | VV | 0
Díl: | 776 | Podlahy povlakové |  |  |  | 0 |  | 0 |  | 43202.64 |  | 0 |  | 0 |  | 0.38 |  |  |  |  | 97.06 | [6 empty] | DIL
55 | 776511820R00 | Odstranění povlakových podlah z nášlapné plochy lepených, s podložkou, z ploch přes 20 m2 | m2 | 380.64 |  | 0 | 0 | 0 | 113.5 | 43202.64 | 21 | 0 | 0 | 0 | 0.001 | 0.38 | 800-775 | RTS 23/ II | RTS 23/ II | 0.255 | 97.06 |  | Práce | Běžná |  |  |  | POL1_
|  | 1S : | [25 empty] | VV | 0
|  | 02-06 : 4,95+13,98+30,78+8,55+25,65 |  | 83.91 | [23 empty] | VV | 0
|  | 09 : 4,68 |  | 4.68 | [23 empty] | VV | 0
|  | 11-12 : 59,54+5,87 |  | 65.41 | [23 empty] | VV | 0
|  | 1NP : 0 | [25 empty] | VV | 0
|  | 2NP : 30,78+38,21+12,51+25,65+25,65+14,85+66,12+12,87 |  | 226.64 | [23 empty] | VV | 0
|  | podkroví : 0 | [25 empty] | VV | 0
Díl: | D96 | Přesuny suti a vybouraných hmot |  |  |  | 0 |  | 0 |  | 816675.22 |  | 0 |  | 0 |  | 0 |  |  |  |  | 1056.55 | [6 empty] | DIL
56 | 979011111R00 | Svislá doprava suti a vybouraných hmot za prvé podlaží nad nebo pod základním podlažím | t | 330.3426 |  | 0 | 0 | 0 | 407.5 | 134614.59 | 21 | 0 | 0 | 0 | 0 | 0 | 801-3 | RTS 23/ II | RTS 23/ I | 0.933 | 308.21 |  | Přesun suti | Běžná |  |  |  | POL8_
57 | 979011121R00 | Svislá doprava suti a vybouraných hmot příplatek za každé další podlaží | t | 41.2928 |  | 0 | 0 | 0 | 256 | 10570.96 | 21 | 0 | 0 | 0 | 0 | 0 | 801-3 | RTS 23/ II | RTS 23/ I | 0.653 | 26.96 |  | Přesun suti | Běžná |  |  |  | POL8_
58 | 979081111R00 | Odvoz suti a vybouraných hmot na skládku do 1 km | t | 412.9282 |  | 0 | 0 | 0 | 264 | 109013.04 | 21 | 0 | 0 | 0 | 0 | 0 | 801-3 | RTS 23/ II | RTS 23/ I | 0.49 | 202.33 |  | Přesun suti | Běžná |  |  |  | POL8_
|  | Včetně naložení na dopravní prostředek a složení na skládku, bez poplatku za skládku. | [25 empty] | POP
59 | 979081121R00 | Odvoz suti a vybouraných hmot na skládku příplatek za každý další 1 km | t | 3716.3538 |  | 0 | 0 | 0 | 25 | 92908.85 | 21 | 0 | 0 | 0 | 0 | 0 | 801-3 | RTS 23/ II | RTS 23/ I | 0 | 0 |  | Přesun suti | Běžná |  |  |  | POL8_
60 | 979082111R00 | Vnitrostaveništní doprava suti a vybouraných hmot do 10 m | t | 412.9282 |  | 0 | 0 | 0 | 369.5 | 152576.97 | 21 | 0 | 0 | 0 | 0 | 0 | 801-3 | RTS 23/ II | RTS 23/ I | 0.942 | 388.98 |  | Přesun suti | Běžná |  |  |  | POL8_
61 | 979082121R00 | Vnitrostaveništní doprava suti a vybouraných hmot příplatek k ceně za každých dalších 5 m | t | 1238.7846 |  | 0 | 0 | 0 | 41.2 | 51037.93 | 21 | 0 | 0 | 0 | 0 | 0 | 801-3 | RTS 23/ II | RTS 23/ I | 0.105 | 130.07 |  | Přesun suti | Běžná |  |  |  | POL8_
62 | 979990121R00 | Poplatek za skládku za uložení suti - asfaltové pásy, skupina odpadu 170302 | t | 3.59 |  | 0 | 0 | 0 | 3415 | 12259.85 | 21 | 0 | 0 | 0 | 0 | 0 | 801-3 | Vlastní | RTS 23/ II | 0 | 0 |  | OPN | Běžná |  |  |  | POL13_0
63 | 979990141R00 | Poplatek za skládku za uložení suti - polystyren+omítka, skupina odpadu 170604 | t | 2.81 |  | 0 | 0 | 0 | 2825 | 7938.25 | 21 | 0 | 0 | 0 | 0 | 0 | 801-3 | Vlastní | RTS 23/ I | 0 | 0 |  | OPN | Běžná |  |  |  | POL13_0
64 | 979990163R00 | Poplatek za skládku za uložení suti - plast + sklo, skupina odpadu 170904 | t | 7.41 |  | 0 | 0 | 0 | 1958 | 14508.78 | 21 | 0 | 0 | 0 | 0 | 0 | 801-3 | Vlastní | RTS 23/ I | 0 | 0 |  | OPN | Běžná |  |  |  | POL13_0
65 | 979999999R00 | Poplatek za skládku za recyklaci suť do 10 % příměsí (skup.170107) | t | 398.7 |  | 0 | 0 | 0 | 580 | 231246 | 21 | 0 | 0 | 0 | 0 | 0 | 801-3 | Vlastní | RTS 23/ II | 0 | 0 |  | OPN | Běžná |  |  |  | POL13_0
[26 empty] | 15 | 21 | DPH
| Celkem |  |  |  |  | 0 | [19 empty] | 0 | 0 | SUM
END
Note on S6: Jedná se o informaci, zda se jedná o položku, která je do rozpočtu zadána z cenové soustavy RTS, nebo vlastní.
Note on T6: Jedná se o název CÚ, která je zadána u položky rozpočtu

## SO 01 D.1.1 Pol
Položkový soupis prací a dodávek | [27 empty] | #TypZaznamu#
S: | 230825 | Energetické úspory VaK Břeclav - středisko Mikulov | [25 empty] | STA
O: | SO 01 | Administrativní budova | [22 empty] | STA |  |  | OBJ
R: | D.1.1 | Architektonicko-stavební řešení | [25 empty] | ROZ
P.č. | Číslo položky | Název položky | MJ | Množství | Cena / MJ | Celkem | Dodávka | Dodávka celk. | Montáž | Montáž celk. | DPH | Cena s DPH | Hmotnost / MJ | Hmotnost celk.(t) | Dem. hmotnost / MJ | Dem. hmotnost celk.(t) | Ceník | Cen. soustava / platnost | Cenová úroveň | Nhod / MJ | Nhod celk. | Dodavatel | Typ položky | Stav položky
Díl: | 1 | Zemní práce |  |  |  | 0 |  | 4199.8 |  | 1880.2 |  | 0 |  | 0.03 |  | 0 |  |  |  |  | 4.2 | [6 empty] | DIL
1 | 180402111R00 | Založení trávníku parkový trávník, výsevem, v rovině nebo na svahu do 1:5 | m2 | 70 |  | 0 | 2.14 | 149.8 | 26.86 | 1880.2 | 21 | 0 | 0 | 0 | 0 | 0 | 823-1 | RTS 23/ II | RTS 23/ II | 0.06 | 4.2 |  | Práce | Běžná |  |  |  | POL1_
|  | na půdě předem připravené s pokosením, naložením, odvozem odpadu do 20 km a se složením, | [25 empty] | SPI
2 | 00572400R | směs travní parková, pro běžnou zátěž | kg | 25 |  | 0 | 162 | 4050 | 0 | 0 | 21 | 0 | 0.001 | 0.03 | 0 | 0 | SPCM | RTS 23/ II | RTS 23/ II | 0 | 0 |  | Specifikace | Běžná |  |  |  | POL3_
Díl: | 18 | Povrchové úpravy terénu |  |  |  | 0 |  | 0 |  | 15000 |  | 0 |  | 0 |  | 0 |  |  |  |  | 0 | [6 empty] | DIL
3 | 181-0102 | Sadové úpravy - výstadba | ks | 10 |  | 0 | 0 | 0 | 1500 | 15000 | 21 | 0 | 0 | 0 | 0 | 0 |  | Vlastní | Indiv | 0 | 0 |  | Práce | Běžná |  |  |  | POL1_
Díl: | 2 | Základy a zvláštní zakládání |  |  |  | 0 |  | 39266.46 |  | 9791.04 |  | 0 |  | 0.01 |  | 0 |  |  |  |  | 15.81 | [6 empty] | DIL
4 | 281606212R00 | Injektování zdiva proti vzlínající vlhkosti cihelného, tloušťky do 600 mm, nízkotlakovou injektáží, silikonovou injektážní hmotou | m | 15.5 |  | 0 | 2533.32 | 39266.46 | 631.68 | 9791.04 | 21 | 0 | 0.0008 | 0.01 | 0 | 0 | 801-4 | RTS 23/ II | RTS 23/ II | 1.02 | 15.81 |  | Práce | Běžná |  |  |  | POL1_
|  | Vyvrtání otvorů (10 ks/m zdi), vyčištění vrtu od hrubých nečistot, osazení pakrů,nízkotlaká injektáž do 10 bar ( spotřeba 1,33 l látky/m2 půdorysné plochy zdiva, ředí se vodou 1:10), dodávka injektážní silikonové mikroemulze. Aplikce injektážním zařízením. | [25 empty] | POP |  | Vyvrtání otvorů (10 ks/m zdi), vyčištění vrtu od hrubých nečistot, osazení pakrů,nízkotlaká injektáž do 10 bar ( spotřeba 1,33 l látky/m2 půdorysné plochy zdiva, ředí se vodou 1:10), dodávka injektážní silikonové mikroemulze. Aplikce injektážním zařízením.
|  | 11,6+3,9 |  | 15.5 | [23 empty] | VV | 0
Díl: | 3 | Svislé a kompletní konstrukce |  |  |  | 0 |  | 55557.46 |  | 80642.37 |  | 0 |  | 3.71 |  | 0 |  |  |  |  | 113.98 | [6 empty] | DIL
5 | 317121047RT2 | Překlady pórobetonové nenosné délky 1240 mm, šířky 100 mm, výšky 249 mm | kus | 7 |  | 0 | 938.28 | 6567.96 | 131.72 | 922.04 | 21 | 0 | 0.02651 | 0.19 | 0 | 0 | 801-1 | RTS 23/ II | RTS 23/ II | 0.242 | 1.69 |  | Práce | Běžná |  |  |  | POL1_
|  | P01 : 1 |  | 1 | [23 empty] | VV | 0
|  | P02 : 3 |  | 3 | [23 empty] | VV | 0
|  | 3 |  | 3 | [23 empty] | VV | 0
6 | 319300012RT1 | Dodatečná izolace zdiva podřezáním a vložením fólie zdivo cihelné, o tloušťce přes 300 do 450 mm, Fólie hladká hydroizolační tl. = 2,00 mm; funkce: protiradonová, proti prorůstání; materiál: PE-HD | m | 52.7 |  | 0 | 385.01 | 20290.03 | 1227.99 | 64715.07 | 21 | 0 | 0.00536 | 0.28 | 0 | 0 | 801-4 | RTS 23/ II | RTS 23/ II | 1.6 | 84.32 |  | Práce | Běžná |  |  |  | POL1_
|  | 22,05+12,5+6,15+12 |  | 52.7 | [23 empty] | VV | 0
7 | 342255024RT1 | Příčky z cihel a tvárnic nepálených příčky z příčkovek pórobetonových tloušťky 100 mm | m2 | 43.161 |  | 0 | 647.2 | 27933.8 | 282.8 | 12205.93 | 21 | 0 | 0.07471 | 3.22 | 0 | 0 | 801-1 | RTS 23/ II | RTS 23/ II | 0.52915 | 22.84 |  | Práce | Běžná |  |  |  | POL1_
|  | včetně pomocného lešení | [25 empty] | SPI
|  | 1NP : 2,5*(1,4+1,4+1,4+2,2) |  | 16 | [23 empty] | VV | 0
|  | -(2*0,8*2,02) |  | -3.232 | [23 empty] | VV | 0
|  | 2,25*(0,95+0,95) |  | 4.275 | [23 empty] | VV | 0
|  | 3*2,8 |  | 8.4 | [23 empty] | VV | 0
|  | -0,9*2,02 |  | -1.818 | [23 empty] | VV | 0
|  | 2,5*(1,4+1,2) |  | 6.5 | [23 empty] | VV | 0
|  | -0,8*2,02 |  | -1.616 | [23 empty] | VV | 0
|  | 2NP : 2,5*(1,6+1,6+2,1) |  | 13.25 | [23 empty] | VV | 0
|  | 2,5*(1,4+1,1) |  | 6.25 | [23 empty] | VV | 0
|  | -3*0,8*2,02 |  | -4.848 | [23 empty] | VV | 0
8 | 342948111R00 | Kotvení příček ke konstrukci kotvami na hmoždinky | m | 23 |  | 0 | 33.29 | 765.67 | 121.71 | 2799.33 | 21 | 0 | 0.00102 | 0.02 | 0 | 0 | 801-1 | RTS 23/ II | RTS 23/ II | 0.223 | 5.13 |  | Práce | Běžná |  |  |  | POL1_
|  | Včetně dodávky kotev a spojovacího materiálu. | [25 empty] | SPI
|  | Včetně dodávky kotev i spojovacího materiálu. | [25 empty] | POP
|  | 1NP : 2,5*5 |  | 12.5 | [23 empty] | VV | 0
|  | 2,25*2 |  | 4.5 | [23 empty] | VV | 0
|  | 3*2 |  | 6 | [23 empty] | VV | 0
Díl: | 416 | Podhledy a mezistropy montované lehké |  |  |  | 0 |  | 23907.83 |  | 33004.3 |  | 0 |  | 0.58 |  | 0 |  |  |  |  | 46.63 | [6 empty] | DIL
9 | 342264051RT1 | Podhledy na kovové konstrukci opláštěné deskami sádrokartonovými nosná konstrukce z profilů CD s přímým uchycením 1x deska, tloušťky 12,5 mm, standard, bez izolace | m2 | 5.12 |  | 0 | 394.99 | 2022.35 | 547.01 | 2800.69 | 21 | 0 | 0.01215 | 0.06 | 0 | 0 | 801-1 | RTS 23/ II | RTS 23/ II | 1.011 | 5.18 |  | Práce | Běžná |  |  |  | POL1_
|  | kastlík : 0,4*(3,8+2,5) |  | 2.52 | [23 empty] | VV | 0
|  | 0,2*(3,1+0,6) |  | 0.74 | [23 empty] | VV | 0
|  | 0,2*5 |  | 1 | [23 empty] | VV | 0
|  | 0,2*(1+2,6+0,1+0,6) |  | 0.86 | [23 empty] | VV | 0
|  | Mezisoučet |  | 5.12 | [23 empty] | VV | 1
10 | 416093111R00 | Doplňkové práce čelo podhledu SDK výšky do 200 mm, z desek standard, tloušťky 12,5 mm | m2 | 3.9 |  | 0 | 904.5 | 3527.55 | 640.5 | 2497.95 | 21 | 0 | 0.01801 | 0.07 | 0 | 0 | 801-1 | RTS 23/ II | RTS 23/ II | 1.05 | 4.1 |  | Práce | Běžná |  |  |  | POL1_
|  | bez dodávky izolace | [25 empty] | POP
|  | 0,2*(0,4+3,4+2,5) |  | 1.26 | [23 empty] | VV | 0
|  | 0,2*(3,1+0,6) |  | 0.74 | [23 empty] | VV | 0
|  | 0,2*5 |  | 1 | [23 empty] | VV | 0
|  | 0,2*(0,8+2,8+0,1+0,6+0,2) |  | 0.9 | [23 empty] | VV | 0
11 | 342264098RT1 | Příplatky k podhledům sádrokartonovým příplatek k podhledu sádrokartonovému za plochu do 2 m2 | m2 | 5.12 |  | 0 | 0 | 0 | 327 | 1674.24 | 21 | 0 | 0 | 0 | 0 | 0 | 801-1 | RTS 23/ II | RTS 23/ II | 0.58 | 2.97 |  | Práce | Běžná |  |  |  | POL1_
|  | 5,12 |  | 5.12 | [23 empty] | VV | 0
12 | 342265122RT6 | Úprava podkroví sádrokartonem na plochách šikmých na ocelový rošt 1x deska, tloušťky 12,5 mm, protipožární, bez izolace | m2 | 12 |  | 0 | 490.62 | 5887.44 | 691.38 | 8296.56 | 21 | 0 | 0.01522 | 0.18 | 0 | 0 | 801-1 | RTS 23/ II | RTS 23/ II | 1.235 | 14.82 |  | Práce | Běžná |  |  |  | POL1_
|  | deskami ze sádrokartonu tl. 12,5 mm, s vloženou tepelnou izolací a parotěsnou zábranou, | [25 empty] | SPI
|  | PH05 : 12 |  | 12 | [23 empty] | VV | 0
13 | 342264051TT2 | Podhled sádrokartonový na zavěšenou ocel. konstr., desky protipožární tl. 12,5 mm, bez izolace REI 60 | m2 | 19.35 |  | 0 | 644.47 | 12470.49 | 916.53 | 17734.86 | 21 | 0 | 0.01373 | 0.27 | 0 | 0 |  | Vlastní | Indiv | 1.011 | 19.56 |  | Práce | Běžná |  |  |  | POL1_
|  | 1S : 19,35 |  | 19.35 | [23 empty] | VV | 0
Díl: | 5 | Komunikace |  |  |  | 0 |  | 57173.49 |  | 13807.34 |  | 0 |  | 52.16 |  | 0 |  |  |  |  | 16.76 | [6 empty] | DIL
14 | 564831111R00 | Podklad ze štěrkodrti s rozprostřením a zhutněním frakce 0-63 mm, tloušťka po zhutnění 100 mm | m2 | 31.935 |  | 0 | 101.98 | 3256.73 | 25.52 | 814.98 | 21 | 0 | 0.288 | 9.2 | 0 | 0 | 822-1 | RTS 23/ II | RTS 23/ II | 0.023 | 0.73 |  | Práce | Běžná |  |  |  | POL1_
|  | pod kačírek : 10,935 |  | 10.935 | [23 empty] | VV | 0
|  | pod bet. dlaždice : 21 |  | 21 | [23 empty] | VV | 0
15 | 564851111R00 | Podklad ze štěrkodrti s rozprostřením a zhutněním frakce 0-63 mm, tloušťka po zhutnění 150 mm | m2 | 74 |  | 0 | 152.86 | 11311.64 | 30.14 | 2230.36 | 21 | 0 | 0.378 | 27.97 | 0 | 0 | 822-1 | RTS 23/ II | RTS 23/ II | 0.026 | 1.92 |  | Práce | Běžná |  |  |  | POL1_
|  | S01 : 2*37 |  | 74 | [23 empty] | VV | 0
16 | 565151211R00 | Podklad z kameniva obaleného asfaltem ACP 16+ až ACP 22+, v pruhu šířky přes 3 m, třídy 1, tloušťka po zhutnění 70 mm | m2 | 37 |  | 0 | 452.11 | 16728.07 | 58.89 | 2178.93 | 21 | 0 | 0.18463 | 6.83 | 0 | 0 | 822-1 | RTS 23/ II | RTS 23/ II | 0.029 | 1.07 |  | Práce | Běžná |  |  |  | POL1_
|  | s rozprostřením a zhutněním | [25 empty] | SPI
|  | 37 |  | 37 | [23 empty] | VV | 0
17 | 573111124R00 | Postřik živičný infiltrační s posypem kamenivem množství zbytkového asfaltu 1,00 kg/m2 | m2 | 37 |  | 0 | 42.57 | 1575.09 | 3.63 | 134.31 | 21 | 0 | 0.00101 | 0.04 | 0 | 0 | 822-1 | RTS 23/ II | RTS 23/ II | 0.004 | 0.15 |  | Práce | Běžná |  |  |  | POL1_
|  | 37 |  | 37 | [23 empty] | VV | 0
18 | 573231122R00 | Postřik živičný spojovací bez posypu kamenivem , množství zbytkového asfaltu 0,20 kg/m2 | m2 | 74 |  | 0 | 5.41 | 400.34 | 1.39 | 102.86 | 21 | 0 | 0.0002 | 0.01 | 0 | 0 | 822-1 | RTS 23/ II | RTS 23/ II | 0.002 | 0.15 |  | Práce | Běžná |  |  |  | POL1_
|  | bez posypu kamenivem | [25 empty] | SPI
|  | 2*37 |  | 74 | [23 empty] | VV | 0
19 | 577131111R00 | Beton asfaltový s rozprostřením a zhutněním v pruhu šířky do 3 m, ACO 11+, tloušťky 40 mm, plochy přes 1000 m2 | m2 | 37 |  | 0 | 261.56 | 9677.72 | 80.44 | 2976.28 | 21 | 0 | 0.10373 | 3.84 | 0 | 0 | 822-1 | RTS 23/ II | RTS 23/ II | 0.064 | 2.37 |  | Práce | Běžná |  |  |  | POL1_
|  | S01 : 37 |  | 37 | [23 empty] | VV | 0
20 | 596811111RT6 | Kladení dlažby z betonových nebo kameninových dlaždic bez dodávky dlaždic betonových, rozměru 30/30 mm, tloušťky 40 mm, do lože z kameniva těženého | m2 | 6.64 |  | 0 | 523.73 | 3477.57 | 194.27 | 1289.95 | 21 | 0 | 0.15987 | 1.06 | 0 | 0 | 822-1 | RTS 23/ II | RTS 23/ II | 0.375 | 2.49 |  | Práce | Běžná |  |  |  | POL1_
|  | komunikací pro pěší do velikosti dlaždic 0,25 m2 s provedením lože do tl. 30 mm, s vyplněním spár a se smetením přebytečného materiálu na vzdálenost do 3 m | [25 empty] | SPI |  | komunikací pro pěší do velikosti dlaždic 0,25 m2 s provedením lože do tl. 30 mm, s vyplněním spár a se smetením přebytečného materiálu na vzdálenost do 3 m
|  | dlažba před vchodem : 3,22*1 |  | 3.22 | [23 empty] | VV | 0
|  | 2*1,71 |  | 3.42 | [23 empty] | VV | 0
21 | 596811111RV2 | Kladení dlažby z betonových nebo kameninových dlaždic bez dodávky dlaždic betonových vymývaných, rozměru 40/40 mm, tloušťky 45 mm, do lože z kameniva těženého | m2 | 21 |  | 0 | 511.73 | 10746.33 | 194.27 | 4079.67 | 21 | 0 | 0.1528 | 3.21 | 0 | 0 | 822-1 | RTS 23/ II | RTS 23/ II | 0.375 | 7.88 |  | Práce | Běžná |  |  |  | POL1_
|  | komunikací pro pěší do velikosti dlaždic 0,25 m2 s provedením lože do tl. 30 mm, s vyplněním spár a se smetením přebytečného materiálu na vzdálenost do 3 m | [25 empty] | SPI |  | komunikací pro pěší do velikosti dlaždic 0,25 m2 s provedením lože do tl. 30 mm, s vyplněním spár a se smetením přebytečného materiálu na vzdálenost do 3 m
|  | okapový chodník : 0,5*(28+14) |  | 21 | [23 empty] | VV | 0
Díl: | 6 | Úpravy povrchu, podlahy |  |  |  | 0 |  | 77415.98 |  | 109066.06 |  | 0 |  | 4.05 |  | 0 |  |  |  |  | 194.23 | [6 empty] | DIL
22 | 602011134RT1 | Omítka stěn z hotových směsí jednovrstvá, vápenocementová, sanační, tloušťka vrstvy 20 mm, | m2 | 163.5112 |  | 0 | 252.09 | 41219.55 | 427.91 | 69968.1 | 21 | 0 | 0.01995 | 3.26 | 0 | 0 | 801-1 | RTS 23/ II | RTS 23/ II | 0.74 | 121 |  | Práce | Běžná |  |  |  | POL1_
|  | po jednotlivých vrstvách | [25 empty] | SPI
|  | Nanesení omítky, srovnání H-latí, (zavadnutí), nanesení druhé vrstvy, srovnání H-latí, (zavadnutí), navlhčení houbovým hladítkem, úprava povrchu špachtlí. | [25 empty] | POP |  | Nanesení omítky, srovnání H-latí, (zavadnutí), nanesení druhé vrstvy, srovnání H-latí, (zavadnutí), navlhčení houbovým hladítkem, úprava povrchu špachtlí.
|  | obvod : 2,835*(9,25+2,25+2,7+2,9+3+5,7+1,3+4,3+4,5+7,45+5,7+5,7+3,3+5,7) |  | 180.7312 | [23 empty] | VV | 0
|  | -((2,4*0,6*11)+(1,15*0,6*2)) |  | -17.22 | [23 empty] | VV | 0
23 | 602011151RT0 | Omítka stěn z hotových směsí vrstva štuková, vápenocementová, sanační, tloušťka vrstvy 2,5 mm, | m2 | 163.51 |  | 0 | 48.52 | 7933.51 | 128.98 | 21089.52 | 21 | 0 | 0.00326 | 0.53 | 0 | 0 | 801-1 | RTS 23/ II | RTS 23/ II | 0.24 | 39.24 |  | Práce | Běžná |  |  |  | POL1_
|  | po jednotlivých vrstvách | [25 empty] | SPI
|  | 163,51 |  | 163.51 | [23 empty] | VV | 0
24 | 602021104R00 | Omítka stěn z hotových směsí adhézní nátěr, akrylátová disperze, , , | m2 | 485.5337 |  | 0 | 58.21 | 28262.92 | 37.09 | 18008.44 | 21 | 0 | 0.00053 | 0.26 | 0 | 0 | 801-1 | RTS 23/ II | RTS 23/ II | 0.07 | 33.99 |  | Práce | Běžná |  |  |  | POL1_
|  | po jednotlivých vrstvách | [25 empty] | SPI
|  | 1S : 2,835*2*(5,7+11,6) |  | 98.091 | [23 empty] | VV | 0
|  | 2,835*2*(2,7+2,25) |  | 28.0665 | [23 empty] | VV | 0
|  | 2,835*2*(4,5+3,3) |  | 44.226 | [23 empty] | VV | 0
|  | 2,835*2*(9,3+1,5) |  | 61.236 | [23 empty] | VV | 0
|  | 2,835*2*(5,4+3,3) |  | 49.329 | [23 empty] | VV | 0
|  | 2,835*2*(5,7+5,4) |  | 62.937 | [23 empty] | VV | 0
|  | 2,835*2*(3,6+1,3) |  | 27.783 | [23 empty] | VV | 0
|  | 2,835*2*(5,7+7,45) |  | 74.5605 | [23 empty] | VV | 0
|  | 2,835*2*(4,5+4,3) |  | 49.896 | [23 empty] | VV | 0
|  | 2,835*2*(1,3+2,4) |  | 20.979 | [23 empty] | VV | 0
|  | -otvory : -((2,4*0,6*11)+(1,15*0,6*2)) |  | -17.22 | [23 empty] | VV | 0
|  | -((0,69*2,02*6)+(0,95*2,05)+(1*2,02*2)) |  | -14.3503 | [23 empty] | VV | 0
Díl: | 61 | Úpravy povrchů vnitřní |  |  |  | 0 |  | 691597.07 |  | 1243111.7 |  | 0 |  | 83.19 |  | 0 |  |  |  |  | 2099.27 | [6 empty] | DIL
25 | 601016193R00 | Omítka stropů a podhledů z hotových směsí Doplňkové práce pro omítky stropů z hotových směsí hloubková penetrace stropů akrylátová, Penetrace | m2 | 335.44 |  | 0 | 34.42 | 11545.84 | 47.28 | 15859.6 | 21 | 0 | 0.00033 | 0.11 | 0 | 0 | 801-1 | RTS 23/ II | RTS 23/ II | 0.089 | 29.85 |  | Práce | Běžná |  |  |  | POL1_
|  | po jednotlivých vrstvách | [25 empty] | SPI
|  | 1S Schodiště : 17,82 |  | 17.82 | [23 empty] | VV | 0
|  | 1NP : 273,16 |  | 273.16 | [23 empty] | VV | 0
|  | 2NP : 23,1+8,55+1,43+1,43+1,4+8,55 |  | 44.46 | [23 empty] | VV | 0
26 | 602016193R00 | Omítka stěn z hotových směsí Doplňkové práce pro omítky stěn z hotových směsí hloubková penetrace stěn akrylátová | m2 | 1680.3305 |  | 0 | 32.71 | 54963.61 | 37.09 | 62323.46 | 21 | 0 | 0.00032 | 0.54 | 0 | 0 | 801-1 | RTS 23/ II | RTS 23/ II | 0.07 | 117.62 |  | Práce | Běžná |  |  |  | POL1_
|  | po jednotlivých vrstvách | [25 empty] | SPI
|  | 1NP : 2,995*2*(7,74+5,7) |  | 80.5056 | [23 empty] | VV | 0
|  | 2,995*2*(5,7+3,76) |  | 56.6654 | [23 empty] | VV | 0
|  | 2,995*2*(1,6+3,1) |  | 28.153 | [23 empty] | VV | 0
|  | 2,995*2*(3,1+5) |  | 48.519 | [23 empty] | VV | 0
|  | 2,995*2*(3,3+6,5) |  | 58.702 | [23 empty] | VV | 0
|  | 2,995*2*(2+2,8) |  | 28.752 | [23 empty] | VV | 0
|  | 2,995*2*(2,8+1,65) |  | 26.6555 | [23 empty] | VV | 0
|  | 0,9*(1,15+2,3+1+1,4+1,25) |  | 6.39 | [23 empty] | VV | 0
|  | 1,5*2,8 |  | 4.2 | [23 empty] | VV | 0
|  | 0,4*(1,4+1,4+1+1,1) |  | 1.96 | [23 empty] | VV | 0
|  | 1,5*2,8 |  | 4.2 | [23 empty] | VV | 0
|  | 0,9*(5,4+2,8+1,25+0,95+0,95+1,95) |  | 11.97 | [23 empty] | VV | 0
|  | 0,4*(1,4+1,4+1,4+1,4+1,4+1,4+2,2) |  | 4.24 | [23 empty] | VV | 0
|  | 2,995*2*(2,8+7,5) |  | 61.697 | [23 empty] | VV | 0
|  | 2,995*2*(14+2,8) |  | 100.632 | [23 empty] | VV | 0
|  | 1,5*2,8 |  | 4.2 | [23 empty] | VV | 0
|  | 0,9*(5,2+2,8+1+0,95+0,95+1+0,95+0,95+3) |  | 15.12 | [23 empty] | VV | 0
|  | 2,995*2*(2,2+2,8) |  | 29.95 | [23 empty] | VV | 0
|  | 0,9*(1+0,9+1+1+1,8+3,05) |  | 7.875 | [23 empty] | VV | 0
|  | 1,5*2,8 |  | 4.2 | [23 empty] | VV | 0
|  | 2,995*(0,95+2,8+1,1+1) |  | 17.5207 | [23 empty] | VV | 0
|  | 2,995*2*(2,8+7,5) |  | 61.697 | [23 empty] | VV | 0
|  | 2,995*2*(2,8+4) |  | 40.732 | [23 empty] | VV | 0
|  | 2,995*2*(5,4+2,8) |  | 49.118 | [23 empty] | VV | 0
|  | 2,995*2*(1,7+2) |  | 22.163 | [23 empty] | VV | 0
|  | 2,995*2*(1,85+1,65) |  | 20.965 | [23 empty] | VV | 0
|  | 0,9*2,25 |  | 2.025 | [23 empty] | VV | 0
|  | 2,995*(2,8+2,25+2,8) |  | 23.5108 | [23 empty] | VV | 0
|  | 2,995*2*(2,8+5,4) |  | 49.118 | [23 empty] | VV | 0
|  | 2,995*2*(3,9+2) |  | 35.341 | [23 empty] | VV | 0
|  | 2,995*2*(1,5+1,65) |  | 18.8685 | [23 empty] | VV | 0
|  | 2,995*2*(4,95+2,8) |  | 46.4225 | [23 empty] | VV | 0
|  | -otvory: : -((2,4*1,8*3)+(0,9*2,02*3*2)+(3*2,9)+(0,6*2*2)+(1,835*2,15*2)+(1,9*2,1)+(0,9*2,02*2*2)) |  | -54.1205 | [23 empty] | VV | 0
|  | -((2,4*1,2)+(0,8*2,02*2)+(0,7*2,02*2)+(0,9*2,02*2)+(2,4*1,2)+(0,9*2,02*6)+(0,8*2,02)+(0,7*2,02*2)+(2,4*1,2)) |  | -33.688 | [23 empty] | VV | 0
|  | -((2,4*1,2*9)+(0,9*2,02*20)+(0,7*2,02*2)) |  | -65.108 | [23 empty] | VV | 0
|  | Mezisoučet |  | 819.1515 | [23 empty] | VV | 1
|  | 2NP : 3*2*(5,7+11,6) |  | 103.8 | [23 empty] | VV | 0
|  | 3*2*(4,5+3,3) |  | 46.8 | [23 empty] | VV | 0
|  | 3*2*(7+3,3) |  | 61.8 | [23 empty] | VV | 0
|  | 3*2*(5,7+4,5) |  | 61.2 | [23 empty] | VV | 0
|  | 3*2*(1,5+5,7) |  | 43.2 | [23 empty] | VV | 0
|  | 1,5*2,7 |  | 4.05 | [23 empty] | VV | 0
|  | 0,9*(4+4+1,6) |  | 8.64 | [23 empty] | VV | 0
|  | 0,4*(1,6+1,6+2,1) |  | 2.12 | [23 empty] | VV | 0
|  | 3*1,1 |  | 3.3 | [23 empty] | VV | 0
|  | 3*2*(2,7+1,3) |  | 24 | [23 empty] | VV | 0
|  | 1,5*2,9 |  | 4.35 | [23 empty] | VV | 0
|  | 0,9*(2,3+2,3) |  | 4.14 | [23 empty] | VV | 0
|  | 0,4*2*(1+1,5) |  | 2 | [23 empty] | VV | 0
|  | 3*2*(1,2+3) |  | 25.2 | [23 empty] | VV | 0
|  | 3*2*(1,6+3) |  | 27.6 | [23 empty] | VV | 0
|  | 3*2*(5,4+15,7) |  | 126.6 | [23 empty] | VV | 0
|  | 3*2*(5,7+1,5) |  | 43.2 | [23 empty] | VV | 0
|  | 3*2*(4,5+5,7) |  | 61.2 | [23 empty] | VV | 0
|  | 3*2*(7+5,7) |  | 76.2 | [23 empty] | VV | 0
|  | 3*2*(4,5+3) |  | 45 | [23 empty] | VV | 0
|  | 3*2*(4,5+2,78) |  | 43.68 | [23 empty] | VV | 0
|  | -otvory : -((2,4*1,8*3)+(1,5*2,02*4)+(3*2,9)+(0,9*2,02*2)+(1,98*2,7*2)+(0,9*2,02*2)+(0,7*2,02*10)+(0,8*2,02*3)) |  | -70.732 | [23 empty] | VV | 0
|  | -((1,5*2,9*2)+(0,9*2,02*8)+(0,8*2,02*2)+(2,4*1,8*13)) |  | -82.636 | [23 empty] | VV | 0
|  | Mezisoučet |  | 664.712 | [23 empty] | VV | 1
|  | Podkroví : 0,27*2*28,05 |  | 15.147 | [23 empty] | VV | 0
|  | 4,9*6,75*6 |  | 198.45 | [23 empty] | VV | 0
|  | 4,9*3,3 |  | 16.17 | [23 empty] | VV | 0
|  | -otvory : -((1,2*1,2)+(2,4*1,2)+(1,5*2,02*4)+(1,5*2,09*4)+(2,4*1,2)+(1,2*1,2)) |  | -33.3 | [23 empty] | VV | 0
|  | Mezisoučet |  | 196.467 | [23 empty] | VV | 1
27 | 610991111R00 | Zakrývání výplní vnitřních otvorů, předmětů apod. fólií Pe 0,05-0,2 mm, Fólie hladká separační | m2 | 175.917 |  | 0 | 19.31 | 3396.96 | 38.49 | 6771.05 | 21 | 0 | 4e-05 | 0.01 | 0 | 0 | 801-1 | RTS 23/ II | RTS 23/ II | 0.078 | 13.72 |  | Práce | Běžná |  |  |  | POL1_
|  | které se zřizují před úpravami povrchu, a obalení osazených dveřních zárubní před znečištěním při úpravách povrchu nástřikem plastických maltovin včetně pozdějšího odkrytí, | [25 empty] | SPI |  | které se zřizují před úpravami povrchu, a obalení osazených dveřních zárubní před znečištěním při úpravách povrchu nástřikem plastických maltovin včetně pozdějšího odkrytí,
|  | 175,917 |  | 175.917 | [23 empty] | VV | 0
28 | 611421133R00 | Omítky vnitřní stropů vápenné, vápenocementové omítky vnitřní vápenné, vápenocementové stropů rovných štukové | m2 | 317.62 |  | 0 | 110.33 | 35043.01 | 482.67 | 153305.65 | 21 | 0 | 0.05123 | 16.27 | 0 | 0 | 801-1 | RTS 23/ II | RTS 23/ II | 0.908 | 288.4 |  | Práce | Běžná |  |  |  | POL1_
|  | s pomocným lešením o výšce podlahy do 1900 mm a pro zatížení do 1,5 kPa, | [25 empty] | SPI
|  | 335,44-17,82 |  | 317.62 | [23 empty] | VV | 0
29 | 611425133R00 | Omítky vnitřní stropů vápenné, vápenocementové schodišťových konstrukcí štukové | m2 | 17.82 |  | 0 | 110.33 | 1966.08 | 555.67 | 9902.04 | 21 | 0 | 0.05123 | 0.91 | 0 | 0 | 801-1 | RTS 23/ II | RTS 23/ II | 0.973 | 17.34 |  | Práce | Běžná |  |  |  | POL1_
|  | s pomocným lešením o výšce podlahy do 1900 mm a pro zatížení do 1,5 kPa, | [25 empty] | SPI
|  | 1S Schodiště : 17,82 |  | 17.82 | [23 empty] | VV | 0
30 | 612425931R00 | Omítka vápenná vnitřního ostění omítkou štukovou | m2 | 98.7583 |  | 0 | 123.83 | 12229.24 | 666.17 | 65789.84 | 21 | 0 | 0.05369 | 5.3 | 0 | 0 | 801-4 | RTS 23/ II | RTS 23/ II | 1.1772 | 116.26 |  | Práce | Běžná |  |  |  | POL1_
|  | okenního nebo dveřního, z pomocného pracovního lešení o výšce podlahy do 1900 mm a pro zatížení do 1,5 kPa, | [25 empty] | SPI |  | okenního nebo dveřního, z pomocného pracovního lešení o výšce podlahy do 1900 mm a pro zatížení do 1,5 kPa,
|  | 50,79/0,18*0,35 |  | 98.7583 | [23 empty] | VV | 0
31 | 612473182R00 | Omítky vnitřní zdiva ze suchých směsí štukové, strojně | m2 | 2049.59 |  | 0 | 218.34 | 447507.48 | 371.66 | 761750.62 | 21 | 0 | 0.02798 | 57.35 | 0 | 0 | 801-1 | RTS 23/ II | RTS 23/ II | 0.626 | 1283.04 |  | Práce | Běžná |  |  |  | POL1_
|  | omítka vápenocementová, strojně nebo ručně nanášená v podlaží i ve schodišti na jakýkoliv druh podkladu, kompletní souvrství | [25 empty] | SPI |  | omítka vápenocementová, strojně nebo ručně nanášená v podlaží i ve schodišti na jakýkoliv druh podkladu, kompletní souvrství
|  | včetně postřiku a jádrové omítky. | [25 empty] | POP
|  | 1S : 2,835*(9,25+0,1+2,25+4,5+4,5+3,3+1,5+3,3+0,3+5,7+0,3+3,3+0,3+5,7+0,3+3,3+5,4+5,4+5,4+5,4+5,7+5,7+4,5+4,5+5,7+7,45+7,45+3,6+3,6-1,5+1,3+1,3+1,3+2,8+4,5+4,5+4,3) |  | 386.127 | [23 empty] | VV | 0
|  | -((0,9*2,02*6)+(0,95*2,02)+(1*2,02*2)) |  | -16.867 | [23 empty] | VV | 0
|  | 1NP+2NP+podkroví : 1680,33 |  | 1680.33 | [23 empty] | VV | 0
32 | 612473186R00 | Omítky vnitřní zdiva ze suchých směsí příplatek za zabudované rohovníky | m | 743.9417 |  | 0 | 70.5 | 52447.89 | 0 | 0 | 21 | 0 | 0.00046 | 0.34 | 0 | 0 | 801-1 | RTS 23/ II | RTS 23/ II | 0 | 0 |  | Práce | Běžná |  |  |  | POL1_
|  | omítka vápenocementová, strojně nebo ručně nanášená v podlaží i ve schodišti na jakýkoliv druh podkladu, kompletní souvrství | [25 empty] | SPI |  | omítka vápenocementová, strojně nebo ručně nanášená v podlaží i ve schodišti na jakýkoliv druh podkladu, kompletní souvrství
|  | 50,79/0,18 |  | 282.1667 | [23 empty] | VV | 0
|  | 1S : 2,835*5 |  | 14.175 | [23 empty] | VV | 0
|  | (2,4*11)+(0,6*2*11)+(1,15*2)+(0,6*2*2) |  | 44.3 | [23 empty] | VV | 0
|  | 1NP : 3*19 |  | 57 | [23 empty] | VV | 0
|  | (2,4*15)+(1,8*30)+3+(2*2,9)+(2+2,15+2,15) |  | 105.1 | [23 empty] | VV | 0
|  | 2NP : 3*17 |  | 51 | [23 empty] | VV | 0
|  | (2,4*16)+(1,8*32)+(3+2,9+2,9) |  | 104.8 | [23 empty] | VV | 0
|  | podkroví : 4,9*14 |  | 68.6 | [23 empty] | VV | 0
|  | (2,4*2)+(1,2*4)+(1,2*6) |  | 16.8 | [23 empty] | VV | 0
33 | 612481211RT2 | Vyztužení povrchu vnitřních stěn sklotextilní síťovinou s dodávkou síťoviny a stěrkového tmelu | m2 | 602.8573 |  | 0 | 88.31 | 53238.33 | 208.69 | 125810.3 | 21 | 0 | 0.00367 | 2.21 | 0 | 0 | 801-1 | RTS 23/ II | RTS 23/ II | 0.362 | 218.23 |  | Práce | Běžná |  |  |  | POL1_
|  | ostění : 50,79/0,18*0,35 |  | 98.7583 | [23 empty] | VV | 0
|  | stěny - přechod různých druhů materiálů 30% : 1680,33*0,3 |  | 504.099 | [23 empty] | VV | 0
34 | 622473187RT2 | Příplatek za okenní začišťovací lištu včetně dodávky | m | 282.1667 |  | 0 | 28.98 | 8177.19 | 27.22 | 7680.58 | 21 | 0 | 0.00015 | 0.04 | 0 | 0 | 801-1 | RTS 23/ II | RTS 23/ II | 0.05 | 14.11 |  | Práce | Běžná |  |  |  | POL1_
|  | 50,79/0,18 |  | 282.1667 | [23 empty] | VV | 0
35 | 612403399T00 | Hrubá výplň rýh ve stěnách maltou, po profesích | sou | 1 |  | 0 | 11081.44 | 11081.44 | 33918.56 | 33918.56 | 21 | 0 | 0.10712 | 0.11 | 0 | 0 |  | Vlastní | Indiv | 0.69998 | 0.7 |  | Práce | Běžná |  |  |  | POL1_
Díl: | 62 | Úpravy povrchů vnější |  |  |  | 0 |  | 1044757.66 |  | 614711.87 |  | 0 |  | 16.59 |  | 0 |  |  |  |  | 1075.37 | [6 empty] | DIL
36 | 620991121R00 | Zakrývání výplní vnějších otvorů z postaveného lešení, Fólie hladká separační | m2 | 175.917 |  | 0 | 19.41 | 3414.55 | 38.49 | 6771.05 | 21 | 0 | 4e-05 | 0.01 | 0 | 0 | 801-1 | RTS 23/ II | RTS 23/ II | 0.078 | 13.72 |  | Práce | Běžná |  |  |  | POL1_
|  | s rámy a zárubněmi, zábradlí, předmětů oplechování apod., které se zřizují ještě před úpravami povrchu, před jejich znečištěním při úpravách povrchu nástřikem plastických (lepivých) maltovin | [25 empty] | SPI |  | s rámy a zárubněmi, zábradlí, předmětů oplechování apod., které se zřizují ještě před úpravami povrchu, před jejich znečištěním při úpravách povrchu nástřikem plastických (lepivých) maltovin
|  | 161,58 |  | 161.58 | [23 empty] | VV | 0
|  | (1,55*2,1)+(1,9*2,1)+(0,8*1,97)+(1,4*1,97*2) |  | 14.337 | [23 empty] | VV | 0
37 | 622325524RU1 | Zateplení soklu extrudovaným polystyrénem, tloušťky 140 mm, kontaktní nátěr a mozaiková omítka, Penetrace funkce: úprava savosti, adhezní můstek, hydrofobizační; ředidlo: bez nutnosti ředit | m2 | 22.108 |  | 0 | 1839.15 | 40659.93 | 705.85 | 15604.93 | 21 | 0 | 0.01752 | 0.39 | 0 | 0 | 801-1 | RTS 23/ II | RTS 23/ II | 1.2558 | 27.76 |  | Práce | Běžná |  |  |  | POL1_
|  | nanesení lepicího tmelu na izolační desky, nalepení desek, zajištění talířovými hmoždinkami (6 ks/m2), přebroušení desek, natažení stěrky, vtlačení výztužné tkaniny, přehlazení stěrky. Další vrstvy podle popisu položky. Včetně rohových lišt na hranách budov. | [25 empty] | SPI |  | nanesení lepicího tmelu na izolační desky, nalepení desek, zajištění talířovými hmoždinkami (6 ks/m2), přebroušení desek, natažení stěrky, vtlačení výztužné tkaniny, přehlazení stěrky. Další vrstvy podle popisu položky. Včetně rohových lišt na hranách budov.
|  | 0,35*(12,78+28,05+28,05) |  | 24.108 | [23 empty] | VV | 0
|  | -0,35-1,65 |  | -2 | [23 empty] | VV | 0
38 | 622325334RT3 | Zateplení fasády , expandovaným polystyrénem s grafitem, tloušťky 140 mm, kontaktní nátěr a silikonová omítka, rýhovaná, zrnitost 2 mm, Penetrace funkce: proti tvorbě skvrn, zpevnění povrchu, úprava savosti; ředidlo: voda (disperzní) | m2 | 64.95 |  | 0 | 1319.15 | 85678.79 | 705.85 | 45844.96 | 21 | 0 | 0.01312 | 0.85 | 0 | 0 | 801-1 | RTS 23/ II | RTS 23/ II | 1.2558 | 81.56 |  | Práce | Běžná |  |  |  | POL1_
|  | nanesení lepicího tmelu na izolační desky, nalepení desek, zajištění talířovými hmoždinkami (6 ks/m2), přebroušení desek EPS, nebo kašírování u minerálních desek, natažení stěrky, vtlačení výztužné tkaniny, přehlazení stěrky. Další vrstvy podle popisu položky. Včetně rohových lišt na hranách budov. | [25 empty] | SPI |  | nanesení lepicího tmelu na izolační desky, nalepení desek, zajištění talířovými hmoždinkami (6 ks/m2), přebroušení desek EPS, nebo kašírování u minerálních desek, natažení stěrky, vtlačení výztužné tkaniny, přehlazení stěrky. Další vrstvy podle popisu položky. Včetně rohových lišt na hranách budov.
|  | SN 06 : 48,71+16,24 |  | 64.95 | [23 empty] | VV | 0
39 | 622325336RT3 | Zateplení fasády , expandovaným polystyrénem s grafitem, tloušťky 180 mm, kontaktní nátěr a silikonová omítka, rýhovaná, zrnitost 2 mm, Penetrace funkce: proti tvorbě skvrn, zpevnění povrchu, úprava savosti; ředidlo: voda (disperzní) | m2 | 455.46 |  | 0 | 1619.15 | 737458.06 | 705.85 | 321486.44 | 21 | 0 | 0.01377 | 6.27 | 0 | 0 | 801-1 | RTS 23/ II | RTS 23/ II | 1.2558 | 571.97 |  | Práce | Běžná |  |  |  | POL1_
|  | nanesení lepicího tmelu na izolační desky, nalepení desek, zajištění talířovými hmoždinkami (6 ks/m2), přebroušení desek EPS, nebo kašírování u minerálních desek, natažení stěrky, vtlačení výztužné tkaniny, přehlazení stěrky. Další vrstvy podle popisu položky. Včetně rohových lišt na hranách budov. | [25 empty] | SPI |  | nanesení lepicího tmelu na izolační desky, nalepení desek, zajištění talířovými hmoždinkami (6 ks/m2), přebroušení desek EPS, nebo kašírování u minerálních desek, natažení stěrky, vtlačení výztužné tkaniny, přehlazení stěrky. Další vrstvy podle popisu položky. Včetně rohových lišt na hranách budov.
|  | SN02 : 455,46 |  | 455.46 | [23 empty] | VV | 0
40 | 622325835RT3 | Zateplení fasády , minerálními deskami s podélným vláknem, tloušťky 160 mm, kontaktní nátěr a silikonová omítka, rýhovaná, zrnitost 2 mm, Penetrace funkce: proti tvorbě skvrn, zpevnění povrchu, úprava savosti; ředidlo: voda (disperzní) | m2 | 33.66 |  | 0 | 2117.89 | 71288.18 | 792.11 | 26662.42 | 21 | 0 | 0.04208 | 1.42 | 0 | 0 | 801-1 | RTS 23/ II | RTS 23/ II | 1.4158 | 47.66 |  | Práce | Běžná |  |  |  | POL1_
|  | nanesení lepicího tmelu na izolační desky, nalepení desek, zajištění talířovými hmoždinkami (6 ks/m2), přebroušení desek EPS, nebo kašírování u minerálních desek, natažení stěrky, vtlačení výztužné tkaniny, přehlazení stěrky. Další vrstvy podle popisu položky. Včetně rohových lišt na hranách budov. | [25 empty] | SPI |  | nanesení lepicího tmelu na izolační desky, nalepení desek, zajištění talířovými hmoždinkami (6 ks/m2), přebroušení desek EPS, nebo kašírování u minerálních desek, natažení stěrky, vtlačení výztužné tkaniny, přehlazení stěrky. Další vrstvy podle popisu položky. Včetně rohových lišt na hranách budov.
|  | SN03 : 33,66 |  | 33.66 | [23 empty] | VV | 0
41 | 622325350RT3 | Povrchová úprava ostění zateplovacího systému , kontaktní nátěr a omítka silikonová, Penetrace funkce: proti tvorbě skvrn, zpevnění povrchu, úprava savosti; ředidlo: voda (disperzní) | m2 | 50.7906 |  | 0 | 1252.09 | 63594.4 | 1212.91 | 61604.43 | 21 | 0 | 0.00992 | 0.5 | 0 | 0 | 801-1 | RTS 23/ II | RTS 23/ II | 2.19 | 111.23 |  | Práce | Běžná |  |  |  | POL1_
|  | okenní a rohové lišty, výztužná stěrka. Povrchová úprava dle popisu položky. | [25 empty] | SPI
|  | Položka obsahuje: okenní a rohové lišty, výztužnou stěrku, kontaktní nátěr a povrchovou úpravu omítkou. | [25 empty] | POP |  | Položka obsahuje: okenní a rohové lišty, výztužnou stěrku, kontaktní nátěr a povrchovou úpravu omítkou.
|  | 0,18*11*(2,4+0,6+0,6) |  | 7.128 | [23 empty] | VV | 0
|  | 0,18*12*(2,4+1,2+1,2) |  | 10.368 | [23 empty] | VV | 0
|  | 0,18*19*(2,4+1,8+1,8) |  | 20.52 | [23 empty] | VV | 0
|  | 0,18*2*(1,15+0,6+0,6) |  | 0.846 | [23 empty] | VV | 0
|  | 0,18*2*(1,2+1,2+1,2) |  | 1.296 | [23 empty] | VV | 0
|  | 0,18*2*(2,4+1,2+1,2) |  | 1.728 | [23 empty] | VV | 0
|  | 0,18*2*(3+2,9+2,9) |  | 3.168 | [23 empty] | VV | 0
|  | 0,18*1*(0,6+2+2) |  | 0.828 | [23 empty] | VV | 0
|  | dveře : 0,18*(1,55+2,1+2,1) |  | 1.035 | [23 empty] | VV | 0
|  | 0,18*(1,9+2,1+2,1) |  | 1.098 | [23 empty] | VV | 0
|  | 0,18*(0,8+1,97+1,97) |  | 0.8532 | [23 empty] | VV | 0
|  | 0,18*(1,4+1,97+1,97) |  | 0.9612 | [23 empty] | VV | 0
|  | 0,18*(1,4+1,97+1,97) |  | 0.9612 | [23 empty] | VV | 0
42 | 622391001R00 | Příplatek za montáž KZS na podhledu, bez dodávky materiálu | m2 | 2.61 |  | 0 | 0 | 0 | 238 | 621.18 | 21 | 0 | 0 | 0 | 0 | 0 | 801-1 | RTS 23/ II | RTS 23/ II | 0.42474 | 1.11 |  | Práce | Běžná |  |  |  | POL1_
|  | Nanesení lepicího tmelu na izolační desky, nalepení desek, zajištění talířovými hmoždinkami (6 ks/m2), natažení stěrky, vtlačení výztužné tkaniny (1,15 m2/m2), rohových lišt (0,14 m/m2), přehlazení stěrky, nanesení druhé vyrovnávací stěrky, kontaktní nátěr, tenkovrstvá omítka. | [25 empty] | POP |  | Nanesení lepicího tmelu na izolační desky, nalepení desek, zajištění talířovými hmoždinkami (6 ks/m2), natažení stěrky, vtlačení výztužné tkaniny (1,15 m2/m2), rohových lišt (0,14 m/m2), přehlazení stěrky, nanesení druhé vyrovnávací stěrky, kontaktní nátěr, tenkovrstvá omítka.
|  | Bez dodávky materiálu. | [25 empty] | POP
|  | PD 03a : 2,61 |  | 2.61 | [23 empty] | VV | 0
43 | 622422111R00 | Oprava vnějších omítek vápenných a vápenocementových hladkých, stupeň členitosti 1 a 2, v množství opravované plochy do 10 %, s barvením na 100% opravované plochy, bez nákladů na umělecké dekorace fasád | m2 | 576 |  | 0 | 31.75 | 18288 | 87.75 | 50544 | 21 | 0 | 0.01205 | 6.94 | 0 | 0 | 801-4 | RTS 23/ II | RTS 23/ II | 0.1638 | 94.35 |  | Práce | Běžná |  |  |  | POL1_
|  | bez otlučení vadných míst | [25 empty] | SPI
|  | Včetně barvení vždy celé plochy (100%), s výjimkou položek oprav omítek drásaných. | [25 empty] | POP
|  | 576 |  | 576 | [23 empty] | VV | 0
44 | 622471328R00 | Nátěry a nástřiky vnějších stěn a pilířů základním a krycím nátěrem (nebo přestřikem povrchu) antigraffiti, složitost 1 ÷ 2 | m2 | 207.96 |  | 0 | 98.95 | 20577.64 | 84.55 | 17583.02 | 21 | 0 | 0.0003 | 0.06 | 0 | 0 | 801-1 | RTS 23/ II | RTS 23/ II | 0.16 | 33.27 |  | Práce | Běžná |  |  |  | POL1_
|  | Penetrace + 2 x krycí nátěr. | [25 empty] | SPI
|  | Reverzibilní, vodou odstranitelný nátěr dvojnásobný. | [25 empty] | POP
|  | 3*(28,23+12,86+28,23) |  | 207.96 | [23 empty] | VV | 0
45 | 622904112R00 | Očištění fasád tlakovou vodou, složitost fasády 1 - 2 | m2 | 752.1 |  | 0 | 5.05 | 3798.11 | 62.75 | 47194.28 | 21 | 0 | 2e-05 | 0.02 | 0 | 0 | 801-1 | RTS 23/ II | RTS 23/ II | 0.11 | 82.73 |  | Práce | Běžná |  |  |  | POL1_
|  | 752,1 |  | 752.1 | [23 empty] | VV | 0
46 | 622325337TT3 | Zatepl. systém, fasáda, EPS šedý tl. 260mm, s omítkou silikonovou, zrno 2 mm | m2 | 2.61 |  | 0 | 0 | 0 | 2435 | 6355.35 | 21 | 0 | 0.01409 | 0.04 | 0 | 0 |  | Vlastní | RTS 23/ II | 1.2558 | 3.28 |  | Práce | Běžná |  |  |  | POL1_
|  | PD 03a : 2,61 |  | 2.61 | [23 empty] | VV | 0
47 | 622325526T00 | Zateplovací systém XPS tl. 180 mm | m2 | 5.358 |  | 0 | 0 | 0 | 2695 | 14439.81 | 21 | 0 | 0.01636 | 0.09 | 0 | 0 |  | Vlastní | RTS 23/ II | 1.2558 | 6.73 |  | Práce | Běžná |  |  |  | POL1_
|  | Pozn. 7 : 0,3*12,86 |  | 3.858 | [23 empty] | VV | 0
|  | 1,5 |  | 1.5 | [23 empty] | VV | 0
Díl: | 63 | Podlahy a podlahové konstrukce |  |  |  | 0 |  | 531341.34 |  | 254372.05 |  | 0 |  | 184.13 |  | 0 |  |  |  |  | 389.9 | [6 empty] | DIL
48 | 631312621R00 | Mazanina z betonu prostého tl. přes 50 do 80 mm třídy C 20/25, | m3 | 13.9296 |  | 0 | 3581.98 | 49895.55 | 1503.02 | 20936.47 | 21 | 0 | 2.525 | 35.17 | 0 | 0 | 801-1 | RTS 23/ II | RTS 23/ II | 3.213 | 44.76 |  | Práce | Běžná |  |  |  | POL1_
|  | (z kameniva) hlazená dřevěným hladítkem | [25 empty] | SPI
|  | Včetně vytvoření dilatačních spár, bez zaplnění. | [25 empty] | POP
|  | 1S : 232,16*0,06 |  | 13.9296 | [23 empty] | VV | 0
49 | 631315621R00 | Mazanina z betonu prostého tl. přes 120 do 240 mm třídy C 20/25, | m3 | 37.1456 |  | 0 | 3581.39 | 133032.88 | 1073.61 | 39879.89 | 21 | 0 | 2.525 | 93.79 | 0 | 0 | 801-1 | RTS 23/ II | RTS 23/ II | 2.317 | 86.07 |  | Práce | Běžná |  |  |  | POL1_
|  | (z kameniva) hlazená dřevěným hladítkem | [25 empty] | SPI
|  | Včetně vytvoření dilatačních spár, bez zaplnění. | [25 empty] | POP
|  | 1S : 232,16*0,16 |  | 37.1456 | [23 empty] | VV | 0
50 | 631361921RT5 | Výztuž mazanin z betonů a z lehkých betonů ze svařovaných sítí průměr drátu 6 mm, velikost oka 150/150 mm | t | 1.7606 |  | 0 | 29773.78 | 52418.23 | 8216.22 | 14465.07 | 21 | 0 | 1.0662 | 1.88 | 0 | 0 | 801-1 | RTS 23/ II | RTS 23/ II | 15.231 | 26.81 |  | Práce | Běžná |  |  |  | POL1_
|  | včetně distančních prvků | [25 empty] | SPI
|  | 18,2/6*232,16*1,25/1000*2 |  | 1.7606 | [23 empty] | VV | 0
51 | 631571004R00 | Násyp pod podlahy z kameniva z kameniva ze štěrkopísku 0-32 tř. I | m3 | 20.8944 |  | 0 | 662.38 | 13840.03 | 836.62 | 17480.67 | 21 | 0 | 1.837 | 38.38 | 0 | 0 | 801-1 | RTS 23/ II | RTS 23/ II | 1.836 | 38.36 |  | Práce | Běžná |  |  |  | POL1_
|  | pod mazaniny a dlažby, popř. na plochých střechách, vodorovný nebo ve spádu, s udusáním a urovnáním povrchu, | [25 empty] | SPI |  | pod mazaniny a dlažby, popř. na plochých střechách, vodorovný nebo ve spádu, s udusáním a urovnáním povrchu,
|  | 1S : 232,16*0,09 |  | 20.8944 | [23 empty] | VV | 0
52 | 632411110R00 | Potěr ze suchých směsí samonivelační polymercementová stěrka, pevnost v tlaku 20 MPa, tloušťky 10 mm, bez penetrace | m2 | 591.84 |  | 0 | 455.54 | 269606.79 | 151.46 | 89640.09 | 21 | 0 | 0.01785 | 10.56 | 0 | 0 | 801-1 | RTS 23/ II | RTS 23/ II | 0.282 | 166.9 |  | Práce | Běžná |  |  |  | POL1_
|  | s rozprostřením a uhlazením | [25 empty] | SPI
|  | vyrovnání podkladu : 273,61 |  | 273.61 | [23 empty] | VV | 0
|  | 2NP : 295,46 |  | 295.46 | [23 empty] | VV | 0
|  | podkroví : 22,77 |  | 22.77 | [23 empty] | VV | 0
53 | 632451022R00 | Vyrovnávací potěr z cementové malty v pásu o průměrné (střední) tloušťce od 20 do 30 mm | m2 | 35.07 |  | 0 | 104 | 3647.28 | 200.5 | 7031.54 | 21 | 0 | 0.07426 | 2.6 | 0 | 0 | 801-1 | RTS 23/ II | RTS 23/ II | 0.373 | 13.08 |  | Práce | Běžná |  |  |  | POL1_
|  | na zdivu jako podklad např. pod izolaci, na parapetech z prefabrikovaných dílců, pod oplechování apod., vodorovný nebo ve spádu do 15°, hlazený dřevěným hladítkem, | [25 empty] | SPI |  | na zdivu jako podklad např. pod izolaci, na parapetech z prefabrikovaných dílců, pod oplechování apod., vodorovný nebo ve spádu do 15°, hlazený dřevěným hladítkem,
|  | pod parapety : 0,3*116,9 |  | 35.07 | [23 empty] | VV | 0
54 | 639571210R00 | Kačírek pro okapový chodník tl. 100 mm, Kamenivo nestanovené těžené; frakce 32,0 až 63,0 mm; typ: praný; kačírek | m2 | 10.935 |  | 0 | 687.15 | 7513.99 | 86.13 | 941.83 | 21 | 0 | 0.16 | 1.75 | 0 | 0 | 801-1 | RTS 23/ II | Kalkul | 0.18 | 1.97 |  | Práce | Běžná |  |  |  | POL1_
|  | 0,5*(9,02-1,9+2+17,11-4,36) |  | 10.935 | [23 empty] | VV | 0
55 | 639571311R00 | Textilie proti prorůstání 45 g/m2 | m2 | 91.949 |  | 0 | 15.08 | 1386.59 | 57.82 | 5316.49 | 21 | 0 | 0 | 0 | 0 | 0 | 801-1 | RTS 23/ II | RTS 23/ II | 0.13 | 11.95 |  | Práce | Běžná |  |  |  | POL1_
|  | 70,73*1,3 |  | 91.949 | [23 empty] | VV | 0
56 | 63.1 | Náběhový klín z cementové malty | m | 65.2 |  | 0 | 0 | 0 | 350 | 22820 | 21 | 0 | 0 | 0 | 0 | 0 |  | Vlastní | Indiv | 0 | 0 |  | Práce | Běžná |  |  |  | POL1_
|  | 2*(5,7+0,3+3,3+5,7+0,3+5,7) |  | 42 | [23 empty] | VV | 0
|  | 2*(9,25+0,1+2,25) |  | 23.2 | [23 empty] | VV | 0
57 | 63.2 | Kotevní hák svázaný s kční výztuží podkaldního betonu vč. vývrtání a chem. kotvy | m | 65.2 |  | 0 | 0 | 0 | 550 | 35860 | 21 | 0 | 0 | 0 | 0 | 0 |  | Vlastní | Indiv | 0 | 0 |  | Práce | Běžná |  |  |  | POL1_
|  | 65,2 |  | 65.2 | [23 empty] | VV | 0
Díl: | 64 | Výplně otvorů |  |  |  | 0 |  | 42694.84 |  | 1520232.26 |  | 0 |  | 0.92 |  | 0 |  |  |  |  | 55.97 | [6 empty] | DIL
58 | 642944121RT5 | Ocelové zárubně osazované dodatečně šířky 900 mm, výšky 1970 mm, hloubky 100 mm | kus | 2 |  | 0 | 2018.59 | 4037.18 | 1126.41 | 2252.82 | 21 | 0 | 0.06491 | 0.13 | 0 | 0 | 801-4 | RTS 23/ II | RTS 23/ II | 2.097 | 4.19 |  | Práce | Běžná |  |  |  | POL1_
|  | lisované nebo z úhelníků s vybetonováním prahu, z pomocného pracovního lešení o výšce podlahy do 1900 mm a pro zatížení do 1,5 kPa, včetně dodávky zárubně | [25 empty] | SPI |  | lisované nebo z úhelníků s vybetonováním prahu, z pomocného pracovního lešení o výšce podlahy do 1900 mm a pro zatížení do 1,5 kPa, včetně dodávky zárubně
|  | Z11 : 2 |  | 2 | [23 empty] | VV | 0
59 | 648991113RT3 | Osazení parapetních desek z plastických hmot Dodávka a osazení parapetních desek z plastických hmot šířky 300 mm | m | 116.9 |  | 0 | 330.69 | 38657.66 | 228.31 | 26689.44 | 21 | 0 | 0.00616 | 0.72 | 0 | 0 | 801-1 | RTS 23/ II | RTS 23/ II | 0.425 | 49.68 |  | Práce | Běžná |  |  |  | POL1_
|  | a poloplastických hmot na montážní pěnu, zapravení omítky pod parapetem, těsnění spáry mezi parapetem a rámem okna, dodávka silikonu. | [25 empty] | SPI |  | a poloplastických hmot na montážní pěnu, zapravení omítky pod parapetem, těsnění spáry mezi parapetem a rámem okna, dodávka silikonu.
|  | O01 : 2,4*11 |  | 26.4 | [23 empty] | VV | 0
|  | O02 : 2,4*12 |  | 28.8 | [23 empty] | VV | 0
|  | O03 : 2,4*19 |  | 45.6 | [23 empty] | VV | 0
|  | O04 : 1,15*2 |  | 2.3 | [23 empty] | VV | 0
|  | O05 : 1,2*2 |  | 2.4 | [23 empty] | VV | 0
|  | O06 : 2,4*2 |  | 4.8 | [23 empty] | VV | 0
|  | O08 : 3*2 |  | 6 | [23 empty] | VV | 0
|  | O09 : 0,6*1 |  | 0.6 | [23 empty] | VV | 0
60 | 64.01 | D+M AL vstupních dveří 1550/2100mm, viz. výpis dveří | ks | 1 |  | 0 | 0 | 0 | 22000 | 22000 | 21 | 0 | 0 | 0 | 0 | 0 |  | Vlastní | Indiv | 0 | 0 |  | Práce | Běžná |  |  |  | POL1_
|  | D02 : 1 |  | 1 | [23 empty] | VV | 0
61 | 64.02 | D+M AL vstupních dveří 1900/2100mm, viz. výpis dveří | ks | 1 |  | 0 | 0 | 0 | 23000 | 23000 | 21 | 0 | 0 | 0 | 0 | 0 |  | Vlastní | Indiv | 0 | 0 |  | Práce | Běžná |  |  |  | POL1_
|  | D03 : 1 |  | 1 | [23 empty] | VV | 0
62 | 64.03 | D+M Plastových vstupních dveří 800/1970mm, viz. výpis dveří | ks | 1 |  | 0 | 0 | 0 | 18000 | 18000 | 21 | 0 | 0 | 0 | 0 | 0 |  | Vlastní | Indiv | 0 | 0 |  | Práce | Běžná |  |  |  | POL1_
|  | D07 : 1 |  | 1 | [23 empty] | VV | 0
63 | 64.04 | D+M Plastových vstupních dvoukřídlkových dveří 1400/1970mm, viz. výpis dveří | ks | 2 |  | 0 | 0 | 0 | 36000 | 72000 | 21 | 0 | 0 | 0 | 0 | 0 |  | Vlastní | Indiv | 0 | 0 |  | Práce | Běžná |  |  |  | POL1_
|  | D08 : 1 |  | 1 | [23 empty] | VV | 0
|  | D09 : 1 |  | 1 | [23 empty] | VV | 0
64 | 64.05 | D+M Plastových výplní otvorů, vč. paro pásek, vnitřních žaluzií, vč. zabezpečovacího zařízení, viz. výpis oken | m2 | 161.58 |  | 0 | 0 | 0 | 8000 | 1292640 | 21 | 0 | 0 | 0 | 0 | 0 |  | Vlastní | Indiv | 0 | 0 |  | Práce | Běžná |  |  |  | POL1_
|  | OK01 : 2,4*0,6*11 |  | 15.84 | [23 empty] | VV | 0
|  | OK02 : 2,4*1,2*12 |  | 34.56 | [23 empty] | VV | 0
|  | OK03 : 2,4*1,8*19 |  | 82.08 | [23 empty] | VV | 0
|  | 0K04 : 1,15*0,6*2 |  | 1.38 | [23 empty] | VV | 0
|  | OK05 : 1,2*1,2*2 |  | 2.88 | [23 empty] | VV | 0
|  | OK06 : 2,4*1,2*2 |  | 5.76 | [23 empty] | VV | 0
|  | OK08 : 3*2,98*2 |  | 17.88 | [23 empty] | VV | 0
|  | OK09 : 0,6*2*1 |  | 1.2 | [23 empty] | VV | 0
65 | 64.05a | D+M bezpečnostních magnetů d oken v suterénu | ks | 26 |  | 0 | 0 | 0 | 850 | 22100 | 21 | 0 | 0 | 0 | 0 | 0 |  | Vlastní | Indiv | 0 | 0 |  | Práce | Běžná |  |  |  | POL1_
66 | 64.06 | D+M střešní okno 780x980mm, viz. výpis oken | ks | 2 |  | 0 | 0 | 0 | 19000 | 38000 | 21 | 0 | 0 | 0 | 0 | 0 |  | Vlastní | Indiv | 0 | 0 |  | Práce | Běžná |  |  |  | POL1_
|  | OK07 : 2 |  | 2 | [23 empty] | VV | 0
67 | 642944121TU5 | Osazení ocelových zárubní dodatečně do 2,5 m2, včetně dodávky zárubně 900 x 1970 x 150 mm | kus | 1 |  | 0 | 0 | 0 | 3550 | 3550 | 21 | 0 | 0.06731 | 0.07 | 0 | 0 |  | Vlastní | RTS 23/ II | 2.097 | 2.1 |  | Práce | Běžná |  |  |  | POL1_
|  | Z10 : 1 |  | 1 | [23 empty] | VV | 0
Díl: | 91 | Doplňující práce na komunikaci |  |  |  | 0 |  | 28017.48 |  | 8371.54 |  | 0 |  | 14.59 |  | 0 |  |  |  |  | 15.57 | [6 empty] | DIL
68 | 916561111RT4 | Osazení záhonového obrubníku betonového včetně dodávky obrubníků rozměrů 500/50/250 mm, do lože z betonu prostého C 12/15, s boční opěrou z betonu prostého | m | 66.37 |  | 0 | 285.68 | 18960.58 | 75.32 | 4998.99 | 21 | 0 | 0.15224 | 10.1 | 0 | 0 | 822-1 | RTS 23/ II | RTS 23/ II | 0.14 | 9.29 |  | Práce | Běžná |  |  |  | POL1_
|  | se zřízením lože z betonu prostého C 12/15 tl. 80-100 mm | [25 empty] | SPI
|  | 0,5+28+0,5+14+9,02-1,9+2+17,11-4,36+0,5+0,5+0,5 |  | 66.37 | [23 empty] | VV | 0
69 | 917832111RT5 | Osazení silničního nebo chodníkového betonového obrubníku včetně dodávky betonovéího obrubníku 1000/100/250 mm, stojatého, bez boční opěry, do lože z betonu prostého C 12/15 | m | 27.9 |  | 0 | 324.62 | 9056.9 | 120.88 | 3372.55 | 21 | 0 | 0.16108 | 4.49 | 0 | 0 | 822-1 | RTS 23/ II | RTS 23/ II | 0.22504 | 6.28 |  | Práce | Běžná |  |  |  | POL1_
|  | S dodáním hmot pro lože tl. 80-100 mm. | [25 empty] | SPI
|  | 1,1+9,02-1,9+3,22+2+17,11-4,36+1,71 |  | 27.9 | [23 empty] | VV | 0
Díl: | 94 | Lešení a stavební výtahy |  |  |  | 0 |  | 208924.65 |  | 270212.07 |  | 0 |  | 20.93 |  | 0 |  |  |  |  | 427.13 | [6 empty] | DIL
70 | 941941032R00 | Montáž lešení lehkého pracovního řadového s podlahami šířky od 0,80 do 1,00 m, výšky přes 10 do 30 m | m2 | 940.1213 |  | 0 | 0.01 | 9.4 | 79.79 | 75012.27 | 21 | 0 | 0.01838 | 17.28 | 0 | 0 | 800-3 | RTS 23/ II | RTS 23/ II | 0.123 | 115.63 |  | Práce | Běžná |  |  |  | POL1_
|  | včetně kotvení | [25 empty] | SPI
|  | Včetně kotvení lešení. | [25 empty] | POP
|  | (22,11+64,95+455,46+33,66+175,917)*1,25 |  | 940.1213 | [23 empty] | VV | 0
71 | 941941192R00 | Montáž lešení lehkého pracovního řadového s podlahami příplatek za každý další i započatý měsíc použití lešení šířky šířky od 0,80 do 1,00 m a výšky přes 10 do 30 m | m2 | 2820.36 |  | 0 | 54.04 | 152412.25 | 3.26 | 9194.37 | 21 | 0 | 0.00082 | 2.31 | 0 | 0 | 800-3 | RTS 23/ II | RTS 23/ II | 0.006 | 16.92 |  | Práce | Běžná |  |  |  | POL1_
|  | včetně kotvení | [25 empty] | SPI
|  | 3*940,12 |  | 2820.36 | [23 empty] | VV | 0
72 | 941941832R00 | Demontáž lešení lehkého řadového s podlahami šířky od 0,8 do 1 m, výšky přes 10 do 30 m | m2 | 940.12 |  | 0 | 0 | 0 | 69.4 | 65244.33 | 21 | 0 | 0 | 0 | 0 | 0 | 800-3 | RTS 23/ II | RTS 23/ II | 0.105 | 98.71 |  | Práce | Běžná |  |  |  | POL1_
|  | 940,12 |  | 940.12 | [23 empty] | VV | 0
73 | 941955001R00 | Lešení lehké pracovní pomocné pomocné, o výšce lešeňové podlahy do 1,2 m | m2 | 1106.6 |  | 0 | 51.06 | 56503 | 87.44 | 96761.1 | 21 | 0 | 0.00121 | 1.34 | 0 | 0 | 800-3 | RTS 23/ II | RTS 23/ II | 0.177 | 195.87 |  | Práce | Běžná |  |  |  | POL1_
|  | 232,16+273,61+295,46+305,37 |  | 1106.6 | [23 empty] | VV | 0
74 | 941941502T00 | Doprava lešení pronaj-dovoz a odvoz | sou | 2 |  | 0 | 0 | 0 | 12000 | 24000 | 21 | 0 | 0 | 0 | 0 | 0 |  | Vlastní | Indiv | 0 | 0 |  | Práce | Běžná |  |  |  | POL1_
|  | 2 |  | 2 | [23 empty] | VV | 0
Díl: | 95 | Dokončovací konstrukce na pozemních stavbách |  |  |  | 0 |  | 2135.74 |  | 631426.96 |  | 0 |  | 0.04 |  | 0 |  |  |  |  | 391.74 | [6 empty] | DIL
75 | 952901114R00 | Vyčištění budov a ostatních objektů budov bytové nebo občanské výstavby - zametení a umytí podlah, dlažeb, obkladů, schodů v místnostech, chodbách a schodištích, vyčištění a umytí oken, dveří s rámy, zárubněmi, umytí a vyčištění jiných zasklených a natíraných ploch a zařizovacích předmětů před předáním do užívání světlá výška podlaží přes 4 m | m2 | 1106.6 |  | 0 | 1.93 | 2135.74 | 157.57 | 174366.96 | 21 | 0 | 4e-05 | 0.04 | 0 | 0 | 801-1 | RTS 23/ II | RTS 23/ II | 0.354 | 391.74 |  | Práce | Běžná |  |  |  | POL1_
|  | 232,16+273,61+295,46+305,37 |  | 1106.6 | [23 empty] | VV | 0
76 | 95.01 | Zábradlí u vstupního schodiště, viz. výpis ostatních výrobků | m | 3.4 |  | 0 | 0 | 0 | 4200 | 14280 | 21 | 0 | 0 | 0 | 0 | 0 |  | Vlastní | Indiv | 0 | 0 |  | Práce | Běžná |  |  |  | POL1_
|  | O10 : 3,4 |  | 3.4 | [23 empty] | VV | 0
77 | 95.02 | Zábradlí u vstupního schodiště, viz. výpis ostatních výrobků | m | 3.3 |  | 0 | 0 | 0 | 4200 | 13860 | 21 | 0 | 0 | 0 | 0 | 0 |  | Vlastní | Indiv | 0 | 0 |  | Práce | Běžná |  |  |  | POL1_
|  | O11 : 3,3 |  | 3.3 | [23 empty] | VV | 0
78 | 95.03 | Venkovní žaluzie, elektr. ovládání, podomítkový purenitový box, TI z fenolické peny, viz. výpis ostatních výrobků | ks | 7 |  | 0 | 0 | 0 | 32000 | 224000 | 21 | 0 | 0 | 0 | 0 | 0 |  | Vlastní | Indiv | 0 | 0 |  | Práce | Běžná |  |  |  | POL1_
|  | O12 : 7 |  | 7 | [23 empty] | VV | 0
79 | 95.04 | Sprchová vanička, viz. výpis ostatních výrobků | ks | 3 |  | 0 | 0 | 0 | 4500 | 13500 | 21 | 0 | 0 | 0 | 0 | 0 |  | Vlastní | Indiv | 0 | 0 |  | Práce | Běžná |  |  |  | POL1_
|  | O13 : 3 |  | 3 | [23 empty] | VV | 0
80 | 95.05 | Kuchyňský dřez s odkapavačem 800x500x200mm, viz. výpis ostatních výrobků | ks | 1 |  | 0 | 0 | 0 | 8500 | 8500 | 21 | 0 | 0 | 0 | 0 | 0 |  | Vlastní | Indiv | 0 | 0 |  | Práce | Běžná |  |  |  | POL1_
|  | O14 : 1 |  | 1 | [23 empty] | VV | 0
81 | 95.06 | Kadeřnické mycí boxy, viz. výpis ostatních výrobků | ks | 3 |  | 0 | 0 | 0 | 7000 | 21000 | 21 | 0 | 0 | 0 | 0 | 0 |  | Vlastní | Indiv | 0 | 0 |  | Práce | Běžná |  |  |  | POL1_
|  | O15 : 3 |  | 3 | [23 empty] | VV | 0
82 | 95.07 | Textilní polypropylenová vnitřní rohož 900x700mm, viz. výpis ostatních výrobků | ks | 1 |  | 0 | 0 | 0 | 2500 | 2500 | 21 | 0 | 0 | 0 | 0 | 0 |  | Vlastní | Indiv | 0 | 0 |  | Práce | Běžná |  |  |  | POL1_
|  | O16 : 1 |  | 1 | [23 empty] | VV | 0
83 | 95.08 | Zábradlí_ obroušení a natření lazurovým nátěrem | sou | 2 |  | 0 | 0 | 0 | 6000 | 12000 | 21 | 0 | 0 | 0 | 0 | 0 |  | Vlastní | Indiv | 0 | 0 |  | Práce | Běžná |  |  |  | POL1_
|  | pozn 19 1NP : 1 |  | 1 | [23 empty] | VV | 0
|  | 2NP : 1 |  | 1 | [23 empty] | VV | 0
84 | 95.09 | Stávající anténa_dmtž + nové osazení | sou | 1 |  | 0 | 0 | 0 | 9500 | 9500 | 21 | 0 | 0 | 0 | 0 | 0 |  | Vlastní | Indiv | 0 | 0 |  | Práce | Běžná |  |  |  | POL1_
|  | 1 |  | 1 | [23 empty] | VV | 0
85 | 95.10 | Prostup do místnosti FVE vč. požárního utěsnění | ks | 1 |  | 0 | 0 | 0 | 2500 | 2500 | 21 | 0 | 0 | 0 | 0 | 0 |  | Vlastní | Indiv | 0 | 0 |  | Práce | Běžná |  |  |  | POL1_
|  | pozn.35 : 1 |  | 1 | [23 empty] | VV | 0
86 | 95.11 | Protipožární utěsnění_místnost FVE | ks | 5 |  | 0 | 0 | 0 | 2500 | 12500 | 21 | 0 | 0 | 0 | 0 | 0 |  | Vlastní | Indiv | 0 | 0 |  | Práce | Běžná |  |  |  | POL1_
|  | pozn. 37 : 5 |  | 5 | [23 empty] | VV | 0
87 | 95.12 | Drážka ve zdivu pro vedení kanalizace | sou | 4 |  | 0 | 0 | 0 | 650 | 2600 | 21 | 0 | 0 | 0 | 0 | 0 |  | Vlastní | Indiv | 0 | 0 |  | Práce | Běžná |  |  |  | POL1_
|  | pozn. 38 : 1 |  | 1 | [23 empty] | VV | 0
|  | 1NP : 3 |  | 3 | [23 empty] | VV | 0
88 | 95.13 | Drážka ve zdivu pro odvod kondenzátu vč. zápachové uzávěry | sou | 1 |  | 0 | 0 | 0 | 1500 | 1500 | 21 | 0 | 0 | 0 | 0 | 0 |  | Vlastní | Indiv | 0 | 0 |  | Práce | Běžná |  |  |  | POL1_
|  | Pozn. 39 : 1 |  | 1 | [23 empty] | VV | 0
89 | 95.14 | Demontáž a zpětná montáž WC | ks | 6 |  | 0 | 0 | 0 | 1350 | 8100 | 21 | 0 | 0 | 0 | 0 | 0 |  | Vlastní | Indiv | 0 | 0 |  | Práce | Běžná |  |  |  | POL1_
|  | 1NP : 3 |  | 3 | [23 empty] | VV | 0
|  | 2NP : 3 |  | 3 | [23 empty] | VV | 0
90 | 95.15 | Vysekání drážky pro stoupací protrubí | sou | 1 |  | 0 | 0 | 0 | 1800 | 1800 | 21 | 0 | 0 | 0 | 0 | 0 |  | Vlastní | Indiv | 0 | 0 |  | Práce | Běžná |  |  |  | POL1_
|  | Pozn. 24 : 1 |  | 1 | [23 empty] | VV | 0
91 | 95.16 | Nespecifikované odborné práce | hod | 300 |  | 0 | 0 | 0 | 350 | 105000 | 21 | 0 | 0 | 0 | 0 | 0 |  | Vlastní | Indiv | 0 | 0 |  | Práce | Běžná |  |  |  | POL1_
|  | položky neobsaženéé ve VV : 300 |  | 300 | [23 empty] | VV | 0
92 | 95.17 | Přeborušení + nátěr stávajícího podbití z prken | m2 | 4 |  | 0 | 0 | 0 | 980 | 3920 | 21 | 0 | 0 | 0 | 0 | 0 |  | Vlastní | Indiv | 0 | 0 |  | Práce | Běžná |  |  |  | POL1_
|  | 4 |  | 4 | [23 empty] | VV | 0
Díl: | 96 | Bourání konstrukcí |  |  |  | 0 |  | 6612.45 |  | 12258.55 |  | 0 |  | 0 |  | 0.08 |  |  |  |  | 20.46 | [6 empty] | DIL
93 | 970031080R00 | Jádrové vrtání, kruhové prostupy v cihelném zdivu jádrové vrtání, do D 80 mm | m | 8.35 |  | 0 | 791.91 | 6612.45 | 1468.09 | 12258.55 | 21 | 0 | 0 | 0 | 0.00904 | 0.08 | 801-3 | RTS 23/ II | RTS 23/ II | 2.45 | 20.46 |  | Práce | Běžná |  |  |  | POL1_
|  | 1NP : (0,45*7)+(0,1*5) |  | 3.65 | [23 empty] | VV | 0
|  | 2NP : (0,3*12)+(0,1*5) |  | 4.1 | [23 empty] | VV | 0
|  | podkroví : 0,3*2 |  | 0.6 | [23 empty] | VV | 0
Díl: | 99 | Staveništní přesun hmot |  |  |  | 0 |  | 0 |  | 506673 |  | 0 |  | 0 |  | 0 |  |  |  |  | 981.73 | [6 empty] | DIL
94 | 999281111R00 | Přesun hmot pro opravy a údržbu objektů pro opravy a údržbu dosavadních objektů včetně vnějších plášťů výšky do 25 m, | t | 380.9571 |  | 0 | 0 | 0 | 1330 | 506673 | 21 | 0 | 0 | 0 | 0 | 0 | 801-4 | RTS 23/ II | RTS 23/ II | 2.577 | 981.73 |  | Přesun hmot | Běžná |  |  |  | POL7_
|  | oborů 801, 803, 811 a 812 | [25 empty] | SPI
Díl: | 711 | Izolace proti vodě |  |  |  | 0 |  | 297937.04 |  | 183715.84 |  | 0 |  | 3.35 |  | 0 |  |  |  |  | 295.68 | [6 empty] | DIL
95 | 711111001RZ1 | Provedení izolace proti zemní vlhkosti natěradly za studena na ploše vodorovné nátěrem penetračním, 1 x nátěr, včetně dodávky penetračního laku ALP, Penetrace asfaltová; funkce: zpevnění povrchu, adhezní můstek; ředidlo: organické | m2 | 232.16 |  | 0 | 37.69 | 8750.11 | 14.21 | 3298.99 | 21 | 0 | 0.00033 | 0.08 | 0 | 0 | 800-711 | RTS 23/ II | RTS 23/ II | 0.0275 | 6.38 |  | Práce | Běžná |  |  |  | POL1_
|  | 232,16 |  | 232.16 | [23 empty] | VV | 0
96 | 711112001RZ1 | Provedení izolace proti zemní vlhkosti natěradly za studena na ploše svislé, včetně pomocného lešení o výšce podlahy do 1900 mm a pro zatížení do 1,5 kPa. nátěrem penetračním, 1x nátěr, včetně dodávky penetračního laku ALP, Penetrace asfaltová; funkce: zpevnění povrchu, adhezní můstek; ředidlo: organické | m2 | 149.1553 |  | 0 | 44.85 | 6689.62 | 24.95 | 3721.42 | 21 | 0 | 0.00052 | 0.08 | 0 | 0 | 800-711 | RTS 23/ II | RTS 23/ II | 0.049 | 7.31 |  | Práce | Běžná |  |  |  | POL1_
|  | 1,935*(28,05+28,05+12,78) |  | 133.2828 | [23 empty] | VV | 0
|  | -1,65*0,35 |  | -0.5775 | [23 empty] | VV | 0
|  | int : 0,25*(9,25+0,1+2,25)*2 |  | 5.8 | [23 empty] | VV | 0
|  | 0,25*2*(5,7+0,3+3,3+0,3+5,7+0,3+5,7) |  | 10.65 | [23 empty] | VV | 0
97 | 711132311R00 | Provedení izolace proti zemní vlhkosti pásy na sucho svislá, , nopovou fólií včetně uchycovacích prvků | m2 | 132.7 |  | 0 | 61.05 | 8101.34 | 191.95 | 25471.77 | 21 | 0 | 8e-05 | 0.01 | 0 | 0 | 800-711 | RTS 23/ II | RTS 23/ II | 0.34 | 45.12 |  | Práce | Běžná |  |  |  | POL1_
|  | 132,7 |  | 132.7 | [23 empty] | VV | 0
98 | 711141559RT1 | Provedení izolace proti zemní vlhkosti pásy přitavením vodorovná, 1 vrstva, bez dodávky izolačních pásů, | m2 | 232.16 |  | 0 | 10.5 | 2437.68 | 119 | 27627.04 | 21 | 0 | 0.00041 | 0.1 | 0 | 0 | 800-711 | RTS 23/ II | RTS 23/ II | 0.22991 | 53.38 |  | Práce | Běžná |  |  |  | POL1_
|  | 232,16 |  | 232.16 | [23 empty] | VV | 0
99 | 711142559R00 | Provedení izolace proti zemní vlhkosti pásy přitavením svislá, 1 vrstva, bez dodávky izolačních pásů, | m2 | 149.1553 |  | 0 | 15.46 | 2305.94 | 137.54 | 20514.82 | 21 | 0 | 0.00058 | 0.09 | 0 | 0 | 800-711 | RTS 23/ II | RTS 23/ II | 0.266 | 39.68 |  | Práce | Běžná |  |  |  | POL1_
|  | 149,1553 |  | 149.1553 | [23 empty] | VV | 0
100 | 711212005RT4 | Izolace proti vodě stěrka hydroizolační minerální, pro sprchové kouty, balkóny a bazény do hl. 2 m, včetně penetrace | m2 | 296.51 |  | 0 | 383.75 | 113785.71 | 273.25 | 81021.36 | 21 | 0 | 0.00331 | 0.98 | 0 | 0 | 800-711 | RTS 23/ II | RTS 23/ II | 0.485 | 143.81 |  | Práce | Běžná |  |  |  | POL1_
|  | dvouvrstvá | [25 empty] | POP
|  | 232,16 |  | 232.16 | [23 empty] | VV | 0
|  | 13,43+15,12+3,4+7,8+2,48+4,62+6,3+11,2 |  | 64.35 | [23 empty] | VV | 0
101 | 62852265R | Pás hydroizolační asfaltový tloušťka = 4,0 mm; asfalt: modifikovaný; nosná vložka: skelná tkanina; horní strana: minerální posyp; spodní strana: PE fólie | m2 | 445.9704 |  | 0 | 349.5 | 155866.64 | 0 | 0 | 21 | 0 | 0.0045 | 2.01 | 0 | 0 | SPCM | RTS 23/ II | RTS 23/ II | 0 | 0 |  | Specifikace | Běžná |  |  |  | POL3_
|  | 149,1553*1,2 |  | 178.9864 | [23 empty] | VV | 0
|  | 232,16*1,15 |  | 266.984 | [23 empty] | VV | 0
102 | 998711202R00 | Přesun hmot pro izolace proti vodě svisle do 12 m | % | 4595.9243 |  | 0 | 0 | 0 | 4.8 | 22060.44 | 21 | 0 | 0 | 0 | 0 | 0 | 800-711 | RTS 23/ II | RTS 23/ II | 0 | 0 |  | Přesun hmot | Běžná |  |  |  | POL7_
|  | 50 m vodorovně měřeno od těžiště půdorysné plochy skládky do těžiště půdorysné plochy objektu | [25 empty] | SPI
Díl: | 712 | Povlakové krytiny |  |  |  | 0 |  | 373226.54 |  | 249371.3 |  | 0 |  | 2.83 |  | 0 |  |  |  |  | 358.86 | [6 empty] | DIL
103 | 712311101RZ1 | Povlakové krytiny střech do 10° za studena nátěrem 1 x, penetračním nebo asfaltovým lakem, včetně dodávky materiálu, Penetrace asfaltová; funkce: zpevnění povrchu, adhezní můstek; ředidlo: organické | m2 | 268.1 |  | 0 | 37.69 | 10104.69 | 14.21 | 3809.7 | 21 | 0 | 0.00033 | 0.09 | 0 | 0 | 800-711 | RTS 23/ II | RTS 23/ II | 0.0275 | 7.37 |  | Práce | Běžná |  |  |  | POL1_
|  | PD03b : 5,25 |  | 5.25 | [23 empty] | VV | 0
|  | garáž : 153,17+101,18 |  | 254.35 | [23 empty] | VV | 0
|  | Stříška nad vchodem : 8,5 |  | 8.5 | [23 empty] | VV | 0
104 | 712341559R00 | Povlakové krytiny střech do 10° pásy přitavením v celé ploše, 1 vrstva, bez dodávky pásu | m2 | 268.5 |  | 0 | 13.55 | 3638.18 | 112.95 | 30327.08 | 21 | 0 | 0.00035 | 0.09 | 0 | 0 | 800-711 | RTS 23/ II | RTS 23/ II | 0.2 | 53.7 |  | Práce | Běžná |  |  |  | POL1_
|  | PD03b : 5,25 |  | 5.25 | [23 empty] | VV | 0
|  | garáž : 153,57+101,18 |  | 254.75 | [23 empty] | VV | 0
|  | Stříška nad vstupem : 8,5 |  | 8.5 | [23 empty] | VV | 0
105 | 712372111RS1 | Povlakové krytiny střech do 10° termoplasty kotvené do betonu, 4 kotvy/m2, pro tl. izolace do 160 mm, bez dodávky fólie, | m2 | 260 |  | 0 | 96.24 | 25022.4 | 479.76 | 124737.6 | 21 | 0 | 0 | 0 | 0 | 0 | 800-711 | RTS 23/ II | RTS 23/ II | 0.848 | 220.48 |  | Práce | Běžná |  |  |  | POL1_
|  | včetně ukotvení k podkladu hmoždinkami, svaření všech spojů a překrytí kotev fólií. | [25 empty] | POP
|  | 260 |  | 260 | [23 empty] | VV | 0
106 | 712378006R00 | Doplňkové konstrukce k povlakovým krytinám z fólií rohová lišta vnější, RŠ 100 mm, z pozinkovaného plechu s povrchovou úpravou PVC | m | 66.7 |  | 0 | 111.02 | 7405.03 | 106.48 | 7102.22 | 21 | 0 | 0.00076 | 0.05 | 0 | 0 | 800-711 | RTS 23/ II | RTS 23/ II | 0.189 | 12.61 |  | Práce | Běžná |  |  |  | POL1_
|  | včetně dodávek výrobků | [25 empty] | SPI
|  | Úprava délky a připevnění rohové lišty natloukacími hmoždinkami včetně dodávky lišty. | [25 empty] | POP
|  | (10,73*4)+14,35+9,43 |  | 66.7 | [23 empty] | VV | 0
107 | 712378007R00 | Doplňkové konstrukce k povlakovým krytinám z fólií rohová lišta vnitřní, RŠ 100 mm, z pozinkovaného plechu s povrchovou úpravou PVC | m | 66.7 |  | 0 | 111.02 | 7405.03 | 106.48 | 7102.22 | 21 | 0 | 0.00076 | 0.05 | 0 | 0 | 800-711 | RTS 23/ II | RTS 23/ II | 0.189 | 12.61 |  | Práce | Běžná |  |  |  | POL1_
|  | včetně dodávek výrobků | [25 empty] | SPI
|  | Úprava délky a připevnění rohové lišty natloukacími hmoždinkami včetně dodávky lišty. | [25 empty] | POP
|  | (4*10,73)+14,35+9,43 |  | 66.7 | [23 empty] | VV | 0
108 | 712391171R00 | Textílie na střechách do 10° podkladní, položení - bez dodávky textílie | m2 | 294.05 |  | 0 | 0 | 0 | 56.4 | 16584.42 | 21 | 0 | 0 | 0 | 0 | 0 | 800-711 | RTS 23/ II | RTS 23/ II | 0.1 | 29.41 |  | Práce | Běžná |  |  |  | POL1_
|  | 260 |  | 260 | [23 empty] | VV | 0
|  | 34,05 |  | 34.05 | [23 empty] | VV | 0
109 | 712811101RZ1 | Samostatné vytažení izolačního povlaku za studena nátěrem 1 x, penetračním lakem (ALP), včetně dodávky materiálu, Penetrace asfaltová; funkce: zpevnění povrchu, adhezní můstek; ředidlo: organické | m2 | 34.05 |  | 0 | 39.9 | 1358.6 | 18.6 | 633.33 | 21 | 0 | 0.00035 | 0.01 | 0 | 0 | 800-711 | RTS 23/ II | RTS 23/ II | 0.036 | 1.23 |  | Práce | Běžná |  |  |  | POL1_
|  | na konstrukce převyšující úroveň střechy, | [25 empty] | SPI
|  | 0,5*(25,18+10,73+10,73+10,73+10,73) |  | 34.05 | [23 empty] | VV | 0
110 | 712841559RT1 | Samostatné vytažení izol. povlaku pásy přitavením v celé ploše, 1 vrstva, materiál ve specifikaci | m2 | 34.05 |  | 0 | 10.89 | 370.8 | 163.61 | 5570.92 | 21 | 0 | 0.00042 | 0.01 | 0 | 0 | 800-711 | RTS 23/ II | RTS 23/ II | 0.29 | 9.87 |  | Práce | Běžná |  |  |  | POL1_
|  | na konstrukce převyšující úroveň střechy, | [25 empty] | SPI
|  | 34,05 |  | 34.05 | [23 empty] | VV | 0
111 | 712871801RT1 | Samostatné vytažení izolačního povlaku termoplasty 1 vrstva, materiál ve specifikaci, bez rozlišení tloušťky fólie | m2 | 34.05 |  | 0 | 10.95 | 372.85 | 192.05 | 6539.3 | 21 | 0 | 3e-05 | 0 | 0 | 0 | 800-711 | RTS 23/ II | RTS 23/ II | 0.34 | 11.58 |  | Práce | Běžná |  |  |  | POL1_
|  | na konstrukce převyšující úroveň střechy, | [25 empty] | SPI
|  | 34,05 |  | 34.05 | [23 empty] | VV | 0
112 | 712.1 | Atikový náběhový klín z minerální vaty 50x50mm | m | 66.7 |  | 0 | 0 | 0 | 315 | 21010.5 | 21 | 0 | 0 | 0 | 0 | 0 |  | Vlastní | Indiv | 0 | 0 |  | Práce | Běžná |  |  |  | POL1_
|  | (4*10,73)+14,35+9,43 |  | 66.7 | [23 empty] | VV | 0
113 | 28322207R | fólie izolační střešní hydroizolační; tloušťka 2,00 mm; plošná hmotnost 2 530 g/m2; mPVC; kašírování polyesterová vložka; µ = 22000,0 | m2 | 339.86 |  | 0 | 516 | 175367.76 | 0 | 0 | 21 | 0 | 0.00253 | 0.86 | 0 | 0 | SPCM | RTS 23/ II | RTS 23/ II | 0 | 0 |  | Specifikace | Běžná |  |  |  | POL3_
|  | 260*1,15 |  | 299 | [23 empty] | VV | 0
|  | 34,05*1,2 |  | 40.86 | [23 empty] | VV | 0
114 | 62852265R | Pás hydroizolační asfaltový tloušťka = 4,0 mm; asfalt: modifikovaný; nosná vložka: skelná tkanina; horní strana: minerální posyp; spodní strana: PE fólie | m2 | 349.635 |  | 0 | 349.5 | 122197.43 | 0 | 0 | 21 | 0 | 0.0045 | 1.57 | 0 | 0 | SPCM | RTS 23/ II | RTS 23/ II | 0 | 0 |  | Specifikace | Běžná |  |  |  | POL3_
|  | 260*1,15 |  | 299 | [23 empty] | VV | 0
|  | 34,05*1,2 |  | 40.86 | [23 empty] | VV | 0
|  | stříška nad vstupem : 8,5*1,15 |  | 9.775 | [23 empty] | VV | 0
115 | 69366198R | geotextilie PP; funkce separační, ochranná, výztužná, filtrační; plošná hmotnost 300 g/m2; zpevněná oboustranně | m2 | 339.86 |  | 0 | 58.8 | 19983.77 | 0 | 0 | 21 | 0 | 0.0003 | 0.1 | 0 | 0 | SPCM | RTS 23/ II | RTS 23/ II | 0 | 0 |  | Specifikace | Běžná |  |  |  | POL3_
|  | 260*1,15 |  | 299 | [23 empty] | VV | 0
|  | 34,05*1,2 |  | 40.86 | [23 empty] | VV | 0
116 | 998712202R00 | Přesun hmot pro povlakové krytiny v objektech výšky přes 6 do 12 m | % | 5966.4383 |  | 0 | 0 | 0 | 4.35 | 25954.01 | 21 | 0 | 0 | 0 | 0 | 0 | 800-711 | RTS 23/ II | RTS 23/ II | 0 | 0 |  | Přesun hmot | Běžná |  |  |  | POL7_
|  | 50 m vodorovně | [25 empty] | SPI
Díl: | 713 | Izolace tepelné |  |  |  | 0 |  | 845991.41 |  | 251944.04 |  | 0 |  | 15.21 |  | 0 |  |  |  |  | 365.79 | [6 empty] | DIL
117 | 713111111RT2 | Montáž tepelné izolace stropů kladené vrchem, volně, dvouvrstvá | m2 | 281.28 |  | 0 | 0 | 0 | 101.5 | 28549.92 | 21 | 0 | 0 | 0 | 0 | 0 | 800-713 | RTS 23/ II | RTS 23/ II | 0.18 | 50.63 |  | Práce | Běžná |  |  |  | POL1_
|  | 67,26+67,26+64,39+67,85 |  | 266.76 | [23 empty] | VV | 0
|  | PH04 : 14,52 |  | 14.52 | [23 empty] | VV | 0
118 | 713111121RT1 | Montáž tepelné izolace stropů rovných, spodem, uchycení drátem, | m2 | 31.35 |  | 0 | 26.57 | 832.97 | 128.93 | 4041.96 | 21 | 0 | 0.00053 | 0.02 | 0 | 0 | 800-713 | RTS 23/ II | RTS 23/ II | 0.231 | 7.24 |  | Práce | Běžná |  |  |  | POL1_
|  | 1S : 19,35 |  | 19.35 | [23 empty] | VV | 0
|  | PH05 : 12 |  | 12 | [23 empty] | VV | 0
119 | 713111125R00 | Montáž tepelné izolace stropů rovných, spodem, lepením, | m2 | 18.18 |  | 0 | 76.4 | 1388.95 | 168.6 | 3065.15 | 21 | 0 | 0.00083 | 0.02 | 0 | 0 | 800-713 | RTS 23/ II | RTS 23/ II | 0.301 | 5.47 |  | Práce | Běžná |  |  |  | POL1_
|  | 1S : 4,95+8,55+4,68 |  | 18.18 | [23 empty] | VV | 0
120 | 713111211RK2 | Montáž tepelné izolace stropů parotěsná zábrana krovů spodem s přelepením spojů, včetně dodávky fólie, Parozábrana polymerní | m2 | 26.52 |  | 0 | 53.09 | 1407.95 | 101.41 | 2689.39 | 21 | 0 | 0.00016 | 0 | 0 | 0 | 800-713 | RTS 23/ II | RTS 23/ II | 0.18 | 4.77 |  | Práce | Běžná |  |  |  | POL1_
|  | včetně dodávky fólie a spojovacích prostředků. | [25 empty] | POP
|  | PH04 : 14,52 |  | 14.52 | [23 empty] | VV | 0
|  | PH05 : 12 |  | 12 | [23 empty] | VV | 0
121 | 713131131R00 | Montáž tepelné izolace stěn lepením | m2 | 155.7436 |  | 0 | 50.24 | 7824.56 | 157.76 | 24570.11 | 21 | 0 | 0.003 | 0.47 | 0 | 0 | 800-713 | RTS 23/ II | RTS 23/ II | 0.28 | 43.61 |  | Práce | Běžná |  |  |  | POL1_
|  | Očištění povrchu stěny od prachu, nařezání izolačních desek na požadovaný rozměr, nanesení lepicího tmelu, osazení desek. | [25 empty] | POP |  | Očištění povrchu stěny od prachu, nařezání izolačních desek na požadovaný rozměr, nanesení lepicího tmelu, osazení desek.
|  | 1,535*(12,78+28,19+28,19) |  | 106.1606 | [23 empty] | VV | 0
|  | podkroví : 2,77*(5,3+1,5+0,5+5,3+1,5+0,5+3,3) |  | 49.583 | [23 empty] | VV | 0
122 | 713141125R00 | Montáž tepelné izolace plochých střech desky, na lepidlo | m2 | 534.6106 |  | 0 | 56.36 | 30130.65 | 90.14 | 48189.8 | 21 | 0 | 0.00033 | 0.18 | 0 | 0 | 800-713 | RTS 23/ II | RTS 23/ II | 0.16 | 85.54 |  | Práce | Běžná |  |  |  | POL1_
|  | Včetně očištění podkladu od nesoudržných vrstev. | [25 empty] | POP
|  | PD 03b : 5,25 |  | 5.25 | [23 empty] | VV | 0
|  | Garáž : 254,75*2 |  | 509.5 | [23 empty] | VV | 0
|  | atika : 0,32*25,18 |  | 8.0576 | [23 empty] | VV | 0
|  | 0,55*10,73*2 |  | 11.803 | [23 empty] | VV | 0
123 | 713182211R00 | Izolace foukaná do dutin stropů, celulózová | m2 | 176.81 |  | 0 | 1087.42 | 192266.73 | 561.58 | 99292.96 | 21 | 0 | 0.0525 | 9.28 | 0 | 0 | 800-713 | RTS 23/ II | RTS 23/ II | 0.8 | 141.45 |  | Práce | Běžná |  |  |  | POL1_
|  | Vyříznutí otvoru v podkladu pro osazení stroje na foukání izolace, foukání a dodávka izolace. Zapravení vyřezaného otvoru. | [25 empty] | POP |  | Vyříznutí otvoru v podkladu pro osazení stroje na foukání izolace, foukání a dodávka izolace. Zapravení vyřezaného otvoru.
|  | 1S : | [25 empty] | VV | 0
|  | (13,98+30,78+25,65+37,66+3,12+59,54+6,08) |  | 176.81 | [23 empty] | VV | 0
124 | 713191100RT9 | Izolace tepelné běžných konstrukcí - doplňky položení separační fólie, včetně dodávky PE fólie, Fólie hladká separační | m2 | 232.16 |  | 0 | 10.6 | 2460.9 | 39.5 | 9170.32 | 21 | 0 | 1e-05 | 0 | 0 | 0 | 800-713 | RTS 23/ II | RTS 23/ II | 0.07 | 16.25 |  | Práce | Běžná |  |  |  | POL1_
|  | 232,16 |  | 232.16 | [23 empty] | VV | 0
125 | 713191221R00 | Izolace tepelné běžných konstrukcí - doplňky obložení stěn pásky 100 mm, včetně dodávky materiálu | m | 216.5 |  | 0 | 2.54 | 549.91 | 28.26 | 6118.29 | 21 | 0 | 0 | 0 | 0 | 0 | 800-713 | RTS 23/ II | RTS 23/ II | 0.05 | 10.83 |  | Práce | Běžná |  |  |  | POL1_
|  | 1S : 216,5 |  | 216.5 | [23 empty] | VV | 0
126 | 28375460R | Výrobek izolační pro budovy z extrudovaného polystyrenu (XPS) tvar: deska; lambda = 0,035 W/(m.K); pevnost v tlaku CS 300 kPa; RtF: E | m3 | 16.9094 |  | 0 | 3780 | 63917.42 | 0 | 0 | 21 | 0 | 0.03 | 0.51 | 0 | 0 | SPCM | RTS 23/ II | RTS 23/ II | 0 | 0 |  | Specifikace | Běžná |  |  |  | POL3_
|  | SN01a : 106,16*0,14*1,08 |  | 16.0514 | [23 empty] | VV | 0
|  | atika garáže : 0,55*10,73*0,04*1,08*2 |  | 0.50989 | [23 empty] | VV | 0
|  | 0,32*25,18*0,04*1,08 |  | 0.34809 | [23 empty] | VV | 0
127 | 28375705R | Výrobek izolační pro budovy z pěnového polystyrenu (EPS) tvar: deska; OH = 25 kg/m3; lambda = 0,035 W/(m.K); pevnost v tlaku CS 150 kPa; RtF: E | m3 | 41.3343 |  | 0 | 5775 | 238705.58 | 0 | 0 | 21 | 0 | 0.025 | 1.03 | 0 | 0 | SPCM | RTS 23/ II | RTS 23/ II | 0 | 0 |  | Specifikace | Běžná |  |  |  | POL3_
|  | 0,15*(153,97+101,18)*1,08 |  | 41.3343 | [23 empty] | VV | 0
128 | 283759011R | Výrobek izolační pro budovy z pěnového polystyrenu (EPS) tvar: deska; označení: F, GREY; tloušťka d = 200,0 mm; OH = 15 kg/m3; lambda = 0,031 W/(m.K); pevnost v tlaku CS 70 kPa; RtF: E | m2 | 5.67 |  | 0 | 714 | 4048.38 | 0 | 0 | 21 | 0 | 0.003 | 0.02 | 0 | 0 | SPCM | RTS 23/ II | RTS 23/ II | 0 | 0 |  | Specifikace | Běžná |  |  |  | POL3_
|  | PD 03b : 5,25*1,08 |  | 5.67 | [23 empty] | VV | 0
129 | 631401591RT | Deska fasádní minerální vlákno podélné tl. 150 mm | m2 | 54.538 |  | 0 | 684 | 37303.99 | 0 | 0 | 21 | 0 | 0.008 | 0.44 | 0 | 0 |  | Vlastní | RTS 23/ II | 0 | 0 |  | Specifikace | Běžná |  |  |  | POL3_
|  | podkroví : 49,58*1,1 |  | 54.538 | [23 empty] | VV | 0
130 | 631508592R | Výrobek izolační pro budovy z minerální vlny (MW) tvar: rohož; tloušťka d = 100,0 mm; OH = 21 kg/m3; lambda = 0,033 W/(m.K); RtF: A1 | m2 | 12.96 |  | 0 | 332.5 | 4309.2 | 0 | 0 | 21 | 0 | 0.0012 | 0.02 | 0 | 0 | SPCM | RTS 23/ II | RTS 23/ II | 0 | 0 |  | Specifikace | Běžná |  |  |  | POL3_
|  | PH05 : 12*1,08 |  | 12.96 | [23 empty] | VV | 0
131 | 631508593R | Výrobek izolační pro budovy z minerální vlny (MW) tvar: rohož; tloušťka d = 120,0 mm; OH = 21 kg/m3; lambda = 0,033 W/(m.K); RtF: A1 | m2 | 41.283 |  | 0 | 398.5 | 16451.28 | 0 | 0 | 21 | 0 | 0.00144 | 0.06 | 0 | 0 | SPCM | RTS 23/ II | RTS 23/ II | 0 | 0 |  | Specifikace | Běžná |  |  |  | POL3_
|  | 1S : 18,18*1,1 |  | 19.998 | [23 empty] | VV | 0
|  | 19,35*1,1 |  | 21.285 | [23 empty] | VV | 0
132 | 63151408R | Výrobek izolační pro budovy z minerální vlny (MW) tvar: deska; tloušťka d = 120,0 mm; OH = 40 kg/m3; lambda = 0,035 W/(m.K); RtF: A1 | m2 | 303.7824 |  | 0 | 371.5 | 112855.16 | 0 | 0 | 21 | 0 | 0.0048 | 1.46 | 0 | 0 | SPCM | RTS 23/ II | RTS 23/ II | 0 | 0 |  | Specifikace | Běžná |  |  |  | POL3_
|  | 266,76*1,08 |  | 288.1008 | [23 empty] | VV | 0
|  | PH04 : 14,52*1,08 |  | 15.6816 | [23 empty] | VV | 0
133 | 63151410R | Výrobek izolační pro budovy z minerální vlny (MW) tvar: deska; tloušťka d = 140,0 mm; OH = 40 kg/m3; lambda = 0,035 W/(m.K); RtF: A1 | m2 | 303.7824 |  | 0 | 433 | 131537.78 | 0 | 0 | 21 | 0 | 0.0056 | 1.7 | 0 | 0 | SPCM | RTS 23/ II | RTS 23/ II | 0 | 0 |  | Specifikace | Běžná |  |  |  | POL3_
|  | 266,76*1,08 |  | 288.1008 | [23 empty] | VV | 0
|  | PH04 : 14,52*1,08 |  | 15.6816 | [23 empty] | VV | 0
134 | 998713202R00 | Přesun hmot pro izolace tepelné v objektech výšky do 12 m | % | 10716.7931 |  | 0 | 0 | 0 | 2.45 | 26256.14 | 21 | 0 | 0 | 0 | 0 | 0 | 800-713 | RTS 23/ II | RTS 23/ II | 0 | 0 |  | Přesun hmot | Běžná |  |  |  | POL7_
|  | 50 m vodorovně | [25 empty] | SPI
Díl: | 720 | Zdravotechnická instalace |  |  |  | 0 |  | 0 |  | 439835.92 |  | 0 |  | 0 |  | 0 |  |  |  |  | 0 | [6 empty] | DIL
135 | 720.01 | Zdravotechnické instalace, viz. samostatný rozpočet | sou | 1 |  | 0 | 0 | 0 | 439835.92 | 439835.92 | 21 | 0 | 0 | 0 | 0 | 0 |  | Vlastní | Indiv | 0 | 0 |  | Práce | Běžná |  |  |  | POL1_
Díl: | 725 | Zařizovací předměty |  |  |  | 0 |  | 11.78 |  | 507.08 |  | 0 |  | 0 |  | 0 |  |  |  |  | 0.9 | [6 empty] | DIL
136 | 725210911R00 | Opravy umyvadel demontáž a zpět.montáž umyvadla bez výtokových armtur | kus | 1 |  | 0 | 11.78 | 11.78 | 505.22 | 505.22 | 21 | 0 | 3e-05 | 0 | 0 | 0 | 800-721 | RTS 23/ II | RTS 23/ II | 0.895 | 0.9 |  | Práce | Běžná |  |  |  | POL1_
|  | 1 |  | 1 | [23 empty] | VV | 0
137 | 998725202R00 | Přesun hmot pro zařizovací předměty v objektech výšky do 12 m | % | 5.17 |  | 0 | 0 | 0 | 0.36 | 1.86 | 21 | 0 | 0 | 0 | 0 | 0 | 800-721 | RTS 23/ II | RTS 23/ II | 0 | 0 |  | Přesun hmot | Běžná |  |  |  | POL7_
|  | vodorovně do 50 m | [25 empty] | SPI
Díl: | 738 | Solární systémy |  |  |  | 0 |  | 0 |  | 0 |  | 0 |  | 0 |  | 0 |  |  |  |  | 0 | [6 empty] | DIL
138 | 738.1 | Fotovoltaika, viz. samostatný rozpočet | sou | 1 |  | 0 | 0 | 0 | 0 | 0 | 21 | 0 | 0 | 0 | 0 | 0 |  | Vlastní | Kalkul | 0 | 0 |  | Práce | Běžná |  |  |  | POL1_
Díl: | 762 | Konstrukce tesařské |  |  |  | 0 |  | 42599.15 |  | 50307.92 |  | 0 |  | 1.12 |  | 0 |  |  |  |  | 35.6 | [6 empty] | DIL
139 | 762332130R00 | Vázané konstrukce krovů montáž střech pultových, sedlových, valbových, stanových čtvercového nebo obdélníkového půdorysu z řeziva, průřezové plochy přes 120 do 288 cm2 | m | 63.1 |  | 0 | 10.42 | 657.5 | 342.08 | 21585.25 | 21 | 0 | 0.00099 | 0.06 | 0 | 0 | 800-762 | RTS 23/ II | RTS 23/ II | 0.453 | 28.58 |  | Práce | Běžná |  |  |  | POL1_
|  | 5,45+5,45+1,3+1,3+1,3+1,3+5,7+5,7+1,3+1,3+1,3+1,3+5,7+5,7+1,3+1,3+1,3+5,6+5,6+1,3+1,3+1,3 |  | 63.1 | [23 empty] | VV | 0
140 | 762395000R00 | Spojovací a ochranné prostředky svory, prkna, hřebíky, pásová ocel, vruty, impregnace | m3 | 2.2684 |  | 0 | 1957 | 4439.26 | 0 | 0 | 21 | 0 | 0.02357 | 0.05 | 0 | 0 | 800-762 | RTS 23/ II | RTS 23/ II | 0 | 0 |  | Práce | Běžná |  |  |  | POL1_
|  | 1,84 |  | 1.84 | [23 empty] | VV | 0
|  | atika : 28,56*0,015 |  | 0.4284 | [23 empty] | VV | 0
141 | 762441111R00 | Obložení atiky montáž z dřevoštěpkových desek, 1 vrstva, přibíjením | m2 | 23.7988 |  | 0 | 0 | 0 | 177.5 | 4224.29 | 21 | 0 | 0 | 0 | 0 | 0 | 800-762 | RTS 23/ II | RTS 23/ II | 0.295 | 7.02 |  | Práce | Běžná |  |  |  | POL1_
|  | 25,2*0,32 |  | 8.064 | [23 empty] | VV | 0
|  | 12,2*2*0,55 |  | 13.42 | [23 empty] | VV | 0
|  | ukončení zateplení u hřebene střechy : 0,18*12,86 |  | 2.3148 | [23 empty] | VV | 0
142 | 762.1 | D+M dřevěné hranoly pro vytvoření spádu atiky, vč. spojovacích prostředků | m | 49.6 |  | 0 | 0 | 0 | 360 | 17856 | 21 | 0 | 0 | 0 | 0 | 0 |  | Vlastní | Indiv | 0 | 0 |  | Práce | Běžná |  |  |  | POL1_
|  | 25,2+(2*12,2) |  | 49.6 | [23 empty] | VV | 0
143 | 60511080R | Prkno dřevina: jehličnatá; jakost: I | m3 | 1.84 |  | 0 | 11690 | 21509.6 | 0 | 0 | 21 | 0 | 0.55 | 1.01 | 0 | 0 | SPCM | RTS 23/ II | RTS 23/ II | 0 | 0 |  | Specifikace | Běžná |  |  |  | POL3_
|  | 63,1*0,27*0,1*1,08 |  | 1.84 | [23 empty] | VV | 0
144 | 762.2 | Voděvzdorná březová překlížka tl. 15mm | m2 | 28.5586 |  | 0 | 560 | 15992.79 | 0 | 0 | 21 | 0 | 0 | 0 | 0 | 0 |  | Vlastní | Indiv | 0 | 0 |  | Specifikace | Běžná |  |  |  | POL3_
|  | atika garáže : 21,484*1,2 |  | 25.7808 | [23 empty] | VV | 0
|  | ukončení u hřebene střechy : 0,18*12,86*1,2 |  | 2.7778 | [23 empty] | VV | 0
145 | 998762202R00 | Přesun hmot pro konstrukce tesařské v objektech výšky do 12 m | % | 862.6469 |  | 0 | 0 | 0 | 7.7 | 6642.38 | 21 | 0 | 0 | 0 | 0 | 0 | 800-762 | RTS 23/ II | RTS 23/ II | 0 | 0 |  | Přesun hmot | Běžná |  |  |  | POL7_
|  | 50 m vodorovně | [25 empty] | SPI
Díl: | 763 | Dřevostavby |  |  |  | 0 |  | 13215.23 |  | 7381.17 |  | 0 |  | 0.49 |  | 0 |  |  |  |  | 9.6 | [6 empty] | DIL
146 | 762895000R00 | Spojovací a ochranné prostředky hřebíky, svory, impregnace | m3 | 0.74074 |  | 0 | 227.5 | 168.52 | 0 | 0 | 21 | 0 | 0.00311 | 0 | 0 | 0 | 800-762 | RTS 23/ II | RTS 23/ II | 0 | 0 |  | Práce | Běžná |  |  |  | POL1_
|  | 33,67*0,022 |  | 0.74074 | [23 empty] | VV | 0
147 | 763613232RW6 | Montáž záklop stropů, z desek tl. nad 18 mm, na P+D, šroubováním, včetně dodávky desky dřevoštěpkové | m2 | 33.675 |  | 0 | 387.43 | 13046.71 | 160.57 | 5407.19 | 21 | 0 | 0.01467 | 0.49 | 0 | 0 | 800-763 | RTS 23/ II | RTS 23/ II | 0.285 | 9.6 |  | Práce | Běžná |  |  |  | POL1_
|  | vč. dodávky a montáže spojovacího materiálu | [25 empty] | SPI
|  | podkroví : (5,45*1,5)+(5,7*1,5)+(5,7*1,5)+(5,6*1,5) |  | 33.675 | [23 empty] | VV | 0
148 | 998763201R00 | Přesun hmot dřevostaveb v objektech výšky do 6 m | % | 186.2242 |  | 0 | 0 | 0 | 10.6 | 1973.98 | 21 | 0 | 0 | 0 | 0 | 0 | 800-763 | RTS 23/ II | RTS 23/ II | 0 | 0 |  | Přesun hmot | Běžná |  |  |  | POL7_
|  | 50 m vodorovně | [25 empty] | SPI
Díl: | 764 | Konstrukce klempířské |  |  |  | 0 |  | 108925.25 |  | 128035.25 |  | 0 |  | 0.78 |  | 0 |  |  |  |  | 114.05 | [6 empty] | DIL
149 | 764454204R00 | Odpadní trouby z pozinkovaného plechu dodávka a montáž odpadní trouby z Pz plechu, kruhové včetně zděří, manžet, odboček, kolen, odskoků, výpustí vody a přechodových kusů průměru 150 mm | m | 42.4 |  | 0 | 266.33 | 11292.39 | 391.67 | 16606.81 | 21 | 0 | 0.00378 | 0.16 | 0 | 0 | 800-764 | RTS 23/ II | RTS 23/ II | 0.64195 | 27.22 |  | Práce | Běžná |  |  |  | POL1_
|  | K09 : 8,7*4 |  | 34.8 | [23 empty] | VV | 0
|  | K10 : 3,8*2 |  | 7.6 | [23 empty] | VV | 0
150 | 764815212R00 | Žlaby podokapní půlkruhové, z lakovaného pozinkovaného plechu, rš 330 mm, dodávka a montáž | m | 119.6 |  | 0 | 447.5 | 53521 | 157.5 | 18837 | 21 | 0 | 0.0024 | 0.29 | 0 | 0 | 800-764 | RTS 23/ II | RTS 23/ II | 0.26 | 31.1 |  | Práce | Běžná |  |  |  | POL1_
|  | včetně háků, čel, rohů, rovných hrdel a dilatací | [25 empty] | SPI
|  | včetně háku, čela a spojky. | [25 empty] | POP
|  | K09 : 28,3*4 |  | 113.2 | [23 empty] | VV | 0
|  | K10 : 3,2*2 |  | 6.4 | [23 empty] | VV | 0
151 | 764816127R00 | Oplechování parapetů včetně rohů, lepené lepidlem, z lakovaného pozinkovaného plechu, rš 270 mm, dodávka a montáž | m | 87.6 |  | 0 | 503.56 | 44111.86 | 184.44 | 16156.94 | 21 | 0 | 0.00206 | 0.18 | 0 | 0 | 800-764 | RTS 23/ II | RTS 23/ II | 0.28 | 24.53 |  | Práce | Běžná |  |  |  | POL1_
|  | včetně rohů | [25 empty] | SPI
|  | včetně krytek a spojovacích prostředků. | [25 empty] | POP
|  | K02 : 2,4*12 |  | 28.8 | [23 empty] | VV | 0
|  | K03 : 2,4*19 |  | 45.6 | [23 empty] | VV | 0
|  | K05 : 1,2*2 |  | 2.4 | [23 empty] | VV | 0
|  | K06 : 2,4*2 |  | 4.8 | [23 empty] | VV | 0
|  | K08 : 3*2 |  | 6 | [23 empty] | VV | 0
152 | 764.1 | Oplechování střešního výlezu 600x600mm, viz. výpis klempířských kcí | ks | 1 |  | 0 | 0 | 0 | 1800 | 1800 | 21 | 0 | 0 | 0 | 0 | 0 |  | Vlastní | Indiv | 0 | 0 |  | Práce | Běžná |  |  |  | POL1_
|  | K11 : 1 |  | 1 | [23 empty] | VV | 0
153 | 764.2 | Oplechování komínu 750x2260mm, viz. výpis klempířských kcí | ks | 1 |  | 0 | 0 | 0 | 2500 | 2500 | 21 | 0 | 0 | 0 | 0 | 0 |  | Vlastní | Indiv | 0 | 0 |  | Práce | Běžná |  |  |  | POL1_
|  | K12 : 1 |  | 1 | [23 empty] | VV | 0
154 | 764.3 | Oplechování stříšky nad vchodem, viz. výpis klempířských kcí | ks | 1 |  | 0 | 0 | 0 | 800 | 800 | 21 | 0 | 0 | 0 | 0 | 0 |  | Vlastní | Indiv | 0 | 0 |  | Práce | Běžná |  |  |  | POL1_
|  | K13 : 1 |  | 1 | [23 empty] | VV | 0
155 | 764.4 | Horní lemování stříšky nad vchodem, viz. výpis klempířských kcí | ks | 1 |  | 0 | 0 | 0 | 1500 | 1500 | 21 | 0 | 0 | 0 | 0 | 0 |  | Vlastní | Indiv | 0 | 0 |  | Práce | Běžná |  |  |  | POL1_
|  | K14 : 1 |  | 1 | [23 empty] | VV | 0
156 | 764.5 | Oplechování - závětrná lišta r.š. 480mm kotvená do stávající kce střechy, viz. výpis klempířských kcí | m | 24.6 |  | 0 | 0 | 0 | 620 | 15252 | 21 | 0 | 0 | 0 | 0 | 0 |  | Vlastní | Indiv | 0 | 0 |  | Práce | Běžná |  |  |  | POL1_
|  | K17 : 24,6 |  | 24.6 | [23 empty] | VV | 0
157 | 764814537T00 | Závětrná lišta z lakovaného Pz plechu, rš 350 mm | m | 15.9 |  | 0 | 0 | 0 | 444 | 7059.6 | 21 | 0 | 0.00153 | 0.02 | 0 | 0 |  | Vlastní | RTS 23/ II | 0.24 | 3.82 |  | Práce | Běžná |  |  |  | POL1_
|  | K15 : 2*7,95 |  | 15.9 | [23 empty] | VV | 0
158 | 764816122T00 | Oplechování parapetů, lakovaný Pz plech, rš 230 mm | m | 28.7 |  | 0 | 0 | 0 | 558 | 16014.6 | 21 | 0 | 0.00171 | 0.05 | 0 | 0 |  | Vlastní | RTS 23/ II | 0.28 | 8.04 |  | Práce | Běžná |  |  |  | POL1_
|  | včetně krytek a spojovacích prostředků. | [25 empty] | POP
|  | K01 : 2,4*11 |  | 26.4 | [23 empty] | VV | 0
|  | K04 : 1,15*2 |  | 2.3 | [23 empty] | VV | 0
159 | 764817138T00 | Oplechování zdí (atik) z lak.Pz plechu, rš 350 mm | m | 49.6 |  | 0 | 0 | 0 | 521 | 25841.6 | 21 | 0 | 0.00156 | 0.08 | 0 | 0 |  | Vlastní | RTS 23/ II | 0.39 | 19.34 |  | Práce | Běžná |  |  |  | POL1_
|  | K16 : 25,2 |  | 25.2 | [23 empty] | VV | 0
|  | 2*12,2 |  | 24.4 | [23 empty] | VV | 0
160 | 998764203R00 | Přesun hmot pro konstrukce klempířské v objektech výšky do 24 m | % | 2312.938 |  | 0 | 0 | 0 | 2.45 | 5666.7 | 21 | 0 | 0 | 0 | 0 | 0 | 800-764 | RTS 23/ II | RTS 23/ II | 0 | 0 |  | Přesun hmot | Běžná |  |  |  | POL7_
|  | 50 m vodorovně | [25 empty] | SPI
Díl: | 766 | Konstrukce truhlářské |  |  |  | 0 |  | 11753.66 |  | 246367.37 |  | 0 |  | 0.2 |  | 0 |  |  |  |  | 131.19 | [6 empty] | DIL
161 | 766427112R00 | Montáž obložení podhledů doplňkové konstrukce podkladový rošt | m | 707.2 |  | 0 | 16.62 | 11753.66 | 98.88 | 69927.94 | 21 | 0 | 0.00028 | 0.2 | 0 | 0 | 800-766 | RTS 23/ II | RTS 23/ II | 0.1855 | 131.19 |  | Práce | Běžná |  |  |  | POL1_
|  | foukaná izolace : 176,8*4 |  | 707.2 | [23 empty] | VV | 0
162 | 766.1 | D+M interiérových protipožárních dveří 800/1970mm, viz.výpis dveří | ks | 1 |  | 0 | 0 | 0 | 28000 | 28000 | 21 | 0 | 0 | 0 | 0 | 0 |  | Vlastní | Indiv | 0 | 0 |  | Práce | Běžná |  |  |  | POL1_
|  | D01 : 1 |  | 1 | [23 empty] | VV | 0
163 | 766.2 | D+M interiérových dveří 700/1970mm, viz. výpis dveří | ks | 6 |  | 0 | 0 | 0 | 12000 | 72000 | 21 | 0 | 0 | 0 | 0 | 0 |  | Vlastní | Indiv | 0 | 0 |  | Práce | Běžná |  |  |  | POL1_
|  | D04 : 2 |  | 2 | [23 empty] | VV | 0
|  | D06 : 3 |  | 3 | [23 empty] | VV | 0
|  | D10 : 1 |  | 1 | [23 empty] | VV | 0
164 | 766.3 | D+M interiérových dveří 800/1970mm, viz. výpis dveří | ks | 1 |  | 0 | 0 | 0 | 12000 | 12000 | 21 | 0 | 0 | 0 | 0 | 0 |  | Vlastní | Indiv | 0 | 0 |  | Práce | Běžná |  |  |  | POL1_
|  | D05 : 1 |  | 1 | [23 empty] | VV | 0
165 | 766.4 | D+M interiérových dveří 1400/1970mm, viz. výpis dveří | ks | 2 |  | 0 | 0 | 0 | 18000 | 36000 | 21 | 0 | 0 | 0 | 0 | 0 |  | Vlastní | Indiv | 0 | 0 |  | Práce | Běžná |  |  |  | POL1_
|  | D11 : 1 |  | 1 | [23 empty] | VV | 0
|  | D12 : 1 |  | 1 | [23 empty] | VV | 0
166 | 766.5 | D+M interiérových dveří 800/1970mm, viz. výpsi dveří | ks | 1 |  | 0 | 0 | 0 | 12000 | 12000 | 21 | 0 | 0 | 0 | 0 | 0 |  | Vlastní | Indiv | 0 | 0 |  | Práce | Běžná |  |  |  | POL1_
|  | D14 : 1 |  | 1 | [23 empty] | VV | 0
167 | 766.6 | D+M interiérových dveří 600/1970mm, viz. výpis dveří | ks | 1 |  | 0 | 0 | 0 | 12000 | 12000 | 21 | 0 | 0 | 0 | 0 | 0 |  | Vlastní | Indiv | 0 | 0 |  | Práce | Běžná |  |  |  | POL1_
|  | D15 : 1 |  | 1 | [23 empty] | VV | 0
168 | 998766202R00 | Přesun hmot pro konstrukce truhlářské v objektech výšky do 12 m | % | 2536.816 |  | 0 | 0 | 0 | 1.75 | 4439.43 | 21 | 0 | 0 | 0 | 0 | 0 | 800-766 | RTS 23/ II | RTS 23/ II | 0 | 0 |  | Přesun hmot | Běžná |  |  |  | POL7_
|  | 50 m vodorovně | [25 empty] | SPI
Díl: | 767 | Konstrukce zámečnické |  |  |  | 0 |  | 143208.96 |  | 308624.49 |  | 0 |  | 0.88 |  | 0 |  |  |  |  | 101.17 | [6 empty] | DIL
169 | 767586201RT1 | Montáž podhledů lamelových a kazetových Podhledy podhled minerální, s rovnou hranou | m2 | 212.8 |  | 0 | 663.83 | 141263.02 | 229.17 | 48767.38 | 21 | 0 | 0.0041 | 0.87 | 0 | 0 | 800-767 | RTS 23/ II | RTS 23/ II | 0.42 | 89.38 |  | Práce | Běžná |  |  |  | POL1_
|  | 2NP : 212,8 |  | 212.8 | [23 empty] | VV | 0
170 | 767995105R00 | Výroba a montáž atypických kovovových doplňků staveb hmotnosti přes 50 do 100 kg | kg | 140.4 |  | 0 | 13.86 | 1945.94 | 63.14 | 8864.86 | 21 | 0 | 5e-05 | 0.01 | 0 | 0 | 800-767 | RTS 23/ II | Indiv | 0.084 | 11.79 |  | Práce | Běžná |  |  |  | POL1_
|  | jekl pro kotvení stožáru : 5,4*13,0*2 |  | 140.4 | [23 empty] | VV | 0
171 | 767.1 | Z01_Venkovní pevné bezpečnostní mříže u oken 2400x600mm, viz. výpis zámečnických kcí | ks | 11 |  | 0 | 0 | 0 | 15000 | 165000 | 21 | 0 | 0 | 0 | 0 | 0 |  | Vlastní | Indiv | 0 | 0 |  | Práce | Běžná |  |  |  | POL1_
|  | Z01 : 11 |  | 11 | [23 empty] | VV | 0
172 | 767.10 | D+M ocelová "L" konzola 200x180mm kotvená do krokví | m | 12.86 |  | 0 | 0 | 0 | 950 | 12217 | 21 | 0 | 0 | 0 | 0 | 0 |  | Vlastní | Indiv | 0 | 0 |  | Práce | Běžná |  |  |  | POL1_
|  | detail 7 : 12,86 |  | 12.86 | [23 empty] | VV | 0
173 | 767.2 | Z02_Venkovní pevné bezpečnostní mříže u oken 1150x600mm, viz. výpis zámečnických kcí | ks | 2 |  | 0 | 0 | 0 | 11000 | 22000 | 21 | 0 | 0 | 0 | 0 | 0 |  | Vlastní | Indiv | 0 | 0 |  | Práce | Běžná |  |  |  | POL1_
|  | Z02 : 2 |  | 2 | [23 empty] | VV | 0
174 | 767.3 | Z03_Venkovní ocelová protiskluzová rohož 900x400mm, viz. výpsi zámečnických kcí | ks | 1 |  | 0 | 0 | 0 | 18000 | 18000 | 21 | 0 | 0 | 0 | 0 | 0 |  | Vlastní | Indiv | 0 | 0 |  | Práce | Běžná |  |  |  | POL1_
|  | Z03 : 1 |  | 1 | [23 empty] | VV | 0
175 | 767.4 | Z04_Ventilační mřížka 100x400mm, viz. výpis zámečnických kcí | ks | 6 |  | 0 | 0 | 0 | 550 | 3300 | 21 | 0 | 0 | 0 | 0 | 0 |  | Vlastní | Indiv | 0 | 0 |  | Práce | Běžná |  |  |  | POL1_
|  | Z04 : 6 |  | 6 | [23 empty] | VV | 0
176 | 767.5 | Z05_Výstražný reflexní profil 1500x50x50mm, viz. výpis zámečnických kcí | ks | 4 |  | 0 | 0 | 0 | 1300 | 5200 | 21 | 0 | 0 | 0 | 0 | 0 |  | Vlastní | Indiv | 0 | 0 |  | Práce | Běžná |  |  |  | POL1_
|  | Z05 : 4 |  | 4 | [23 empty] | VV | 0
177 | 767.6 | Z06_Výstaržný reflexní profil 900x50x50mm, viz. výpis zámečnických kcí | ks | 1 |  | 0 | 0 | 0 | 1050 | 1050 | 21 | 0 | 0 | 0 | 0 | 0 |  | Vlastní | Indiv | 0 | 0 |  | Práce | Běžná |  |  |  | POL1_
|  | Z06 : 1 |  | 1 | [23 empty] | VV | 0
178 | 767.7 | Z07_Ventilační mřížka 80x400mm, viz. výpis zámečnických kcí | ks | 2 |  | 0 | 0 | 0 | 510 | 1020 | 21 | 0 | 0 | 0 | 0 | 0 |  | Vlastní | Indiv | 0 | 0 |  | Práce | Běžná |  |  |  | POL1_
|  | Z07 : 2 |  | 2 | [23 empty] | VV | 0
179 | 767.8 | Z08_Konstrukce zábradlí, viz. výpis zámečnických kcí | m | 0.87 |  | 0 | 0 | 0 | 9000 | 7830 | 21 | 0 | 0 | 0 | 0 | 0 |  | Vlastní | Indiv | 0 | 0 |  | Práce | Běžná |  |  |  | POL1_
|  | Z08 : 0,87 |  | 0.87 | [23 empty] | VV | 0
180 | 767.9 | Z09_Konstrukce zábradlí, viz. výpis zámečnických kcí | m | 0.46 |  | 0 | 0 | 0 | 9000 | 4140 | 21 | 0 | 0 | 0 | 0 | 0 |  | Vlastní | Indiv | 0 | 0 |  | Práce | Běžná |  |  |  | POL1_
|  | Z09 : 0,46 |  | 0.46 | [23 empty] | VV | 0
181 | 998767203R00 | Přesun hmot pro kovové stavební doplňk. konstrukce v objektech výšky do 24 m | % | 4405.982 |  | 0 | 0 | 0 | 2.55 | 11235.25 | 21 | 0 | 0 | 0 | 0 | 0 | 800-767 | RTS 23/ II | RTS 23/ II | 0 | 0 |  | Přesun hmot | Běžná |  |  |  | POL7_
|  | 50 m vodorovně | [25 empty] | SPI
Díl: | 771 | Podlahy z dlaždic a obklady |  |  |  | 0 |  | 581527.48 |  | 728787.43 |  | 0 |  | 19.51 |  | 0 |  |  |  |  | 1112.08 | [6 empty] | DIL
182 | 771101210RT1 | Příprava podkladu pod dlažby penetrace podkladu pod dlažby, Penetrace epoxidová (EP); funkce: zpevnění povrchu, úprava savosti, adhezní můstek; ředidlo: voda (disperzní) | m2 | 644.185 |  | 0 | 25.73 | 16574.88 | 28.17 | 18146.69 | 21 | 0 | 0.00021 | 0.14 | 0 | 0 | 800-771 | RTS 23/ II | RTS 23/ II | 0.05 | 32.21 |  | Práce | Běžná |  |  |  | POL1_
|  | 1S : 232,16 |  | 232.16 | [23 empty] | VV | 0
|  | soklíky : 548,15*0,1 |  | 54.815 | [23 empty] | VV | 0
|  | 1NP : 273,61 |  | 273.61 | [23 empty] | VV | 0
|  | 2NP : 60,83 |  | 60.83 | [23 empty] | VV | 0
|  | podkroví : 22,77 |  | 22.77 | [23 empty] | VV | 0
183 | 771130211R00 | Obklad soklíků do tmele schodišťových stupňovitých, výšky do 100 mm | m | 36 |  | 0 | 0 | 0 | 212.5 | 7650 | 21 | 0 | 0 | 0 | 0 | 0 | 800-771 | RTS 23/ II | RTS 23/ II | 0.377 | 13.57 |  | Práce | Běžná |  |  |  | POL1_
|  | (4,5+3+4,5)*3 |  | 36 | [23 empty] | VV | 0
184 | 771275511R00 | Montáž obkladů schodišť z dlaždic keramických a ze schodovek na stupnice, , kladených do tmele, C2TS1 | m | 89.9 |  | 0 | 148.08 | 13312.39 | 256.92 | 23097.11 | 21 | 0 | 0.00244 | 0.22 | 0 | 0 | 800-771 | RTS 23/ II | RTS 23/ II | 0.456 | 40.99 |  | Práce | Běžná |  |  |  | POL1_
|  | 18*1,55 |  | 27.9 | [23 empty] | VV | 0
|  | 20*1,55 |  | 31 | [23 empty] | VV | 0
|  | 20*1,55 |  | 31 | [23 empty] | VV | 0
185 | 771275521R00 | Montáž obkladů schodišť z dlaždic keramických z dlaždic na podstupnice, , kladených do tmele, C2TS1 | m | 89.9 |  | 0 | 137.92 | 12399.01 | 129.58 | 11649.24 | 21 | 0 | 0.00202 | 0.18 | 0 | 0 | 800-771 | RTS 23/ II | RTS 23/ II | 0.23 | 20.68 |  | Práce | Běžná |  |  |  | POL1_
|  | 89,9 |  | 89.9 | [23 empty] | VV | 0
186 | 771475014R00 | Montáž soklíků z dlaždic keramických výšky 100 mm, soklíků vodorovných, kladených do flexibilního tmele | m | 548.15 |  | 0 | 15.58 | 8540.18 | 133.42 | 73134.17 | 21 | 0 | 0.00032 | 0.18 | 0 | 0 | 800-771 | RTS 23/ II | RTS 23/ II | 0.236 | 129.36 |  | Práce | Běžná |  |  |  | POL1_
|  | 1S : 2*(5,7+11,6) |  | 34.6 | [23 empty] | VV | 0
|  | 2*(2,7+2,25) |  | 9.9 | [23 empty] | VV | 0
|  | 2*(1,45+3,3) |  | 9.5 | [23 empty] | VV | 0
|  | 2*(1,5+9,6) |  | 22.2 | [23 empty] | VV | 0
|  | 2*(1,3+3,6) |  | 9.8 | [23 empty] | VV | 0
|  | 2*(3,3+4,5) |  | 15.6 | [23 empty] | VV | 0
|  | 2*(4,5+5,7) |  | 20.4 | [23 empty] | VV | 0
|  | 2*(5,7+5,4) |  | 22.2 | [23 empty] | VV | 0
|  | 2*(1,3+2,5) |  | 7.6 | [23 empty] | VV | 0
|  | 2*(5,7+7,3) |  | 26 | [23 empty] | VV | 0
|  | 2*(4,3*4,5) |  | 38.7 | [23 empty] | VV | 0
|  | 1NP : 2*(7,74+5,7) |  | 26.88 | [23 empty] | VV | 0
|  | 2*(5,7+3,76) |  | 18.92 | [23 empty] | VV | 0
|  | 2*(1,6+3,1) |  | 9.4 | [23 empty] | VV | 0
|  | 2*(3,1+1,2) |  | 8.6 | [23 empty] | VV | 0
|  | 3,9+3,9+1,7 |  | 9.5 | [23 empty] | VV | 0
|  | 3,5+2,4+2,4 |  | 8.3 | [23 empty] | VV | 0
|  | 2*(2+2,8) |  | 9.6 | [23 empty] | VV | 0
|  | 2*(1,65+2,8) |  | 8.9 | [23 empty] | VV | 0
|  | 1,25 |  | 1.25 | [23 empty] | VV | 0
|  | 2*(2,8+7,5) |  | 20.6 | [23 empty] | VV | 0
|  | 2*(2,8+4) |  | 13.6 | [23 empty] | VV | 0
|  | 2*(2,2+2,8) |  | 10 | [23 empty] | VV | 0
|  | 2,8+1,1+1 |  | 4.9 | [23 empty] | VV | 0
|  | 2*(7,5+2,8) |  | 20.6 | [23 empty] | VV | 0
|  | 2*(4+2,8) |  | 13.6 | [23 empty] | VV | 0
|  | 2*(2,8+5,4) |  | 16.4 | [23 empty] | VV | 0
|  | 2*(1,7+2) |  | 7.4 | [23 empty] | VV | 0
|  | 2*(2,8+1,65) |  | 8.9 | [23 empty] | VV | 0
|  | 2*(2,8+2,25) |  | 10.1 | [23 empty] | VV | 0
|  | 2*(2,8+5,4) |  | 16.4 | [23 empty] | VV | 0
|  | 2*(3,9+2) |  | 11.8 | [23 empty] | VV | 0
|  | 2*(2,25+2,8) |  | 10.1 | [23 empty] | VV | 0
|  | 2NP : 2*(3,3+2,8) |  | 12.2 | [23 empty] | VV | 0
|  | 2*5,7 |  | 11.4 | [23 empty] | VV | 0
|  | 2*(1,2+3) |  | 8.4 | [23 empty] | VV | 0
|  | 2*(3+1,6) |  | 9.2 | [23 empty] | VV | 0
|  | 5,7+5,7+1,5 |  | 12.9 | [23 empty] | VV | 0
|  | Podkroví : 2*(3,3+2,6) |  | 11.8 | [23 empty] | VV | 0
187 | 771479001R00 | Řezání dlaždic pro soklíky | m | 548.15 |  | 0 | 5.66 | 3102.53 | 99.34 | 54453.22 | 21 | 0 | 0 | 0 | 0 | 0 | 800-771 | RTS 23/ II | RTS 23/ II | 0.154 | 84.42 |  | Práce | Běžná |  |  |  | POL1_
|  | 1S+1NP+2NP+podkroví : 548,15 |  | 548.15 | [23 empty] | VV | 0
188 | 771575118R00 | Montáž podlah z dlaždic keramických 600 x 600 mm, režných nebo glazovaných, hladkých, kladených do flexibilního tmele | m2 | 553.37 |  | 0 | 211.81 | 117209.3 | 759.19 | 420112.97 | 21 | 0 | 0.00693 | 3.83 | 0 | 0 | 800-771 | RTS 23/ II | RTS 23/ II | 1.3466 | 745.17 |  | Práce | Běžná |  |  |  | POL1_
|  | 1S : 232,16 |  | 232.16 | [23 empty] | VV | 0
|  | 1NP : 237,61 |  | 237.61 | [23 empty] | VV | 0
|  | 2NP : 23,1+,55+3,51+7,44+1,43+1,43+3,6+4,8+5,02+1,4+8,55 |  | 60.83 | [23 empty] | VV | 0
|  | podkroví : 22,77 |  | 22.77 | [23 empty] | VV | 0
189 | 771578011R00 | Zvláštní úpravy spár spára podlaha-stěna silikonem | m | 652.5 |  | 0 | 39.46 | 25747.65 | 39.44 | 25734.6 | 21 | 0 | 4e-05 | 0.03 | 0 | 0 | 800-771 | RTS 23/ II | RTS 23/ II | 0.07 | 45.68 |  | Práce | Běžná |  |  |  | POL1_
|  | vč. dodávky a montáže silikonu. | [25 empty] | POP
|  | 1S+1NP+2NP : 536,35 |  | 536.35 | [23 empty] | VV | 0
|  | dlažba/obklad 1NP : 2,8+5,4+2,8+5,4+1,5+1,4+1,4+1,4+1,4+1,5 |  | 25 | [23 empty] | VV | 0
|  | 2,8+2,8+2,5+2,25+1,4+1,4+1 |  | 14.15 | [23 empty] | VV | 0
|  | 2,8+2,8+5,2+5,2+1+1+1+1 |  | 20 | [23 empty] | VV | 0
|  | 2,8+3,05+3,05+1+1+1 |  | 11.9 | [23 empty] | VV | 0
|  | 2NP : 2,7+4+2,7+0,95+1,4+1,6+0,95+1,6+1,6+4 |  | 21.5 | [23 empty] | VV | 0
|  | 2,7+2,7+1,3+1,3 |  | 8 | [23 empty] | VV | 0
|  | 2,3+2,3+2,9+2,9+1,4+1,4+1,4+1 |  | 15.6 | [23 empty] | VV | 0
190 | 597642030R | Dlažba keramická bez glazury (UGL); tl. = 9,0 mm; a = 298 mm; b = 298 mm; povrch: hladký, matný; mrazuvzdorný; protiskluznost: R9; µ = 0,5; barva: černá | m2 | 777.8393 |  | 0 | 494.5 | 384641.54 | 0 | 0 | 21 | 0 | 0.0192 | 14.93 | 0 | 0 | SPCM | RTS 23/ II | RTS 23/ II | 0 | 0 |  | Specifikace | Běžná |  |  |  | POL3_
|  | 553,37*1,15 |  | 636.3755 | [23 empty] | VV | 0
|  | soklíky : 548,15*0,1*1,4 |  | 76.741 | [23 empty] | VV | 0
|  | schodiště : 89,9*0,3*1,4 |  | 37.758 | [23 empty] | VV | 0
|  | 89,9*0,1742*1,4 |  | 21.9248 | [23 empty] | VV | 0
|  | sokl schodiště : 36*0,1*1,4 |  | 5.04 | [23 empty] | VV | 0
191 | 998771202R00 | Přesun hmot pro podlahy z dlaždic v objektech výšky do 12 m | % | 12155.0548 |  | 0 | 0 | 0 | 7.8 | 94809.43 | 21 | 0 | 0 | 0 | 0 | 0 | 800-771 | RTS 23/ II | RTS 23/ II | 0 | 0 |  | Přesun hmot | Běžná |  |  |  | POL7_
|  | 50 m vodorovně | [25 empty] | SPI
Díl: | 776 | Podlahy povlakové |  |  |  | 0 |  | 156741.31 |  | 72342.5 |  | 0 |  | 0.93 |  | 0 |  |  |  |  | 124.66 | [6 empty] | DIL
192 | 776421100RU1 | Lepení soklíků PVC a napojení krytiny na stěnu lepení podlahových soklíků z PVC a vinylu včetně dodávky soklíku | m | 165.2 |  | 0 | 42.69 | 7052.39 | 77.31 | 12771.61 | 21 | 0 | 8e-05 | 0.01 | 0 | 0 | 800-775 | RTS 23/ II | RTS 23/ II | 0.1372 | 22.67 |  | Práce | Běžná |  |  |  | POL1_
|  | 2NP : 2*(11,6+5,7) |  | 34.6 | [23 empty] | VV | 0
|  | 2*(4,5+3,3) |  | 15.6 | [23 empty] | VV | 0
|  | 2*(5,7+4,5) |  | 20.4 | [23 empty] | VV | 0
|  | 2*(4,5+5,7) |  | 20.4 | [23 empty] | VV | 0
|  | 2*(4,5+2,82) |  | 14.64 | [23 empty] | VV | 0
|  | 2*(4,5+2,78) |  | 14.56 | [23 empty] | VV | 0
|  | 2*(5,7+5,4) |  | 22.2 | [23 empty] | VV | 0
|  | 2*(5,7+5,7) |  | 22.8 | [23 empty] | VV | 0
193 | 776521200RV1 | Podlaha lepená z vinylových dílců, tloušťky 2 mm, včetně dodávky | m2 | 226.64 |  | 0 | 660.47 | 149688.92 | 253.53 | 57460.04 | 21 | 0 | 0.00407 | 0.92 | 0 | 0 | 800-775 | RTS 23/ II | RTS 23/ II | 0.45 | 101.99 |  | Práce | Běžná |  |  |  | POL1_
|  | 2NP : 30,78+38,21+12,51+12,87+25,65+25,65+14,85+66,12 |  | 226.64 | [23 empty] | VV | 0
194 | 998776202R00 | Přesun hmot pro podlahy povlakové v objektech výšky do 12 m | % | 2269.7296 |  | 0 | 0 | 0 | 0.93 | 2110.85 | 21 | 0 | 0 | 0 | 0 | 0 | 800-775 | RTS 23/ II | RTS 23/ II | 0 | 0 |  | Přesun hmot | Běžná |  |  |  | POL7_
|  | vodorovně do 50 m | [25 empty] | SPI
Díl: | 781 | Obklady keramické |  |  |  | 0 |  | 117100.08 |  | 168238.33 |  | 0 |  | 4.58 |  | 0 |  |  |  |  | 276.23 | [6 empty] | DIL
195 | 781101210RT1 | Příprava podkladu pod obklady penetrace podkladu pod obklady, Penetrace epoxidová (EP); funkce: zpevnění povrchu, úprava savosti, adhezní můstek; ředidlo: voda (disperzní) | m2 | 245.63 |  | 0 | 19.33 | 4748.03 | 28.17 | 6919.4 | 21 | 0 | 0.00016 | 0.04 | 0 | 0 | 800-771 | RTS 23/ II | RTS 23/ II | 0.05 | 12.28 |  | Práce | Běžná |  |  |  | POL1_
|  | včetně dodávky materiálu. | [25 empty] | POP
|  | 1NP+2NP : 245,63 |  | 245.63 | [23 empty] | VV | 0
196 | 781475114R00 | Montáž obkladů vnitřních z dlaždic keramických kladených do tmele 200 x 200 mm, , kladených do flexibilního tmele | m2 | 245.6275 |  | 0 | 137.13 | 33682.9 | 608.87 | 149555.22 | 21 | 0 | 0.00503 | 1.24 | 0 | 0 | 800-771 | RTS 23/ II | RTS 23/ II | 1.0746 | 263.95 |  | Práce | Běžná |  |  |  | POL1_
|  | 1NP_105 : 1,5*(2,7+2,7) |  | 8.1 | [23 empty] | VV | 0
|  | 104 : 1,5*(3,76+1,8) |  | 8.34 | [23 empty] | VV | 0
|  | 107, 108, 109 : 2,1*(1,95+5,4+2,8+1,25+2,2+1,5+1,5+1,5+0,95+0,95+1,4+1,4+0,95+0,95+1,4+1,4) |  | 57.75 | [23 empty] | VV | 0
|  | -((-0,8*2,02*4)+(0,7*2,02)) |  | 5.05 | [23 empty] | VV | 0
|  | 1,5*2,8 |  | 4.2 | [23 empty] | VV | 0
|  | 124, 125 : 2,1*(1,15+1,5+1+1+1+1,4+1,4+2,25) |  | 22.47 | [23 empty] | VV | 0
|  | -(0,8*2,02) |  | -1.616 | [23 empty] | VV | 0
|  | 1,5*3,05 |  | 4.575 | [23 empty] | VV | 0
|  | 112 : 1,5*2,8 |  | 4.2 | [23 empty] | VV | 0
|  | 2,1*(3+0,95+0,1+0,95+1+0,95+0,1+0,95+1+2,8+5,2) |  | 35.7 | [23 empty] | VV | 0
|  | -0,9*2,02 |  | -1.818 | [23 empty] | VV | 0
|  | 1,5*2,8 |  | 4.2 | [23 empty] | VV | 0
|  | 122 : 2,1*(1,8+1+0,1+1+0,95+1+3,05) |  | 18.69 | [23 empty] | VV | 0
|  | 120 : 0,6*2,25 |  | 1.35 | [23 empty] | VV | 0
|  | 1,15*(2,25+0,6+0,4) |  | 3.7375 | [23 empty] | VV | 0
|  | 2NP_204,205,206 : 2,1*(4+4+1,6+1,4+0,95+1,4+1,4+0,95+1,4) |  | 35.91 | [23 empty] | VV | 0
|  | 1,5*2,7 |  | 4.05 | [23 empty] | VV | 0
|  | 209,210 : 2,1*(2,3+2,3+0,5+1,4+1,4+1+1,4+0,95) |  | 23.625 | [23 empty] | VV | 0
|  | -0,8*2,02 |  | -1.616 | [23 empty] | VV | 0
|  | 1,5*2,9 |  | 4.35 | [23 empty] | VV | 0
|  | 203 : 1,5*(0,81+0,81+1,3) |  | 4.38 | [23 empty] | VV | 0
197 | 59782200R | Obklad keramický typ: běžný; s glazurou (GL); tl. = 6,8 mm; a = 198 mm; b = 248 mm; povrch: hladký, lesklý; barva: světle béžová | m2 | 282.4745 |  | 0 | 278.5 | 78669.15 | 0 | 0 | 21 | 0 | 0.0117 | 3.3 | 0 | 0 | SPCM | RTS 23/ II | RTS 23/ II | 0 | 0 |  | Specifikace | Běžná |  |  |  | POL3_
|  | 245,63*1,15 |  | 282.4745 | [23 empty] | VV | 0
198 | 998781202R00 | Přesun hmot pro obklady keramické v objektech výšky do 12 m | % | 2735.747 |  | 0 | 0 | 0 | 4.3 | 11763.71 | 21 | 0 | 0 | 0 | 0 | 0 | 800-771 | RTS 23/ II | RTS 23/ II | 0 | 0 |  | Přesun hmot | Běžná |  |  |  | POL7_
Díl: | 784 | Malby |  |  |  | 0 |  | 24353.92 |  | 175664.31 |  | 0 |  | 0.49 |  | 0 |  |  |  |  | 311.57 | [6 empty] | DIL
199 | 784111701R00 | Příprava povrchu Penetrace (napouštění) podkladu disperzní, jednonásobná | m2 | 40.37 |  | 0 | 3.4 | 137.26 | 18.3 | 738.77 | 21 | 0 | 5e-05 | 0 | 0 | 0 | 800-784 | RTS 23/ II | RTS 23/ II | 0.03248 | 1.31 |  | Práce | Běžná |  |  |  | POL1_
|  | 40,37 |  | 40.37 | [23 empty] | VV | 0
200 | 784191101R00 | Příprava povrchu Penetrace (napouštění) podkladu disperzní, jednonásobná, Penetrace akrylátová; funkce: zpevnění povrchu, úprava savosti; ředidlo: voda (disperzní) | m2 | 2278.04 |  | 0 | 5.59 | 12734.24 | 18.31 | 41710.91 | 21 | 0 | 7e-05 | 0.16 | 0 | 0 | 800-784 | RTS 23/ II | RTS 23/ II | 0.03248 | 73.99 |  | Práce | Běžná |  |  |  | POL1_
|  | 2278,04 |  | 2278.04 | [23 empty] | VV | 0
201 | 784115212R00 | Malby z malířských směsí , , bělost 82 %, dvojnásobné | m2 | 40.37 |  | 0 | 5.67 | 228.9 | 57.43 | 2318.45 | 21 | 0 | 0.00022 | 0.01 | 0 | 0 | 800-784 | RTS 23/ II | RTS 23/ II | 0.10191 | 4.11 |  | Práce | Běžná |  |  |  | POL1_
|  | 5,12+3,9+12+19,35 |  | 40.37 | [23 empty] | VV | 0
202 | 784195112R00 | Malby z malířských směsí hlinkových, , bělost 77 %, dvojnásobné | m2 | 2278.04 |  | 0 | 4.94 | 11253.52 | 57.46 | 130896.18 | 21 | 0 | 0.00014 | 0.32 | 0 | 0 | 800-784 | RTS 23/ II | RTS 23/ II | 0.10191 | 232.16 |  | Práce | Běžná |  |  |  | POL1_
|  | 163,51+1680,33+98,76+317,62+17,82 |  | 2278.04 | [23 empty] | VV | 0
Díl: | M21 | Elektromontáže |  |  |  | 0 |  | 0 |  | 0 |  | 0 |  | 0 |  | 0 |  |  |  |  | 0 | [6 empty] | DIL
203 | M21.1 | Elektroinstalace, viz.samostatný rozpočet | sou | 1 |  | 0 | 0 | 0 | 0 | 0 | 21 | 0 | 0 | 0 | 0 | 0 |  | Vlastní | Kalkul | 0 | 0 |  | Práce | Běžná |  |  |  | POL1_
Díl: | VN | Vedlejší náklady |  |  |  | 0 |  | 0 |  | 475781.08 |  | 0 |  | 0 |  | 0 |  |  |  |  | 0 | [6 empty] | DIL
204 | 005121 R | Zařízení staveniště, vč. přesunu mobiliáře a zpětné montáže | Soubor | 1 |  | 0 | 0 | 0 | 332781.08 | 332781.08 | 21 | 0 | 0 | 0 | 0 | 0 |  | RTS 23/ II | Indiv | 0 | 0 |  | VRN | Běžná |  |  |  | POL99_0
|  | Veškeré náklady spojené s vybudováním, provozem a odstraněním zařízení staveniště. | [25 empty] | POP
205 | 005124010R | Koordinační činnost | Soubor | 1 |  | 0 | 0 | 0 | 15000 | 15000 | 21 | 0 | 0 | 0 | 0 | 0 |  | RTS 23/ II | Indiv | 0 | 0 |  | VRN | Běžná |  |  |  | POL99_8
|  | Koordinace stavebních a technologických dodávek stavby. | [25 empty] | POP
206 | VN.01 | Zatěžové zkoušky na pláň | sou | 2 |  | 0 | 0 | 0 | 10000 | 20000 | 21 | 0 | 0 | 0 | 0 | 0 |  | Vlastní | Indiv | 0 | 0 |  | VRN | Běžná |  |  |  | POL99_8
|  | Komunikace : 2 |  | 2 | [23 empty] | VV | 0
207 | VN.02 | Mobilní oplocení | m | 90 |  | 0 | 0 | 0 | 1000 | 90000 | 21 | 0 | 0 | 0 | 0 | 0 |  | Vlastní | Indiv | 0 | 0 |  | VRN | Běžná |  |  |  | POL99_8
|  | Oplocení výkopu : 90 |  | 90 | [23 empty] | VV | 0
208 | VN.03 | Kompletační činnost | sou | 1 |  | 0 | 0 | 0 | 10000 | 10000 | 21 | 0 | 0 | 0 | 0 | 0 |  | Vlastní | Indiv | 0 | 0 |  | VRN | Běžná |  |  |  | POL99_8
209 | VN.04 | Plán BOZP na staveništi | sou | 1 |  | 0 | 0 | 0 | 8000 | 8000 | 21 | 0 | 0 | 0 | 0 | 0 |  | Vlastní | Indiv | 0 | 0 |  | VRN | Běžná |  |  |  | POL99_8
Díl: | ON | Ostatní náklady |  |  |  | 0 |  | 0 |  | 290000 |  | 0 |  | 0 |  | 0 |  |  |  |  | 0 | [6 empty] | DIL
210 | 005211030R | Dočasná dopravní opatření | Soubor | 1 |  | 0 | 0 | 0 | 25000 | 25000 | 21 | 0 | 0 | 0 | 0 | 0 |  | RTS 23/ II | Indiv | 0 | 0 |  | VRN | Běžná |  |  |  | POL99_8
|  | Náklady na vyhotovení návrhu dočasného dopravního značení, jeho projednání s dotčenými orgány a organizacemi, dodání dopravních značek a světelné signalizace, jejich rozmístění a přemísťování a jejich údržba v průběhu výstavby včetně následného odstranění po ukončení stavebních prací. | [25 empty] | POP |  | Náklady na vyhotovení návrhu dočasného dopravního značení, jeho projednání s dotčenými orgány a organizacemi, dodání dopravních značek a světelné signalizace, jejich rozmístění a přemísťování a jejich údržba v průběhu výstavby včetně následného odstranění po ukončení stavebních prací.
211 | 005241010R | Dokumentace skutečného provedení | Soubor | 1 |  | 0 | 0 | 0 | 25000 | 25000 | 21 | 0 | 0 | 0 | 0 | 0 |  | RTS 23/ II | Indiv | 0 | 0 |  | VRN | Běžná |  |  |  | POL99_8
|  | Náklady na vyhotovení dokumentace skutečného provedení stavby a její předání objednateli v požadované formě a požadovaném počtu. | [25 empty] | POP |  | Náklady na vyhotovení dokumentace skutečného provedení stavby a její předání objednateli v požadované formě a požadovaném počtu.
212 | ON.01 | Technický dozor investora | sou | 1 |  | 0 | 0 | 0 | 100000 | 100000 | 21 | 0 | 0 | 0 | 0 | 0 |  | Vlastní | Indiv | 0 | 0 |  | VRN | Běžná |  |  |  | POL99_8
213 | ON.02 | Autorský dozor | sou | 1 |  | 0 | 0 | 0 | 80000 | 80000 | 21 | 0 | 0 | 0 | 0 | 0 |  | Vlastní | Indiv | 0 | 0 |  | VRN | Běžná |  |  |  | POL99_8
214 | ON.03 | Koordinátor BOZP | sou | 1 |  | 0 | 0 | 0 | 60000 | 60000 | 21 | 0 | 0 | 0 | 0 | 0 |  | Vlastní | Indiv | 0 | 0 |  | VRN | Běžná |  |  |  | POL99_8
[26 empty] | 15 | 21 | DPH
| Celkem |  |  |  |  | 0 | [19 empty] | 0 | 0 | SUM
END
Note on S6: Jedná se o informaci, zda se jedná o položku, která je do rozpočtu zadána z cenové soustavy RTS, nebo vlastní.
Note on T6: Jedná se o název CÚ, která je zadána u položky rozpočtu

## SO 01 D.1.4.1 Pol
Položkový soupis prací a dodávek | [27 empty] | #TypZaznamu#
S: | 230825 | Energetické úspory VaK Břeclav - středisko Mikulov | [25 empty] | STA
O: | SO 01 | Administrativní budova | [22 empty] | STA |  |  | OBJ
R: | D.1.4.1 | Zdravotechnika | [25 empty] | ROZ
P.č. | Číslo položky | Název položky | MJ | Množství | Cena / MJ | Celkem | Dodávka | Dodávka celk. | Montáž | Montáž celk. | DPH | Cena s DPH | Hmotnost / MJ | Hmotnost celk.(t) | Dem. hmotnost / MJ | Dem. hmotnost celk.(t) | Ceník | Cen. soustava / platnost | Cenová úroveň | Nhod / MJ | Nhod celk. | Dodavatel | Typ položky | Stav položky
Díl: | 9 | Ostatní konstrukce, bourání |  |  |  | 0 |  | 0 |  | 8000 |  | 0 |  | 0 |  | 0 |  |  |  |  | 16 | [6 empty] | DIL
1 | 909 R00 | Hzs-nezmeritelne stavebni prace | h | 16 |  | 0 | 0 | 0 | 500 | 8000 | 21 | 0 | 0 | 0 | 0 | 0 | Prav.M | RTS 23/ II | Indiv | 1 | 16 |  | HZS | Běžná |  |  |  | POL10_
|  | sekání drážek a průrazů : 16 |  | 16 | [23 empty] | VV | 0
Díl: | 713 | Izolace tepelné |  |  |  | 0 |  | 31530 |  | 21909.47 |  | 0 |  | 0.06 |  | 0 |  |  |  |  | 34.88 | [6 empty] | DIL
2 | 722182001RT2 | Montáž tepelné izolace potrubí samolepicí spoj a příčné stažení páskou, do DN 25 | m | 120 |  | 0 | 0 | 0 | 55.3 | 6636 | 21 | 0 | 0 | 0 | 0 | 0 | 800-721 | RTS 23/ II | Indiv | 0.107 | 12.84 |  | Práce | Běžná |  |  |  | POL1_
|  | 65+55 |  | 120 | [23 empty] | VV | 0
3 | 722182004RT2 | Montáž tepelné izolace potrubí samolepicí spoj a příčné stažení páskou, přes DN 25 do DN 40 | m | 35 |  | 0 | 0 | 0 | 71.9 | 2516.5 | 21 | 0 | 0 | 0 | 0 | 0 | 800-721 | RTS 23/ II | Indiv | 0.139 | 4.87 |  | Práce | Běžná |  |  |  | POL1_
|  | 15+20 |  | 35 | [23 empty] | VV | 0
4 | 722182011RT1 | Montáž tepelné izolace potrubí lepicí páska, sponky, do DN 25 | m | 105 |  | 0 | 0 | 0 | 54.3 | 5701.5 | 21 | 0 | 0 | 0 | 0 | 0 | 800-721 | RTS 23/ II | Indiv | 0.105 | 11.03 |  | Práce | Běžná |  |  |  | POL1_
|  | 50+55 |  | 105 | [23 empty] | VV | 0
5 | 722182014RT1 | Montáž tepelné izolace potrubí lepicí páska, sponky, přes DN 25 do DN 40 | m | 30 |  | 0 | 0 | 0 | 69.8 | 2094 | 21 | 0 | 0 | 0 | 0 | 0 | 800-721 | RTS 23/ II | Indiv | 0.135 | 4.05 |  | Práce | Běžná |  |  |  | POL1_
|  | 15+15 |  | 30 | [23 empty] | VV | 0
6 | 722182016RT1 | Montáž tepelné izolace potrubí lepicí páska, sponky, přes DN 40 do DN 80 | m | 10 |  | 0 | 0 | 0 | 101 | 1010 | 21 | 0 | 0 | 0 | 0 | 0 | 800-721 | RTS 23/ II | Indiv | 0.195 | 1.95 |  | Práce | Běžná |  |  |  | POL1_
7 | 722182094R00 | Montáž tepelné izolace potrubí příplatek za montáž izolačních tvarovek přes DN 25 do DN 40 | kus | 1 |  | 0 | 0 | 0 | 2750 | 2750 | 21 | 0 | 0 | 0 | 0 | 0 | 800-721 | RTS 23/ II | Indiv | 0.14 | 0.14 |  | Práce | Běžná |  |  |  | POL1_
8 | 283771027R | pouzdro potrubní tvarovatelné; pěnový polyetylén; vnitřní průměr 20,0 mm; tl. izolace 13,0 mm; provozní teplota -65 až 90 °C; tepelná vodivost (10°C) 0,0380 W/mK | m | 50 |  | 0 | 19 | 950 | 0 | 0 | 21 | 0 | 3e-05 | 0 | 0 | 0 | SPCM | RTS 23/ II | Indiv | 0 | 0 |  | Specifikace | Běžná |  |  |  | POL3_
9 | 283771092R | pouzdro potrubní tvarovatelné; pěnový polyetylén; vnitřní průměr 25,0 mm; tl. izolace 13,0 mm; provozní teplota -65 až 90 °C; tepelná vodivost (10°C) 0,0380 W/mK | m | 55 |  | 0 | 22 | 1210 | 0 | 0 | 21 | 0 | 6e-05 | 0 | 0 | 0 | SPCM | RTS 23/ II | Indiv | 0 | 0 |  | Specifikace | Běžná |  |  |  | POL3_
10 | 283771127R | pouzdro potrubní tvarovatelné; pěnový polyetylén; vnitřní průměr 32,0 mm; tl. izolace 13,0 mm; provozní teplota -65 až 90 °C; tepelná vodivost (10°C) 0,0380 W/mK | m | 15 |  | 0 | 28.3 | 424.5 | 0 | 0 | 21 | 0 | 6e-05 | 0 | 0 | 0 | SPCM | RTS 23/ II | Indiv | 0 | 0 |  | Specifikace | Běžná |  |  |  | POL3_
11 | 2837711523R | pouzdro potrubní tvarovatelné; pěnový polyetylén; vnitřní průměr 40,0 mm; tl. izolace 13,0 mm; provozní teplota -65 až 90 °C; tepelná vodivost (10°C) 0,0380 W/mK | m | 15 |  | 0 | 35.1 | 526.5 | 0 | 0 | 21 | 0 | 0.00011 | 0 | 0 | 0 | SPCM | RTS 23/ II | Indiv | 0 | 0 |  | Specifikace | Běžná |  |  |  | POL3_
12 | 283771166R | pouzdro potrubní tvarovatelné; pěnový polyetylén; vnitřní průměr 50,0 mm; tl. izolace 13,0 mm; provozní teplota -65 až 90 °C; tepelná vodivost (10°C) 0,0380 W/mK | m | 10 |  | 0 | 43.9 | 439 | 0 | 0 | 21 | 0 | 0.00014 | 0 | 0 | 0 | SPCM | RTS 23/ II | Indiv | 0 | 0 |  | Specifikace | Běžná |  |  |  | POL3_
13 | 631547113R | pouzdro potrubní řezané; minerální vlákno; povrchová úprava Al fólie se skelnou mřížkou; vnitřní průměr 22,0 mm; tl. izolace 30,0 mm; provozní teplota do 250 °C; tepelná vodivost (10°C) 0,0330 W/mK; tepelná vodivost (50°C) 0,037 W/mK | m | 65 |  | 0 | 164 | 10660 | 0 | 0 | 21 | 0 | 0.00029 | 0.02 | 0 | 0 | SPCM | RTS 23/ II | Indiv | 0 | 0 |  | Specifikace | Běžná |  |  |  | POL3_
14 | 631547114R | pouzdro potrubní řezané; minerální vlákno; povrchová úprava Al fólie se skelnou mřížkou; vnitřní průměr 28,0 mm; tl. izolace 30,0 mm; provozní teplota do 250 °C; tepelná vodivost (10°C) 0,0330 W/mK; tepelná vodivost (50°C) 0,037 W/mK | m | 55 |  | 0 | 175 | 9625 | 0 | 0 | 21 | 0 | 0.00031 | 0.02 | 0 | 0 | SPCM | RTS 23/ II | Indiv | 0 | 0 |  | Specifikace | Běžná |  |  |  | POL3_
15 | 631547115R | pouzdro potrubní řezané; minerální vlákno; povrchová úprava Al fólie se skelnou mřížkou; vnitřní průměr 35,0 mm; tl. izolace 30,0 mm; provozní teplota do 250 °C; tepelná vodivost (10°C) 0,0330 W/mK; tepelná vodivost (50°C) 0,037 W/mK | m | 15 |  | 0 | 187 | 2805 | 0 | 0 | 21 | 0 | 0.00034 | 0.01 | 0 | 0 | SPCM | RTS 23/ II | Indiv | 0 | 0 |  | Specifikace | Běžná |  |  |  | POL3_
16 | 631547216R | pouzdro potrubní řezané; minerální vlákno; povrchová úprava Al fólie se skelnou mřížkou; vnitřní průměr 42,0 mm; tl. izolace 40,0 mm; provozní teplota do 250 °C; tepelná vodivost (10°C) 0,0330 W/mK; tepelná vodivost (50°C) 0,037 W/mK | m | 20 |  | 0 | 244.5 | 4890 | 0 | 0 | 21 | 0 | 0.00074 | 0.01 | 0 | 0 | SPCM | RTS 23/ II | Indiv | 0 | 0 |  | Specifikace | Běžná |  |  |  | POL3_
17 | 998713201R00 | Přesun hmot pro izolace tepelné v objektech výšky do 6 m | % | 522.38 |  | 0 | 0 | 0 | 2.3 | 1201.47 | 21 | 0 | 0 | 0 | 0 | 0 | 800-713 | RTS 23/ II | Indiv | 0 | 0 |  | Práce | Běžná |  |  |  | POL1_7
|  | 50 m vodorovně | [25 empty] | SPI
Díl: | 721 | Vnitřní kanalizace |  |  |  | 0 |  | 17387.86 |  | 32353.14 |  | 0 |  | 0.05 |  | 0.01 |  |  |  |  | 50.71 | [6 empty] | DIL
18 | 721171809R00 | Demontáž potrubí z novodurových trub přes D 114 mm do D 160 mm | m | 5 |  | 0 | 0 | 0 | 50.8 | 254 | 21 | 0 | 0 | 0 | 0.00263 | 0.01 | 800-721 | RTS 23/ II | Indiv | 0.114 | 0.57 |  | Práce | Běžná |  |  |  | POL1_
|  | odpadního nebo připojovacího, | [25 empty] | SPI
19 | 721176101R00 | Potrubí HT připojovací vnější průměr D 32 mm, tloušťka stěny 1,8 mm, DN 30 | m | 55 |  | 0 | 138.7 | 7628.5 | 186.3 | 10246.5 | 21 | 0 | 0.00034 | 0.02 | 0 | 0 | 800-721 | RTS 23/ II | Indiv | 0.32 | 17.6 |  | Práce | Běžná |  |  |  | POL1_
|  | včetně tvarovek, objímek. Bez zednických výpomocí. | [25 empty] | SPI
|  | 50+5 |  | 55 | [23 empty] | VV | 0
20 | 721176103R00 | Potrubí HT připojovací vnější průměr D 50 mm, tloušťka stěny 1,8 mm, DN 50 | m | 30 |  | 0 | 121.47 | 3644.1 | 208.03 | 6240.9 | 21 | 0 | 0.00047 | 0.01 | 0 | 0 | 800-721 | RTS 23/ II | Indiv | 0.359 | 10.77 |  | Práce | Běžná |  |  |  | POL1_
|  | včetně tvarovek, objímek. Bez zednických výpomocí. | [25 empty] | SPI
|  | 10+20 |  | 30 | [23 empty] | VV | 0
21 | 721176134R00 | Potrubí svodné (ležaté) zavěšené vnější průměr D 75 mm, tloušťka stěny 1,9 mm, DN 70 | m | 15 |  | 0 | 265.33 | 3979.95 | 387.67 | 5815.05 | 21 | 0 | 0.00074 | 0.01 | 0 | 0 | 800-721 | RTS 23/ II | Indiv | 0.6682 | 10.02 |  | Práce | Běžná |  |  |  | POL1_
|  | včetně tvarovek, objímek. Bez zednických výpomocí. | [25 empty] | SPI
22 | 72117623SN8 | Potrubí KG vedené volně prostorem D 160 x 4,7 mm - SN8 | m | 5 |  | 0 | 0 | 0 | 1109 | 5545 | 21 | 0 | 0.00288 | 0.01 | 0 | 0 |  | Vlastní | Indiv | 0.8457 | 4.23 |  | Práce | Běžná |  |  |  | POL1_
23 | 721194103R00 | Zřízení přípojek na potrubí D 32 mm, materiál ve specifikaci | kus | 5 |  | 0 | 0 | 0 | 83.4 | 417 | 21 | 0 | 0 | 0 | 0 | 0 | 800-721 | RTS 23/ II | Indiv | 0.148 | 0.74 |  | Práce | Běžná |  |  |  | POL1_
|  | vyvedení a upevnění odpadních výpustek, | [25 empty] | SPI
24 | 721194105R00 | Zřízení přípojek na potrubí D 50 mm, materiál ve specifikaci | kus | 8 |  | 0 | 0 | 0 | 98.1 | 784.8 | 21 | 0 | 0 | 0 | 0 | 0 | 800-721 | RTS 23/ II | Indiv | 0.174 | 1.39 |  | Práce | Běžná |  |  |  | POL1_
|  | vyvedení a upevnění odpadních výpustek, | [25 empty] | SPI
25 | 721223423RT2 | Vpusť podlahová se zápachovou uzávěrkou průměr 50, 75 110 mm, se svislým odtokem, zápachový uzávěr funkční i pří vyschnutí, 123x123mm/115x115mm, včetně dodávky materiálu | kus | 1 |  | 0 | 1869.26 | 1869.26 | 120.74 | 120.74 | 21 | 0 | 0.00075 | 0 | 0 | 0 | 800-721 | RTS 23/ II | Indiv | 0.2 | 0.2 |  | Práce | Běžná |  |  |  | POL1_
26 | 721290111R00 | Zkouška těsnosti kanalizace v objektech vodou, DN 125 | m | 100 |  | 0 | 0.77 | 77 | 27.13 | 2713 | 21 | 0 | 0 | 0 | 0 | 0 | 800-721 | RTS 23/ II | Indiv | 0.048 | 4.8 |  | Práce | Běžná |  |  |  | POL1_
|  | 55+30+15 |  | 100 | [23 empty] | VV | 0
27 | 721290112R00 | Zkouška těsnosti kanalizace v objektech vodou, DN 200 | m | 5 |  | 0 | 3.11 | 15.55 | 33.49 | 167.45 | 21 | 0 | 0 | 0 | 0 | 0 | 800-721 | RTS 23/ II | Indiv | 0.059 | 0.3 |  | Práce | Běžná |  |  |  | POL1_
28 | 28615442.AR | Kus čisticí plastový pro vnitřní kanalizaci typ: přímý; spoj: hrdlový; potrubí: jednovrstvé; materiál: PP; povrch: hladký; DN/OD = 75 | kus | 1 |  | 0 | 173.5 | 173.5 | 0 | 0 | 21 | 0 | 0.0002 | 0 | 0 | 0 | SPCM | RTS 23/ II | Indiv | 0 | 0 |  | Specifikace | Běžná |  |  |  | POL3_
29 | 998721101R00 | Přesun hmot pro vnitřní kanalizaci v objektech výšky do 6 m | t | 0.05925 |  | 0 | 0 | 0 | 822 | 48.7 | 21 | 0 | 0 | 0 | 0 | 0 | 800-721 | RTS 23/ II | Indiv | 1.47 | 0.09 |  | Práce | Běžná |  |  |  | POL1_7
|  | 50 m vodorovně, měřeno od těžiště půdorysné plochy skládky do těžiště půdorysné plochy objektu | [25 empty] | SPI
Díl: | 722 | Vnitřní vodovod |  |  |  | 0 |  | 118196.03 |  | 93279.75 |  | 0 |  | 0.51 |  | 0 |  |  |  |  | 153.86 | [6 empty] | DIL
30 | 722130233R00 | Potrubí z ocelových trubek závitových pozinkovaných DN 25, svařovaných 11 343, , včetně dodávky materiálu | m | 20 |  | 0 | 322.78 | 6455.6 | 488.22 | 9764.4 | 21 | 0 | 0.0159 | 0.32 | 0 | 0 | 800-721 | RTS 23/ II | Indiv | 0.897 | 17.94 |  | Práce | Běžná |  |  |  | POL1_
31 | 722178681R00 | Potrubí vícevrstvé z polypropylenu, polypropylenu s čedičovými vlákny a polypropylenu PP-RCT/PP-RCT+CF/PP-RCT, D 20 mm, s 2,8 mm, S 3,2, polyfúzně svařované | m | 115 |  | 0 | 136.9 | 15743.5 | 169.1 | 19446.5 | 21 | 0 | 0.00024 | 0.03 | 0 | 0 | 800-721 | RTS 23/ II | Indiv | 0.2679 | 30.81 |  | Práce | Běžná |  |  |  | POL1_
|  | včetně tvarovek, bez zednických výpomocí | [25 empty] | SPI
|  | SV : 50 |  | 50 | [23 empty] | VV | 0
|  | TV : 65 |  | 65 | [23 empty] | VV | 0
32 | 722178682R00 | Potrubí vícevrstvé z polypropylenu, polypropylenu s čedičovými vlákny a polypropylenu PP-RCT/PP-RCT+CF/PP-RCT, D 25 mm, s 3,5 mm, S 3,2, polyfúzně svařované | m | 110 |  | 0 | 199.88 | 21986.8 | 187.12 | 20583.2 | 21 | 0 | 0.00059 | 0.06 | 0 | 0 | 800-721 | RTS 23/ II | Indiv | 0.2973 | 32.7 |  | Práce | Běžná |  |  |  | POL1_
|  | včetně tvarovek, bez zednických výpomocí | [25 empty] | SPI
|  | SV : 55 |  | 55 | [23 empty] | VV | 0
|  | TV : 55 |  | 55 | [23 empty] | VV | 0
33 | 722178683R00 | Potrubí vícevrstvé z polypropylenu, polypropylenu s čedičovými vlákny a polypropylenu PP-RCT/PP-RCT+CF/PP-RCT, D 32 mm, s 4,4 mm, S 3,2, polyfúzně svařované | m | 30 |  | 0 | 309.64 | 9289.2 | 210.36 | 6310.8 | 21 | 0 | 0.00076 | 0.02 | 0 | 0 | 800-721 | RTS 23/ II | Indiv | 0.3328 | 9.98 |  | Práce | Běžná |  |  |  | POL1_
|  | včetně tvarovek, bez zednických výpomocí | [25 empty] | SPI
|  | SV : 15 |  | 15 | [23 empty] | VV | 0
|  | TV : 15 |  | 15 | [23 empty] | VV | 0
34 | 722178684R00 | Potrubí vícevrstvé z polypropylenu, polypropylenu s čedičovými vlákny a polypropylenu PP-RCT/PP-RCT+CF/PP-RCT, D 40 mm, s 5,5 mm, S 3,2, polyfúzně svařované | m | 35 |  | 0 | 552.14 | 19324.9 | 244.86 | 8570.1 | 21 | 0 | 0.00103 | 0.04 | 0 | 0 | 800-721 | RTS 23/ II | Indiv | 0.3847 | 13.46 |  | Práce | Běžná |  |  |  | POL1_
|  | včetně tvarovek, bez zednických výpomocí | [25 empty] | SPI
|  | SV : 15 |  | 15 | [23 empty] | VV | 0
|  | TV : 20 |  | 20 | [23 empty] | VV | 0
35 | 722178685R00 | Potrubí vícevrstvé z polypropylenu, polypropylenu s čedičovými vlákny a polypropylenu PP-RCT/PP-RCT+CF/PP-RCT, D 50 mm, s 6,9 mm, S 3,2, polyfúzně svařované | m | 10 |  | 0 | 668.13 | 6681.3 | 303.87 | 3038.7 | 21 | 0 | 0.00135 | 0.01 | 0 | 0 | 800-721 | RTS 23/ II | Indiv | 0.4767 | 4.77 |  | Práce | Běžná |  |  |  | POL1_
|  | včetně tvarovek, bez zednických výpomocí | [25 empty] | SPI
|  | SV : 10 |  | 10 | [23 empty] | VV | 0
36 | 722190401R00 | Vyvedení a upevnění výpustek DN 15 | kus | 15 |  | 0 | 0 | 0 | 255.5 | 3832.5 | 21 | 0 | 0 | 0 | 0 | 0 | 800-721 | RTS 23/ II | Indiv | 0.425 | 6.38 |  | Práce | Běžná |  |  |  | POL1_
37 | 722231284R00 | Ventil redukční, membránový, litinový, , DN 32, PN 16, včetně dodávky materiálu | kus | 1 |  | 0 | 2525.77 | 2525.77 | 354.23 | 354.23 | 21 | 0 | 0.0034 | 0 | 0 | 0 | 800-721 | RTS 23/ II | Indiv | 0.589 | 0.59 |  | Práce | Běžná |  |  |  | POL1_
38 | 722237131R00 | Kohout kulový s vypouštěním, mosazný, vnitřní-vnitřní závit, DN 15, PN 42, včetně dodávky materiálu | kus | 3 |  | 0 | 399.34 | 1198.02 | 98.66 | 295.98 | 21 | 0 | 0.00026 | 0 | 0 | 0 | 800-721 | RTS 23/ II | Indiv | 0.165 | 0.5 |  | Práce | Běžná |  |  |  | POL1_
39 | 722237132R00 | Kohout kulový s vypouštěním, mosazný, vnitřní-vnitřní závit, DN 20, PN 42, včetně dodávky materiálu | kus | 6 |  | 0 | 523.07 | 3138.42 | 123.93 | 743.58 | 21 | 0 | 0.00039 | 0 | 0 | 0 | 800-721 | RTS 23/ II | Indiv | 0.207 | 1.24 |  | Práce | Běžná |  |  |  | POL1_
40 | 722237133R00 | Kohout kulový s vypouštěním, mosazný, vnitřní-vnitřní závit, DN 25, PN 35, včetně dodávky materiálu | kus | 2 |  | 0 | 734.79 | 1469.58 | 136.21 | 272.42 | 21 | 0 | 0.00057 | 0 | 0 | 0 | 800-721 | RTS 23/ II | Indiv | 0.227 | 0.45 |  | Práce | Běžná |  |  |  | POL1_
41 | 722237134R00 | Kohout kulový s vypouštěním, mosazný, vnitřní-vnitřní závit, DN 32, PN 35, včetně dodávky materiálu | kus | 2 |  | 0 | 1031.4 | 2062.8 | 161.6 | 323.2 | 21 | 0 | 0.0008 | 0 | 0 | 0 | 800-721 | RTS 23/ II | Indiv | 0.269 | 0.54 |  | Práce | Běžná |  |  |  | POL1_
42 | 722237135R00 | Kohout kulový s vypouštěním, mosazný, vnitřní-vnitřní závit, DN 40, PN 35, včetně dodávky materiálu | kus | 1 |  | 0 | 1496.04 | 1496.04 | 210.96 | 210.96 | 21 | 0 | 0.00118 | 0 | 0 | 0 | 800-721 | RTS 23/ II | Indiv | 0.351 | 0.35 |  | Práce | Běžná |  |  |  | POL1_
43 | 722236521R00 | Filtr vodovodní, mosazný, vnitřní-vnitřní závit , DN 15, PN 16, včetně dodávky materiálu | kus | 1 |  | 0 | 280.29 | 280.29 | 98.21 | 98.21 | 21 | 0 | 0 | 0 | 0 | 0 | 800-721 | RTS 23/ II | Indiv | 0.165 | 0.17 |  | Práce | Běžná |  |  |  | POL1_
44 | 722237661R00 | Klapka vodovodní, zpětná, vodorovná, mosazná, vnitřní-vnitřní závit, DN 15, PN 16, včetně dodávky materiálu | kus | 1 |  | 0 | 350.49 | 350.49 | 98.51 | 98.51 | 21 | 0 | 0.00015 | 0 | 0 | 0 | 800-721 | RTS 23/ II | Indiv | 0.165 | 0.17 |  | Práce | Běžná |  |  |  | POL1_
45 | 722237664R00 | Klapka vodovodní, zpětná, vodorovná, mosazná, vnitřní-vnitřní závit, DN 32, PN 12, včetně dodávky materiálu | kus | 1 |  | 0 | 953.57 | 953.57 | 161.43 | 161.43 | 21 | 0 | 0.00055 | 0 | 0 | 0 | 800-721 | RTS 23/ II | Indiv | 0.269 | 0.27 |  | Práce | Běžná |  |  |  | POL1_
46 | 722239102R00 | Montáž armatury závitové se dvěma závity G 3/4" | kus | 1 |  | 0 | 4.87 | 4.87 | 117.13 | 117.13 | 21 | 0 | 0 | 0 | 0 | 0 | 800-721 | RTS 23/ II | Indiv | 0.207 | 0.21 |  | Práce | Běžná |  |  |  | POL1_
|  | Odkaz na mn. položky pořadí 56 : 1,00000 |  | 1 | [23 empty] | VV | 0
47 | 722239103R00 | Montáž armatury závitové se dvěma závity G 1" | kus | 1 |  | 0 | 7.31 | 7.31 | 128.69 | 128.69 | 21 | 0 | 0 | 0 | 0 | 0 | 800-721 | RTS 23/ II | Indiv | 0.227 | 0.23 |  | Práce | Běžná |  |  |  | POL1_
|  | Odkaz na mn. položky pořadí 55 : 1,00000 |  | 1 | [23 empty] | VV | 0
48 | 722265211R00 | Vodoměr domovní, závitový, jednovtokový, suchoběžný, DN 15, pro teplotu vody do 30°C, montáž horizontálně i vertikálně, jmenovitý průtok 1,5 m3/hod, PN 16, délka 165 mm | kus | 6 |  | 0 | 1800.9 | 10805.4 | 224.1 | 1344.6 | 21 | 0 | 0.00264 | 0.02 | 0 | 0 | 800-721 | RTS 23/ II | Indiv | 0.372 | 2.23 |  | Práce | Běžná |  |  |  | POL1_
49 | 722280106R00 | Tlakové zkoušky vodovodního potrubí do DN 32 | m | 255 |  | 0 | 0.25 | 63.75 | 16.35 | 4169.25 | 21 | 0 | 0 | 0 | 0 | 0 | 800-721 | RTS 23/ II | Indiv | 0.029 | 7.4 |  | Práce | Běžná |  |  |  | POL1_
|  | 115+110+30 |  | 255 | [23 empty] | VV | 0
50 | 722280107R00 | Tlakové zkoušky vodovodního potrubí přes DN 32 do DN 40 | m | 35 |  | 0 | 0.3 | 10.5 | 17.5 | 612.5 | 21 | 0 | 0 | 0 | 0 | 0 | 800-721 | RTS 23/ II | Indiv | 0.031 | 1.09 |  | Práce | Běžná |  |  |  | POL1_
51 | 722280108R00 | Tlakové zkoušky vodovodního potrubí přes DN 40 do DN 50 | m | 10 |  | 0 | 0.47 | 4.7 | 23.73 | 237.3 | 21 | 0 | 0 | 0 | 0 | 0 | 800-721 | RTS 23/ II | Indiv | 0.042 | 0.42 |  | Práce | Běžná |  |  |  | POL1_
52 | 722290226R00 | Dílčí tlakové zkoušky vodovodního potrubí závitového, do DN 50 | m | 20 |  | 0 | 12.69 | 253.8 | 41.21 | 824.2 | 21 | 0 | 0.00018 | 0 | 0 | 0 | 800-721 | RTS 23/ II | Indiv | 0.067 | 1.34 |  | Práce | Běžná |  |  |  | POL1_
53 | 722290234R00 | Proplach a dezinfekce vodovodního potrubí do DN 80 | m | 320 |  | 0 | 1.88 | 601.6 | 35.12 | 11238.4 | 21 | 0 | 1e-05 | 0 | 0 | 0 | 800-721 | RTS 23/ II | Indiv | 0.062 | 19.84 |  | Práce | Běžná |  |  |  | POL1_
|  | 255+35+10+20 |  | 320 | [23 empty] | VV | 0
54 | 7222231VVR00 | Výtokový ventil DN15 | kus | 1 |  | 0 | 757.82 | 757.82 | 117.18 | 117.18 | 21 | 0 | 0.00024 | 0 | 0 | 0 |  | Vlastní | Indiv | 0.083 | 0.08 |  | Práce | Běžná |  |  |  | POL1_
55 | 2865470EA | Kontrolovatelná zpětná armatura DN 25 | kus | 1 |  | 0 | 1850 | 1850 | 0 | 0 | 21 | 0 | 0.00015 | 0 | 0 | 0 |  | Vlastní | Indiv | 0 | 0 |  | Specifikace | Běžná |  |  |  | POL3_
56 | 4228345BA | Systémový oddělovač DN 20 | kus | 1 |  | 0 | 10880 | 10880 | 0 | 0 | 21 | 0 | 0.01 | 0.01 | 0 | 0 |  | Vlastní | Indiv | 0 | 0 |  | Specifikace | Běžná |  |  |  | POL3_
57 | 998722101R00 | Přesun hmot pro vnitřní vodovod v objektech výšky do 6 m | t | 0.52702 |  | 0 | 0 | 0 | 732 | 385.78 | 21 | 0 | 0 | 0 | 0 | 0 | 800-721 | RTS 23/ II | Indiv | 1.327 | 0.7 |  | Práce | Běžná |  |  |  | POL1_7
|  | vodorovně do 50 m | [25 empty] | SPI
Díl: | 724 | Strojní vybavení |  |  |  | 0 |  | 13804.46 |  | 1888.32 |  | 0 |  | 0.02 |  | 0 |  |  |  |  | 3.11 | [6 empty] | DIL
58 | 732339101R00 | Nádoby expanzní tlakové Montáž nádob expanzních tlakových o obsahu 12 l | soubor | 1 |  | 0 | 157.72 | 157.72 | 140.28 | 140.28 | 21 | 0 | 0.00053 | 0 | 0 | 0 | 800-731 | RTS 23/ II | Indiv | 0.239 | 0.24 |  | Práce | Běžná |  |  |  | POL1_
59 | 732429111R00 | Čerpadla teplovodní Montáž čerpadel teplovodních oběhových spirálních DN 25 | soubor | 1 |  | 0 | 39.46 | 39.46 | 161.04 | 161.04 | 21 | 0 | 0 | 0 | 0 | 0 | 800-731 | RTS 23/ II | Indiv | 0.281 | 0.28 |  | Práce | Běžná |  |  |  | POL1_
60 | 734255125R00 | Ventil pojistný závitový 6,0 bar, mosazný, DN 20, vnitřní-vnitřní závit, včetně dodávky materiálu | kus | 1 |  | 0 | 698.32 | 698.32 | 123.68 | 123.68 | 21 | 0 | 0.00034 | 0 | 0 | 0 | 800-731 | RTS 23/ II | Indiv | 0.206 | 0.21 |  | Práce | Běžná |  |  |  | POL1_
61 | 734421160R00 | Tlakoměr deformační 0-10 MPa č. 03322, D 100, včetně dodávky materiálu | kus | 1 |  | 0 | 2029.31 | 2029.31 | 260.69 | 260.69 | 21 | 0 | 0.00257 | 0 | 0 | 0 | 800-731 | RTS 23/ II | Indiv | 0.433 | 0.43 |  | Práce | Běžná |  |  |  | POL1_
62 | 722190223R00 | Přípojka vodovodní pro pevné připojení z ocelových závitových pozinkovaných běžných trubek 11 353.0, pro pevné připojení, DN 25 | soubor | 1 |  | 0 | 2707.65 | 2707.65 | 1167.35 | 1167.35 | 21 | 0 | 0.00992 | 0.01 | 0 | 0 | 800-721 | RTS 23/ II | Indiv | 1.887 | 1.89 |  | Práce | Běžná |  |  |  | POL1_
63 | 42610982.AR | čerpadlo oběhové horizontální, mokroběžné; závitové připojení, konstantní otáčky; použití v energetice, pro domovní soustavy rozvodu teplé vody, v průmyslu; druh čerpané kapaliny užitková, topná voda; průtok Q do 0,08 l/s; sací DN 15 mm; výtlač. DN 15 mm; H max 1,25 m; teplota čerpané kapaliny 20 až 70 °C; stav.délka l = 140 mm; napájecí napětí 230 V; mazání ložisek čerpanou kapalinou | kus | 1 |  | 0 | 4620 | 4620 | 0 | 0 | 21 | 0 | 0.0105 | 0.01 | 0 | 0 | SPCM | RTS 14/ I | Indiv | 0 | 0 |  | Specifikace | Běžná |  |  |  | POL3_
64 | 48466594D | Nádoba expanzní membránová Refix DD 12 litrů, 10 bar | kus | 1 |  | 0 | 2740 | 2740 | 0 | 0 | 21 | 0 | 0.00216 | 0 | 0 | 0 |  | Vlastní | Indiv | 0 | 0 |  | Specifikace | Běžná |  |  |  | POL3_
65 | 48466-991 | Příslušenství exp. nádoby - průtočná armatura 3/4" | kus | 1 |  | 0 | 812 | 812 | 0 | 0 | 21 | 0 | 0 | 0 | 0 | 0 |  | Vlastní | Indiv | 0 | 0 |  | Specifikace | Běžná |  |  |  | POL3_
66 | 998724101R00 | Přesun hmot pro strojní vybavení v objektech výšky do 6 m | t | 0.02602 |  | 0 | 0 | 0 | 1356 | 35.28 | 21 | 0 | 0 | 0 | 0 | 0 | 800-721 | RTS 23/ II | Indiv | 2.364 | 0.06 |  | Práce | Běžná |  |  |  | POL1_7
|  | vodorovně do 50 m | [25 empty] | SPI
Díl: | 725 | Zařizovací předměty |  |  |  | 0 |  | 49544.59 |  | 11516.96 |  | 0 |  | 0.09 |  | 0 |  |  |  |  | 20.23 | [6 empty] | DIL
67 | 725219401R00 | Umyvadlo montáž na šrouby do zdiva | soubor | 1 |  | 0 | 150.97 | 150.97 | 859.03 | 859.03 | 21 | 0 | 0.00141 | 0 | 0 | 0 | 800-721 | RTS 23/ II | Indiv | 1.575 | 1.58 |  | Práce | Běžná |  |  |  | POL1_
68 | 64214361R | Umyvadlo typ: jednoduchý; materiál: keramika; šířka = 600,0 mm; hl. = 490 mm; tvar: oválný; otvor pro baterii uprostřed; barva: bílá | kus | 1 |  | 0 | 1433 | 1433 | 0 | 0 | 21 | 0 | 0.0155 | 0.02 | 0 | 0 | SPCM | RTS 23/ II | Indiv | 0 | 0 |  | Specifikace | Běžná |  |  |  | POL3_
69 | 6422137BK | Umyvadlo pro mycí box kadeřnictví | kus | 3 |  | 0 | 1970 | 5910 | 0 | 0 | 21 | 0 | 0.007 | 0.02 | 0 | 0 |  | Vlastní | Indiv | 0 | 0 |  | Specifikace | Běžná |  |  |  | POL3_
70 | 725249102R00 | Montáž sprchové mísy a vaničky sprchových mís a vaniček | soubor | 2 |  | 0 | 674.33 | 1348.66 | 1500.67 | 3001.34 | 21 | 0 | 0.00062 | 0 | 0 | 0 | 800-721 | RTS 23/ II | Indiv | 2.6 | 5.2 |  | Práce | Běžná |  |  |  | POL1_
71 | 55220102.MR | Vanička sprchová tvar: čtvrtkruhový; materiál: akrylát; šířka = 800,0 mm; hl. = 800 mm; povrchová úprava: protiskluz; barva: bílá | kus | 2 |  | 0 | 4090 | 8180 | 0 | 0 | 21 | 0 | 0.00875 | 0.02 | 0 | 0 | SPCM | RTS 23/ II | Indiv | 0 | 0 |  | Specifikace | Běžná |  |  |  | POL3_
72 | 725249103R00 | Montáž sprchového koutu | soubor | 2 |  | 0 | 94.09 | 188.18 | 1640.91 | 3281.82 | 21 | 0 | 0.00017 | 0 | 0 | 0 | 800-721 | RTS 23/ II | Indiv | 2.9 | 5.8 |  | Práce | Běžná |  |  |  | POL1_
73 | 55428080.AR | Zástěna sprchová rohová; šířka = 800,0 mm; hl. = 800 mm; výška = 1850 mm; výplň: plast; rám: hliník | kus | 2 |  | 0 | 4560 | 9120 | 0 | 0 | 21 | 0 | 0.01 | 0.02 | 0 | 0 | SPCM | RTS 23/ II | Indiv | 0 | 0 |  | Specifikace | Běžná |  |  |  | POL3_
74 | 725319101R00 | Montáž dřezu jednoduchého | soubor | 1 |  | 0 | 659.99 | 659.99 | 300.01 | 300.01 | 21 | 0 | 0.00072 | 0 | 0 | 0 | 800-721 | RTS 23/ II | Indiv | 0.506 | 0.51 |  | Práce | Běžná |  |  |  | POL1_
75 | 55231346R | Dřez kuchyňský typ: jednoduchý; materiál: nerez; tvar: hranatý; šířka = 800,0 mm; hl. = 600 mm; zabudování: usazené; bez otvoru pro baterii; s odkapávací plochou | kus | 1 |  | 0 | 2225 | 2225 | 0 | 0 | 21 | 0 | 0.006 | 0.01 | 0 | 0 | SPCM | RTS 23/ II | Indiv | 0 | 0 |  | Specifikace | Běžná |  |  |  | POL3_
76 | 725334301R00 | Nálevka se sifonem PP DN 32 | kus | 1 |  | 0 | 520.92 | 520.92 | 99.08 | 99.08 | 21 | 0 | 9e-05 | 0 | 0 | 0 | 800-721 | RTS 23/ II | Indiv | 0.18 | 0.18 |  | Práce | Běžná |  |  |  | POL1_
|  | rozměry: 78x55 mm, výška 100 mm | [25 empty] | SPI
77 | 725814103R00 | Ventil rohový, mosazný, bez matky, DN 15 x DN 10, včetně dodávky materiálu | soubor | 10 |  | 0 | 184.77 | 1847.7 | 73.73 | 737.3 | 21 | 0 | 0.00024 | 0 | 0 | 0 | 800-721 | RTS 23/ II | Indiv | 0.124 | 1.24 |  | Práce | Běžná |  |  |  | POL1_
78 | 725829301R00 | Montáž baterií umyvadlových a dřezových umyvadlové a dřezové stojánkové | kus | 5 |  | 0 | 8.23 | 41.15 | 251.77 | 1258.85 | 21 | 0 | 4e-05 | 0 | 0 | 0 | 800-721 | RTS 23/ II | Indiv | 0.445 | 2.23 |  | Práce | Běžná |  |  |  | POL1_
|  | umyvadlo : 1 |  | 1 | [23 empty] | VV | 0
|  | mycí box : 3 |  | 3 | [23 empty] | VV | 0
|  | dřez : 1 |  | 1 | [23 empty] | VV | 0
79 | 55144200R | Baterie mechanická směšovací použití: umyvadlo; typ: stojánkový; materiál: mosaz; povrchová úprava: chrom | kus | 1 |  | 0 | 1088 | 1088 | 0 | 0 | 21 | 0 | 0.0009 | 0 | 0 | 0 | SPCM | RTS 23/ II | Indiv | 0 | 0 |  | Specifikace | Běžná |  |  |  | POL3_
80 | 5514420BK | Baterie stojánková pro mycí box | kus | 3 |  | 0 | 1130 | 3390 | 0 | 0 | 21 | 0 | 0.0009 | 0 | 0 | 0 |  | Vlastní | Indiv | 0 | 0 |  | Specifikace | Běžná |  |  |  | POL3_
81 | 55145015R | Baterie mechanická směšovací použití: dřez; typ: stojánkový; materiál: mosaz; povrchová úprava: chrom | kus | 1 |  | 0 | 1401 | 1401 | 0 | 0 | 21 | 0 | 0.0009 | 0 | 0 | 0 | SPCM | RTS 23/ II | Indiv | 0 | 0 |  | Specifikace | Běžná |  |  |  | POL3_
82 | 725849200R00 | Montáž baterie sprchové nastavitelná výška | kus | 2 |  | 0 | 93.11 | 186.22 | 372.89 | 745.78 | 21 | 0 | 0.00013 | 0 | 0 | 0 | 800-721 | RTS 23/ II | Indiv | 0.655 | 1.31 |  | Práce | Běžná |  |  |  | POL1_
83 | 551450090R | Baterie mechanická směšovací použití: sprcha; typ: nástěnný; materiál: mosaz; rozteč 130 až 170 mm; povrchová úprava: chrom | kus | 2 |  | 0 | 1344 | 2688 | 0 | 0 | 21 | 0 | 0.0013 | 0 | 0 | 0 | SPCM | RTS 23/ II | Indiv | 0 | 0 |  | Specifikace | Běžná |  |  |  | POL3_
84 | 725849302R00 | Montáž baterie sprchové držáku sprchy | kus | 2 |  | 0 | 28 | 56 | 88.5 | 177 | 21 | 0 | 2e-05 | 0 | 0 | 0 | 800-721 | RTS 23/ II | Indiv | 0.168 | 0.34 |  | Práce | Běžná |  |  |  | POL1_
85 | 55145352R | kombinace sprchová držák pevný; ruční sprcha d 68 mm; hadice 150 cm; povrch chrom | kus | 2 |  | 0 | 455.5 | 911 | 0 | 0 | 21 | 0 | 0 | 0 | 0 | 0 | SPCM | RTS 23/ II | Indiv | 0 | 0 |  | Specifikace | Běžná |  |  |  | POL3_
86 | 55145356R | tyč sprchová l = 60 cm; příslušenství posuvný držák; chrom | kus | 2 |  | 0 | 582 | 1164 | 0 | 0 | 21 | 0 | 0 | 0 | 0 | 0 | SPCM | RTS 23/ II | Indiv | 0 | 0 |  | Specifikace | Běžná |  |  |  | POL3_
87 | 725859102R00 | Montáž ventilu odpadního přes D 32 mm do D 50 mm | kus | 5 |  | 0 | 40.62 | 203.1 | 135.88 | 679.4 | 21 | 0 | 0.00014 | 0 | 0 | 0 | 800-721 | RTS 23/ II | Indiv | 0.237 | 1.19 |  | Práce | Běžná |  |  |  | POL1_
|  | Odkaz na mn. položky pořadí 88 : 3,00000 |  | 3 | [23 empty] | VV | 0
|  | Odkaz na mn. položky pořadí 89 : 2,00000 |  | 2 | [23 empty] | VV | 0
88 | 551623505R | Uzávěrka zápachová plastová potrubní | kus | 3 |  | 0 | 1085 | 3255 | 0 | 0 | 21 | 0 | 0.00028 | 0 | 0 | 0 | SPCM | RTS 23/ II | Indiv | 0 | 0 |  | Specifikace | Běžná |  |  |  | POL3_
89 | 28654741R | sifon kondenzační; PP; DN40 x 5/4" příp. d 12-18mm; odpad vodorovný; vodní zápach. uzávěrka, čisticí vložka, mechanický zápach. uzávěr | kus | 2 |  | 0 | 1130 | 2260 | 0 | 0 | 21 | 0 | 0.00023 | 0 | 0 | 0 | SPCM | RTS 23/ II | Indiv | 0 | 0 |  | Specifikace | Běžná |  |  |  | POL3_
90 | 725860180R00 | Zápachová uzávěrka (sifon) pro zařizovací předměty D 40/50 mm; podomítková, pro pračky/myčky; PE; příslušenství přip. koleno, krycí deska nerez, montážní kryt, včetně dodávky materiálu | kus | 1 |  | 0 | 897.31 | 897.31 | 147.69 | 147.69 | 21 | 0 | 0.00028 | 0 | 0 | 0 | 800-721 | RTS 23/ II | Indiv | 0.246 | 0.25 |  | Práce | Běžná |  |  |  | POL1_
91 | 725860201R00 | Zápachová uzávěrka (sifon) pro zařizovací předměty D 40, 50 mm x 6/4"; pro dřezy, PP; příslušenství přípojka pro pračku/myčku, včetně dodávky materiálu | kus | 1 |  | 0 | 419.39 | 419.39 | 146.61 | 146.61 | 21 | 0 | 0.00026 | 0 | 0 | 0 | 800-721 | RTS 23/ II | Indiv | 0.246 | 0.25 |  | Práce | Běžná |  |  |  | POL1_
92 | 998725101R00 | Přesun hmot pro zařizovací předměty v objektech výšky do 6 m | t | 0.09634 |  | 0 | 0 | 0 | 862 | 83.05 | 21 | 0 | 0 | 0 | 0 | 0 | 800-721 | RTS 23/ II | Indiv | 1.517 | 0.15 |  | Práce | Běžná |  |  |  | POL1_7
|  | vodorovně do 50 m | [25 empty] | SPI
Díl: | 767 | Konstrukce zámečnické |  |  |  | 0 |  | 11118.65 |  | 14703.54 |  | 0 |  | 0.07 |  | 0 |  |  |  |  | 26.84 | [6 empty] | DIL
93 | 767885001R00 | Žlab podpůrný pozinkovaný, pro vedení plastového potrubí, D 20 mm | m | 70 |  | 0 | 22.69 | 1588.3 | 7.41 | 518.7 | 21 | 0 | 0 | 0 | 0 | 0 | 800-767 | RTS 23/ II | Indiv | 0.0115 | 0.81 |  | Práce | Běžná |  |  |  | POL1_
|  | Položky neobsahují montáž objímek a konzol. | [25 empty] | SPI
94 | 767885002R00 | Žlab podpůrný pozinkovaný, pro vedení plastového potrubí, D 25 mm | m | 100 |  | 0 | 24.97 | 2497 | 7.43 | 743 | 21 | 0 | 0 | 0 | 0 | 0 | 800-767 | RTS 23/ II | Indiv | 0.0115 | 1.15 |  | Práce | Běžná |  |  |  | POL1_
|  | Položky neobsahují montáž objímek a konzol. | [25 empty] | SPI
95 | 767885003R00 | Žlab podpůrný pozinkovaný, pro vedení plastového potrubí, D 32 mm | m | 20 |  | 0 | 31.05 | 621 | 7.45 | 149 | 21 | 0 | 0 | 0 | 0 | 0 | 800-767 | RTS 23/ II | Indiv | 0.0115 | 0.23 |  | Práce | Běžná |  |  |  | POL1_
|  | Položky neobsahují montáž objímek a konzol. | [25 empty] | SPI
96 | 767885004R00 | Žlab podpůrný pozinkovaný, pro vedení plastového potrubí, D 40 mm | m | 25 |  | 0 | 34.65 | 866.25 | 7.85 | 196.25 | 21 | 0 | 0 | 0 | 0 | 0 | 800-767 | RTS 23/ II | Indiv | 0.0121 | 0.3 |  | Práce | Běžná |  |  |  | POL1_
|  | Položky neobsahují montáž objímek a konzol. | [25 empty] | SPI
97 | 767885005R00 | Žlab podpůrný pozinkovaný, pro vedení plastového potrubí, D 50 mm | m | 5 |  | 0 | 41.95 | 209.75 | 7.85 | 39.25 | 21 | 0 | 0 | 0 | 0 | 0 | 800-767 | RTS 23/ II | Indiv | 0.0121 | 0.06 |  | Práce | Běžná |  |  |  | POL1_
|  | Položky neobsahují montáž objímek a konzol. | [25 empty] | SPI
98 | 767995101R00 | Výroba a montáž atypických kovovových doplňků staveb hmotnosti do 5 kg | kg | 56.5 |  | 0 | 18.2 | 1028.3 | 229.3 | 12955.45 | 21 | 0 | 6e-05 | 0 | 0 | 0 | 800-767 | RTS 23/ II | Indiv | 0.426 | 24.07 |  | Práce | Běžná |  |  |  | POL1_
|  | 0,2 kg/m : (70+100+20+25+5)*0,2 |  | 44 | [23 empty] | VV | 0
|  | 0,25 kg/m : (15+20+15)*0,25 |  | 12.5 | [23 empty] | VV | 0
99 | 31179125R | tyč závitová M8; l = 1 000 mm; mat. ocel 4,8 - DIN 975; povrch pozink | m | 20 |  | 0 | 10.3 | 206 | 0 | 0 | 21 | 0 | 0.00032 | 0.01 | 0 | 0 | SPCM | RTS 23/ II | Indiv | 0 | 0 |  | Specifikace | Běžná |  |  |  | POL3_
100 | 55399994.AR | výrobek kovový jednoduchý kotevní | kg | 50 |  | 0 | 69.6 | 3480 | 0 | 0 | 21 | 0 | 0.001 | 0.05 | 0 | 0 | SPCM | RTS 23/ II | Indiv | 0 | 0 |  | Specifikace | Běžná |  |  |  | POL3_
101 | 55399999R | výrobek kovový zámečnický, atypický | kg | 6.5 |  | 0 | 95.7 | 622.05 | 0 | 0 | 21 | 0 | 0.001 | 0.01 | 0 | 0 | SPCM | RTS 23/ II | Indiv | 0 | 0 |  | Specifikace | Běžná |  |  |  | POL3_
102 | 998767101R00 | Přesun hmot pro kovové stavební doplňk. konstrukce v objektech výšky do 6 m | t | 0.06629 |  | 0 | 0 | 0 | 1537 | 101.89 | 21 | 0 | 0 | 0 | 0 | 0 | 800-767 | RTS 23/ II | Indiv | 3.327 | 0.22 |  | Práce | Běžná |  |  |  | POL1_7
|  | 50 m vodorovně | [25 empty] | SPI
Díl: | VN | Vedlejší náklady |  |  |  | 0 |  | 0 |  | 14603.15 |  | 0 |  | 0 |  | 0 |  |  |  |  | 0 | [6 empty] | DIL
103 | 005124010R | Koordinační činnost | Soubor | 1 |  | 0 | 0 | 0 | 8344.66 | 8344.66 | 21 | 0 | 0 | 0 | 0 | 0 |  | RTS 23/ II | Indiv | 0 | 0 |  | VRN | Běžná |  |  |  | POL99_8
104 | 005211080R | Bezpečnostní a hygienická opatření na staveništi | Soubor | 1 |  | 0 | 0 | 0 | 6258.49 | 6258.49 | 21 | 0 | 0 | 0 | 0 | 0 |  | RTS 23/ II | Indiv | 0 | 0 |  | VRN | Běžná |  |  |  | POL99_8
[26 empty] | 15 | 21 | DPH
| Celkem |  |  |  |  | 0 | [19 empty] | 0 | 0 | SUM
END
Note on S6: Jedná se o informaci, zda se jedná o položku, která je do rozpočtu zadána z cenové soustavy RTS, nebo vlastní.
Note on T6: Jedná se o název CÚ, která je zadána u položky rozpočtu

## SO 01 D.1.4.2 Pol
Položkový soupis prací a dodávek | [27 empty] | #TypZaznamu#
S: | 230825 | Energetické úspory VaK Břeclav - středisko Mikulov | [25 empty] | STA
O: | SO 01 | Administrativní budova | [22 empty] | STA |  |  | OBJ
R: | D.1.4.2 | Chlazení | [25 empty] | ROZ
P.č. | Číslo položky | Název položky | MJ | Množství | Cena / MJ | Celkem | Dodávka | Dodávka celk. | Montáž | Montáž celk. | DPH | Cena s DPH | Hmotnost / MJ | Hmotnost celk.(t) | Dem. hmotnost / MJ | Dem. hmotnost celk.(t) | Ceník | Cen. soustava / platnost | Cenová úroveň | Nhod / MJ | Nhod celk. | Dodavatel | Typ položky | Stav položky
Díl: | 732 | Strojovny |  |  |  | 0 |  | 329997 |  | 37739.94 |  | 0 |  | 0 |  | 0 |  |  |  |  | 0 | [6 empty] | DIL
1 | 064101 | Vnitřní podstropní jednotka, chladivo R32, Qch=6,2 kW; bílá | kus | 1 |  | 0 | 13334 | 13334 | 0 | 0 | 21 | 0 | 0 | 0 | 0 | 0 |  | Vlastní | Indiv | 0 | 0 |  | Specifikace | Běžná |  |  |  | POL3_
2 | 064102 | Vnitřní podstropní jednotka, chladivo R32, Qch=2,7 kW; bílá | kus | 2 |  | 0 | 9801 | 19602 | 0 | 0 | 21 | 0 | 0 | 0 | 0 | 0 |  | Vlastní | Indiv | 0 | 0 |  | Specifikace | Běžná |  |  |  | POL3_
3 | 064103 | Vnitřní podstropní jednotka, chladivo R32, Qch=4,6 kW; bílá | kus | 7 |  | 0 | 11205 | 78435 | 0 | 0 | 21 | 0 | 0 | 0 | 0 | 0 |  | Vlastní | Indiv | 0 | 0 |  | Specifikace | Běžná |  |  |  | POL3_
4 | 064104 | Venkovní split jednotka, chladivo R32, Qch=2,7 kW | kus | 2 |  | 0 | 16504 | 33008 | 0 | 0 | 21 | 0 | 0 | 0 | 0 | 0 |  | Vlastní | Indiv | 0 | 0 |  | Specifikace | Běžná |  |  |  | POL3_
5 | 064105 | Venkovní split jednotka, chladivo R32, Qch=6,2 kW | kus | 1 |  | 0 | 29391 | 29391 | 0 | 0 | 21 | 0 | 0 | 0 | 0 | 0 |  | Vlastní | Indiv | 0 | 0 |  | Specifikace | Běžná |  |  |  | POL3_
6 | 064106 | Venkovní multi split jednotka, chladivo R32, Qch=10,6 kW | kus | 1 |  | 0 | 68571 | 68571 | 0 | 0 | 21 | 0 | 0 | 0 | 0 | 0 |  | Vlastní | Indiv | 0 | 0 |  | Specifikace | Běžná |  |  |  | POL3_
7 | 064107 | Venkovní multi split jednotka, chladivo R32, Qch=12,1 kW | kus | 1 |  | 0 | 80586 | 80586 | 0 | 0 | 21 | 0 | 0 | 0 | 0 | 0 |  | Vlastní | Indiv | 0 | 0 |  | Specifikace | Běžná |  |  |  | POL3_
8 | 064108 | Konzola pro klimatizace nosnost 90 kg, pozink + lak, antivibrační set | kus | 5 |  | 0 | 774 | 3870 | 0 | 0 | 21 | 0 | 0 | 0 | 0 | 0 |  | Vlastní | Indiv | 0 | 0 |  | Specifikace | Běžná |  |  |  | POL3_
|  | Odkaz na mn. položky pořadí 7 : 1,00000 |  | 1 | [23 empty] | VV | 0
|  | Odkaz na mn. položky pořadí 6 : 1,00000 |  | 1 | [23 empty] | VV | 0
|  | Odkaz na mn. položky pořadí 5 : 1,00000 |  | 1 | [23 empty] | VV | 0
|  | Odkaz na mn. položky pořadí 4 : 2,00000 |  | 2 | [23 empty] | VV | 0
9 | 0641010 | Montáž vnitřní split jednotky | kus | 10 |  | 0 | 160 | 1600 | 1200 | 12000 | 21 | 0 | 0 | 0 | 0 | 0 |  | Vlastní | Indiv | 0 | 0 |  | Práce | Běžná |  |  |  | POL1_
|  | Odkaz na mn. položky pořadí 2 : 2,00000 |  | 2 | [23 empty] | VV | 0
|  | Odkaz na mn. položky pořadí 1 : 1,00000 |  | 1 | [23 empty] | VV | 0
|  | Odkaz na mn. položky pořadí 3 : 7,00000 |  | 7 | [23 empty] | VV | 0
10 | 0641011 | Montáž venkovní multi/split jednotky | kus | 5 |  | 0 | 160 | 800 | 2400 | 12000 | 21 | 0 | 0 | 0 | 0 | 0 |  | Vlastní | Indiv | 0 | 0 |  | Práce | Běžná |  |  |  | POL1_
|  | Včetně pomocného lešení | [25 empty] | POP
|  | Odkaz na mn. položky pořadí 6 : 1,00000 |  | 1 | [23 empty] | VV | 0
|  | Odkaz na mn. položky pořadí 5 : 1,00000 |  | 1 | [23 empty] | VV | 0
|  | Odkaz na mn. položky pořadí 7 : 1,00000 |  | 1 | [23 empty] | VV | 0
|  | Odkaz na mn. položky pořadí 4 : 2,00000 |  | 2 | [23 empty] | VV | 0
11 | 0641012 | Montáž konzol do obvodového zdiva (pod izolant) | kus | 5 |  | 0 | 160 | 800 | 1200 | 6000 | 21 | 0 | 0 | 0 | 0 | 0 |  | Vlastní | Indiv | 0 | 0 |  | Práce | Běžná |  |  |  | POL1_
|  | Včetně pomocného lešení | [25 empty] | POP
|  | Odkaz na mn. položky pořadí 8 : 5,00000 |  | 5 | [23 empty] | VV | 0
12 | 998732201R00 | Přesun hmot pro strojovny v objektech výšky do 6 m | % | 3599.97 |  | 0 | 0 | 0 | 2.15 | 7739.94 | 21 | 0 | 0 | 0 | 0 | 0 |  | RTS 23/ II | Indiv | 0 | 0 |  | Práce | Běžná |  |  |  | POL1_7
Díl: | 733 | Rozvod potrubí |  |  |  | 0 |  | 45033.54 |  | 23403.06 |  | 0 |  | 0.09 |  | 0 |  |  |  |  | 47.75 | [6 empty] | DIL
13 | 064113 | Doplmnění /napuštění chladiva do potrubí, R32, dodávka + práce | kg | 3 |  | 0 | 0 | 0 | 1850 | 5550 | 21 | 0 | 0 | 0 | 0 | 0 |  | Vlastní | Indiv | 0 | 0 |  | Práce | Běžná |  |  |  | POL1_
14 | 733164101R001 | Montáž potrubí chladivového z měděných trubek | m | 138 |  | 0 | 46.13 | 6365.94 | 129.37 | 17853.06 | 21 | 0 | 0.00066 | 0.09 | 0 | 0 |  | Vlastní | Indiv | 0.346 | 47.75 |  | Práce | Běžná |  |  |  | POL1_
|  | Odkaz na mn. položky pořadí 15 : 138,00000 |  | 138 | [23 empty] | VV | 0
15 | 064109 | Chladivové potrubí 1/4, 3/8 včetně izolace a vnějšího ochranného pláště, bezešvá měď | m | 138 |  | 0 | 280.2 | 38667.6 | 0 | 0 | 21 | 0 | 0 | 0 | 0 | 0 |  | Vlastní | Indiv | 0 | 0 |  | Specifikace | Běžná |  |  |  | POL3_
Díl: | VN | Vedlejší náklady |  |  |  | 0 |  | 0 |  | 29000 |  | 0 |  | 0 |  | 0 |  |  |  |  | 0 | [6 empty] | DIL
16 | R_3049922T00 | Vedení projektu a účast zástupců dodavatele na Kontrolních dnech a s tím spojené plněné úkolů | soubor | 1 |  | 0 | 0 | 0 | 8500 | 8500 | 21 | 0 | 0 | 0 | 0 | 0 |  | Vlastní | Indiv | 0 | 0 |  | Práce | Běžná |  |  |  | POL1_1
17 | R_3049928T00 | Zpracování Dokumentace skutečného provedení a Dokladové části k Předávacímu protokolu Díla | soubor | 1 |  | 0 | 0 | 0 | 10500 | 10500 | 21 | 0 | 0 | 0 | 0 | 0 |  | Vlastní | Indiv | 0 | 0 |  | Práce | Běžná |  |  |  | POL1_1
18 | R_3049930T00 | Opatření v oblasti BOZP a PO v průběhu realizace | soubor | 1 |  | 0 | 0 | 0 | 3000 | 3000 | 21 | 0 | 0 | 0 | 0 | 0 |  | Vlastní | Indiv | 0 | 0 |  | Práce | Běžná |  |  |  | POL1_1
19 | R_3049931T00 | Zřízení, provoz a likvidace zařízení staveniště vč spotřebovaných energií | soubor | 1 |  | 0 | 0 | 0 | 4500 | 4500 | 21 | 0 | 0 | 0 | 0 | 0 |  | Vlastní | Indiv | 0 | 0 |  | Práce | Běžná |  |  |  | POL1_1
20 | R_3049933T00 | Pravidelný úklid staveniště vč.závěrečného úklidu | soubor | 1 |  | 0 | 0 | 0 | 2500 | 2500 | 21 | 0 | 0 | 0 | 0 | 0 |  | Vlastní | Indiv | 0 | 0 |  | Práce | Běžná |  |  |  | POL1_1
Díl: | ON | Ostatní náklady |  |  |  | 0 |  | 7500 |  | 5500 |  | 0 |  | 0 |  | 0 |  |  |  |  | 0 | [6 empty] | DIL
21 | 9502 | Hzs - Koordinace s ostatními profesemi | hod | 10 |  | 0 | 0 | 0 | 550 | 5500 | 21 | 0 | 0 | 0 | 0 | 0 |  | Vlastní | Indiv | 0 | 0 |  | HZS | Běžná |  |  |  | POL10_
22 | 2101 | Pomocné práce, stavební přípomoci | soubor | 1 |  | 0 | 7500 | 7500 | 0 | 0 | 21 | 0 | 0 | 0 | 0 | 0 |  | Vlastní | Indiv | 0 | 0 |  | Specifikace | Běžná |  |  |  | POL3_
[26 empty] | 15 | 21 | DPH
| Celkem |  |  |  |  | 0 | [19 empty] | 0 | 0 | SUM
END
Note on S6: Jedná se o informaci, zda se jedná o položku, která je do rozpočtu zadána z cenové soustavy RTS, nebo vlastní.
Note on T6: Jedná se o název CÚ, která je zadána u položky rozpočtu

## SO 01 D.1.4.3 Pol
Položkový soupis prací a dodávek | [27 empty] | #TypZaznamu#
S: | 230825 | Energetické úspory VaK Břeclav - středisko Mikulov | [25 empty] | STA
O: | SO 01 | Administrativní budova | [22 empty] | STA |  |  | OBJ
R: | D.1.4.3 | Vytápění | [25 empty] | ROZ
P.č. | Číslo položky | Název položky | MJ | Množství | Cena / MJ | Celkem | Dodávka | Dodávka celk. | Montáž | Montáž celk. | DPH | Cena s DPH | Hmotnost / MJ | Hmotnost celk.(t) | Dem. hmotnost / MJ | Dem. hmotnost celk.(t) | Ceník | Cen. soustava / platnost | Cenová úroveň | Nhod / MJ | Nhod celk. | Dodavatel | Typ položky | Stav položky
Díl: | 700 | Demontáže |  |  |  | 0 |  | 687.81 |  | 55788.5 |  | 0 |  | 0.03 |  | 3.22 |  |  |  |  | 88.92 | [6 empty] | DIL
1 | 713400821R00 | Odstranění tepelné izolace potrubí pásy nebo foĺiemi potrubí | m2 | 51 |  | 0 | 0 | 0 | 95.4 | 4865.4 | 21 | 0 | 0 | 0 | 0.0021 | 0.11 | 800-713 | RTS 23/ II | Indiv | 0.2 | 10.2 |  | Práce | Běžná |  |  |  | POL1_
2 | 732110812R00 | Demontáž rozdělovačů a sběračů přes 100 do DN 200 | m | 3 |  | 0 | 0 | 0 | 175 | 525 | 21 | 0 | 0 | 0 | 0.09358 | 0.28 | 800-731 | RTS 23/ II | Indiv | 0.35 | 1.05 |  | Práce | Běžná |  |  |  | POL1_
3 | 734200824R00 | Demontáž závitových armatur se dvěma závity, přes 6/4 do G 2" | kus | 10 |  | 0 | 66.26 | 662.6 | 174.74 | 1747.4 | 21 | 0 | 0.00021 | 0 | 0.0035 | 0.04 | 800-731 | RTS 23/ II | Indiv | 0.374 | 3.74 |  | Práce | Běžná |  |  |  | POL1_
4 | 735151822R00 | Demontáž otopných těles panelových dvouřadých, stavební délky přes 1500 do 2820 mm | kus | 1 |  | 0 | 25.21 | 25.21 | 175.29 | 175.29 | 21 | 0 | 8e-05 | 0 | 0.04675 | 0.05 | 800-731 | RTS 23/ II | Indiv | 0.361 | 0.36 |  | Práce | Běžná |  |  |  | POL1_
5 | 733110808R002 | Demontáž potrubí ocelového závitového do DN 50 | m | 474 |  | 0 | 0 | 0 | 65.5 | 31047 | 21 | 0 | 5e-05 | 0.02 | 0.00532 | 2.52 |  | Vlastní | Indiv | 0.103 | 48.82 |  | Práce | Běžná |  |  |  | POL1_
6 | 734200824R001 | Demontáž připojení stávajících těles | kus | 62 |  | 0 | 0 | 0 | 241 | 14942 | 21 | 0 | 0.00021 | 0.01 | 0.0035 | 0.22 |  | Vlastní | Indiv | 0.37 | 22.94 |  | Práce | Běžná |  |  |  | POL1_
7 | 979087313R00 | Nakládání na dopravní prostředky vybouraných trub | t | 3.2083 |  | 0 | 0 | 0 | 775 | 2486.41 | 21 | 0 | 0 | 0 | 0 | 0 | 827-1 | RTS 23/ II | Indiv | 0.564 | 1.81 |  | Práce | Běžná |  |  |  | POL1_7
Díl: | 722 | Vnitřní vodovod |  |  |  | 0 |  | 2142 |  | 19605 |  | 0 |  | 0.16 |  | 0 |  |  |  |  | 24.68 | [6 empty] | DIL
8 | 722172313R001 | Potrubí plastové PPR, včetně zednických výpomocí,do D 32 x 4,4 mm, PN 16 | m | 30 |  | 0 | 0 | 0 | 586 | 17580 | 21 | 0 | 0.00535 | 0.16 | 0 | 0 |  | Vlastní | Indiv | 0.6828 | 20.48 |  | Práce | Běžná |  |  |  | POL1_
|  | Potrubí včetně tvarovek a zednických výpomocí. | [25 empty] | POP
|  | Včetně pomocného lešení o výšce podlahy do 1900 mm a pro zatížení do 1,5 kPa. | [25 empty] | POP
9 | 722182014RT1 | Montáž tepelné izolace potrubí lepicí páska, sponky, přes DN 25 do DN 40 | m | 30 |  | 0 | 0 | 0 | 67.5 | 2025 | 21 | 0 | 0 | 0 | 0 | 0 |  | Vlastní | Indiv | 0.14 | 4.2 |  | Práce | Běžná |  |  |  | POL1_
10 | 283771129R | pouzdro potrubní tvarovatelné; pěnový polyetylén; vnitřní průměr 32,0 mm; tl. izolace 25,0 mm; provozní teplota -65 až 90 °C; tepelná vodivost (10°C) 0,0380 W/mK | m | 30 |  | 0 | 71.4 | 2142 | 0 | 0 | 21 | 0 | 8e-05 | 0 | 0 | 0 |  | Vlastní | Indiv | 0 | 0 |  | Specifikace | Běžná |  |  |  | POL3_
Díl: | 713 | Izolace tepelné |  |  |  | 0 |  | 50376 |  | 20654.47 |  | 0 |  | 0.11 |  | 0 |  |  |  |  | 39.48 | [6 empty] | DIL
11 | 722182014RT1 | Montáž tepelné izolace potrubí lepicí páska, sponky, přes DN 25 do DN 40 | m | 252 |  | 0 | 0 | 0 | 67.5 | 17010 | 21 | 0 | 0 | 0 | 0 | 0 |  | Vlastní | Indiv | 0.14 | 35.28 |  | Práce | Běžná |  |  |  | POL1_
|  | Odkaz na mn. položky pořadí 13 : 90,00000 |  | 90 | [23 empty] | VV | 0
|  | Odkaz na mn. položky pořadí 14 : 72,50000 |  | 72.5 | [23 empty] | VV | 0
|  | Odkaz na mn. položky pořadí 16 : 51,50000 |  | 51.5 | [23 empty] | VV | 0
|  | Odkaz na mn. položky pořadí 15 : 38,00000 |  | 38 | [23 empty] | VV | 0
12 | 722182016RT1 | Montáž tepelné izolace potrubí lepicí páska, sponky, přes DN 40 do DN 80 | m | 21 |  | 0 | 0 | 0 | 97.5 | 2047.5 | 21 | 0 | 0 | 0 | 0 | 0 |  | Vlastní | Indiv | 0.2 | 4.2 |  | Práce | Běžná |  |  |  | POL1_
|  | Odkaz na mn. položky pořadí 17 : 21,00000 |  | 21 | [23 empty] | VV | 0
13 | 631547112R | pouzdro potrubní řezané; minerální vlákno; povrchová úprava Al fólie se skelnou mřížkou; vnitřní průměr 18,0 mm; tl. izolace 30,0 mm; provozní teplota do 250 °C; tepelná vodivost (10°C) 0,0330 W/mK; tepelná vodivost (50°C) 0,037 W/mK | m | 90 |  | 0 | 139 | 12510 | 0 | 0 | 21 | 0 | 0.00027 | 0.02 | 0 | 0 |  | Vlastní | Indiv | 0 | 0 |  | Specifikace | Běžná |  |  |  | POL3_
|  | W/mK; tepelná vodivost (50°C) 0,037 W/mK | [25 empty] | POP
14 | 631547113R | pouzdro potrubní řezané; minerální vlákno; povrchová úprava Al fólie se skelnou mřížkou; vnitřní průměr 22,0 mm; tl. izolace 30,0 mm; provozní teplota do 250 °C; tepelná vodivost (10°C) 0,0330 W/mK; tepelná vodivost (50°C) 0,037 W/mK | m | 72.5 |  | 0 | 149 | 10802.5 | 0 | 0 | 21 | 0 | 0.00029 | 0.02 | 0 | 0 |  | Vlastní | Indiv | 0 | 0 |  | Specifikace | Běžná |  |  |  | POL3_
|  | W/mK; tepelná vodivost (50°C) 0,037 W/mK | [25 empty] | POP
15 | 631547214R | pouzdro potrubní řezané; minerální vlákno; povrchová úprava Al fólie se skelnou mřížkou; vnitřní průměr 28,0 mm; tl. izolace 40,0 mm; provozní teplota do 250 °C; tepelná vodivost (10°C) 0,0330 W/mK; tepelná vodivost (50°C) 0,037 W/mK | m | 38 |  | 0 | 203 | 7714 | 0 | 0 | 21 | 0 | 0.00061 | 0.02 | 0 | 0 |  | Vlastní | Indiv | 0 | 0 |  | Specifikace | Běžná |  |  |  | POL3_
|  | W/mK; tepelná vodivost (50°C) 0,037 W/mK | [25 empty] | POP
16 | 631547215R | pouzdro potrubní řezané; minerální vlákno; povrchová úprava Al fólie se skelnou mřížkou; vnitřní průměr 35,0 mm; tl. izolace 40,0 mm; provozní teplota do 250 °C; tepelná vodivost (10°C) 0,0330 W/mK; tepelná vodivost (50°C) 0,037 W/mK | m | 51.5 |  | 0 | 212 | 10918 | 0 | 0 | 21 | 0 | 0.00067 | 0.03 | 0 | 0 |  | Vlastní | Indiv | 0 | 0 |  | Specifikace | Běžná |  |  |  | POL3_
|  | W/mK; tepelná vodivost (50°C) 0,037 W/mK | [25 empty] | POP
17 | 631547318R | pouzdro potrubní řezané; minerální vlákno; povrchová úprava Al fólie se skelnou mřížkou; vnitřní průměr 54,0 mm; tl. izolace 50,0 mm; provozní teplota do 250 °C; tepelná vodivost (10°C) 0,0330 W/mK; tepelná vodivost (50°C) 0,037 W/mK | m | 21 |  | 0 | 401.5 | 8431.5 | 0 | 0 | 21 | 0 | 0.00117 | 0.02 | 0 | 0 |  | Vlastní | Indiv | 0 | 0 |  | Specifikace | Běžná |  |  |  | POL3_
|  | W/mK; tepelná vodivost (50°C) 0,037 W/mK | [25 empty] | POP
18 | 998713201R00 | Přesun hmot pro izolace tepelné v objektech výšky do 6 m | % | 694.335 |  | 0 | 0 | 0 | 2.3 | 1596.97 | 21 | 0 | 0 | 0 | 0 | 0 | 800-713 | RTS 23/ II | Indiv | 0 | 0 |  | Práce | Běžná |  |  |  | POL1_7
|  | 50 m vodorovně | [25 empty] | SPI
Díl: | 732 | Strojovny |  |  |  | 0 |  | 98040.24 |  | 36222.66 |  | 0 |  | 0 |  | 0.51 |  |  |  |  | 6.37 | [6 empty] | DIL
19 | 6180017 | Oběhové čerpadlo Č1, H=20 kPa, Q=0,15 m3/h | kus | 1 |  | 0 | 11192 | 11192 | 0 | 0 | 21 | 0 | 0.00339 | 0 | 0 | 0 |  | Vlastní | Indiv | 0.59 | 0.59 |  | Specifikace | Běžná |  |  |  | POL3_
20 | 6180018 | Oběhové čerpadlo; Č2, H=22 kPa, Q=1,45 m3/h | kus | 1 |  | 0 | 11701 | 11701 | 0 | 0 | 21 | 0 | 0.00339 | 0 | 0 | 0 |  | Vlastní | Indiv | 0.59 | 0.59 |  | Specifikace | Běžná |  |  |  | POL3_
21 | 6180019 | Oběhové čerpadlo Čtv, H=20 kPa, Q=1,25 m3/h | kus | 1 |  | 0 | 10637 | 10637 | 0 | 0 | 21 | 0 | 0.00339 | 0 | 0 | 0 |  | Vlastní | Indiv | 0.59 | 0.59 |  | Specifikace | Běžná |  |  |  | POL3_
22 | 732111318R001 | Kombinovaný trubkový rozdělovač a sběrač modul100, celk. délka 1,8 m | soubor | 1 |  | 0 | 45537 | 45537 | 0 | 0 | 21 | 0 | 0.00158 | 0 | 0 | 0 |  | Vlastní | Indiv | 0.53 | 0.53 |  | Specifikace | Běžná |  |  |  | POL3_
|  | Obsahuje: | [25 empty] | POP
|  | - vlastní rozdělovač / sběrač | [25 empty] | POP
|  | - systémová tepelná izolace | [25 empty] | POP
|  | - stavitelné nohy | [25 empty] | POP
23 | 7324764 | Blok úpravny topné vody; včetně vodoměruQ=1,6 m3/h a potrubního oddělovače kat.4 | soubor | 1 |  | 0 | 9762 | 9762 | 0 | 0 | 21 | 0 | 0 | 0 | 0 | 0 |  | Vlastní | Indiv | 0 | 0 |  | Specifikace | Běžná |  |  |  | POL3_
|  | Obsahuje: | [25 empty] | POP
|  | - Odsolovací filtr katex/anex | [25 empty] | POP
|  | - Vodoměr pro kontrolu zbývající kapacity a doplňovaného množství | [25 empty] | POP
|  | - Dávkovací zařízení chemie | [25 empty] | POP
|  | - Náplň chemie, ihibitory koroze | [25 empty] | POP
24 | 732429112R00 | Čerpadla teplovodní Montáž čerpadel teplovodních oběhových spirálních DN 40 | soubor | 3 |  | 0 | 137.08 | 411.24 | 302.92 | 908.76 | 21 | 0 | 0.00059 | 0 | 0 | 0 | 800-731 | RTS 23/ II | Indiv | 0.53 | 1.59 |  | Práce | Běžná |  |  |  | POL1_
25 | 7320021102 | Obnova a úprava stávajícího MaR systému včetně dálkového hlášení poruch systému | soubor | 1 |  | 0 | 3600 | 3600 | 22600 | 22600 | 21 | 0 | 0 | 0 | 0 | 0 |  | Vlastní | Indiv | 0 | 0 |  | Práce | Běžná |  |  |  | POL1_
26 | 7320021103 | Zapojení elektro a MaR propojení pro nově instalované ventily | soubor | 1 |  | 0 | 5200 | 5200 | 8600 | 8600 | 21 | 0 | 0 | 0 | 0 | 0 |  | Vlastní | Indiv | 0 | 0 |  | Práce | Běžná |  |  |  | POL1_
27 | 732212815R001 | Demontáž a opětovná montáž ohříváků zásobníkových do 1600 l | kus | 1 |  | 0 | 0 | 0 | 1288 | 1288 | 21 | 0 | 0 | 0 | 0.51196 | 0.51 |  | Vlastní | Indiv | 2.478 | 2.48 |  | Práce | Běžná |  |  |  | POL1_
28 | 998732201R00 | Přesun hmot pro strojovny v objektech výšky do 6 m | % | 1314.37 |  | 0 | 0 | 0 | 2.15 | 2825.9 | 21 | 0 | 0 | 0 | 0 | 0 | 800-731 | RTS 23/ II | Indiv | 0 | 0 |  | Práce | Běžná |  |  |  | POL1_7
Díl: | 733 | Rozvod potrubí |  |  |  | 0 |  | 237188.11 |  | 134848.07 |  | 0 |  | 0.58 |  | 0 |  |  |  |  | 168.5 | [6 empty] | DIL
29 | 733163102R00 | Potrubí z měděných trubek měděné potrubí, D 15 mm, s 1,0 mm, pájení pomocí kapilárních pájecích tvarovek | m | 151 |  | 0 | 258.06 | 38967.06 | 178.44 | 26944.44 | 21 | 0 | 0.00076 | 0.11 | 0 | 0 | 800-731 | RTS 23/ II | Indiv | 0.29738 | 44.9 |  | Práce | Běžná |  |  |  | POL1_
|  | včetně tvarovek, bez zednických výpomocí | [25 empty] | SPI
|  | Včetně pomocného lešení o výšce podlahy do 1900 mm a pro zatížení do 1,5 kPa. | [25 empty] | POP
30 | 733163103R00 | Potrubí z měděných trubek měděné potrubí, D 18 mm, s 1,0 mm, pájení pomocí kapilárních pájecích tvarovek | m | 134.5 |  | 0 | 323.82 | 43553.79 | 190.18 | 25579.21 | 21 | 0 | 0.00088 | 0.12 | 0 | 0 | 800-731 | RTS 23/ II | Indiv | 0.30738 | 41.34 |  | Práce | Běžná |  |  |  | POL1_
|  | včetně tvarovek, bez zednických výpomocí | [25 empty] | SPI
|  | Včetně pomocného lešení o výšce podlahy do 1900 mm a pro zatížení do 1,5 kPa. | [25 empty] | POP
31 | 733163104R00 | Potrubí z měděných trubek měděné potrubí, D 22 mm, s 1,0 mm, pájení pomocí kapilárních pájecích tvarovek | m | 80 |  | 0 | 395.45 | 31636 | 198.55 | 15884 | 21 | 0 | 0.00101 | 0.08 | 0 | 0 | 800-731 | RTS 23/ II | Indiv | 0.31738 | 25.39 |  | Práce | Běžná |  |  |  | POL1_
|  | včetně tvarovek, bez zednických výpomocí | [25 empty] | SPI
|  | Včetně pomocného lešení o výšce podlahy do 1900 mm a pro zatížení do 1,5 kPa. | [25 empty] | POP
32 | 733163105R00 | Potrubí z měděných trubek měděné potrubí, D 28 mm, s 1,5 mm, pájení pomocí kapilárních pájecích tvarovek | m | 38 |  | 0 | 645.45 | 24527.1 | 207.55 | 7886.9 | 21 | 0 | 0.0016 | 0.06 | 0 | 0 | 800-731 | RTS 23/ II | Indiv | 0.33332 | 12.67 |  | Práce | Běžná |  |  |  | POL1_
|  | včetně tvarovek, bez zednických výpomocí | [25 empty] | SPI
|  | Včetně pomocného lešení o výšce podlahy do 1900 mm a pro zatížení do 1,5 kPa. | [25 empty] | POP
33 | 733163106R00 | Potrubí z měděných trubek měděné potrubí, D 35 mm, s 1,5 mm, pájení pomocí kapilárních pájecích tvarovek | m | 67.5 |  | 0 | 868.4 | 58617 | 221.6 | 14958 | 21 | 0 | 0.00196 | 0.13 | 0 | 0 | 800-731 | RTS 23/ II | Indiv | 0.3579 | 24.16 |  | Práce | Běžná |  |  |  | POL1_
|  | včetně tvarovek, bez zednických výpomocí | [25 empty] | SPI
|  | Včetně pomocného lešení o výšce podlahy do 1900 mm a pro zatížení do 1,5 kPa. | [25 empty] | POP
34 | 733163108R00 | Potrubí z měděných trubek měděné potrubí, D 54 mm, s 2,0 mm, pájení pomocí kapilárních pájecích tvarovek | m | 21 |  | 0 | 1893.7 | 39767.7 | 291.3 | 6117.3 | 21 | 0 | 0.00374 | 0.08 | 0 | 0 | 800-731 | RTS 23/ II | Indiv | 0.4658 | 9.78 |  | Práce | Běžná |  |  |  | POL1_
|  | včetně tvarovek, bez zednických výpomocí | [25 empty] | SPI
|  | Včetně pomocného lešení o výšce podlahy do 1900 mm a pro zatížení do 1,5 kPa. | [25 empty] | POP
35 | 733190306R00 | Tlakové zkoušky potrubí ocelových závitových, plastových, měděných do D 35 | m | 471 |  | 0 | 0.23 | 108.33 | 11.77 | 5543.67 | 21 | 0 | 0 | 0 | 0 | 0 |  | Vlastní | Indiv | 0.02 | 9.42 |  | Práce | Běžná |  |  |  | POL1_
|  | Včetně dodávky vody, uzavření a zabezpečení konců potrubí. | [25 empty] | POP
|  | Odkaz na mn. položky pořadí 29 : 151,00000 |  | 151 | [23 empty] | VV | 0
|  | Odkaz na mn. položky pořadí 30 : 134,50000 |  | 134.5 | [23 empty] | VV | 0
|  | Odkaz na mn. položky pořadí 31 : 80,00000 |  | 80 | [23 empty] | VV | 0
|  | Odkaz na mn. položky pořadí 32 : 38,00000 |  | 38 | [23 empty] | VV | 0
|  | Odkaz na mn. položky pořadí 33 : 67,50000 |  | 67.5 | [23 empty] | VV | 0
36 | 733190307R00 | Tlakové zkoušky potrubí ocelových závitových, plastových, měděných do D 64 | m | 21 |  | 0 | 0.53 | 11.13 | 22.37 | 469.77 | 21 | 0 | 0 | 0 | 0 | 0 |  | Vlastní | Indiv | 0.04 | 0.84 |  | Práce | Běžná |  |  |  | POL1_
|  | Včetně dodávky vody, uzavření a zabezpečení konců potrubí. | [25 empty] | POP
|  | Odkaz na mn. položky pořadí 34 : 21,00000 |  | 21 | [23 empty] | VV | 0
37 | 001511 | Systémové uchycení potrubí (objímky,závěsy, konzoly) | kpl. | 1 |  | 0 | 0 | 0 | 17500 | 17500 | 21 | 0 | 0 | 0 | 0 | 0 |  | Vlastní | Indiv | 0 | 0 |  | Práce | Běžná |  |  |  | POL1_
38 | 998733201R00 | Přesun hmot pro rozvody potrubí v objektech výšky do 6 m | % | 3580.714 |  | 0 | 0 | 0 | 3.9 | 13964.78 | 21 | 0 | 0 | 0 | 0 | 0 | 800-731 | RTS 23/ II | Indiv | 0 | 0 |  | Práce | Běžná |  |  |  | POL1_7
Díl: | 734 | Armatury |  |  |  | 0 |  | 80943.74 |  | 13223.55 |  | 0 |  | 0.03 |  | 0 |  |  |  |  | 18.1 | [6 empty] | DIL
39 | 734209103R00 | Montáž závitové armatury s jedním závitem, G 1/2", bez dodávky materiálu | kus | 18 |  | 0 | 1.78 | 32.04 | 28.02 | 504.36 | 21 | 0 | 0 | 0 | 0 | 0 | 800-731 | RTS 23/ II | Indiv | 0.051 | 0.92 |  | Práce | Běžná |  |  |  | POL1_
40 | 734209113R00 | Montáž závitové armatury se dvěma závity, G 1/2", bez dodávky materiálu | kus | 4 |  | 0 | 3.53 | 14.12 | 90.27 | 361.08 | 21 | 0 | 0 | 0 | 0 | 0 | 800-731 | RTS 23/ II | Indiv | 0.165 | 0.66 |  | Práce | Běžná |  |  |  | POL1_
41 | 734209114R00 | Montáž závitové armatury se dvěma závity, G 3/4", bez dodávky materiálu | kus | 3 |  | 0 | 4.72 | 14.16 | 112.78 | 338.34 | 21 | 0 | 0 | 0 | 0 | 0 | 800-731 | RTS 23/ II | Indiv | 0.206 | 0.62 |  | Práce | Běžná |  |  |  | POL1_
42 | 734209115R00 | Montáž závitové armatury se dvěma závity, G 1", bez dodávky materiálu | kus | 1 |  | 0 | 7.07 | 7.07 | 124.43 | 124.43 | 21 | 0 | 0 | 0 | 0 | 0 | 800-731 | RTS 23/ II | Indiv | 0.227 | 0.23 |  | Práce | Běžná |  |  |  | POL1_
43 | 734209116R00 | Montáž závitové armatury se dvěma závity, G 5/4", bez dodávky materiálu | kus | 1 |  | 0 | 9.44 | 9.44 | 147.06 | 147.06 | 21 | 0 | 0 | 0 | 0 | 0 | 800-731 | RTS 23/ II | Indiv | 0.268 | 0.27 |  | Práce | Běžná |  |  |  | POL1_
44 | 734209124R00 | Montáž závitové armatury se třemi závity, G 3/4", bez dodávky materiálu | kus | 2 |  | 0 | 7.07 | 14.14 | 141.43 | 282.86 | 21 | 0 | 0 | 0 | 0 | 0 | 800-731 | RTS 23/ II | Indiv | 0.258 | 0.52 |  | Práce | Běžná |  |  |  | POL1_
45 | 734213112R00 | Ventil automatický, odvzdušňovací, mosazný, PN 10, DN 15, včetně dodávky materiálu | kus | 8 |  | 0 | 256.88 | 2055.04 | 37.12 | 296.96 | 21 | 0 | 0.0008 | 0.01 | 0 | 0 | 800-731 | RTS 23/ II | Indiv | 0.062 | 0.5 |  | Práce | Běžná |  |  |  | POL1_
46 | 734235121R00 | Kohout kulový, mosazný, DN 15, PN 42, vnitřní-vnitřní, včetně dodávky materiálu | kus | 6 |  | 0 | 230.45 | 1382.7 | 97.05 | 582.3 | 21 | 0 | 0.00018 | 0 | 0 | 0 | 800-731 | RTS 23/ II | Indiv | 0.165 | 0.99 |  | Práce | Běžná |  |  |  | POL1_
47 | 734235122R00 | Kohout kulový, mosazný, DN 20, PN 42, vnitřní-vnitřní, včetně dodávky materiálu | kus | 4 |  | 0 | 359.17 | 1436.68 | 122.33 | 489.32 | 21 | 0 | 0.00031 | 0 | 0 | 0 | 800-731 | RTS 23/ II | Indiv | 0.207 | 0.83 |  | Práce | Běžná |  |  |  | POL1_
48 | 734235123R00 | Kohout kulový, mosazný, DN 25, PN 35, vnitřní-vnitřní, včetně dodávky materiálu | kus | 7 |  | 0 | 564.02 | 3948.14 | 134.98 | 944.86 | 21 | 0 | 0.00048 | 0 | 0 | 0 | 800-731 | RTS 23/ II | Indiv | 0.227 | 1.59 |  | Práce | Běžná |  |  |  | POL1_
49 | 734235124R00 | Kohout kulový, mosazný, DN 32, PN 35, vnitřní-vnitřní, včetně dodávky materiálu | kus | 8 |  | 0 | 803.67 | 6429.36 | 160.33 | 1282.64 | 21 | 0 | 0.00068 | 0.01 | 0 | 0 | 800-731 | RTS 23/ II | Indiv | 0.269 | 2.15 |  | Práce | Běžná |  |  |  | POL1_
50 | 734235126R00 | Kohout kulový, mosazný, DN 50, PN 35, vnitřní-vnitřní, včetně dodávky materiálu | kus | 2 |  | 0 | 1825.76 | 3651.52 | 254.24 | 508.48 | 21 | 0 | 0.00163 | 0 | 0 | 0 | 800-731 | RTS 23/ II | Indiv | 0.424 | 0.85 |  | Práce | Běžná |  |  |  | POL1_
51 | 734295211R00 | Filtr mosazný, DN 15, PN 20, vnitřní-vnitřní závit, včetně dodávky materiálu | kus | 1 |  | 0 | 185.95 | 185.95 | 96.55 | 96.55 | 21 | 0 | 0.00016 | 0 | 0 | 0 | 800-731 | RTS 23/ I | Indiv | 0.165 | 0.17 |  | Práce | Běžná |  |  |  | POL1_
52 | 734295213R00 | Filtr mosazný, DN 25, PN 20, vnitřní-vnitřní závit, včetně dodávky materiálu | kus | 1 |  | 0 | 397.76 | 397.76 | 134.24 | 134.24 | 21 | 0 | 0.00046 | 0 | 0 | 0 | 800-731 | RTS 23/ II | Indiv | 0.227 | 0.23 |  | Práce | Běžná |  |  |  | POL1_
53 | 734295214R00 | Filtr mosazný, DN 32, PN 20, vnitřní-vnitřní závit, včetně dodávky materiálu | kus | 1 |  | 0 | 657.17 | 657.17 | 159.83 | 159.83 | 21 | 0 | 0.00056 | 0 | 0 | 0 | 800-731 | RTS 23/ II | Indiv | 0.269 | 0.27 |  | Práce | Běžná |  |  |  | POL1_
54 | 734413144R00 | Teploměr s jímkou D 100 mm, délka jímky 100 mm, T = 0 až 120°C, včetně dodávky materiálu | kus | 8 |  | 0 | 501.57 | 4012.56 | 218.43 | 1747.44 | 21 | 0 | 0.00073 | 0.01 | 0 | 0 | 800-731 | RTS 23/ II | Indiv | 0.381 | 3.05 |  | Práce | Běžná |  |  |  | POL1_
55 | 734419132R00 | Montáž kompaktního měřiče tepla závitového G 3/4", bez dodávky materiálu | soubor | 2 |  | 0 | 824.87 | 1649.74 | 769.13 | 1538.26 | 21 | 0 | 0.00104 | 0 | 0 | 0 | 800-731 | RTS 23/ II | Indiv | 1.278 | 2.56 |  | Práce | Běžná |  |  |  | POL1_
56 | 734494121R00 | Návarek s metrickým závitem M 20 x 1,5, délka do 220 mm, včetně dodávky materiálu | kus | 5 |  | 0 | 130.73 | 653.65 | 135.27 | 676.35 | 21 | 0 | 0.00051 | 0 | 0 | 0 | 800-731 | RTS 23/ II | Indiv | 0.251 | 1.26 |  | Práce | Běžná |  |  |  | POL1_7
57 | 734421150R001 | deformační 0-10 bar, D 100 | kus | 1 |  | 0 | 0 | 0 | 2605 | 2605 | 21 | 0 | 0.00252 | 0 | 0 | 0 |  | Vlastní | Indiv | 0.433 | 0.43 |  | Práce | Běžná |  |  |  | POL1_
58 | 38822152Rb444T211 | Měřič tepla ultrazvukový; DN15; Q=0,6, M-bus | kus | 1 |  | 0 | 10182 | 10182 | 0 | 0 | 21 | 0 | 0.002 | 0 | 0 | 0 |  | Vlastní | Indiv | 0 | 0 |  | Specifikace | Běžná |  |  |  | POL3_
59 | 38822152Rb444T2111 | Měřič tepla ultrazvukový; DN15; Q=1,5, M-bus | kus | 1 |  | 0 | 10182 | 10182 | 0 | 0 | 21 | 0 | 0.002 | 0 | 0 | 0 |  | Vlastní | Indiv | 0 | 0 |  | Specifikace | Běžná |  |  |  | POL3_
60 | 484882010R | armatura směšovací - ventil kompaktní otočný ; provedení třícestné; ovládání ruční; připojení vnitřní závit; DN 25, Rp 1"; Kv 10,0 m3/hod; max tlak 10 MPa; max teplota 110 °C; úhel otočení 90 °; mosaz | kus | 1 |  | 0 | 6390 | 6390 | 0 | 0 | 21 | 0 | 0.0007 | 0 | 0 | 0 |  | Vlastní | Indiv | 0 | 0 |  | Specifikace | Běžná |  |  |  | POL3_
|  | ; mosaz | [25 empty] | POP
61 | 484882010R2 | Směšovač trojcestný DN25, Kvs 6,3; včetně el. pohonu | kus | 1 |  | 0 | 6890 | 6890 | 0 | 0 | 21 | 0 | 0.0007 | 0 | 0 | 0 |  | Vlastní | Indiv | 0 | 0 |  | Specifikace | Běžná |  |  |  | POL3_
62 | 5511356971R | kohout kulový vypouštěcí s hadicovou vývodkou a zátkou; PN 10; 1/2 " | kus | 18 |  | 0 | 277.5 | 4995 | 0 | 0 | 21 | 0 | 0.00019 | 0 | 0 | 0 |  | Vlastní | Indiv | 0 | 0 |  | Specifikace | Běžná |  |  |  | POL3_
63 | 551135721R | ventil zpětný pro rozvod vytápění a sanity; PN 16; DN 15 mm | kus | 1 |  | 0 | 240 | 240 | 0 | 0 | 21 | 0 | 0.00011 | 0 | 0 | 0 |  | Vlastní | Indiv | 0 | 0 |  | Specifikace | Běžná |  |  |  | POL3_
64 | 551135723R | ventil zpětný pro rozvod vytápění a sanity; PN 16; DN 25 mm | kus | 1 |  | 0 | 417.5 | 417.5 | 0 | 0 | 21 | 0 | 0.00027 | 0 | 0 | 0 |  | Vlastní | Indiv | 0 | 0 |  | Specifikace | Běžná |  |  |  | POL3_
65 | 551135724R | ventil zpětný pro rozvod vytápění a sanity; PN 10; DN 32 mm | kus | 1 |  | 0 | 657 | 657 | 0 | 0 | 21 | 0 | 0.00035 | 0 | 0 | 0 |  | Vlastní | Indiv | 0 | 0 |  | Specifikace | Běžná |  |  |  | POL3_
66 | 551217BR00406 | Ventil vyvažovací DN15,vypouštěcí, včetně měřicích koncovek, Kvs=2,3 | kus | 3 |  | 0 | 2251 | 6753 | 0 | 0 | 21 | 0 | 0 | 0 | 0 | 0 |  | Vlastní | Indiv | 0 | 0 |  | Specifikace | Běžná |  |  |  | POL3_
67 | 551217BR004061 | Ventil vyvažovací DN20,vypouštěcí, včetně měřicích koncovek, Kvs=5,37 | kus | 3 |  | 0 | 2562 | 7686 | 0 | 0 | 21 | 0 | 0 | 0 | 0 | 0 |  | Vlastní | Indiv | 0 | 0 |  | Specifikace | Běžná |  |  |  | POL3_
68 | 998734201R00 | Přesun hmot pro armatury v objektech výšky do 6 m | % | 937.641 |  | 0 | 0 | 0 | 0.43 | 403.19 | 21 | 0 | 0 | 0 | 0 | 0 | 800-731 | RTS 23/ II | Indiv | 0 | 0 |  | Práce | Běžná |  |  |  | POL1_7
Díl: | 735 | Otopná tělesa |  |  |  | 0 |  | 65521.02 |  | 16498.51 |  | 0 |  | 0.06 |  | 0.37 |  |  |  |  | 18.08 | [6 empty] | DIL
69 | 735156667R001 | Otopné těleso panelové klasik 22, v. 600 mm, dl. 1200 mm; provedení do vlhka | kus | 1 |  | 0 | 20681.43 | 20681.43 | 462.01 | 462.01 | 21 | 0 | 0.04356 | 0.04 | 0 | 0 |  | Vlastní | Indiv | 1 | 1 |  | Práce | Běžná |  |  |  | POL1_
70 | 48441540R | příslušenství k radiátorům konzola stěnová jednoduchá | sada | 8 |  | 0 | 53.5 | 428 | 0 | 0 | 21 | 0 | 0 | 0 | 0 | 0 |  | Vlastní | Indiv | 0 | 0 |  | Specifikace | Běžná |  |  |  | POL3_
|  | pro 50% 2.NP v přpadě nutnosti posunu těles | [25 empty] | POP
71 | 734226222RT2 | Ventil termostatický, dvouregulační, rohový, bronzový, DN 15, s termostatickou hlavicí, PN 10, vnitřní závit, včetně dodávky materiálu | kus | 31 |  | 0 | 1009.55 | 31296.05 | 134.45 | 4167.95 | 21 | 0 | 0.00034 | 0.01 | 0 | 0 |  | Vlastní | Indiv | 0.25 | 7.75 |  | Práce | Běžná |  |  |  | POL1_
72 | 734266212R00 | Šroubení uzavíratelné radiátorové regulační s vypouštěním, rohové, bronzové, DN 15, PN 10, včetně dodávky materiálu | kus | 31 |  | 0 | 410.87 | 12736.97 | 44.63 | 1383.53 | 21 | 0 | 0.00026 | 0.01 | 0 | 0 |  | Vlastní | Indiv | 0.08 | 2.48 |  | Práce | Běžná |  |  |  | POL1_
73 | 735159514R00 | Otopná tělesa panelová montáž jednořadých, délky přes 1500 mm do 2340 mm, bez dodávky materiálu | soubor | 1 |  | 0 | 176.89 | 176.89 | 394.11 | 394.11 | 21 | 0 | 0.00085 | 0 | 0 | 0 |  | Vlastní | Indiv | 0.84 | 0.84 |  | Práce | Běžná |  |  |  | POL1_
|  | včetně 50% 2.NP v přpadě nutnosti posunu těles | [25 empty] | POP
74 | 735151822R00 | Demontáž otopných těles panelových dvouřadých, stavební délky přes 1500 do 2820 mm | kus | 8 |  | 0 | 25.21 | 201.68 | 175.29 | 1402.32 | 21 | 0 | 8e-05 | 0 | 0.04675 | 0.37 | 800-731 | RTS 23/ II | Indiv | 0.361 | 2.89 |  | Práce | Běžná |  |  |  | POL1_
|  | pro 50% 2.NP v přpadě nutnosti posunu těles | [25 empty] | POP
75 | 735494811R00 | Vypuštění vody z otopných soustav bez kotlů, ohříváků, zásobníků a nádrží | m2 | 45 |  | 0 | 0 | 0 | 26 | 1170 | 21 | 0 | 0 | 0 | 0 | 0 | 800-731 | RTS 23/ II | Indiv | 0.052 | 2.34 |  | Práce | Běžná |  |  |  | POL1_
|  | ( bez kotlů, ohříváků, zásobníků a nádrží ) | [25 empty] | SPI
76 | 735191903R0001 | Propláchnutí otopných těles ocel., nebo Al | kus | 30 |  | 0 | 0 | 0 | 162 | 4860 | 21 | 0 | 0 | 0 | 0 | 0 |  | Vlastní | Indiv | 0.026 | 0.78 |  | Práce | Běžná |  |  |  | POL1_
77 | 998735201R00 | Přesun hmot pro otopná tělesa v objektech výšky do 6 m | % | 793.6094 |  | 0 | 0 | 0 | 3.35 | 2658.59 | 21 | 0 | 0 | 0 | 0 | 0 | 800-731 | RTS 23/ II | Indiv | 0 | 0 |  | Práce | Běžná |  |  |  | POL1_7
Díl: | VN | Vedlejší náklady |  |  |  | 0 |  | 8000 |  | 155036 |  | 0 |  | 0 |  | 0 |  |  |  |  | 92 | [6 empty] | DIL
78 | 0101 | Drobný nevykázaný a přípomocný materiál, rezerva | soubor | 1 |  | 0 | 0 | 0 | 15000 | 15000 | 21 | 0 | 0 | 0 | 0 | 0 |  | Vlastní | Indiv | 0 | 0 |  | Práce | Běžná |  |  |  | POL1_
79 | 32 | Propláchnutí otopné soustavy | hod | 8 |  | 0 | 0 | 0 | 600 | 4800 | 21 | 0 | 0 | 0 | 0 | 0 |  | Vlastní | Indiv | 0 | 0 |  | Práce | Běžná |  |  |  | POL1_
80 | 4760112 | Upravená voda pro otopný systém, cena včetně upr. vody, dopravy a pomocných prací | m3 | 4 |  | 0 | 0 | 0 | 1500 | 6000 | 21 | 0 | 0 | 0 | 0 | 0 |  | Vlastní | Indiv | 0 | 0 |  | Práce | Běžná |  |  |  | POL1_
81 | R_3049922T00 | Vedení projektu a účast zástupců dodavatele na Kontrolních dnech a s tím spojené plněné úkolů | soubor | 1 |  | 0 | 0 | 0 | 15600 | 15600 | 21 | 0 | 0 | 0 | 0 | 0 |  | Vlastní | Indiv | 0 | 0 |  | Práce | Běžná |  |  |  | POL1_1
82 | R_3049928T00 | Zpracování Dokumentace skutečného provedení a Dokladové části k Předávacímu protokolu Díla | soubor | 1 |  | 0 | 0 | 0 | 35500 | 35500 | 21 | 0 | 0 | 0 | 0 | 0 |  | Vlastní | Indiv | 0 | 0 |  | Práce | Běžná |  |  |  | POL1_1
83 | R_3049930T00 | Opatření v oblasti BOZP a PO v průběhu realizace | soubor | 1 |  | 0 | 0 | 0 | 5000 | 5000 | 21 | 0 | 0 | 0 | 0 | 0 |  | Vlastní | Indiv | 0 | 0 |  | Práce | Běžná |  |  |  | POL1_1
84 | R_3049931T00 | Zřízení, provoz a likvidace zařízení staveniště vč spotřebovaných energií | soubor | 1 |  | 0 | 0 | 0 | 10000 | 10000 | 21 | 0 | 0 | 0 | 0 | 0 |  | Vlastní | Indiv | 0 | 0 |  | Práce | Běžná |  |  |  | POL1_1
85 | R_3049933T00 | Pravidelný úklid staveniště vč.závěrečného úklidu | soubor | 1 |  | 0 | 0 | 0 | 5000 | 5000 | 21 | 0 | 0 | 0 | 0 | 0 |  | Vlastní | Indiv | 0 | 0 |  | Práce | Běžná |  |  |  | POL1_1
86 | R_3049934T00 | Ochrana staveniště a zařízení staveniště | soubor | 1 |  | 0 | 0 | 0 | 2500 | 2500 | 21 | 0 | 0 | 0 | 0 | 0 |  | Vlastní | Indiv | 0 | 0 |  | Práce | Běžná |  |  |  | POL1_1
87 | 904 R01 | Hzs-zkousky v ramci montaz.praci, Komplexni vyzkouseni | hod | 4 |  | 0 | 0 | 0 | 541 | 2164 | 21 | 0 | 0 | 0 | 0 | 0 |  | Vlastní | Indiv | 1 | 4 |  | HZS | Běžná |  |  |  | POL10_
88 | 904 R02 | Hzs-zkousky v ramci montaz.praci, Topná zkouška | hod | 72 |  | 0 | 0 | 0 | 541 | 38952 | 21 | 0 | 0 | 0 | 0 | 0 |  | Vlastní | Indiv | 1 | 72 |  | HZS | Běžná |  |  |  | POL10_
89 | 909 R00 | Hzs-nezmeritelne stavebni prace | hod | 16 |  | 0 | 0 | 0 | 482.5 | 7720 | 21 | 0 | 0 | 0 | 0 | 0 |  | Vlastní | Indiv | 1 | 16 |  | HZS | Běžná |  |  |  | POL10_
90 | 325227T108 | Doregulování hydrodynam. tlaků vyvážení topného, systému | hod | 8 |  | 0 | 0 | 0 | 850 | 6800 | 21 | 0 | 0 | 0 | 0 | 0 |  | Vlastní | Indiv | 0 | 0 |  | HZS | Běžná |  |  |  | POL10_
91 | 476211 | Rozbor topné vody v systému po záběhu | soubor | 1 |  | 0 | 3000 | 3000 | 0 | 0 | 21 | 0 | 0 | 0 | 0 | 0 |  | Vlastní | Indiv | 0 | 0 |  | Specifikace | Běžná |  |  |  | POL3_
92 | 905.10s | Povinné vybavení kotelny (nasavač CO, lékárnička, svítilna...), revize stávajícího vybavení | kpl | 1 |  | 0 | 5000 | 5000 | 0 | 0 | 21 | 0 | 0 | 0 | 0 | 0 |  | Vlastní | Indiv | 0 | 0 |  | Specifikace | Běžná |  |  |  | POL3_1
[26 empty] | 15 | 21 | DPH
| Celkem |  |  |  |  | 0 | [19 empty] | 0 | 0 | SUM
END
Note on S6: Jedná se o informaci, zda se jedná o položku, která je do rozpočtu zadána z cenové soustavy RTS, nebo vlastní.
Note on T6: Jedná se o název CÚ, která je zadána u položky rozpočtu

## SO 01 D.1.4.4.a Pol
Položkový soupis prací a dodávek | [27 empty] | #TypZaznamu#
S: | 230825 | Energetické úspory VaK Břeclav - středisko Mikulov | [25 empty] | STA
O: | SO 01 | Administrativní budova | [22 empty] | STA |  |  | OBJ
R: | D.1.4.4.a | Silnoproud | [25 empty] | ROZ
P.č. | Číslo položky | Název položky | MJ | Množství | Cena / MJ | Celkem | Dodávka | Dodávka celk. | Montáž | Montáž celk. | DPH | Cena s DPH | Hmotnost / MJ | Hmotnost celk.(t) | Dem. hmotnost / MJ | Dem. hmotnost celk.(t) | Ceník | Cen. soustava / platnost | Cenová úroveň | Nhod / MJ | Nhod celk. | Dodavatel | Typ položky | Stav položky
Díl: | _1 | Rozvaděče |  |  |  | 0 |  | 0 |  | 248400 |  | 0 |  | 0 |  | 12.62 |  |  |  |  | 0 | [6 empty] | DIL
1 | Pol__0001 | Rozvaděč RE+RH, 1x zapuštěný dle výrobce - plombovaná část příprava pro elektroměr (E.GD), HDO, FVE,, IP44/20, neplombovaná část - 1xjistič 80/B/3A, 2x Vypínač 100/3A, 1x vyrážecí cívka, 1x přepěťová | ks | 1 |  | 0 | 0 | 0 | 48400 | 48400 | 21 | 0 | 0 | 0 | 1.01 | 1.01 |  | Vlastní | Indiv | 0 | 0 |  | Práce | Běžná |  |  |  | POL1_1
|  | ochrana T1, 3x jistič 25/B/3A, 3x jistič 20/B/3A, 3x jistič 40/B/3A, 1x jistič 63/B/3A | [25 empty] | POP
2 | Pol__0002 | Rozvaděč RP1, rozváděč zapuštěný min. 72 modulů, IP30/20, 1x přepěťová ochrana T1+T2, 2x proudový, chránič 25/4/003, 4x jistič 16/B/1A, 1x jistič 20/B/3A, 1x jistič 16/B/3A, 1x vypínač 32/3A, 1x | ks | 1 |  | 0 | 0 | 0 | 26100 | 26100 | 21 | 0 | 0 | 0 | 1.02 | 1.02 |  | Vlastní | Indiv | 0 | 0 |  | Práce | Běžná |  |  |  | POL1_1
|  | vypínač 25/3A, 4x kombinovaný proudový chránič 10/2/003 | [25 empty] | POP
3 | Pol__0003 | Rozvaděč RP2, rozváděč zapuštěný min. 96 modulů, IP30/20, 1x přepěťová ochrana T1+T2, 2x proudový, chránič 25/4/003, 11x jistič 16/B/1A, 1x jistič 10/B/1A, 3x jistič 20/B/3A, 1x vypínač 50/3A, 1x | ks | 1 |  | 0 | 0 | 0 | 39800 | 39800 | 21 | 0 | 0 | 0 | 1.03 | 1.03 |  | Vlastní | Indiv | 0 | 0 |  | Práce | Běžná |  |  |  | POL1_1
|  | vypínač 25/3A, 3x kombinovaný proudový chránič 10/2/003, 1x kombinovaný proudový chránič 16/2/001, 3x elektroměr 3 fázový cejchovaný | [25 empty] | POP | vypínač 25/3A, 3x kombinovaný proudový chránič 10/2/003, 1x kombinovaný proudový chránič 16/2/001, 3x elektroměr 3 fázový cejchovaný
4 | Pol__0004 | Rozvaděč RP3, rozváděč zapuštěný min. 96 modulů, IP30/20, 1x přepěťová ochrana T1+T2, 3x proudový, chránič 25/4/003, 19x jistič 16/B/1A, 1x jistič 10/B/1A, 1x jistič 25/C/3A, 1x vypínač 50/3A, 1x | ks | 1 |  | 0 | 0 | 0 | 33400 | 33400 | 21 | 0 | 0 | 0 | 1.04 | 1.04 |  | Vlastní | Indiv | 0 | 0 |  | Práce | Běžná |  |  |  | POL1_1
|  | vypínač 32/3A, 3x kombinovaný proudový chránič 10/2/003, 1x kombinovaný proudový chránič 16/2/001, 2x elektroměr 1 fázový cejchovaný | [25 empty] | POP | vypínač 32/3A, 3x kombinovaný proudový chránič 10/2/003, 1x kombinovaný proudový chránič 16/2/001, 2x elektroměr 1 fázový cejchovaný
5 | Pol__0005 | Rozvaděč RP4, rozváděč zapuštěný min. 72 modulů, IP30/20, 1x přepěťová ochrana T1+T2, 2x proudový, chránič 25/4/003, 9x jistič 16/B/1A, 1x jistič 25/B/3A, 1x vypínač 32/3A, 1x vypínač 25/3A, 3x | ks | 1 |  | 0 | 0 | 0 | 25800 | 25800 | 21 | 0 | 0 | 0 | 1.05 | 1.05 |  | Vlastní | Indiv | 0 | 0 |  | Práce | Běžná |  |  |  | POL1_1
|  | kombinovaný proudový chránič 10/2/003, | [25 empty] | POP
6 | Pol__0006 | Rozvaděč RK, rozváděč zapuštěný min. 24 modulů, IP30/20, 1x proudový chránič 25/4/003, 4x jistič, 16/B/1A, 1x jistič 16/C/1A, 1x vypínač 25/3A, 1x kombinovaný proudový chránič 10/2/003, | ks | 3 |  | 0 | 0 | 0 | 11800 | 35400 | 21 | 0 | 0 | 0 | 1.06 | 3.18 |  | Vlastní | Indiv | 0 | 0 |  | Práce | Běžná |  |  |  | POL1_1
7 | Pol__0007 | Rozvaděč RG, rozváděč zapuštěný min. 36 modulů, IP30/20, 1x přepěťová ochrana T1+T2, 1x proudový, chránič 40/4/003, 3x jistič 16/B/1A, 1x jistič 32/B/3A, 1x jistič 32/B/1A, 1x jistič 16/B/3A, 1x | ks | 3 |  | 0 | 0 | 0 | 11800 | 35400 | 21 | 0 | 0 | 0 | 1.07 | 3.21 |  | Vlastní | Indiv | 0 | 0 |  | Práce | Běžná |  |  |  | POL1_1
|  | vypínač 50/3A, 1x kombinovaný proudový chránič 10/2/003, | [25 empty] | POP
8 | Pol__0008 | Rozvaděč R-TS, rozváděč zapuštěný min. 36 modulů oceloplechový s montážní deskou pro uložení dvou, tlačítek TOTAL STOP, STOP FVE | ks | 1 |  | 0 | 0 | 0 | 4100 | 4100 | 21 | 0 | 0 | 0 | 1.08 | 1.08 |  | Vlastní | Indiv | 0 | 0 |  | Práce | Běžná |  |  |  | POL1_1
Díl: | _2 | Svítidla vč.zdrojů, závěsů a rec. poplatků (popis v knize svítidel) |  |  |  | 0 |  | 0 |  | 548584.13 |  | 0 |  | 0 |  | 606.02 |  |  |  |  | 0 | [6 empty] | DIL
9 | Pol__0009 | A1 x LED panel, 3400lm*, 28W, 840, UGR19, IP40 | ks | 35 |  | 0 | 0 | 0 | 1458.9 | 51061.5 | 21 | 0 | 0 | 0 | 1.09 | 38.15 |  | Vlastní | Indiv | 0 | 0 |  | Práce | Běžná |  |  |  | POL1_1
10 | Pol__0010 | A2 x LED panel, 4100lm*, 35W, 840, UGR19,IP40 | ks | 14 |  | 0 | 0 | 0 | 1572.4 | 22013.6 | 21 | 0 | 0 | 0 | 1.1 | 15.4 |  | Vlastní | Indiv | 0 | 0 |  | Práce | Běžná |  |  |  | POL1_1
11 | Pol__0011 | B1 x LED přisazené svítidlo, 2247lm*, 20,2W, 840 SlimPrisma EVG IP20 | ks | 33 |  | 0 | 0 | 0 | 2393.6 | 78988.8 | 21 | 0 | 0 | 0 | 1.11 | 36.63 |  | Vlastní | Indiv | 0 | 0 |  | Práce | Běžná |  |  |  | POL1_1
12 | Pol__0012 | B2 x LED přisazené svítidlo, 3427lm*, 29,9W, 840 SlimPrisma EVG IP20 | ks | 9 |  | 0 | 0 | 0 | 2441.6 | 21974.4 | 21 | 0 | 0 | 0 | 1.12 | 10.08 |  | Vlastní | Indiv | 0 | 0 |  | Práce | Běžná |  |  |  | POL1_1
13 | Pol__0013 | B3 x LED přisazené svítidlo, 5169lm*, 48,8W, 840 SlimPrisma EVG IP20 | ks | 10 |  | 0 | 0 | 0 | 2508 | 25080 | 21 | 0 | 0 | 0 | 1.13 | 11.3 |  | Vlastní | Indiv | 0 | 0 |  | Práce | Běžná |  |  |  | POL1_1
14 | Pol__0014 | C1 x LED kruhové svítidlo, 1930lm*, 18W, 840, EVG, IP65 | ks | 23 |  | 0 | 0 | 0 | 1612.8 | 37094.4 | 21 | 0 | 0 | 0 | 1.14 | 26.22 |  | Vlastní | Indiv | 0 | 0 |  | Práce | Běžná |  |  |  | POL1_1
15 | Pol__0015 | C2 x LED kruhové svítidlo, 2780lm*, 24W, 840, EVG, IP65 | ks | 6 |  | 0 | 0 | 0 | 1979.2 | 11875.2 | 21 | 0 | 0 | 0 | 1.15 | 6.9 |  | Vlastní | Indiv | 0 | 0 |  | Práce | Běžná |  |  |  | POL1_1
16 | Pol__0016 | D1 x LED prachotěsné svítidlo, 2745lm*, 18,4W, 840 EVG | ks | 53 |  | 0 | 0 | 0 | 1733.6 | 91880.8 | 21 | 0 | 0 | 0 | 1.16 | 61.48 |  | Vlastní | Indiv | 0 | 0 |  | Práce | Běžná |  |  |  | POL1_1
17 | Pol__0017 | E1 x LED liniové svítidlo nad zrcadlo, 1352 lm*, 10,8W, 840, EVG | ks | 7 |  | 0 | 0 | 0 | 2818.6 | 19730.2 | 21 | 0 | 0 | 0 | 1.17 | 8.19 |  | Vlastní | Indiv | 0 | 0 |  | Práce | Běžná |  |  |  | POL1_1
18 | Pol__0018 | NZ1 x LED nouzové přisazené Corridor svítidlo, 450lm*, 6W, 3H, AT | ks | 15 |  | 0 | 0 | 0 | 1957.93 | 29368.95 | 21 | 0 | 0 | 0 | 1.18 | 17.7 |  | Vlastní | Indiv | 0 | 0 |  | Práce | Běžná |  |  |  | POL1_1
19 | Pol__0019 | NZ2 x LED nouzové přisazené antipanické svítidlo, 450lm*, 6W, 3H, AT | ks | 7 |  | 0 | 0 | 0 | 1957.93 | 13705.51 | 21 | 0 | 0 | 0 | 1.19 | 8.33 |  | Vlastní | Indiv | 0 | 0 |  | Práce | Běžná |  |  |  | POL1_1
20 | Pol__0020 | NZ1+NZ2 př Plastový box pro přisazenou montáž | ks | 22 |  | 0 | 0 | 0 | 151.29 | 3328.38 | 21 | 0 | 0 | 0 | 1.2 | 26.4 |  | Vlastní | Indiv | 0 | 0 |  | Práce | Běžná |  |  |  | POL1_1
21 | Pol__0021 | NZ3 x LED nouzové vestavné antipanické svítidlo, 450lm*, 6W, 3H, AT | ks | 3 |  | 0 | 0 | 0 | 1957.93 | 5873.79 | 21 | 0 | 0 | 0 | 1.21 | 3.63 |  | Vlastní | Indiv | 0 | 0 |  | Práce | Běžná |  |  |  | POL1_1
22 | Pol__0022 | NZ4 x LED nouzové venkovní svítidlo pro osvětlení,zakončení evakuačních cest, 2W, 204lm*, 3H, | ks | 1 |  | 0 | 0 | 0 | 3197.6 | 3197.6 | 21 | 0 | 0 | 0 | 1.22 | 1.22 |  | Vlastní | Indiv | 0 | 0 |  | Práce | Běžná |  |  |  | POL1_1
23 | Pol__0023 | NP1 x LED Piktogram 1W, 100lm*, 3H, IP20 | ks | 20 |  | 0 | 0 | 0 | 1690.94 | 33818.8 | 21 | 0 | 0 | 0 | 1.23 | 24.6 |  | Vlastní | Indiv | 0 | 0 |  | Práce | Běžná |  |  |  | POL1_1
24 | Pol__0024 | VO1 x LED kruhové venkovní svítidlo, 1800lm*, 19W, 840, EVG, IP65 | ks | 2 |  | 0 | 0 | 0 | 5941.6 | 11883.2 | 21 | 0 | 0 | 0 | 1.24 | 2.48 |  | Vlastní | Indiv | 0 | 0 |  | Práce | Běžná |  |  |  | POL1_1
25 | Pol__0025 | Poplatek za likvidaci EO (malá svítidla) - (110 ks) | kpl | 1 |  | 0 | 0 | 0 | 365 | 365 | 21 | 0 | 0 | 0 | 1.25 | 1.25 |  | Vlastní | Indiv | 0 | 0 |  | Práce | Běžná |  |  |  | POL1_1
26 | Pol__0026 | Poplatek za likvidaci EO (velká svítidla) - (128 ks) | kpl | 1 |  | 0 | 0 | 0 | 1664 | 1664 | 21 | 0 | 0 | 0 | 1.26 | 1.26 |  | Vlastní | Indiv | 0 | 0 |  | Práce | Běžná |  |  |  | POL1_1
27 | Pol__0027 | Montáž osvětleni | ks | 240 |  | 0 | 0 | 0 | 357 | 85680 | 21 | 0 | 0 | 0 | 1.27 | 304.8 |  | Vlastní | Indiv | 0 | 0 |  | Práce | Běžná |  |  |  | POL1_1
Díl: | _3 | Kabely |  |  |  | 0 |  | 0 |  | 531939 |  | 0 |  | 0 |  | 7109.95 |  |  |  |  | 0 | [6 empty] | DIL
28 | Pol__0028 | Vodič Cu 6 ZŽ | m | 350 |  | 0 | 0 | 0 | 50 | 17500 | 21 | 0 | 0 | 0 | 1.28 | 448 |  | Vlastní | Indiv | 0 | 0 |  | Práce | Běžná |  |  |  | POL1_1
29 | Pol__0029 | Vodič Cu 16 ZŽ | m | 60 |  | 0 | 0 | 0 | 78 | 4680 | 21 | 0 | 0 | 0 | 1.29 | 77.4 |  | Vlastní | Indiv | 0 | 0 |  | Práce | Běžná |  |  |  | POL1_1
30 | Pol__0030 | Vodič Cu 25 ZŽ | m | 230 |  | 0 | 0 | 0 | 111 | 25530 | 21 | 0 | 0 | 0 | 1.3 | 299 |  | Vlastní | Indiv | 0 | 0 |  | Práce | Běžná |  |  |  | POL1_1
31 | Pol__0031 | Kabel CYKY 3Ax1,5 vč. uložení a zapojení, ukončení | m | 460 |  | 0 | 0 | 0 | 74.4 | 34224 | 21 | 0 | 0 | 0 | 1.31 | 602.6 |  | Vlastní | Indiv | 0 | 0 |  | Práce | Běžná |  |  |  | POL1_1
32 | Pol__0032 | Kabel CYKY 3Cx1,5 vč. uložení a zapojení, ukončení | m | 1550 |  | 0 | 0 | 0 | 74.4 | 115320 | 21 | 0 | 0 | 0 | 1.32 | 2046 |  | Vlastní | Indiv | 0 | 0 |  | Práce | Běžná |  |  |  | POL1_1
33 | Pol__0033 | Kabel CYKY 4Cx1,5 vč. uložení a zapojení, ukončení | m | 240 |  | 0 | 0 | 0 | 83 | 19920 | 21 | 0 | 0 | 0 | 1.33 | 319.2 |  | Vlastní | Indiv | 0 | 0 |  | Práce | Běžná |  |  |  | POL1_1
34 | Pol__0034 | Kabel CYKY 5Cx1,5 vč. uložení a zapojení, ukončení | m | 160 |  | 0 | 0 | 0 | 87.7 | 14032 | 21 | 0 | 0 | 0 | 1.34 | 214.4 |  | Vlastní | Indiv | 0 | 0 |  | Práce | Běžná |  |  |  | POL1_1
35 | Pol__0035 | Kabel CYKY 3Cx2,5 vč. uložení a zapojení, ukončení | m | 1730 |  | 0 | 0 | 0 | 87.6 | 151548 | 21 | 0 | 0 | 0 | 1.35 | 2335.5 |  | Vlastní | Indiv | 0 | 0 |  | Práce | Běžná |  |  |  | POL1_1
36 | Pol__0036 | Kabel CYKY 3Cx6 vč. uložení a zapojení, ukončení | m | 70 |  | 0 | 0 | 0 | 137.5 | 9625 | 21 | 0 | 0 | 0 | 1.36 | 95.2 |  | Vlastní | Indiv | 0 | 0 |  | Práce | Běžná |  |  |  | POL1_1
37 | Pol__0037 | Kabel CYKY 5Cx6 vč. uložení a zapojení, ukončení | m | 150 |  | 0 | 0 | 0 | 197 | 29550 | 21 | 0 | 0 | 0 | 1.37 | 205.5 |  | Vlastní | Indiv | 0 | 0 |  | Práce | Běžná |  |  |  | POL1_1
38 | Pol__0038 | Kabel CYKY 5Cx10 vč. uložení a zapojení, ukončení | m | 140 |  | 0 | 0 | 0 | 271.5 | 38010 | 21 | 0 | 0 | 0 | 1.38 | 193.2 |  | Vlastní | Indiv | 0 | 0 |  | Práce | Běžná |  |  |  | POL1_1
39 | Pol__0039 | Kabel CYKY 5Cx16 vč. uložení a zapojení, ukončení | m | 80 |  | 0 | 0 | 0 | 413.5 | 33080 | 21 | 0 | 0 | 0 | 1.39 | 111.2 |  | Vlastní | Indiv | 0 | 0 |  | Práce | Běžná |  |  |  | POL1_1
40 | Pol__0040 | Kabel CYKY 4Cx50 vč. uložení a zapojení, ukončení | m | 30 |  | 0 | 0 | 0 | 1070 | 32100 | 21 | 0 | 0 | 0 | 1.4 | 42 |  | Vlastní | Indiv | 0 | 0 |  | Práce | Běžná |  |  |  | POL1_1
41 | Pol__0041 | Kabel Jy(ST)y 2x2x0,8mm vč. uložení a zapojení, ukončení | m | 15 |  | 0 | 0 | 0 | 72 | 1080 | 21 | 0 | 0 | 0 | 1.41 | 21.15 |  | Vlastní | Indiv | 0 | 0 |  | Práce | Běžná |  |  |  | POL1_1
42 | Pol__0042 | Kabel CHKE-V 3Ax1,5mm vč. uložení a zapojení, ukončení | m | 50 |  | 0 | 0 | 0 | 78 | 3900 | 21 | 0 | 0 | 0 | 1.42 | 71 |  | Vlastní | Indiv | 0 | 0 |  | Práce | Běžná |  |  |  | POL1_1
43 | Pol__0043 | Kabel CHKE-V 5Cx1,5mm vč. uložení a zapojení, ukončení | m | 20 |  | 0 | 0 | 0 | 92 | 1840 | 21 | 0 | 0 | 0 | 1.43 | 28.6 |  | Vlastní | Indiv | 0 | 0 |  | Práce | Běžná |  |  |  | POL1_1
Díl: | _4 | Nosný materiál |  |  |  | 0 |  | 0 |  | 201203 |  | 0 |  | 0 |  | 2080.29 |  |  |  |  | 0 | [6 empty] | DIL
44 | Pol__0044 | TRUBKA o25mm TUHÁ , černá, včetně uchycení | m | 250 |  | 0 | 0 | 0 | 102 | 25500 | 21 | 0 | 0 | 0 | 1.44 | 360 |  | Vlastní | Indiv | 0 | 0 |  | Práce | Běžná |  |  |  | POL1_1
45 | Pol__0045 | Trubky ohebné PVC to 25 vč. uložení | m | 300 |  | 0 | 0 | 0 | 45 | 13500 | 21 | 0 | 0 | 0 | 1.45 | 435 |  | Vlastní | Indiv | 0 | 0 |  | Práce | Běžná |  |  |  | POL1_1
46 | Pol__0046 | Ocel. nos. konstr. pomocná s nařezáním a úpravou | kg | 30 |  | 0 | 0 | 0 | 129 | 3870 | 21 | 0 | 0 | 0 | 1.46 | 43.8 |  | Vlastní | Indiv | 0 | 0 |  | Práce | Běžná |  |  |  | POL1_1
47 | Pol__0047 | Kabelový žlab drátěný 100/50 včetně uložení | m | 30 |  | 0 | 0 | 0 | 390 | 11700 | 21 | 0 | 0 | 0 | 1.47 | 44.1 |  | Vlastní | Indiv | 0 | 0 |  | Práce | Běžná |  |  |  | POL1_1
48 | Pol__0048 | Kabelová příchytka, 2 kab., pož. odol. | ks | 120 |  | 0 | 0 | 0 | 43 | 5160 | 21 | 0 | 0 | 0 | 1.48 | 177.6 |  | Vlastní | Indiv | 0 | 0 |  | Práce | Běžná |  |  |  | POL1_1
49 | Pol__0049 | Stropní kabelová příchytka, 15 kab. | ks | 200 |  | 0 | 0 | 0 | 98.6 | 19720 | 21 | 0 | 0 | 0 | 1.49 | 298 |  | Vlastní | Indiv | 0 | 0 |  | Práce | Běžná |  |  |  | POL1_1
50 | Pol__0050 | Přístrojová krabice pro parapetní kanály | ks | 56 |  | 0 | 0 | 0 | 258 | 14448 | 21 | 0 | 0 | 0 | 1.5 | 84 |  | Vlastní | Indiv | 0 | 0 |  | Práce | Běžná |  |  |  | POL1_1
51 | Pol__0051 | Krabice přístrojová KP-68 vč. uložení a zapojení | ks | 240 |  | 0 | 0 | 0 | 191.5 | 45960 | 21 | 0 | 0 | 0 | 1.51 | 362.4 |  | Vlastní | Indiv | 0 | 0 |  | Práce | Běžná |  |  |  | POL1_1
52 | Pol__0052 | Krabicová rozvodka KR68 vč. svorek, uložení a zapojení | ks | 160 |  | 0 | 0 | 0 | 343 | 54880 | 21 | 0 | 0 | 0 | 1.52 | 243.2 |  | Vlastní | Indiv | 0 | 0 |  | Práce | Běžná |  |  |  | POL1_1
53 | Pol__0053 | Krabicová rozvodka do vlhka IP44 + svorky s upevněním na stěnu nebo do žlabu, včetně zapojení | ks | 15 |  | 0 | 0 | 0 | 301 | 4515 | 21 | 0 | 0 | 0 | 1.53 | 22.95 |  | Vlastní | Indiv | 0 | 0 |  | Práce | Běžná |  |  |  | POL1_1
54 | Pol__0054 | Podružný HOP | ks | 6 |  | 0 | 0 | 0 | 325 | 1950 | 21 | 0 | 0 | 0 | 1.54 | 9.24 |  | Vlastní | Indiv | 0 | 0 |  | Práce | Běžná |  |  |  | POL1_1
Díl: | _5 | Zásuvky, spínače - dle knihy standardů |  |  |  | 0 |  | 0 |  | 105377 |  | 0 |  | 0 |  | 443.42 |  |  |  |  | 0 | [6 empty] | DIL
55 | Pol__0055 | Spínač řaz.1, 250V, 10A, IP20, bílý, zapuštěný, kompletní | ks | 44 |  | 0 | 0 | 0 | 306 | 13464 | 21 | 0 | 0 | 0 | 1.55 | 68.2 |  | Vlastní | Indiv | 0 | 0 |  | Práce | Běžná |  |  |  | POL1_1
56 | Pol__0056 | Spínač řaz.5, 250V, 10A, IP20, bílý, zapuštěný, kompletní | ks | 10 |  | 0 | 0 | 0 | 384 | 3840 | 21 | 0 | 0 | 0 | 1.56 | 15.6 |  | Vlastní | Indiv | 0 | 0 |  | Práce | Běžná |  |  |  | POL1_1
57 | Pol__0057 | Spínač řaz.6, 250V, 10A, IP20, bílý, zapuštěný, kompletní | ks | 45 |  | 0 | 0 | 0 | 329 | 14805 | 21 | 0 | 0 | 0 | 1.57 | 70.65 |  | Vlastní | Indiv | 0 | 0 |  | Práce | Běžná |  |  |  | POL1_1
58 | Pol__0058 | Spínač řaz.7, 250V, 10A, IP20, bílý, zapuštěný, kompletní | ks | 16 |  | 0 | 0 | 0 | 409 | 6544 | 21 | 0 | 0 | 0 | 1.58 | 25.28 |  | Vlastní | Indiv | 0 | 0 |  | Práce | Běžná |  |  |  | POL1_1
59 | Pol__0059 | Spínač řaz.1+1, 250V, 10A, IP20, žaluzie, bílý, zapuštěný, kompletní | ks | 5 |  | 0 | 0 | 0 | 454 | 2270 | 21 | 0 | 0 | 0 | 1.59 | 7.95 |  | Vlastní | Indiv | 0 | 0 |  | Práce | Běžná |  |  |  | POL1_1
60 | Pol__0060 | SNÍMAČ POHYBU BÍLÝ IP44, redukce dosahu, 12m, spínání relé, 180st. | ks | 1 |  | 0 | 0 | 0 | 1009 | 1009 | 21 | 0 | 0 | 0 | 1.6 | 1.6 |  | Vlastní | Indiv | 0 | 0 |  | Práce | Běžná |  |  |  | POL1_1
61 | Pol__0061 | Zásuvka 1x 230V/16A IP20, bílá, zapuštěná, kompletní, vč. zapojení a montáže | ks | 65 |  | 0 | 0 | 0 | 348 | 22620 | 21 | 0 | 0 | 0 | 1.61 | 104.65 |  | Vlastní | Indiv | 0 | 0 |  | Práce | Běžná |  |  |  | POL1_1
62 | Pol__0062 | Zásuvka 2x 230V/16A IP20 kompletní, vč. zapojení a montáže | ks | 66 |  | 0 | 0 | 0 | 291.5 | 19239 | 21 | 0 | 0 | 0 | 1.62 | 106.92 |  | Vlastní | Indiv | 0 | 0 |  | Práce | Běžná |  |  |  | POL1_1
63 | Pol__0063 | Zásuvka 1x 230V/16A IP20 kompletní, vč. zapojení a montáže + přep.ochr., rudá | ks | 10 |  | 0 | 0 | 0 | 1451 | 14510 | 21 | 0 | 0 | 0 | 1.63 | 16.3 |  | Vlastní | Indiv | 0 | 0 |  | Práce | Běžná |  |  |  | POL1_1
64 | Pol__0064 | Zásuvka 1x 230V/16A IP44 kompletní, rámeček, vč. zapojení a montáže | ks | 14 |  | 0 | 0 | 0 | 394 | 5516 | 21 | 0 | 0 | 0 | 1.64 | 22.96 |  | Vlastní | Indiv | 0 | 0 |  | Práce | Běžná |  |  |  | POL1_1
65 | Pol__0065 | Tlačítko Total Stop - pod sklem | ks | 1 |  | 0 | 0 | 0 | 780 | 780 | 21 | 0 | 0 | 0 | 1.65 | 1.65 |  | Vlastní | Indiv | 0 | 0 |  | Práce | Běžná |  |  |  | POL1_1
66 | Pol__0066 | Tlačítko Stop FVE - pod sklem | ks | 1 |  | 0 | 0 | 0 | 780 | 780 | 21 | 0 | 0 | 0 | 1.66 | 1.66 |  | Vlastní | Indiv | 0 | 0 |  | Práce | Běžná |  |  |  | POL1_1
Díl: | _6 | Bleskosvod a uzemnění |  |  |  | 0 |  | 0 |  | 312124 |  | 0 |  | 0 |  | 1993.14 |  |  |  |  | 0 | [6 empty] | DIL
67 | Pol__0067 | Zemnící pásek FeZn 30/4mm vč. upevnění | m | 150 |  | 0 | 0 | 0 | 129 | 19350 | 21 | 0 | 0 | 0 | 1.67 | 250.5 |  | Vlastní | Indiv | 0 | 0 |  | Práce | Běžná |  |  |  | POL1_1
68 | Pol__0068 | Zemnící drát FeZn průměr 10 vč. upevnění | m | 105 |  | 0 | 0 | 0 | 157 | 16485 | 21 | 0 | 0 | 0 | 1.68 | 176.4 |  | Vlastní | Indiv | 0 | 0 |  | Práce | Běžná |  |  |  | POL1_1
69 | Pol__0069 | Vodič Cy 10 ZŽ vč. uchycení | m | 35 |  | 0 | 0 | 0 | 52 | 1820 | 21 | 0 | 0 | 0 | 1.69 | 59.15 |  | Vlastní | Indiv | 0 | 0 |  | Práce | Běžná |  |  |  | POL1_1
70 | Pol__0070 | Montáž svodového vodiče D do 10 mm včetně podpěr, včetně dodávky drátu AlMgSi T/4 8 mm | m | 240 |  | 0 | 0 | 0 | 290.5 | 69720 | 21 | 0 | 0 | 0 | 1.7 | 408 |  | Vlastní | Indiv | 0 | 0 |  | Práce | Běžná |  |  |  | POL1_1
71 | Pol__0071 | Podpěra vedení do zdiva PV 1a-30 | ks | 72 |  | 0 | 0 | 0 | 198 | 14256 | 21 | 0 | 0 | 0 | 1.71 | 123.12 |  | Vlastní | Indiv | 0 | 0 |  | Práce | Běžná |  |  |  | POL1_1
72 | Pol__0072 | Podpěra vedení na ploché střechy | ks | 74 |  | 0 | 0 | 0 | 175 | 12950 | 21 | 0 | 0 | 0 | 1.72 | 127.28 |  | Vlastní | Indiv | 0 | 0 |  | Práce | Běžná |  |  |  | POL1_1
73 | Pol__0073 | Podpěra vedení na hřeben | ks | 30 |  | 0 | 0 | 0 | 210 | 6300 | 21 | 0 | 0 | 0 | 1.73 | 51.9 |  | Vlastní | Indiv | 0 | 0 |  | Práce | Běžná |  |  |  | POL1_1
74 | Pol__0074 | Podpěra vedení pod křidlici | ks | 40 |  | 0 | 0 | 0 | 201 | 8040 | 21 | 0 | 0 | 0 | 1.74 | 69.6 |  | Vlastní | Indiv | 0 | 0 |  | Práce | Běžná |  |  |  | POL1_1
75 | Pol__0075 | Svorka hromosvodová do 2 šroubů /SS, SZ, SO/, včetně dodávky svorky SZ | ks | 13 |  | 0 | 0 | 0 | 187.5 | 2437.5 | 21 | 0 | 0 | 0 | 1.75 | 22.75 |  | Vlastní | Indiv | 0 | 0 |  | Práce | Běžná |  |  |  | POL1_1
76 | Pol__0076 | Svorka hromosvodová do 2 šroubů /SS, SZ, SO/, včetně dodávky svorky SO | ks | 12 |  | 0 | 0 | 0 | 182.5 | 2190 | 21 | 0 | 0 | 0 | 1.76 | 21.12 |  | Vlastní | Indiv | 0 | 0 |  | Práce | Běžná |  |  |  | POL1_1
77 | Pol__0077 | Svorka hromosvodová nad 2 šrouby /ST, SJ, SR, atd/, včetně dodávky svorky SP kovových částí d 3-12, mm | ks | 8 |  | 0 | 0 | 0 | 212.5 | 1700 | 21 | 0 | 0 | 0 | 1.77 | 14.16 |  | Vlastní | Indiv | 0 | 0 |  | Práce | Běžná |  |  |  | POL1_1
78 | Pol__0078 | Svorka hromosvodová do 2 šroubů /SS, SZ, SO/, včetně dodávky svorky SS | ks | 80 |  | 0 | 0 | 0 | 150 | 12000 | 21 | 0 | 0 | 0 | 1.78 | 142.4 |  | Vlastní | Indiv | 0 | 0 |  | Práce | Běžná |  |  |  | POL1_1
79 | Pol__0079 | Svorka hromosvodová nad 2 šrouby /ST, SJ, SR, atd/, včetně dodávky svorky SR 2b Fe pro pásek 30x4 mm | ks | 36 |  | 0 | 0 | 0 | 226 | 8136 | 21 | 0 | 0 | 0 | 1.79 | 64.44 |  | Vlastní | Indiv | 0 | 0 |  | Práce | Běžná |  |  |  | POL1_1
80 | Pol__0080 | Svorka hromosvodová nad 2 šrouby /ST, SJ, SR, atd/, včetně dodávky svorky SJ 1 k jímací tyči | ks | 4 |  | 0 | 0 | 0 | 251.5 | 1006 | 21 | 0 | 0 | 0 | 1.8 | 7.2 |  | Vlastní | Indiv | 0 | 0 |  | Práce | Běžná |  |  |  | POL1_1
81 | Pol__0081 | Tyč jímací s upev. na stř.hřeben do 3 m, do zdi, včetně dodávky tyče JV 1,5 m + 2 x držák DJ 1 | ks | 2 |  | 0 | 0 | 0 | 1027 | 2054 | 21 | 0 | 0 | 0 | 1.81 | 3.62 |  | Vlastní | Indiv | 0 | 0 |  | Práce | Běžná |  |  |  | POL1_1
82 | Pol__0082 | Tyč jímací s upev. na plochou střechu do 3 m, včetně dodávky tyče JP 25 + 1x betonový podstavec +, podložka | ks | 4 |  | 0 | 0 | 0 | 1653 | 6612 | 21 | 0 | 0 | 0 | 1.82 | 7.28 |  | Vlastní | Indiv | 0 | 0 |  | Práce | Běžná |  |  |  | POL1_1
83 | Pol__0083 | Svorka hromosvodová nad 2 šrouby /ST, SJ, SR, atd/, včetně dodávky svorky SJ 2 k zemnicí tyči | ks | 18 |  | 0 | 0 | 0 | 256 | 4608 | 21 | 0 | 0 | 0 | 1.83 | 32.94 |  | Vlastní | Indiv | 0 | 0 |  | Práce | Běžná |  |  |  | POL1_1
84 | Pol__0084 | Zemnič tyčový, zaražení a připojení, do 2 m, včetně dodávky tyče ZT 2,0 2000 mm | ks | 18 |  | 0 | 0 | 0 | 1699 | 30582 | 21 | 0 | 0 | 0 | 1.84 | 33.12 |  | Vlastní | Indiv | 0 | 0 |  | Práce | Běžná |  |  |  | POL1_1
85 | Pol__0085 | Izolovaný jímací stožár IN-A 4000 + odtok | ks | 1 |  | 0 | 0 | 0 | 34980 | 34980 | 21 | 0 | 0 | 0 | 1.85 | 1.85 |  | Vlastní | Indiv | 0 | 0 |  | Práce | Běžná |  |  |  | POL1_1
86 | Pol__0086 | Ison PRO + 75 SW O23mm | m | 25 |  | 0 | 0 | 0 | 1256 | 31400 | 21 | 0 | 0 | 0 | 1.86 | 46.5 |  | Vlastní | Indiv | 0 | 0 |  | Práce | Běžná |  |  |  | POL1_1
87 | Pol__0087 | ISCON Connect | ks | 1 |  | 0 | 0 | 0 | 1378 | 1378 | 21 | 0 | 0 | 0 | 1.87 | 1.87 |  | Vlastní | Indiv | 0 | 0 |  | Práce | Běžná |  |  |  | POL1_1
88 | Pol__0088 | Držák vedení isCon H VA | ks | 50 |  | 0 | 0 | 0 | 171.98 | 8599 | 21 | 0 | 0 | 0 | 1.88 | 94 |  | Vlastní | Indiv | 0 | 0 |  | Práce | Běžná |  |  |  | POL1_1
89 | Pol__0089 | Stahovací pásek UV odolný 7,6x380 | ks | 100 |  | 0 | 0 | 0 | 12.98 | 1298 | 21 | 0 | 0 | 0 | 1.89 | 189 |  | Vlastní | Indiv | 0 | 0 |  | Práce | Běžná |  |  |  | POL1_1
90 | Pol__0090 | Držák oddáleného hromosvodu atyp (zámečnický výrobek) | ks | 9 |  | 0 | 0 | 0 | 1183 | 10647 | 21 | 0 | 0 | 0 | 1.9 | 17.1 |  | Vlastní | Indiv | 0 | 0 |  | Práce | Běžná |  |  |  | POL1_1
91 | Pol__0091 | Zalévací hmota | kg | 1 |  | 0 | 0 | 0 | 650 | 650 | 21 | 0 | 0 | 0 | 1.91 | 1.91 |  | Vlastní | Indiv | 0 | 0 |  | Práce | Běžná |  |  |  | POL1_1
92 | Pol__0092 | Označovací štítek | ks | 13 |  | 0 | 0 | 0 | 63.5 | 825.5 | 21 | 0 | 0 | 0 | 1.92 | 24.96 |  | Vlastní | Indiv | 0 | 0 |  | Práce | Běžná |  |  |  | POL1_1
93 | Pol__0093 | Revizní zpráva hromosvodů | ks | 0.5 |  | 0 | 0 | 0 | 4200 | 2100 | 21 | 0 | 0 | 0 | 1.93 | 0.97 |  | Vlastní | Indiv | 0 | 0 |  | Práce | Běžná |  |  |  | POL1_1
Díl: | 799 | Ostatní |  |  |  | 0 |  | 0 |  | 253916 |  | 0 |  | 0 |  | 1293.27 |  |  |  |  | 0 | [6 empty] | DIL
94 | Pol__0094 | Bernard svorka vč. Cu pásku | ks | 16 |  | 0 | 0 | 0 | 56 | 896 | 21 | 0 | 0 | 0 | 1.94 | 31.04 |  | Vlastní | Indiv | 0 | 0 |  | Práce | Běžná |  |  |  | POL1_7
95 | Pol__0095 | Štítky na krabice, spínače a zásuvky | ks | 278 |  | 0 | 0 | 0 | 12 | 3336 | 21 | 0 | 0 | 0 | 1.95 | 542.1 |  | Vlastní | Indiv | 0 | 0 |  | Práce | Běžná |  |  |  | POL1_7
96 | Pol__0096 | Protipožární ucpávky | kpl | 1 |  | 0 | 0 | 0 | 5500 | 5500 | 21 | 0 | 0 | 0 | 1.96 | 1.96 |  | Vlastní | Indiv | 0 | 0 |  | Práce | Běžná |  |  |  | POL1_7
97 | Pol__0097 | Pomocný instalační materiál | kpl | 1 |  | 0 | 0 | 0 | 42000 | 42000 | 21 | 0 | 0 | 0 | 1.97 | 1.97 |  | Vlastní | Indiv | 0 | 0 |  | Práce | Běžná |  |  |  | POL1_7
98 | Pol__0098 | Průrazy zdivem | ks | 122 |  | 0 | 0 | 0 | 172 | 20984 | 21 | 0 | 0 | 0 | 1.98 | 241.56 |  | Vlastní | Indiv | 0 | 0 |  | Práce | Běžná |  |  |  | POL1_7
99 | Pol__0099 | Pomocné práce, plošiny, lešení, sekání, řezání | hod | 140 |  | 0 | 0 | 0 | 500 | 70000 | 21 | 0 | 0 | 0 | 1.99 | 278.6 |  | Vlastní | Indiv | 0 | 0 |  | Práce | Běžná |  |  |  | POL1_7
100 | Pol__0100 | Uvedení do provozu jako celek | kpl | 1 |  | 0 | 0 | 0 | 4500 | 4500 | 21 | 0 | 0 | 0 | 1.1 | 1.1 |  | Vlastní | Indiv | 0 | 0 |  | Práce | Běžná |  |  |  | POL1_7
101 | Pol__0101 | Výchozí revizní zpráva jako celek | kpl | 1 |  | 0 | 0 | 0 | 4200 | 4200 | 21 | 0 | 0 | 0 | 1.101 | 1.1 |  | Vlastní | Indiv | 0 | 0 |  | Práce | Běžná |  |  |  | POL1_7
102 | Pol__0102 | Zkušební provoz | kpl | 1 |  | 0 | 0 | 0 | 3500 | 3500 | 21 | 0 | 0 | 0 | 1.102 | 1.1 |  | Vlastní | Indiv | 0 | 0 |  | Práce | Běžná |  |  |  | POL1_7
103 | Pol__0103 | Propojení podle požadavků ÚT, VZT, ostatních profesí | hod | 25 |  | 0 | 0 | 0 | 0 | 0 | 21 | 0 | 0 | 0 | 1.103 | 27.58 |  | Vlastní | Indiv | 0 | 0 |  | Práce | Běžná |  |  |  | POL1_7
104 | Pol__0104 | Napojení na rozvody NN | hod | 8 |  | 0 | 0 | 0 | 500 | 4000 | 21 | 0 | 0 | 0 | 1.104 | 8.83 |  | Vlastní | Indiv | 0 | 0 |  | Práce | Běžná |  |  |  | POL1_7
105 | Pol__0105 | Dílenská dokumentace vč. výrobní dokumentace rozvaděčů | ks | 1 |  | 0 | 0 | 0 | 8000 | 8000 | 21 | 0 | 0 | 0 | 1.105 | 1.11 |  | Vlastní | Indiv | 0 | 0 |  | Práce | Běžná |  |  |  | POL1_7
106 | Pol__0106 | Koordinace s ostatními profesemi během stavby | hod | 40 |  | 0 | 0 | 0 | 500 | 20000 | 21 | 0 | 0 | 0 | 1.106 | 44.24 |  | Vlastní | Indiv | 0 | 0 |  | Práce | Běžná |  |  |  | POL1_7
107 | Pol__0107 | Vyhledání napojných míst NN | hod | 8 |  | 0 | 0 | 0 | 500 | 4000 | 21 | 0 | 0 | 0 | 1.107 | 8.86 |  | Vlastní | Indiv | 0 | 0 |  | Práce | Běžná |  |  |  | POL1_7
108 | Pol__0108 | Výstražné tabulky jako celek | kpl | 1 |  | 0 | 0 | 0 | 2000 | 2000 | 21 | 0 | 0 | 0 | 1.108 | 1.11 |  | Vlastní | Indiv | 0 | 0 |  | Práce | Běžná |  |  |  | POL1_7
109 | Pol__0109 | Likvidace odpadu zař. vč. uložení dle platné legislativy | kpl | 1 |  | 0 | 0 | 0 | 16000 | 16000 | 21 | 0 | 0 | 0 | 1.109 | 1.11 |  | Vlastní | Indiv | 0 | 0 |  | Práce | Běžná |  |  |  | POL1_7
110 | Pol__0110 | Demontáž stávajícího zařízení | hod | 90 |  | 0 | 0 | 0 | 500 | 45000 | 21 | 0 | 0 | 0 | 1.11 | 99.9 |  | Vlastní | Indiv | 0 | 0 |  | Práce | Běžná |  |  |  | POL1_7
[26 empty] | 15 | 21 | DPH
| Celkem |  |  |  |  | 0 | [19 empty] | 0 | 0 | SUM
END
Note on S6: Jedná se o informaci, zda se jedná o položku, která je do rozpočtu zadána z cenové soustavy RTS, nebo vlastní.
Note on T6: Jedná se o název CÚ, která je zadána u položky rozpočtu

## SO 01 D.1.4.4.b Pol
Položkový soupis prací a dodávek | [27 empty] | #TypZaznamu#
S: | 230825 | Energetické úspory VaK Břeclav - středisko Mikulov | [25 empty] | STA
O: | SO 01 | Administrativní budova | [22 empty] | STA |  |  | OBJ
R: | D.1.4.4.b | Slaboproud EZS | [25 empty] | ROZ
P.č. | Číslo položky | Název položky | MJ | Množství | Cena / MJ | Celkem | Dodávka | Dodávka celk. | Montáž | Montáž celk. | DPH | Cena s DPH | Hmotnost / MJ | Hmotnost celk.(t) | Dem. hmotnost / MJ | Dem. hmotnost celk.(t) | Ceník | Cen. soustava / platnost | Cenová úroveň | Nhod / MJ | Nhod celk. | Dodavatel | Typ položky | Stav položky
Díl: | _1 |  |  |  |  | 0 |  | 249372.2 |  | 261459 |  | 0 |  | 0 |  | 0 |  |  |  |  | 0 | [6 empty] | DIL
1 | Pol__0001 | Kabel CC-03 | m | 780 |  | 0 | 20.19 | 15748.2 | 36.43 | 28415.4 | 21 | 0 | 0 | 0 | 0 | 0 |  | Vlastní | Indiv | 0 | 0 |  | Práce | Běžná |  |  |  | POL1_1
2 | Pol__0002 | UTP kabel kat.6, LSZH, 23AWG | m | 230 |  | 0 | 18.61 | 4280.3 | 36.43 | 8378.9 | 21 | 0 | 0 | 0 | 0 | 0 |  | Vlastní | Indiv | 0 | 0 |  | Práce | Běžná |  |  |  | POL1_1
3 | Pol__0003 | Trubka 2323 PVC pod omítkou | m | 690 |  | 0 | 16.91 | 11667.9 | 25 | 17250 | 21 | 0 | 0 | 0 | 0 | 0 |  | Vlastní | Indiv | 0 | 0 |  | Práce | Běžná |  |  |  | POL1_1
4 | Pol__0004 | Trubka o25mm tuhá , šedá, včetně uchycení | m | 320 |  | 0 | 19.12 | 6118.4 | 25 | 8000 | 21 | 0 | 0 | 0 | 0 | 0 |  | Vlastní | Indiv | 0 | 0 |  | Práce | Běžná |  |  |  | POL1_1
5 | Pol__0005 | Příchytka OBO pro tr.23,36,48 | ks | 320 |  | 0 | 5.72 | 1830.4 | 28.56 | 9139.2 | 21 | 0 | 0 | 0 | 0 | 0 |  | Vlastní | Indiv | 0 | 0 |  | Práce | Běžná |  |  |  | POL1_1
6 | Pol__0006 | Osazení hmoždinky 8 mm včetně vrutu | ks | 320 |  | 0 | 1.8 | 576 | 32.6 | 10432 | 21 | 0 | 0 | 0 | 0 | 0 |  | Vlastní | Indiv | 0 | 0 |  | Práce | Běžná |  |  |  | POL1_1
7 | Pol__0007 | Oživení a nastavení systému EZS | kpl. | 1 |  | 0 | 0 | 0 | 12000 | 12000 | 21 | 0 | 0 | 0 | 0 | 0 |  | Vlastní | Indiv | 0 | 0 |  | Práce | Běžná |  |  |  | POL1_1
8 | Pol__0008 | Připojení na cloud službu | kpl. | 1 |  | 0 | 0 | 0 | 2500 | 2500 | 21 | 0 | 0 | 0 | 0 | 0 |  | Vlastní | Indiv | 0 | 0 |  | Práce | Běžná |  |  |  | POL1_1
9 | Pol__0009 | Výchozí revize ústředny EZS | kpl. | 1 |  | 0 | 0 | 0 | 2500 | 2500 | 21 | 0 | 0 | 0 | 0 | 0 |  | Vlastní | Indiv | 0 | 0 |  | Práce | Běžná |  |  |  | POL1_1
10 | Pol__0010 | Průraz stěnou 15cm | ks | 60 |  | 0 | 0 | 0 | 172 | 10320 | 21 | 0 | 0 | 0 | 0 | 0 |  | Vlastní | Indiv | 0 | 0 |  | Práce | Běžná |  |  |  | POL1_1
11 | Pol__0011 | Průraz stěnou 30cm | ks | 12 |  | 0 | 0 | 0 | 593 | 7116 | 21 | 0 | 0 | 0 | 0 | 0 |  | Vlastní | Indiv | 0 | 0 |  | Práce | Běžná |  |  |  | POL1_1
12 | Pol__0012 | Koordinace prací s dalšími profesemi | hod | 12 |  | 0 | 0 | 0 | 500 | 6000 | 21 | 0 | 0 | 0 | 0 | 0 |  | Vlastní | Indiv | 0 | 0 |  | Práce | Běžná |  |  |  | POL1_1
13 | Pol__0013 | Školení uživatelů EZS | hod | 6 |  | 0 | 0 | 0 | 670 | 4020 | 21 | 0 | 0 | 0 | 0 | 0 |  | Vlastní | Indiv | 0 | 0 |  | Práce | Běžná |  |  |  | POL1_1
14 | Pol__0014 | Provozní kniha EZS | ks | 1 |  | 0 | 320 | 320 | 0 | 0 | 21 | 0 | 0 | 0 | 0 | 0 |  | Vlastní | Indiv | 0 | 0 |  | Práce | Běžná |  |  |  | POL1_1
15 | Pol__0015 | Drobný instalační materiál | kpl | 1 |  | 0 | 4500 | 4500 | 5000 | 5000 | 21 | 0 | 0 | 0 | 0 | 0 |  | Vlastní | Indiv | 0 | 0 |  | Práce | Běžná |  |  |  | POL1_1
16 | Pol__0016 | Pomocné práce, plošina, lešení, sekání, řezání | hod | 50 |  | 0 | 0 | 0 | 480 | 24000 | 21 | 0 | 0 | 0 | 0 | 0 |  | Vlastní | Indiv | 0 | 0 |  | Práce | Běžná |  |  |  | POL1_1
17 | Pol__0017 | Protipožární ochrana např | kpl | 1 |  | 0 | 2700 | 2700 | 2500 | 2500 | 21 | 0 | 0 | 0 | 0 | 0 |  | Vlastní | Indiv | 0 | 0 |  | Práce | Běžná |  |  |  | POL1_1
18 | Pol__0018 | Demontáž stávajícího zařízení | hod | 20 |  | 0 | 0 | 0 | 480 | 9600 | 21 | 0 | 0 | 0 | 0 | 0 |  | Vlastní | Indiv | 0 | 0 |  | Práce | Běžná |  |  |  | POL1_1
19 | Pol__0019 | Ústředna, 3x BUS, rádio, LAN, velký box - samostatně neprodejné | ks | 1 |  | 0 | 13032 | 13032 | 759 | 759 | 21 | 0 | 0 | 0 | 0 | 0 |  | Vlastní | Indiv | 0 | 0 |  | Práce | Běžná |  |  |  | POL1_1
20 | Pol__0020 | LTE (4G) komunikátor | ks | 1 |  | 0 | 3410 | 3410 | 469 | 469 | 21 | 0 | 0 | 0 | 0 | 0 |  | Vlastní | Indiv | 0 | 0 |  | Práce | Běžná |  |  |  | POL1_1
21 | Pol__0021 | Akumulátor 12V, 18Ah, 181x76x167(167)mm | ks | 1 |  | 0 | 1331 | 1331 | 312.5 | 312.5 | 21 | 0 | 0 | 0 | 0 | 0 |  | Vlastní | Indiv | 0 | 0 |  | Práce | Běžná |  |  |  | POL1_1
22 | Pol__0022 | Klávesnice s LCD a RFID, sběrnicová, bílá | ks | 17 |  | 0 | 2401 | 40817 | 1000 | 17000 | 21 | 0 | 0 | 0 | 0 | 0 |  | Vlastní | Indiv | 0 | 0 |  | Práce | Běžná |  |  |  | POL1_1
23 | Pol__0023 | Modul připojení 8 magnetických detektorů | ks | 4 |  | 0 | 1282 | 5128 | 860 | 3440 | 21 | 0 | 0 | 0 | 0 | 0 |  | Vlastní | Indiv | 0 | 0 |  | Práce | Běžná |  |  |  | POL1_1
24 | Pol__0024 | Závrtný se svorkovnicí, velikost O 10 mm, délka magnet 15 mm, relé 23 mm | ks | 26 |  | 0 | 108 | 2808 | 183.5 | 4771 | 21 | 0 | 0 | 0 | 0 | 0 |  | Vlastní | Indiv | 0 | 0 |  | Práce | Běžná |  |  |  | POL1_1
25 | Pol__0025 | Krabice montážní víceúčelová, IP42, střední, 180x130x45mm | ks | 4 |  | 0 | 372 | 1488 | 243 | 972 | 21 | 0 | 0 | 0 | 0 | 0 |  | Vlastní | Indiv | 0 | 0 |  | Práce | Běžná |  |  |  | POL1_1
26 | Pol__0026 | Detektor pohybu PIR, sběrnicový, designový, bílá čočka | ks | 49 |  | 0 | 813 | 39837 | 460 | 22540 | 21 | 0 | 0 | 0 | 0 | 0 |  | Vlastní | Indiv | 0 | 0 |  | Práce | Běžná |  |  |  | POL1_1
27 | Pol__0027 | Detektor kouře a vysoké teploty, sběrnicový, multifunkční siréna | ks | 46 |  | 0 | 1373 | 63158 | 487 | 22402 | 21 | 0 | 0 | 0 | 0 | 0 |  | Vlastní | Indiv | 0 | 0 |  | Práce | Běžná |  |  |  | POL1_1
28 | Pol__0028 | BAT-1V5-AA Baterie alkalická AA 1.5V | ks | 138 |  | 0 | 14 | 1932 | 10 | 1380 | 21 | 0 | 0 | 0 | 0 | 0 |  | Vlastní | Indiv | 0 | 0 |  | Práce | Běžná |  |  |  | POL1_1
29 | Pol__0029 | Krabice montážní víceúčelová, IP40, malá, 90x90x34mm | ks | 1 |  | 0 | 75 | 75 | 243 | 243 | 21 | 0 | 0 | 0 | 0 | 0 |  | Vlastní | Indiv | 0 | 0 |  | Práce | Běžná |  |  |  | POL1_1
30 | Pol__0030 | Modul vstupu drátového detektoru + vstup masking/porucha | ks | 1 |  | 0 | 898 | 898 | 860 | 860 | 21 | 0 | 0 | 0 | 0 | 0 |  | Vlastní | Indiv | 0 | 0 |  | Práce | Běžná |  |  |  | POL1_1
31 | Pol__0031 | Rozbočovač sběrnice 8-násobný | ks | 1 |  | 0 | 355 | 355 | 860 | 860 | 21 | 0 | 0 | 0 | 0 | 0 |  | Vlastní | Indiv | 0 | 0 |  | Práce | Běžná |  |  |  | POL1_1
32 | Pol__0032 | Modul ovládání dveřního zámku, bez aku | ks | 1 |  | 0 | 1103 | 1103 | 390 | 390 | 21 | 0 | 0 | 0 | 0 | 0 |  | Vlastní | Indiv | 0 | 0 |  | Práce | Běžná |  |  |  | POL1_1
33 | Pol__0033 | BAT-1V2-NIMH.1 Akumulátor NiMh AA BK-3MCC, 1900mAh pro JA-120N | ks | 3 |  | 0 | 114 | 342 | 15 | 45 | 21 | 0 | 0 | 0 | 0 | 0 |  | Vlastní | Indiv | 0 | 0 |  | Práce | Běžná |  |  |  | POL1_1
34 | Pol__0034 | Flex Otvírač dveří Dorcas, nízkoodběr., 12V/300mA DC, 16,4mm | ks | 1 |  | 0 | 1246 | 1246 | 1194 | 1194 | 21 | 0 | 0 | 0 | 0 | 0 |  | Vlastní | Indiv | 0 | 0 |  | Práce | Běžná |  |  |  | POL1_1
35 | Pol__0035 | Siréna venkovní sběrnicová - základna s DPS | ks | 2 |  | 0 | 1625 | 3250 | 460 | 920 | 21 | 0 | 0 | 0 | 0 | 0 |  | Vlastní | Indiv | 0 | 0 |  | Práce | Běžná |  |  |  | POL1_1
36 | Pol__0036 | Kryt sirény - bílý, červený blikač | ks | 2 |  | 0 | 758 | 1516 | 120 | 240 | 21 | 0 | 0 | 0 | 0 | 0 |  | Vlastní | Indiv | 0 | 0 |  | Práce | Běžná |  |  |  | POL1_1
37 | Pol__0037 | Siréna vnitřní sběrnicová, 105dB, možnost připojení aku | ks | 4 |  | 0 | 972 | 3888 | 460 | 1840 | 21 | 0 | 0 | 0 | 0 | 0 |  | Vlastní | Indiv | 0 | 0 |  | Práce | Běžná |  |  |  | POL1_1
38 | Pol__0038 | Ovládací segment přístupových modulů, bílý | ks | 51 |  | 0 | 167 | 8517 | 150 | 7650 | 21 | 0 | 0 | 0 | 0 | 0 |  | Vlastní | Indiv | 0 | 0 |  | Práce | Běžná |  |  |  | POL1_1
39 | Pol__0039 | Bezdotykový přístupový RFID čip, plastový, černý | ks | 100 |  | 0 | 75 | 7500 | 60 | 6000 | 21 | 0 | 0 | 0 | 0 | 0 |  | Vlastní | Indiv | 0 | 0 |  | Práce | Běžná |  |  |  | POL1_1
[26 empty] | 15 | 21 | DPH
| Celkem |  |  |  |  | 0 | [19 empty] | 0 | 0 | SUM
END
Note on S6: Jedná se o informaci, zda se jedná o položku, která je do rozpočtu zadána z cenové soustavy RTS, nebo vlastní.
Note on T6: Jedná se o název CÚ, která je zadána u položky rozpočtu

## SO 01 D.1.4.4.c Pol
Položkový soupis prací a dodávek | [27 empty] | #TypZaznamu#
S: | 230825 | Energetické úspory VaK Břeclav - středisko Mikulov | [25 empty] | STA
O: | SO 01 | Administrativní budova | [22 empty] | STA |  |  | OBJ
R: | D.1.4.4.c | Slaboproud DATA | [25 empty] | ROZ
P.č. | Číslo položky | Název položky | MJ | Množství | Cena / MJ | Celkem | Dodávka | Dodávka celk. | Montáž | Montáž celk. | DPH | Cena s DPH | Hmotnost / MJ | Hmotnost celk.(t) | Dem. hmotnost / MJ | Dem. hmotnost celk.(t) | Ceník | Cen. soustava / platnost | Cenová úroveň | Nhod / MJ | Nhod celk. | Dodavatel | Typ položky | Stav položky
Díl: | 21 | DATA |  |  |  | 0 |  | 287575.32 |  | 238347.17 |  | 0 |  | 0 |  | 0 |  |  |  |  | 0 | [6 empty] | DIL
1 | Pol__0001 | Patch Cords RJ45/RJ 45 1m kat 6, LSOH | ks | 51 |  | 0 | 23.31 | 1188.81 | 31.3 | 1596.3 | 21 | 0 | 0 | 0 | 0 | 0 |  | Vlastní | Indiv | 0 | 0 |  | Práce | Běžná |  |  |  | POL1_1
2 | Pol__0002 | UTP kabel kat.6, LSZH, 23AWG | m | 2295 |  | 0 | 68 | 156060 | 25.17 | 57765.15 | 21 | 0 | 0 | 0 | 0 | 0 |  | Vlastní | Indiv | 0 | 0 |  | Práce | Běžná |  |  |  | POL1_1
3 | Pol__0003 | Datová zásuvka 2x RJ 45cat.6 pod omítku | ks | 24 |  | 0 | 439.21 | 10541.04 | 151.8 | 3643.2 | 21 | 0 | 0 | 0 | 0 | 0 |  | Vlastní | Indiv | 0 | 0 |  | Práce | Běžná |  |  |  | POL1_1
4 | Pol__0004 | Datová zásuvka 1x RJ 45cat.6 pod omítku | ks | 3 |  | 0 | 287.98 | 863.94 | 75.9 | 227.7 | 21 | 0 | 0 | 0 | 0 | 0 |  | Vlastní | Indiv | 0 | 0 |  | Práce | Běžná |  |  |  | POL1_1
5 | Pol__0005 | Parapetní kanál dutý 130x65 D-HD včetně příslušenství, rohy , konce | m | 82 |  | 0 | 648.31 | 53161.42 | 144.5 | 11849 | 21 | 0 | 0 | 0 | 0 | 0 |  | Vlastní | Indiv | 0 | 0 |  | Práce | Běžná |  |  |  | POL1_1
6 | Pol__0006 | Přepážka PKS70/60 | m | 82 |  | 0 | 139.51 | 11439.82 | 25 | 2050 | 21 | 0 | 0 | 0 | 0 | 0 |  | Vlastní | Indiv | 0 | 0 |  | Práce | Běžná |  |  |  | POL1_1
7 | Pol__0007 | Příchytky stínícího kanálů 6ks/m | m | 82 |  | 0 | 23.43 | 1921.26 | 15 | 1230 | 21 | 0 | 0 | 0 | 0 | 0 |  | Vlastní | Indiv | 0 | 0 |  | Práce | Běžná |  |  |  | POL1_1
8 | Pol__0008 | Přístrojová krabice pro parapetní kanály | ks | 15 |  | 0 | 78.73 | 1180.95 | 180 | 2700 | 21 | 0 | 0 | 0 | 0 | 0 |  | Vlastní | Indiv | 0 | 0 |  | Práce | Běžná |  |  |  | POL1_1
9 | Pol__0009 | Krabice přístrojová KP-68 vč. uložení a zapojení | ks | 12 |  | 0 | 9.19 | 110.28 | 76.41 | 916.92 | 21 | 0 | 0 | 0 | 0 | 0 |  | Vlastní | Indiv | 0 | 0 |  | Práce | Běžná |  |  |  | POL1_1
10 | Pol__0010 | Podlahová krabice 8 modulů komplet vč. krabice do betonu a výbavy 3x zásuvka 230V 2x RJ45 | ks | 1 |  | 0 | 7690 | 7690 | 2100 | 2100 | 21 | 0 | 0 | 0 | 0 | 0 |  | Vlastní | Indiv | 0 | 0 |  | Práce | Běžná |  |  |  | POL1_1
11 | Pol__0011 | Stahovací pásek PVC 30cm | ks | 400 |  | 0 | 1.86 | 744 | 12 | 4800 | 21 | 0 | 0 | 0 | 0 | 0 |  | Vlastní | Indiv | 0 | 0 |  | Práce | Běžná |  |  |  | POL1_1
12 | Pol__0012 | Stropní kabelová příchytka, 15 kab. | ks | 60 |  | 0 | 49.4 | 2964 | 49.2 | 2952 | 21 | 0 | 0 | 0 | 0 | 0 |  | Vlastní | Indiv | 0 | 0 |  | Práce | Běžná |  |  |  | POL1_1
13 | Pol__0013 | Osazení hmoždinky 8 mm včetně vrutu | ks | 390 |  | 0 | 1.8 | 702 | 32.6 | 12714 | 21 | 0 | 0 | 0 | 0 | 0 |  | Vlastní | Indiv | 0 | 0 |  | Práce | Běžná |  |  |  | POL1_1
14 | Pol__0014 | Pomocné práce, plošina, lešení, sekání, řezání | hod | 40 |  | 0 | 0 | 0 | 480 | 19200 | 21 | 0 | 0 | 0 | 0 | 0 |  | Vlastní | Indiv | 0 | 0 |  | Práce | Běžná |  |  |  | POL1_1
15 | Pol__0015 | Koordinace ostatní profese | hod | 8 |  | 0 | 0 | 0 | 500 | 4000 | 21 | 0 | 0 | 0 | 0 | 0 |  | Vlastní | Indiv | 0 | 0 |  | Práce | Běžná |  |  |  | POL1_1
16 | Pol__0016 | Měření segmentů kat.6 | ks | 51 |  | 0 | 0 | 0 | 77.1 | 3932.1 | 21 | 0 | 0 | 0 | 0 | 0 |  | Vlastní | Indiv | 0 | 0 |  | Práce | Běžná |  |  |  | POL1_1
17 | Pol__0017 | Značení vývodů | ks | 102 |  | 0 | 8.9 | 907.8 | 25 | 2550 | 21 | 0 | 0 | 0 | 0 | 0 |  | Vlastní | Indiv | 0 | 0 |  | Práce | Běžná |  |  |  | POL1_1
18 | Pol__0018 | Přesun a konfigurace aktivních prvků | hod | 8 |  | 0 | 0 | 0 | 850 | 6800 | 21 | 0 | 0 | 0 | 0 | 0 |  | Vlastní | Indiv | 0 | 0 |  | Práce | Běžná |  |  |  | POL1_1
19 | Pol__0019 | Výchozí revize | kpl | 1 |  | 0 | 0 | 0 | 2500 | 2500 | 21 | 0 | 0 | 0 | 0 | 0 |  | Vlastní | Indiv | 0 | 0 |  | Práce | Běžná |  |  |  | POL1_1
20 | Pol__0020 | Průraz stěnou 15cm | ks | 80 |  | 0 | 0 | 0 | 172 | 13760 | 21 | 0 | 0 | 0 | 0 | 0 |  | Vlastní | Indiv | 0 | 0 |  | Práce | Běžná |  |  |  | POL1_1
21 | Pol__0021 | Průraz stěnou 30cm | ks | 15 |  | 0 | 0 | 0 | 593 | 8895 | 21 | 0 | 0 | 0 | 0 | 0 |  | Vlastní | Indiv | 0 | 0 |  | Práce | Běžná |  |  |  | POL1_1
22 | Pol__0022 | Drobný instalační materiál | kpl | 1 |  | 0 | 12000 | 12000 | 15000 | 15000 | 21 | 0 | 0 | 0 | 0 | 0 |  | Vlastní | Indiv | 0 | 0 |  | Práce | Běžná |  |  |  | POL1_1
23 | Pol__0023 | Protipožární ochrana | kpl | 1 |  | 0 | 2600 | 2600 | 2800 | 2800 | 21 | 0 | 0 | 0 | 0 | 0 |  | Vlastní | Indiv | 0 | 0 |  | Práce | Běžná |  |  |  | POL1_1
24 | Pol__0024 | Demontáž a opětovná montáž přístupového systému | hod | 10 |  | 0 | 0 | 0 | 670 | 6700 | 21 | 0 | 0 | 0 | 0 | 0 |  | Vlastní | Indiv | 0 | 0 |  | Práce | Běžná |  |  |  | POL1_1
25 | Pol__0025 | Demontáž stávajícího zařízení | hod | 50 |  | 0 | 0 | 0 | 480 | 24000 | 21 | 0 | 0 | 0 | 0 | 0 |  | Vlastní | Indiv | 0 | 0 |  | Práce | Běžná |  |  |  | POL1_1
26 | Pol__0026 | 24U datový rozvaděč, 600x600, komplet | ks | 1 |  | 0 | 9300 | 9300 | 2200 | 2200 | 21 | 0 | 0 | 0 | 0 | 0 |  | Vlastní | Indiv | 0 | 0 |  | Práce | Běžná |  |  |  | POL1_1
27 | Pol__0027 | Ventilátorová jednotka, 4x ventilátor, termostat | ks | 1 |  | 0 | 4026 | 4026 | 380 | 380 | 21 | 0 | 0 | 0 | 0 | 0 |  | Vlastní | Indiv | 0 | 0 |  | Práce | Běžná |  |  |  | POL1_1
28 | Pol__0028 | Patch panel 24 port osazený 1U, cat6 | ks | 3 |  | 0 | 2029 | 6087 | 1800 | 5400 | 21 | 0 | 0 | 0 | 0 | 0 |  | Vlastní | Indiv | 0 | 0 |  | Práce | Běžná |  |  |  | POL1_1
29 | Pol__0029 | Vyvazovací panel 2U | ks | 4 |  | 0 | 352 | 1408 | 79.2 | 316.8 | 21 | 0 | 0 | 0 | 0 | 0 |  | Vlastní | Indiv | 0 | 0 |  | Práce | Běžná |  |  |  | POL1_1
30 | Pol__0030 | 19"police 450mm | ks | 3 |  | 0 | 658 | 1974 | 320 | 960 | 21 | 0 | 0 | 0 | 0 | 0 |  | Vlastní | Indiv | 0 | 0 |  | Práce | Běžná |  |  |  | POL1_1
31 | Pol__0031 | Rozvodný panel 5x 230V s předpěťovou ochranou | ks | 1 |  | 0 | 705 | 705 | 280 | 280 | 21 | 0 | 0 | 0 | 0 | 0 |  | Vlastní | Indiv | 0 | 0 |  | Práce | Běžná |  |  |  | POL1_1
32 | Pol__0032 | UPS On-line 750VA, rack mount, dohled Ethernet, SNMP, 3U | ks | 1 |  | 0 | 0 | 0 | 14129 | 14129 | 21 | 0 | 0 | 0 | 0 | 0 |  | Vlastní | Indiv | 0 | 0 |  | Práce | Běžná |  |  |  | POL1_1
[26 empty] | 15 | 21 | DPH
| Celkem |  |  |  |  | 0 | [19 empty] | 0 | 0 | SUM
END
Note on S6: Jedná se o informaci, zda se jedná o položku, která je do rozpočtu zadána z cenové soustavy RTS, nebo vlastní.
Note on T6: Jedná se o název CÚ, která je zadána u položky rozpočtu

## SO 01 D.1.4.4.d Pol
Položkový soupis prací a dodávek | [27 empty] | #TypZaznamu#
S: | 230825 | Energetické úspory VaK Břeclav - středisko Mikulov | [25 empty] | STA
O: | SO 01 | Administrativní budova | [22 empty] | STA |  |  | OBJ
R: | D.1.4.4.d | Slaboproud CCTV | [25 empty] | ROZ
P.č. | Číslo položky | Název položky | MJ | Množství | Cena / MJ | Celkem | Dodávka | Dodávka celk. | Montáž | Montáž celk. | DPH | Cena s DPH | Hmotnost / MJ | Hmotnost celk.(t) | Dem. hmotnost / MJ | Dem. hmotnost celk.(t) | Ceník | Cen. soustava / platnost | Cenová úroveň | Nhod / MJ | Nhod celk. | Dodavatel | Typ položky | Stav položky
Díl: | _11 |  |  |  |  | 0 |  | 99857.9 |  | 109555.37 |  | 0 |  | 0 |  | 0 |  |  |  |  | 0 | [6 empty] | DIL
1 | Pol__0001 | UTP kabel kat.6, LSZH, 23AWG | m | 340 |  | 0 | 23.31 | 7925.4 | 31.3 | 10642 | 21 | 0 | 0 | 0 | 0 | 0 |  | Vlastní | Indiv | 0 | 0 |  | Práce | Běžná |  |  |  | POL1_1
2 | Pol__0002 | Patch Cords RJ45/RJ 45 1m kat 6A, LSOH | ks | 1 |  | 0 | 68 | 68 | 25.17 | 25.17 | 21 | 0 | 0 | 0 | 0 | 0 |  | Vlastní | Indiv | 0 | 0 |  | Práce | Běžná |  |  |  | POL1_1
3 | Pol__0003 | Příchytka pro tr.23,36,48 | ks | 290 |  | 0 | 5.72 | 1658.8 | 28.56 | 8282.4 | 21 | 0 | 0 | 0 | 0 | 0 |  | Vlastní | Indiv | 0 | 0 |  | Práce | Běžná |  |  |  | POL1_1
4 | Pol__0004 | Trubka 2323 PVC ohebná | m | 290 |  | 0 | 16.91 | 4903.9 | 25 | 7250 | 21 | 0 | 0 | 0 | 0 | 0 |  | Vlastní | Indiv | 0 | 0 |  | Práce | Běžná |  |  |  | POL1_1
5 | Pol__0005 | Osazení hmoždinky 8 mm včetně vrutu | ks | 250 |  | 0 | 1.8 | 450 | 32.6 | 8150 | 21 | 0 | 0 | 0 | 0 | 0 |  | Vlastní | Indiv | 0 | 0 |  | Práce | Běžná |  |  |  | POL1_1
6 | Pol__0006 | Stahovací pásek PVC 30cm | ks | 250 |  | 0 | 1.86 | 465 | 12 | 3000 | 21 | 0 | 0 | 0 | 0 | 0 |  | Vlastní | Indiv | 0 | 0 |  | Práce | Běžná |  |  |  | POL1_1
7 | Pol__0007 | Nastavení objektivu kamery | ks | 6 |  | 0 | 0 | 0 | 750 | 4500 | 21 | 0 | 0 | 0 | 0 | 0 |  | Vlastní | Indiv | 0 | 0 |  | Práce | Běžná |  |  |  | POL1_1
8 | Pol__0008 | Oživení a nastavení systému CCTV | kpl | 1 |  | 0 | 0 | 0 | 4300 | 4300 | 21 | 0 | 0 | 0 | 0 | 0 |  | Vlastní | Indiv | 0 | 0 |  | Práce | Běžná |  |  |  | POL1_1
9 | Pol__0009 | Drobný instalační materiál | kpl | 1 |  | 0 | 1800 | 1800 | 2500 | 2500 | 21 | 0 | 0 | 0 | 0 | 0 |  | Vlastní | Indiv | 0 | 0 |  | Práce | Běžná |  |  |  | POL1_1
10 | Pol__0010 | Výchozí revize | kpl | 1 |  | 0 | 0 | 0 | 2000 | 2000 | 21 | 0 | 0 | 0 | 0 | 0 |  | Vlastní | Indiv | 0 | 0 |  | Práce | Běžná |  |  |  | POL1_1
11 | Pol__0011 | Měření segmentů kat.6 | ks | 6 |  | 0 | 0 | 0 | 77.1 | 462.6 | 21 | 0 | 0 | 0 | 0 | 0 |  | Vlastní | Indiv | 0 | 0 |  | Práce | Běžná |  |  |  | POL1_1
12 | Pol__0012 | Značení vývodů | ks | 12 |  | 0 | 8.9 | 106.8 | 25 | 300 | 21 | 0 | 0 | 0 | 0 | 0 |  | Vlastní | Indiv | 0 | 0 |  | Práce | Běžná |  |  |  | POL1_1
13 | Pol__0013 | Průraz stěnou 30cm | ks | 18 |  | 0 | 0 | 0 | 593 | 10674 | 21 | 0 | 0 | 0 | 0 | 0 |  | Vlastní | Indiv | 0 | 0 |  | Práce | Běžná |  |  |  | POL1_1
14 | Pol__0014 | Koordinace prací s dalšími profesemi | hod | 6 |  | 0 | 0 | 0 | 500 | 3000 | 21 | 0 | 0 | 0 | 0 | 0 |  | Vlastní | Indiv | 0 | 0 |  | Práce | Běžná |  |  |  | POL1_1
15 | Pol__0015 | Pomocné práce, plošina, lešení, sekání, řezání | hod | 40 |  | 0 | 0 | 0 | 480 | 19200 | 21 | 0 | 0 | 0 | 0 | 0 |  | Vlastní | Indiv | 0 | 0 |  | Práce | Běžná |  |  |  | POL1_1
16 | Pol__0016 | Protipožární ochrana | kpl | 1 |  | 0 | 2700 | 2700 | 2500 | 2500 | 21 | 0 | 0 | 0 | 0 | 0 |  | Vlastní | Indiv | 0 | 0 |  | Práce | Běžná |  |  |  | POL1_1
17 | Pol__0017 | Demontáž stávajícího zařízení | hod | 16 |  | 0 | 0 | 0 | 480 | 7680 | 21 | 0 | 0 | 0 | 0 | 0 |  | Vlastní | Indiv | 0 | 0 |  | Práce | Běžná |  |  |  | POL1_1
18 | Pol__0018 | IP bullet kamera s vysokou citlivostí 0.003 Lux (powered by DarkFighter), WDR 120dB a objektivem se, záběrem 111°, aj. Kamera je vybavena kromě standardního IR světla také stroboskopickým světlem pro | ks | 6 |  | 0 | 6490 | 38940 | 470 | 2820 | 21 | 0 | 0 | 0 | 0 | 0 |  | Vlastní | Indiv | 0 | 0 |  | Práce | Běžná |  |  |  | POL1_1
|  | odstrašení narušitele. Dále je vybavena mikrofonem a reproduktorem s možností obousměrné komunikace nebo pro přehrání zprávy. Unikátní je VCA s technologií AcuSense 2. generace, která umožňuje ještě přesnější detekci a filtrování osob a vozidel (překročení čáry, vstup/výstup do/z oblasti, aj.). Napájení PoE (802.3af, class 3) nebo 12VDC. Provedení kamery venkovní, IP67 | [25 empty] | POP | odstrašení narušitele. Dále je vybavena mikrofonem a reproduktorem s možností obousměrné komunikace nebo pro přehrání zprávy. Unikátní je VCA s technologií AcuSense 2. generace, která umožňuje ještě přesnější detekci a filtrování osob a vozidel (překročení čáry, vstup/výstup do/z oblasti, aj.). Napájení PoE (802.3af, class 3) nebo 12VDC. Provedení kamery venkovní, IP67
19 | Pol__0019 | Držák na stěnu | ks | 6 |  | 0 | 538 | 3228 | 890 | 5340 | 21 | 0 | 0 | 0 | 0 | 0 |  | Vlastní | Indiv | 0 | 0 |  | Práce | Běžná |  |  |  | POL1_1
20 | Pol__0020 | Přepěťová ochrana pro Gigabit Ethernet a PoE | ks | 5 |  | 0 | 2439 | 12195 | 270 | 1350 | 21 | 0 | 0 | 0 | 0 | 0 |  | Vlastní | Indiv | 0 | 0 |  | Práce | Běžná |  |  |  | POL1_1
21 | Pol__0021 | NVR 8 kanálů 4K, šířka vstupního pásma až 256 Mbit/s,bez HDD | ks | 1 |  | 0 | 9356 | 9356 | 3250 | 3250 | 21 | 0 | 0 | 0 | 0 | 0 |  | Vlastní | Indiv | 0 | 0 |  | Práce | Běžná |  |  |  | POL1_1
22 | Pol__0022 | HDDsnepřetržitýmprovozem 7/24,formát3.5palců,kapacita6TB,SATA | ks | 1 |  | 0 | 3380 | 3380 | 450 | 450 | 21 | 0 | 0 | 0 | 0 | 0 |  | Vlastní | Indiv | 0 | 0 |  | Práce | Běžná |  |  |  | POL1_1
23 | Pol__0023 | Vyvazovací panel 2U | ks | 1 |  | 0 | 352 | 352 | 79.2 | 79.2 | 21 | 0 | 0 | 0 | 0 | 0 |  | Vlastní | Indiv | 0 | 0 |  | Práce | Běžná |  |  |  | POL1_1
24 | Pol__0024 | UPS On-line 750VA, rack mount, dohled Ethernet, SNMP, 3U | ks | 1 |  | 0 | 12329 | 12329 | 1800 | 1800 | 21 | 0 | 0 | 0 | 0 | 0 |  | Vlastní | Indiv | 0 | 0 |  | Práce | Běžná |  |  |  | POL1_1
[26 empty] | 15 | 21 | DPH
| Celkem |  |  |  |  | 0 | [19 empty] | 0 | 0 | SUM
END
Note on S6: Jedná se o informaci, zda se jedná o položku, která je do rozpočtu zadána z cenové soustavy RTS, nebo vlastní.
Note on T6: Jedná se o název CÚ, která je zadána u položky rozpočtu

## SO 01 D.1.4.4.e Pol
Položkový soupis prací a dodávek | [27 empty] | #TypZaznamu#
S: | 230825 | Energetické úspory VaK Břeclav - středisko Mikulov | [25 empty] | STA
O: | SO 01 | Administrativní budova | [22 empty] | STA |  |  | OBJ
R: | D.1.4.4.e | Elektroinstalace- ostatní náklady | [25 empty] | ROZ
P.č. | Číslo položky | Název položky | MJ | Množství | Cena / MJ | Celkem | Dodávka | Dodávka celk. | Montáž | Montáž celk. | DPH | Cena s DPH | Hmotnost / MJ | Hmotnost celk.(t) | Dem. hmotnost / MJ | Dem. hmotnost celk.(t) | Ceník | Cen. soustava / platnost | Cenová úroveň | Nhod / MJ | Nhod celk. | Dodavatel | Typ položky | Stav položky
Díl: | M21 | Elektromontáže |  |  |  | 0 |  | 0 |  | 66000 |  | 0 |  | 0 |  | 0 |  |  |  |  | 0 | [6 empty] | DIL
1 | 210-001 | Dokumentace skutečného provedení stavby | kpl | 1 |  | 0 | 0 | 0 | 22000 | 22000 | 21 | 0 | 0 | 0 | 0 | 0 |  | Vlastní | Indiv | 0 | 0 |  | Práce | Běžná |  |  |  | POL1_
2 | 210-002 | Revize a zkoušky, PPV, doprava | kpl | 1 |  | 0 | 0 | 0 | 44000 | 44000 | 21 | 0 | 0 | 0 | 0 | 0 |  | Vlastní | Indiv | 0 | 0 |  | Práce | Běžná |  |  |  | POL1_
[26 empty] | 15 | 21 | DPH
| Celkem |  |  |  |  | 0 | [19 empty] | 0 | 0 | SUM
END
Note on S6: Jedná se o informaci, zda se jedná o položku, která je do rozpočtu zadána z cenové soustavy RTS, nebo vlastní.
Note on T6: Jedná se o název CÚ, která je zadána u položky rozpočtu