## Rekapitulace stavby
Export Komplet | [27 empty] | 2.0 | ZAMOK |  |  |  |  | False | False | {2eda1138-7ca5-4b5b-9745-11c3ced70c41}
[33 empty] | 0,01 | 21
[33 empty] | 0,01 | 12
|  | REKAPITULACE STAVBY | [17 empty] | v --- níže se nacházejí doplnkové a pomocné údaje k sestavám --- v | [11 empty] | Návod na vyplnění | 0,001
|  | Kód: |  |  |  |  | 25-008 | [24 empty] | Měnit lze pouze buňky se žlutým podbarvením! 1) na prvním listu Rekapitulace stavby vyplňte v sestavě a) Souhrnný list - údaje o Uchazeči (přenesou se do ostatních sestav i v jiných listech) b) Rekapitulace objektů - potřebné Ostatní náklady 2) na vybraných listech vyplňte v sestavě a) Krycí list - údaje o Uchazeči, pokud se liší od údajů o Uchazeči na Souhrnném listu (údaje se přenesou do ostatních sestav v daném listu) b) Rekapitulace rozpočtu - potřebné Ostatní náklady c) Celkové náklady za stavbu - ceny u položek - množství, pokud má žluté podbarvení - a v případě potřeby poznámku (ta je ve skrytém sloupci) | 0,01
|  | Stavba: |  |  |  |  | Přívodný řad Březí - Dobré Pole, rekonstrukce | [25 empty] | 0,01
|  | KSO: | [13 empty] | CC-CZ: | [16 empty] | 0,01
|  | Místo: | [13 empty] | Datum: |  | 6. 2. 2026 | [14 empty] | 0,01
0,01
|  | Zadavatel: | [13 empty] | IČ: |  | 49455168 | [14 empty] | 0,01
|  |  | Vodovody a kanalizace Břeclav, a.s. | [12 empty] | DIČ: |  | CZ49455168 | [14 empty] | 0,01
0,01
|  | Uchazeč: | [13 empty] | IČ: |  | Vyplň údaj | [14 empty] | 0,01
|  |  | Vyplň údaj | [12 empty] | DIČ: |  | Vyplň údaj | [14 empty] | 0,01
False
|  | Projektant: | [13 empty] | IČ: |  | 44012900 | [14 empty] | False
|  |  | PROVO, spol. s r.o. | [12 empty] | DIČ: |  | CZ44012900 | [14 empty] | True
0,01
|  | Zpracovatel: | [13 empty] | IČ: | [16 empty] | 0,01
[16 empty] | DIČ: | [16 empty] | False
Poznámka:
|  | Cena bez DPH | [13 empty] | 0
[8 empty] | Sazba daně |  |  | Základ daně |  |  |  |  | Výše daně
|  | DPH |  | základní |  |  |  | 21% |  |  | 0 |  |  |  |  | 0
|  |  |  | snížená |  |  |  | 12% |  |  | 0 |  |  |  |  | 0
|  |  |  | zákl. přenesená |  |  |  | 21% |  |  | 0 |  |  |  |  | 0
|  |  |  | sníž. přenesená |  |  |  | 12% |  |  | 0 |  |  |  |  | 0
|  |  |  | nulová |  |  |  | 0% |  |  | 0 |  |  |  |  | 0
|  | Cena s DPH | [6 empty] | v |  |  | CZK |  |  |  | 0
|  | Projektant | [11 empty] | Zpracovatel
|  | Datum a podpis: | [7 empty] | Razítko |  |  |  | Datum a podpis: |  |  | Razítko
|  | Objednavatel | [11 empty] | Uchazeč
|  | Datum a podpis: | [7 empty] | Razítko |  |  |  | Datum a podpis: |  |  | Razítko
REKAPITULACE OBJEKTŮ STAVBY A SOUPISŮ PRACÍ
| Kód: | [6 empty] | 25-008
| Stavba: | [6 empty] | Přívodný řad Březí - Dobré Pole, rekonstrukce
| Místo: | [13 empty] | Datum: |  | 6. 2. 2026
| Zadavatel: | [6 empty] | Vodovody a kanalizace Břeclav, a.s. | [6 empty] | Projektant: |  | PROVO, spol. s r.o. |  |  | Informatívní údaje z listů zakázek
| Uchazeč: | [13 empty] | Zpracovatel:
| Kód |  |  |  | Popis | [7 empty] | Cena bez DPH [CZK] |  |  |  |  | Cena s DPH [CZK] | Typ | z toho Ostat. náklady [CZK] | DPH [CZK] | Normohodiny [h] | DPH základní [CZK] | DPH snížená [CZK] | DPH základní přenesená [CZK] | DPH snížená přenesená [CZK] | Základna DPH základní | Základna DPH snížená | Základna DPH zákl. přenesená | Základna DPH sníž. přenesená | Základna DPH nulová
| Náklady z rozpočtů | [11 empty] | 0 |  |  |  |  | 0 |  | 0 | 0 | 0 | 0 | 0 | 0 | 0 | 0 | 0 | 0 | 0 | 0 |  | D | 0 | ###NOIMPORT### | IMPORT | {2eda1138-7ca5-4b5b-9745-11c3ced70c41} | {00000000-0000-0000-0000-000000000000}
/ |  | SO 01 |  |  |  | Přívodné řady | [6 empty] | 0 |  |  |  |  | 0 | STA | 0 | 0 | 0 | 0 | 0 | 0 | 0 | 0 | 0 | 0 | 0 | 0 |  |  | 1 |  | IMPORT | {4a48607a-5ffc-411f-94cd-f7e816e5a325} | {2eda1138-7ca5-4b5b-9745-11c3ced70c41} | 2
/ |  | SO 90 |  |  |  | Vedlejší a ostatní náklady | [6 empty] | 0 |  |  |  |  | 0 | STA | 0 | 0 | 0 | 0 | 0 | 0 | 0 | 0 | 0 | 0 | 0 | 0 |  |  | 1 |  | IMPORT | {32c22010-2210-45fe-8b91-fbc37b3e2933} | {2eda1138-7ca5-4b5b-9745-11c3ced70c41} | 2

## SO 01 - Přívodné řady
[18 empty] | {4a48607a-5ffc-411f-94cd-f7e816e5a325} | [5 empty] | Asfalt1 | Asfaltová Křižovatka | m2 | 18,26 | 3
[18 empty] | 2 | [5 empty] | Asfalt2 | Stavba polní cesty Březí u Mikulova | m2 | 15 | 3
| KRYCÍ LIST SOUPISU PRACÍ | [7 empty] | v --- níže se nacházejí doplnkové a pomocné údaje k sestavám --- v | [8 empty] | False | [5 empty] | Štěrk | Štěrková nezpevněná cesta - tl. 0,45m | m2 | 141,75 | 3
Stavba:
Přívodný řad Březí - Dobré Pole, rekonstrukce
Objekt:
SO 01 - Přívodné řady
| KSO: |  |  |  |  | CC-CZ:
| Místo: |  |  |  |  | Datum: | 6. 2. 2026
| Zadavatel: |  |  |  |  | IČ: | 49455168
|  | Vodovody a kanalizace Břeclav, a.s. |  |  |  | DIČ: | CZ49455168
| Uchazeč: |  |  |  |  | IČ: | Vyplň údaj
|  | Vyplň údaj |  |  |  | DIČ: | Vyplň údaj
| Projektant: |  |  |  |  | IČ: | 44012900
|  | PROVO, spol. s r.o. |  |  |  | DIČ: | CZ44012900
| Zpracovatel: |  |  |  |  | IČ:
DIČ:
Poznámka:
| Cena bez DPH | [5 empty] | 0
|  |  | Základ daně |  |  | Sazba daně | Výše daně
| DPH | základní | 0 |  |  | 21% | 0
|  | snížená | 0 |  |  | 12% | 0
|  | zákl. přenesená | 0 |  |  | 21% | 0
|  | sníž. přenesená | 0 |  |  | 12% | 0
|  | nulová | 0 |  |  | 0% | 0
| Cena s DPH |  |  | v | CZK |  | 0
| Projektant |  |  | Zpracovatel
| Datum a podpis: |  | Razítko | Datum a podpis: |  |  | Razítko
| Objednavatel |  |  | Uchazeč
| Datum a podpis: |  | Razítko | Datum a podpis: |  |  | Razítko
REKAPITULACE ČLENĚNÍ SOUPISU PRACÍ
Stavba:
Přívodný řad Březí - Dobré Pole, rekonstrukce
Objekt:
SO 01 - Přívodné řady
Místo: | [5 empty] | Datum: | 6. 2. 2026
Zadavatel: |  |  | Vodovody a kanalizace Břeclav, a.s. |  |  | Projektant: | PROVO, spol. s r.o.
Uchazeč: |  |  | Vyplň údaj |  |  | Zpracovatel:
Kód dílu - Popis | [6 empty] | Cena celkem [CZK]
Náklady ze soupisu prací | [6 empty] | 0 | [11 empty] | -1
| HSV - Práce a dodávky HSV | [5 empty] | 0
| 1 - Zemní práce | [5 empty] | 0
| 2 - Zakládání | [5 empty] | 0
| 3 - Svislé a kompletní konstrukce | [5 empty] | 0
| 4 - Vodorovné konstrukce | [5 empty] | 0
| 5 - Komunikace | [5 empty] | 0
| 8 - Trubní vedení | [5 empty] | 0
| 85 - Potrubí z trub litinových | [5 empty] | 0
| 87 - Potrubí z trub plastických a skleněných | [5 empty] | 0
| 89 - Ostatní konstrukce | [5 empty] | 0
| 9 - Ostatní konstrukce a práce | [5 empty] | 0
| 96 - Bourání konstrukcí | [5 empty] | 0
| 997 - Doprava suti a vybouraných hmot | [5 empty] | 0
| 998 - Přesun hmot | [5 empty] | 0
SOUPIS PRACÍ
Stavba:
Přívodný řad Březí - Dobré Pole, rekonstrukce
Objekt:
SO 01 - Přívodné řady
Místo: | [5 empty] | Datum: | 6. 2. 2026
Zadavatel: |  |  | Vodovody a kanalizace Břeclav, a.s. |  |  | Projektant: | PROVO, spol. s r.o.
Uchazeč: |  |  | Vyplň údaj |  |  | Zpracovatel:
PČ | Typ | Kód | Popis | MJ | Množství | J.cena [CZK] | Cena celkem [CZK] | Cenová soustava |  | DPH | J. Nh [h] | Nh celkem [h] | J. hmotnost [t] | Hmotnost celkem [t] | J. suť [t] | Suť Celkem [t]
Náklady soupisu celkem | [6 empty] | 0 |  |  |  |  | 0 |  | 1293.6334 |  | 168.4067 |  | D | -1 | [15 empty] | 0
| D | HSV | Práce a dodávky HSV |  |  |  | 0 |  |  |  |  | 0 |  | 1293.6334 |  | 168.4067 | 1 | D | 0 |  |  |  | ROZPOCET | [11 empty] | 0
| D | 1 | Zemní práce |  |  |  | 0 |  |  |  |  | 0 |  | 896.3844 |  | 149.3963 | 1 | D | 1 |  |  |  | ROZPOCET | [11 empty] | 0
1 | K | 111201121 | Odstranění starých vinic vrcholové části keře a kmínků řezem, jednotlivě | kus | 250 |  | 0 | CS ÚRS 2025 02 |  | základní |  | 0 | 0 | 0 | 0 | 0 | 4 | K | 2 |  |  |  | ROZPOCET | [5 empty] | 0 | 0 | 0 | 0 | 0 | 1 | 0 | 4 | -157650596
2 | K | 111201132vl | Odstranění vinic - vyorání kořenů | ks | 250 |  | 0 |  |  | základní |  | 0 | 0 | 0 | 0 | 0 | 4 | K | 2 |  |  |  | ROZPOCET | [5 empty] | 0 | 0 | 0 | 0 | 0 | 1 | 0 | 4 | 1770966864
3 | K | 113107161 | Odstranění podkladů nebo krytů strojně plochy jednotlivě přes 50 m2 do 200 m2 s přemístěním hmot na skládku na vzdálenost do 20 m nebo s naložením na dopravní prostředek z kameniva hrubého drceného, o tl. vrstvy do 100 mm | m2 | 167.51 |  | 0 | CS ÚRS 2025 02 |  | základní |  | 0 | 0 | 0 | 0.17 | 28.4767 | 4 | K | 2 |  |  |  | ROZPOCET | [5 empty] | 0 | 0 | 0 | 0 | 0 | 1 | 0 | 4 | -1089816557
| VV |  | "Štěrková nezpevněná cesta | [14 empty] | VV | 2 | 1 | True | 0 | ROZPOCET
| VV |  | Štěrk |  | 141.75 | [12 empty] | VV | 2 | 2 | True | 0 | ROZPOCET
| VV |  | "betonové panely | [14 empty] | VV | 2 | 1 | True | 0 | ROZPOCET
| VV |  | 2,5*1,5*2 |  | 7.5 | [12 empty] | VV | 2 | 2 | True | 0 | ROZPOCET
| VV |  | "asfaltová vozovka 1" 1,1*(10,6+6,0) |  | 18.26 | [12 empty] | VV | 2 | 2 | True | 0 | ROZPOCET
| VV |  | Součet |  | 167.51 | [12 empty] | VV | 2 | 4 | True | 1 | ROZPOCET
4 | K | 113107162 | Odstranění podkladů nebo krytů strojně plochy jednotlivě přes 50 m2 do 200 m2 s přemístěním hmot na skládku na vzdálenost do 20 m nebo s naložením na dopravní prostředek z kameniva hrubého drceného, o tl. vrstvy přes 100 do 200 mm | m2 | 298.5 |  | 0 | CS ÚRS 2025 02 |  | základní |  | 0 | 0 | 0 | 0.29 | 86.565 | 4 | K | 2 |  |  |  | ROZPOCET | [5 empty] | 0 | 0 | 0 | 0 | 0 | 1 | 0 | 4 | -1959002998
| VV |  | Štěrk*2 |  | 283.5 | [12 empty] | VV | 2 | 2 | True | 0 | ROZPOCET
| VV |  | asfalt2 |  | 15 | [12 empty] | VV | 2 | 2 | True | 0 | ROZPOCET
| VV |  | Součet |  | 298.5 | [12 empty] | VV | 2 | 4 | True | 1 | ROZPOCET
5 | K | 113107332 | Odstranění podkladů nebo krytů strojně plochy jednotlivě do 50 m2 s přemístěním hmot na skládku na vzdálenost do 3 m nebo s naložením na dopravní prostředek z betonu prostého, o tl. vrstvy přes 150 do 300 mm | m2 | 33.26 |  | 0 | CS ÚRS 2025 02 |  | základní |  | 0 | 0 | 0 | 0.625 | 20.7875 | 4 | K | 2 |  |  |  | ROZPOCET | [5 empty] | 0 | 0 | 0 | 0 | 0 | 1 | 0 | 4 | 1266299561
| VV |  | "Křižovatka ul. Školní x ul. Polní x ul. Nová | [14 empty] | VV | 2 | 1 | True | 0 | ROZPOCET
| VV |  | 1,1*(10,6+6,0) |  | 18.26 | [12 empty] | VV | 2 | 2 | True | 0 | ROZPOCET
| VV |  | "Stavba polní cesty Březí u Mikulova | [14 empty] | VV | 2 | 1 | True | 0 | ROZPOCET
| VV |  | Asfalt2 |  | 15 | [12 empty] | VV | 2 | 2 | True | 0 | ROZPOCET
| VV |  | Součet |  | 33.26 | [12 empty] | VV | 2 | 4 | True | 1 | ROZPOCET
6 | K | 113107336 | Odstranění podkladů nebo krytů strojně plochy jednotlivě do 50 m2 s přemístěním hmot na skládku na vzdálenost do 3 m nebo s naložením na dopravní prostředek z betonu vyztuženého sítěmi, o tl. vrstvy přes 100 do 150 mm | m2 | 3.75 |  | 0 | CS ÚRS 2025 02 |  | základní |  | 0 | 0 | 0 | 0.33 | 1.2375 | 4 | K | 2 |  |  |  | ROZPOCET | [5 empty] | 0 | 0 | 0 | 0 | 0 | 1 | 0 | 4 | -1238584123
| VV |  | "betonové panely | [14 empty] | VV | 2 | 1 | True | 0 | ROZPOCET
| VV |  | 2,5*1,5 |  | 3.75 | [12 empty] | VV | 2 | 2 | True | 1 | ROZPOCET
7 | K | 113107341 | Odstranění podkladů nebo krytů strojně plochy jednotlivě do 50 m2 s přemístěním hmot na skládku na vzdálenost do 3 m nebo s naložením na dopravní prostředek živičných, o tl. vrstvy do 50 mm | m2 | 33.26 |  | 0 | CS ÚRS 2025 02 |  | základní |  | 0 | 0 | 0 | 0.098 | 3.2595 | 4 | K | 2 |  |  |  | ROZPOCET | [5 empty] | 0 | 0 | 0 | 0 | 0 | 1 | 0 | 4 | 978111130
| VV |  | "Křižovatka ul. Školní x ul. Polní x ul. Nová | [14 empty] | VV | 2 | 1 | True | 0 | ROZPOCET
| VV |  | asfalt1 |  | 18.26 | [12 empty] | VV | 2 | 2 | True | 0 | ROZPOCET
| VV |  | "Stavba polní cesty Březí u Mikulova | [14 empty] | VV | 2 | 1 | True | 0 | ROZPOCET
| VV |  | Asfalt2 |  | 15 | [12 empty] | VV | 2 | 2 | True | 0 | ROZPOCET
| VV |  | Součet |  | 33.26 | [12 empty] | VV | 2 | 4 | True | 1 | ROZPOCET
8 | K | 113107342 | Odstranění podkladů nebo krytů strojně plochy jednotlivě do 50 m2 s přemístěním hmot na skládku na vzdálenost do 3 m nebo s naložením na dopravní prostředek živičných, o tl. vrstvy přes 50 do 100 mm | m2 | 15 |  | 0 | CS ÚRS 2025 02 |  | základní |  | 0 | 0 | 0 | 0.22 | 3.3 | 4 | K | 2 |  |  |  | ROZPOCET | [5 empty] | 0 | 0 | 0 | 0 | 0 | 1 | 0 | 4 | 911221973
| VV |  | Asfalt2 |  | 15 | [12 empty] | VV | 2 | 2 | True | 1 | ROZPOCET
9 | K | 113107343 | Odstranění podkladů nebo krytů strojně plochy jednotlivě do 50 m2 s přemístěním hmot na skládku na vzdálenost do 3 m nebo s naložením na dopravní prostředek živičných, o tl. vrstvy přes 100 do 150 mm | m2 | 18.26 |  | 0 | CS ÚRS 2025 02 |  | základní |  | 0 | 0 | 0 | 0.316 | 5.7702 | 4 | K | 2 |  |  |  | ROZPOCET | [5 empty] | 0 | 0 | 0 | 0 | 0 | 1 | 0 | 4 | -23268721
10 | K | 121112003 | Sejmutí ornice ručně při souvislé ploše, tl. vrstvy do 200 mm | m2 | 193.42 |  | 0 | CS ÚRS 2025 02 |  | základní |  | 0 | 0 | 0 | 0 | 0 | 4 | K | 2 |  |  |  | ROZPOCET | [5 empty] | 0 | 0 | 0 | 0 | 0 | 1 | 0 | 4 | -950673403
| VV |  | "montážní jámy | [14 empty] | VV | 2 | 1 | True | 0 | ROZPOCET
| VV |  | "podchod pod silnicí | [14 empty] | VV | 2 | 1 | True | 0 | ROZPOCET
| VV |  | 1,4*1,0 |  | 1.4 | [12 empty] | VV | 2 | 2 | True | 0 | ROZPOCET
| VV |  | 4,0*2 |  | 8 | [12 empty] | VV | 2 | 2 | True | 0 | ROZPOCET
| VV |  | "odpojení rušeného převaděče | [14 empty] | VV | 2 | 1 | True | 0 | ROZPOCET
| VV |  | 1,2*2,0 |  | 2.4 | [12 empty] | VV | 2 | 2 | True | 0 | ROZPOCET
| VV |  | "VDJ Březí-Dobré Pole | [14 empty] | VV | 2 | 1 | True | 0 | ROZPOCET
| VV |  | 1,3*(18,3+11,6) |  | 38.87 | [12 empty] | VV | 2 | 2 | True | 0 | ROZPOCET
| VV |  | 2,0*2,2*9 |  | 39.6 | [12 empty] | VV | 2 | 2 | True | 0 | ROZPOCET
| VV |  | 2,0*5,0*8 |  | 80 | [12 empty] | VV | 2 | 2 | True | 0 | ROZPOCET
| VV |  | "rýha | [14 empty] | VV | 2 | 1 | True | 0 | ROZPOCET
| VV |  | 2,5*7,5 |  | 18.75 | [12 empty] | VV | 2 | 2 | True | 0 | ROZPOCET
| VV |  | "Přívodní řad VDJ Březí a VDJ Dolní Dunajovice | [14 empty] | VV | 2 | 1 | True | 0 | ROZPOCET
| VV |  | 2,0*2,2*1 |  | 4.4 | [12 empty] | VV | 2 | 2 | True | 0 | ROZPOCET
| VV |  | Součet |  | 193.42 | [12 empty] | VV | 2 | 4 | True | 1 | ROZPOCET
11 | K | 121151125 | Sejmutí ornice strojně při souvislé ploše přes 500 m2, tl. vrstvy přes 250 do 300 mm | m2 | 2188.8 |  | 0 | CS ÚRS 2025 02 |  | základní |  | 0 | 0 | 0 | 0 | 0 | 4 | K | 2 |  |  |  | ROZPOCET | [5 empty] | 0 | 0 | 0 | 0 | 0 | 1 | 0 | 4 | -77234322
| VV |  | "manipulační pruh | [14 empty] | VV | 2 | 1 | True | 0 | ROZPOCET
| VV |  | 7,0*310 |  | 2170 | [12 empty] | VV | 2 | 2 | True | 0 | ROZPOCET
| VV |  | "Jámy | [14 empty] | VV | 2 | 1 | True | 0 | ROZPOCET
| VV |  | 2*2,2*2 |  | 8.8 | [12 empty] | VV | 2 | 2 | True | 0 | ROZPOCET
| VV |  | 2*2,5*2 |  | 10 | [12 empty] | VV | 2 | 2 | True | 0 | ROZPOCET
| VV |  | Součet |  | 2188.8 | [12 empty] | VV | 2 | 4 | True | 1 | ROZPOCET
12 | K | 131151204 | Hloubení zapažených jam a zářezů strojně s urovnáním dna do předepsaného profilu a spádu v hornině třídy těžitelnosti I skupiny 1 a 2 přes 100 do 500 m3 | m3 | 136.601 |  | 0 | CS ÚRS 2025 02 |  | základní |  | 0 | 0 | 0 | 0 | 0 | 4 | K | 2 |  |  |  | ROZPOCET | [5 empty] | 0 | 0 | 0 | 0 | 0 | 1 | 0 | 4 | -1281222616
| VV |  | "20+5 %" 546,405 *0,25 |  | 136.601 | [12 empty] | VV | 2 | 2 | True | 0 | ROZPOCET
13 | K | 131251204 | Hloubení zapažených jam a zářezů strojně s urovnáním dna do předepsaného profilu a spádu v hornině třídy těžitelnosti I skupiny 3 přes 100 do 500 m3 | m3 | 409.804 |  | 0 | CS ÚRS 2025 02 |  | základní |  | 0 | 0 | 0 | 0 | 0 | 4 | K | 2 |  |  |  | ROZPOCET | [5 empty] | 0 | 0 | 0 | 0 | 0 | 1 | 0 | 4 | -1495148530
| VV |  | "75 %" 546,405 *0,75 |  | 409.804 | [12 empty] | VV | 2 | 2 | True | 1 | ROZPOCET
14 | K | 132154202 | Hloubení zapažených rýh šířky přes 800 do 2 000 mm strojně s urovnáním dna do předepsaného profilu a spádu v hornině třídy těžitelnosti I skupiny 1 a 2 přes 20 do 50 m3 | m3 | 42.543 |  | 0 | CS ÚRS 2025 02 |  | základní |  | 0 | 0 | 0 | 0 | 0 | 4 | K | 2 |  |  |  | ROZPOCET | [5 empty] | 0 | 0 | 0 | 0 | 0 | 1 | 0 | 4 | -1418745583
| VV |  | "20+5 %" 170,1733*0,25 |  | 42.543 | [12 empty] | VV | 2 | 2 | True | 0 | ROZPOCET
15 | K | 132254204 | Hloubení zapažených rýh šířky přes 800 do 2 000 mm strojně s urovnáním dna do předepsaného profilu a spádu v hornině třídy těžitelnosti I skupiny 3 přes 100 do 500 m3 | m3 | 127.63 |  | 0 | CS ÚRS 2025 02 |  | základní |  | 0 | 0 | 0 | 0 | 0 | 4 | K | 2 |  |  |  | ROZPOCET | [5 empty] | 0 | 0 | 0 | 0 | 0 | 1 | 0 | 4 | -310122556
| VV |  | "75 %" 170,173*0,75 |  | 127.63 | [12 empty] | VV | 2 | 2 | True | 1 | ROZPOCET
16 | K | 141720017 | Neřízený zemní protlak v hornině třídy těžitelnosti I a II, skupiny 3 a 4 průměru protlaku přes 125 do 160 mm | m | 9.2 |  | 0 | CS ÚRS 2025 02 |  | základní |  | 0 | 0 | 0 | 0 | 0 | 4 | K | 2 |  |  |  | ROZPOCET | [5 empty] | 0 | 0 | 0 | 0 | 0 | 1 | 0 | 4 | 1454759654
17 | M | 28613553 | potrubí vodovodní dvouvrstvé PE100 RC SDR11 160x14,6mm | m | 9.338 |  | 0 | CS ÚRS 2025 02 |  | základní |  | 0 | 0.00674 | 0.062938 | 0 | 0 | 8 | M | 2 |  |  |  | ROZPOCET | [5 empty] | 0 | 0 | 0 | 0 | 0 | 1 | 0 | 4 | 101111338
| VV |  | 9,2*1,015 'Přepočtené koeficientem množství |  | 9.338 | [12 empty] | VV | 2 | 2 | False | 1 | ROZPOCET
18 | K | 141721258 | Řízený zemní protlak délky protlaku přes 50 do 100 m v hornině třídy těžitelnosti I a II, skupiny 1 až 4 včetně zatažení trub v hloubce do 6 m průměru vrtu přes 280 do 315 mm | m | 2055.8 |  | 0 | CS ÚRS 2025 02 |  | základní |  | 0 | 0.0075 | 15.4185 | 0 | 0 | 4 | K | 2 |  |  |  | ROZPOCET | [5 empty] | 0 | 0 | 0 | 0 | 0 | 1 | 0 | 4 | -609479607
| VV |  | "ŘAD DOBRÉ POLE | [14 empty] | VV | 2 | 1 | True | 0 | ROZPOCET
| VV |  | 70,5+66,5+66,0+66,5*2+59,5+69,5+66,5*4+67,+65,2+57,3+70,4+48,2+56,5+57,0+56,0+60,6+35,1+56,5+62,0+38,9*2+55,1+56,0+50,0 |  | 1661.7 | [12 empty] | VV | 2 | 2 | True | 0 | ROZPOCET
| VV |  | "ŘAD DOLNÍ DUNAJOVICE | [14 empty] | VV | 2 | 1 | True | 0 | ROZPOCET
| VV |  | 34,9+56,4+62,1+39,3+39,2+60,0+56,6+45,6 |  | 394.1 | [12 empty] | VV | 2 | 2 | True | 0 | ROZPOCET
| VV |  | Součet |  | 2055.8 | [12 empty] | VV | 2 | 4 | True | 1 | ROZPOCET
19 | K | 151101101 | Zřízení pažení a rozepření stěn rýh pro podzemní vedení příložné pro jakoukoliv mezerovitost, hloubky do 2 m | m2 | 241.869 |  | 0 | CS ÚRS 2025 02 |  | základní |  | 0 | 0.00084 | 0.20317 | 0 | 0 | 4 | K | 2 |  |  |  | ROZPOCET | [5 empty] | 0 | 0 | 0 | 0 | 0 | 1 | 0 | 4 | -240400839
| VV |  | "Křižovatka ul. Školní x ul. Polní x ul. Nová | [14 empty] | VV | 2 | 1 | True | 0 | ROZPOCET
| VV |  | "asfaltová vozovka | [14 empty] | VV | 2 | 1 | True | 0 | ROZPOCET
| VV |  | 2*(1,6)*(10,6+6,0) |  | 53.12 | [12 empty] | VV | 2 | 2 | True | 0 | ROZPOCET
| VV |  | "VDJ Březí - Dobré pole | [14 empty] | VV | 2 | 1 | True | 0 | ROZPOCET
| VV |  | "nezpevněno | [14 empty] | VV | 2 | 1 | False | 0 | ROZPOCET
| VV |  | 2*((1,87+1,81)/2+0,1)*18,3 |  | 71.004 | [12 empty] | VV | 2 | 2 | True | 0 | ROZPOCET
| VV |  | 2*((2,07+1,83)/2+0,1)*11,6 |  | 47.56 | [12 empty] | VV | 2 | 2 | True | 0 | ROZPOCET
| VV |  | " společná rýha | [14 empty] | VV | 2 | 1 | True | 0 | ROZPOCET
| VV |  | "Asfaltová vozovka | [14 empty] | VV | 2 | 1 | True | 0 | ROZPOCET
| VV |  | 2*((2,25+1,9)/2+0,1)*6,0 |  | 26.1 | [12 empty] | VV | 2 | 2 | True | 0 | ROZPOCET
| VV |  | "nezpevněno | [14 empty] | VV | 2 | 1 | True | 0 | ROZPOCET
| VV |  | 2*((2,25+1,9)/2+0,1)*7,5 |  | 32.625 | [12 empty] | VV | 2 | 2 | True | 0 | ROZPOCET
| VV |  | "Přívodní řad Březí - Dolní Dunajovice | [14 empty] | VV | 2 | 1 | True | 0 | ROZPOCET
| VV |  | "betonové panely | [14 empty] | VV | 2 | 1 | True | 0 | ROZPOCET
| VV |  | 2*(1,81+0,1)*1,5 |  | 5.73 | [12 empty] | VV | 2 | 2 | True | 0 | ROZPOCET
| VV |  | "štěrková cesta | [14 empty] | VV | 2 | 1 | True | 0 | ROZPOCET
| VV |  | 2*(1,81+0,1)*1,5 |  | 5.73 | [12 empty] | VV | 2 | 2 | True | 0 | ROZPOCET
| VV |  | Součet |  | 241.869 | [12 empty] | VV | 2 | 4 | True | 1 | ROZPOCET
20 | K | 151101111 | Odstranění pažení a rozepření stěn rýh pro podzemní vedení s uložením materiálu na vzdálenost do 3 m od kraje výkopu příložné, hloubky do 2 m | m2 | 241.869 |  | 0 | CS ÚRS 2025 02 |  | základní |  | 0 | 0 | 0 | 0 | 0 | 4 | K | 2 |  |  |  | ROZPOCET | [5 empty] | 0 | 0 | 0 | 0 | 0 | 1 | 0 | 4 | 223386558
21 | K | 151101201 | Zřízení pažení stěn výkopu bez rozepření nebo vzepření příložné, hloubky do 4 m | m2 | 1009.025 |  | 0 | CS ÚRS 2025 02 |  | základní |  | 0 | 0.0007 | 0.70632 | 0 | 0 | 4 | K | 2 |  |  |  | ROZPOCET | [5 empty] | 0 | 0 | 0 | 0 | 0 | 1 | 0 | 4 | 1574453289
| VV |  | "Podchod pod silnicí II/414 | [14 empty] | VV | 2 | 1 | True | 0 | ROZPOCET
| VV |  | "nezpevněno | [14 empty] | VV | 2 | 1 | True | 0 | ROZPOCET
| VV |  | 2*(1,4+1,0)*(2,1) |  | 10.08 | [12 empty] | VV | 2 | 2 | True | 0 | ROZPOCET
| VV |  | 2*(1,75+2,0)*(2,1) |  | 15.75 | [12 empty] | VV | 2 | 2 | True | 0 | ROZPOCET
| VV |  | "pole | [14 empty] | VV | 2 | 1 | True | 0 | ROZPOCET
| VV |  | 2*(1,75+2,0)*(2,25) |  | 16.875 | [12 empty] | VV | 2 | 2 | True | 0 | ROZPOCET
| VV |  | "Odpojení rušeného přivaděče | [14 empty] | VV | 2 | 1 | True | 0 | ROZPOCET
| VV |  | "nezpevněno | [14 empty] | VV | 2 | 1 | True | 0 | ROZPOCET
| VV |  | 2*(1,2+2,0)*(1,8) |  | 11.52 | [12 empty] | VV | 2 | 2 | True | 0 | ROZPOCET
| VV |  | "VDJ Březí - Dobré pole | [14 empty] | VV | 2 | 1 | True | 0 | ROZPOCET
| VV |  | "nezpevněno | [14 empty] | VV | 2 | 1 | True | 0 | ROZPOCET
| VV |  | 4*2,0*(2,2)*9 |  | 158.4 | [12 empty] | VV | 2 | 2 | True | 0 | ROZPOCET
| VV |  | 2*(2,0+5,0)*(2,2)*8 |  | 246.4 | [12 empty] | VV | 2 | 2 | True | 0 | ROZPOCET
| VV |  | "štěrková cesta | [14 empty] | VV | 2 | 1 | True | 0 | ROZPOCET
| VV |  | 4*2,0*(2,2)*5 |  | 88 | [12 empty] | VV | 2 | 2 | True | 0 | ROZPOCET
| VV |  | 2*(2,0+5,0)*(2,2)*7 |  | 215.6 | [12 empty] | VV | 2 | 2 | True | 0 | ROZPOCET
| VV |  | "pole | [14 empty] | VV | 2 | 1 | True | 0 | ROZPOCET
| VV |  | 4*2,0*(2,2)*1 |  | 17.6 | [12 empty] | VV | 2 | 2 | True | 0 | ROZPOCET
| VV |  | 2*(2,0+5,0)*(2,2)*1 |  | 30.8 | [12 empty] | VV | 2 | 2 | True | 0 | ROZPOCET
| VV |  | "Přívodní řad Březí - Dolní Dunajovice | [14 empty] | VV | 2 | 1 | True | 0 | ROZPOCET
| VV |  | "štěrková cesta | [14 empty] | VV | 2 | 1 | True | 0 | ROZPOCET
| VV |  | 4*2,0*(2,2)*4 |  | 70.4 | [12 empty] | VV | 2 | 2 | True | 0 | ROZPOCET
| VV |  | 2*(2,0+5,0)*(2,2)*2 |  | 61.6 | [12 empty] | VV | 2 | 2 | True | 0 | ROZPOCET
| VV |  | "pole | [14 empty] | VV | 2 | 1 | True | 0 | ROZPOCET
| VV |  | 4*2,0*(2,2)*1 |  | 17.6 | [12 empty] | VV | 2 | 2 | True | 0 | ROZPOCET
| VV |  | 2*(2,0+5,0)*(2,2)*1 |  | 30.8 | [12 empty] | VV | 2 | 2 | True | 0 | ROZPOCET
| VV |  | "nezpevněno | [14 empty] | VV | 2 | 1 | True | 0 | ROZPOCET
| VV |  | 4*2,0*(2,2)*1 |  | 17.6 | [12 empty] | VV | 2 | 2 | True | 0 | ROZPOCET
| VV |  | Součet |  | 1009.025 | [12 empty] | VV | 2 | 4 | True | 1 | ROZPOCET
22 | K | 151101211 | Odstranění pažení stěn výkopu bez rozepření nebo vzepření s uložením pažin na vzdálenost do 3 m od okraje výkopu příložné, hloubky do 4 m | m2 | 1009.025 |  | 0 | CS ÚRS 2025 02 |  | základní |  | 0 | 0 | 0 | 0 | 0 | 4 | K | 2 |  |  |  | ROZPOCET | [5 empty] | 0 | 0 | 0 | 0 | 0 | 1 | 0 | 4 | -1224475180
23 | K | 151101301 | Zřízení rozepření zapažených stěn výkopů s potřebným přepažováním při pažení příložném, hloubky do 4 m | m3 | 625.285 |  | 0 | CS ÚRS 2025 02 |  | základní |  | 0 | 0.00046 | 0.28763 | 0 | 0 | 4 | K | 2 |  |  |  | ROZPOCET | [5 empty] | 0 | 0 | 0 | 0 | 0 | 1 | 0 | 4 | 1788227711
| VV |  | "Podchod pod silnicí II/414 | [14 empty] | VV | 2 | 1 | True | 0 | ROZPOCET
| VV |  | "nezpevněno | [14 empty] | VV | 2 | 1 | True | 0 | ROZPOCET
| VV |  | 1,4*1,0*(2,1) |  | 2.94 | [12 empty] | VV | 2 | 2 | True | 0 | ROZPOCET
| VV |  | 1,75*2,0*(2,1) |  | 7.35 | [12 empty] | VV | 2 | 2 | True | 0 | ROZPOCET
| VV |  | "pole | [14 empty] | VV | 2 | 1 | True | 0 | ROZPOCET
| VV |  | 1,75*2,0*(2,25) |  | 7.875 | [12 empty] | VV | 2 | 2 | True | 0 | ROZPOCET
| VV |  | "Odpojení rušeného přivaděče | [14 empty] | VV | 2 | 1 | True | 0 | ROZPOCET
| VV |  | "nezpevněno | [14 empty] | VV | 2 | 1 | True | 0 | ROZPOCET
| VV |  | 1,2*2,0*(1,8) |  | 4.32 | [12 empty] | VV | 2 | 2 | True | 0 | ROZPOCET
| VV |  | "VDJ Březí - Dobré pole | [14 empty] | VV | 2 | 1 | True | 0 | ROZPOCET
| VV |  | "nezpevněno | [14 empty] | VV | 2 | 1 | True | 0 | ROZPOCET
| VV |  | 2,0*2,0*(2,2)*9 |  | 79.2 | [12 empty] | VV | 2 | 2 | True | 0 | ROZPOCET
| VV |  | 2,0*5,0*(2,2)*8 |  | 176 | [12 empty] | VV | 2 | 2 | True | 0 | ROZPOCET
| VV |  | "štěrková cesta | [14 empty] | VV | 2 | 1 | True | 0 | ROZPOCET
| VV |  | 2,0*2,0*(2,2)*5 |  | 44 | [12 empty] | VV | 2 | 2 | True | 0 | ROZPOCET
| VV |  | 2,0*5,0*(2,2)*7 |  | 154 | [12 empty] | VV | 2 | 2 | True | 0 | ROZPOCET
| VV |  | "pole | [14 empty] | VV | 2 | 1 | True | 0 | ROZPOCET
| VV |  | 2,0*2,0*(2,2)*1 |  | 8.8 | [12 empty] | VV | 2 | 2 | True | 0 | ROZPOCET
| VV |  | 2,0*5,0*(2,2)*1 |  | 22 | [12 empty] | VV | 2 | 2 | True | 0 | ROZPOCET
| VV |  | "Přívodní řad Březí - Dolní Dunajovice | [14 empty] | VV | 2 | 1 | True | 0 | ROZPOCET
| VV |  | "štěrková cesta | [14 empty] | VV | 2 | 1 | True | 0 | ROZPOCET
| VV |  | 2,0*2,0*(2,2)*4 |  | 35.2 | [12 empty] | VV | 2 | 2 | True | 0 | ROZPOCET
| VV |  | 2,0*5,0*(2,2)*2 |  | 44 | [12 empty] | VV | 2 | 2 | True | 0 | ROZPOCET
| VV |  | "pole | [14 empty] | VV | 2 | 1 | True | 0 | ROZPOCET
| VV |  | 2,0*2,0*(2,2)*1 |  | 8.8 | [12 empty] | VV | 2 | 2 | True | 0 | ROZPOCET
| VV |  | 2,0*5,0*(2,2)*1 |  | 22 | [12 empty] | VV | 2 | 2 | True | 0 | ROZPOCET
| VV |  | "nezpevněno | [14 empty] | VV | 2 | 1 | True | 0 | ROZPOCET
| VV |  | 2,0*2,0*(2,2)*1 |  | 8.8 | [12 empty] | VV | 2 | 2 | True | 0 | ROZPOCET
| VV |  | Součet |  | 625.285 | [12 empty] | VV | 2 | 4 | True | 1 | ROZPOCET
24 | K | 151101311 | Odstranění rozepření stěn výkopů s uložením materiálu na vzdálenost do 3 m od okraje výkopu pažení příložného, hloubky do 4 m | m3 | 625.285 |  | 0 | CS ÚRS 2025 02 |  | základní |  | 0 | 0 | 0 | 0 | 0 | 4 | K | 2 |  |  |  | ROZPOCET | [5 empty] | 0 | 0 | 0 | 0 | 0 | 1 | 0 | 4 | -929035545
25 | K | 1512011KP | D+M popílkocementové směsi včetně všech souvisejích prací | m3 | 65.597 |  | 0 |  |  | základní |  | 0 | 0 | 0 | 0 | 0 | 4 | K | 2 |  |  |  | ROZPOCET | [5 empty] | 0 | 0 | 0 | 0 | 0 | 1 | 0 | 4 | 820800467
| VV |  | "zalití nepouživaného potrubí" | [14 empty] | VV | 2 | 1 | True | 0 | ROZPOCET
| VV |  | "DN 150" 3,14*0,125*0,125*1337,0 |  | 65.597 | [12 empty] | VV | 2 | 2 | True | 1 | ROZPOCET
26 | K | 162351103 | Vodorovné přemístění výkopku nebo sypaniny po suchu na obvyklém dopravním prostředku, bez naložení výkopku, avšak se složením bez rozhrnutí z horniny třídy těžitelnosti I skupiny 1 až 3 na vzdálenost přes 50 do 500 m | m3 | 440.279 |  | 0 | CS ÚRS 2025 02 |  | základní |  | 0 | 0 | 0 | 0 | 0 | 4 | K | 2 |  |  |  | ROZPOCET | [5 empty] | 0 | 0 | 0 | 0 | 0 | 1 | 0 | 4 | -738986427
| VV |  | "náhradní zásypový materiál | [14 empty] | VV | 2 | 1 | True | 0 | ROZPOCET
| VV |  | 440,279 |  | 440.279 | [12 empty] | VV | 2 | 2 | True | 1 | ROZPOCET
27 | K | 162751117 | Vodorovné přemístění výkopku nebo sypaniny po suchu na obvyklém dopravním prostředku, bez naložení výkopku, avšak se složením bez rozhrnutí z horniny třídy těžitelnosti I skupiny 1 až 3 na vzdálenost přes 9 000 do 10 000 m | m3 | 716.578 |  | 0 |  |  | základní |  | 0 | 0 | 0 | 0 | 0 | 4 | K | 2 |  |  |  | ROZPOCET | [5 empty] | 0 | 0 | 0 | 0 | 0 | 1 | 0 | 4 | -709151926
28 | K | 162751119 | Vodorovné přemístění výkopku nebo sypaniny po suchu na obvyklém dopravním prostředku, bez naložení výkopku, avšak se složením bez rozhrnutí z horniny třídy těžitelnosti I skupiny 1 až 3 na vzdálenost Příplatek k ceně za každých dalších i započatých 1 000 m | m3 | 10748.67 |  | 0 | CS ÚRS 2025 02 |  | základní |  | 0 | 0 | 0 | 0 | 0 | 4 | K | 2 |  |  |  | ROZPOCET | [5 empty] | 0 | 0 | 0 | 0 | 0 | 1 | 0 | 4 | 1948847005
| VV |  | 716,578*15 'Přepočtené koeficientem množství |  | 10748.67 | [12 empty] | VV | 2 | 2 | False | 1 | ROZPOCET
29 | K | 167151111 | Nakládání, skládání a překládání neulehlého výkopku nebo sypaniny strojně nakládání, množství přes 100 m3, z hornin třídy těžitelnosti I, skupiny 1 až 3 | m3 | 440.279 |  | 0 | CS ÚRS 2025 02 |  | základní |  | 0 | 0 | 0 | 0 | 0 | 4 | K | 2 |  |  |  | ROZPOCET | [5 empty] | 0 | 0 | 0 | 0 | 0 | 1 | 0 | 4 | -867701113
| VV |  | "náhradní zásypový materiál | [14 empty] | VV | 2 | 1 | True | 0 | ROZPOCET
| VV |  | 440,279 |  | 440.279 | [12 empty] | VV | 2 | 2 | True | 1 | ROZPOCET
30 | K | 171201221vl | Poplatek za uložení na skládce (skládkovné) zeminy | t | 837.68 |  | 0 |  |  | základní |  | 0 | 0 | 0 | 0 | 0 | 4 | K | 2 |  |  |  | ROZPOCET | [5 empty] | 0 | 0 | 0 | 0 | 0 | 1 | 0 | 4 | 1539830547
| VV |  | "70%" 716,578*1,67*0,7 |  | 837.68 | [12 empty] | VV | 2 | 2 | True | 1 | ROZPOCET
31 | K | 171201602vl | Poplatek za zeminu znečištěnou stavební sutí - navážka | t | 359.006 |  | 0 |  |  | základní |  | 0 | 0 | 0 | 0 | 0 | 4 | K | 2 |  |  |  | ROZPOCET | [5 empty] | 0 | 0 | 0 | 0 | 0 | 1 | 0 | 4 | 428129557
| VV |  | "30%" 716,578*1,67*0,3 |  | 359.006 | [12 empty] | VV | 2 | 2 | True | 0 | ROZPOCET
32 | K | 171251201 | Uložení sypaniny na skládky nebo meziskládky bez hutnění s upravením uložené sypaniny do předepsaného tvaru | m3 | 716.578 |  | 0 | CS ÚRS 2025 02 |  | základní |  | 0 | 0 | 0 | 0 | 0 | 4 | K | 2 |  |  |  | ROZPOCET | [5 empty] | 0 | 0 | 0 | 0 | 0 | 1 | 0 | 4 | -347460692
33 | K | 174151101 | Zásyp sypaninou z jakékoliv horniny strojně s uložením výkopku ve vrstvách se zhutněním jam, šachet, rýh nebo kolem objektů v těchto vykopávkách | m3 | 440.279 |  | 0 | CS ÚRS 2025 02 |  | základní |  | 0 | 0 | 0 | 0 | 0 | 4 | K | 2 |  |  |  | ROZPOCET | [5 empty] | 0 | 0 | 0 | 0 | 0 | 1 | 0 | 4 | -273959066
| VV |  | "Výkopy | [14 empty] | VV | 2 | 1 | True | 0 | ROZPOCET
| VV |  | "Podchod pod silnicí II/414 | [14 empty] | VV | 2 | 1 | True | 0 | ROZPOCET
| VV |  | "nezpevněno | [14 empty] | VV | 2 | 1 | True | 0 | ROZPOCET
| VV |  | 1,4*1,0*(2,1-0,1) |  | 2.8 | [12 empty] | VV | 2 | 2 | True | 0 | ROZPOCET
| VV |  | 1,75*2,0*(2,1-0,1) |  | 7 | [12 empty] | VV | 2 | 2 | True | 0 | ROZPOCET
| VV |  | "pole | [14 empty] | VV | 2 | 1 | True | 0 | ROZPOCET
| VV |  | 1,75*2,0*(2,25-0,3) |  | 6.825 | [12 empty] | VV | 2 | 2 | True | 0 | ROZPOCET
| VV |  | "Odpojení rušeného přivaděče | [14 empty] | VV | 2 | 1 | True | 0 | ROZPOCET
| VV |  | "nezpevněno | [14 empty] | VV | 2 | 1 | True | 0 | ROZPOCET
| VV |  | 1,2*2,0*(1,8-0,1) |  | 4.08 | [12 empty] | VV | 2 | 2 | True | 0 | ROZPOCET
| VV |  | "VDJ Březí - Dobré pole | [14 empty] | VV | 2 | 1 | True | 0 | ROZPOCET
| VV |  | "nezpevněno | [14 empty] | VV | 2 | 1 | True | 0 | ROZPOCET
| VV |  | 2,0*2,0*(2,2-0,1)*9 |  | 75.6 | [12 empty] | VV | 2 | 2 | True | 0 | ROZPOCET
| VV |  | 2,0*5,0*(2,2-0,1)*8 |  | 168 | [12 empty] | VV | 2 | 2 | True | 0 | ROZPOCET
| VV |  | "štěrková cesta | [14 empty] | VV | 2 | 1 | True | 0 | ROZPOCET
| VV |  | 2,0*2,0*(2,2-0,45)*5 |  | 35 | [12 empty] | VV | 2 | 2 | True | 0 | ROZPOCET
| VV |  | 2,0*5,0*(2,2-0,45)*7 |  | 122.5 | [12 empty] | VV | 2 | 2 | True | 0 | ROZPOCET
| VV |  | "pole | [14 empty] | VV | 2 | 1 | True | 0 | ROZPOCET
| VV |  | 2,0*2,0*(2,2-0,3)*1 |  | 7.6 | [12 empty] | VV | 2 | 2 | True | 0 | ROZPOCET
| VV |  | 2,0*5,0*(2,2-0,3)*1 |  | 19 | [12 empty] | VV | 2 | 2 | True | 0 | ROZPOCET
| VV |  | "Přívodní řad Březí - Dolní Dunajovice | [14 empty] | VV | 2 | 1 | True | 0 | ROZPOCET
| VV |  | "štěrková cesta | [14 empty] | VV | 2 | 1 | True | 0 | ROZPOCET
| VV |  | 2,0*2,0*(2,2-0,45)*4 |  | 28 | [12 empty] | VV | 2 | 2 | True | 0 | ROZPOCET
| VV |  | 2,0*5,0*(2,2-0,45)*2 |  | 35 | [12 empty] | VV | 2 | 2 | True | 0 | ROZPOCET
| VV |  | "pole | [14 empty] | VV | 2 | 1 | True | 0 | ROZPOCET
| VV |  | 2,0*2,0*(2,2-0,3)*1 |  | 7.6 | [12 empty] | VV | 2 | 2 | True | 0 | ROZPOCET
| VV |  | 2,0*5,0*(2,2-0,3)*1 |  | 19 | [12 empty] | VV | 2 | 2 | True | 0 | ROZPOCET
| VV |  | "nezpevněno | [14 empty] | VV | 2 | 1 | True | 0 | ROZPOCET
| VV |  | 2,0*2,0*(2,2-0,1)*1 |  | 8.4 | [12 empty] | VV | 2 | 2 | True | 0 | ROZPOCET
| VV |  | "Křižovatka ul. Školní x ul. Polní x ul. Nová | [14 empty] | VV | 2 | 1 | True | 0 | ROZPOCET
| VV |  | "asfaltová vozovka | [14 empty] | VV | 2 | 1 | True | 0 | ROZPOCET
| VV |  | 1,1*(1,6-0,45)*(10,6+6,0) |  | 20.999 | [12 empty] | VV | 2 | 2 | True | 0 | ROZPOCET
| VV |  | "VDJ Březí - Dobré pole | [14 empty] | VV | 2 | 1 | True | 0 | ROZPOCET
| VV |  | "nezpevněno | [14 empty] | VV | 2 | 1 | False | 0 | ROZPOCET
| VV |  | 1,3*((1,87+1,81)/2+0,1-0,1)*18,3 |  | 43.774 | [12 empty] | VV | 2 | 2 | True | 0 | ROZPOCET
| VV |  | 1,3*((2,07+1,83)/2+0,1-0,1)*11,6 |  | 29.406 | [12 empty] | VV | 2 | 2 | True | 0 | ROZPOCET
| VV |  | " společná rýha | [14 empty] | VV | 2 | 1 | True | 0 | ROZPOCET
| VV |  | "Asfaltová vozovka | [14 empty] | VV | 2 | 1 | True | 0 | ROZPOCET
| VV |  | 2,5*((2,25+1,9)/2+0,1-0,47)*6,0 |  | 25.575 | [12 empty] | VV | 2 | 2 | True | 0 | ROZPOCET
| VV |  | "nezpevněno | [14 empty] | VV | 2 | 1 | True | 0 | ROZPOCET
| VV |  | 2,5*((2,25+1,9)/2+0,1-0,1)*7,5 |  | 38.906 | [12 empty] | VV | 2 | 2 | True | 0 | ROZPOCET
| VV |  | "Přívodní řad Březí - Dolní Dunajovice | [14 empty] | VV | 2 | 1 | True | 0 | ROZPOCET
| VV |  | "betonové panely | [14 empty] | VV | 2 | 1 | True | 0 | ROZPOCET
| VV |  | 2,5*(1,81+0,1-0,3)*1,5 |  | 6.038 | [12 empty] | VV | 2 | 2 | True | 0 | ROZPOCET
| VV |  | "štěrková cesta | [14 empty] | VV | 2 | 1 | True | 0 | ROZPOCET
| VV |  | 2,5*(1,81+0,1-0,45)*1,5 |  | 5.475 | [12 empty] | VV | 2 | 2 | True | 0 | ROZPOCET
| VV |  | "zasypání vybourané šachty | [14 empty] | VV | 2 | 1 | True | 0 | ROZPOCET
| VV |  | 2,6*1,3*2,2 |  | 7.436 | [12 empty] | VV | 2 | 2 | True | 0 | ROZPOCET
| VV |  | Mezisoučet |  | 724.014 | [12 empty] | VV | 2 | 3 | True | 0 | ROZPOCET
| VV |  | "Obsyp potrubí" -245,417 |  | -245.417 | [12 empty] | VV | 2 | 2 | True | 0 | ROZPOCET
| VV |  | "lože pod potrubí" - 38,318 |  | -38.318 | [12 empty] | VV | 2 | 2 | True | 0 | ROZPOCET
| VV |  | Součet |  | 440.279 | [12 empty] | VV | 2 | 4 | True | 1 | ROZPOCET
34 | M | 58344198V | Náhradní zásypový materiál | m3 | 789.088 |  | 0 |  |  | základní |  | 0 | 0 | 0 | 0 | 0 | 8 | M | 2 |  |  |  | ROZPOCET | [5 empty] | 0 | 0 | 0 | 0 | 0 | 1 | 0 | 4 | -1309054066
| VV |  | 440,279*1,01*1,05*1,69 |  | 789.088 | [12 empty] | VV | 2 | 2 | True | 1 | ROZPOCET
35 | K | 175151101 | Obsypání potrubí strojně sypaninou z vhodných hornin třídy těžitelnosti I a II, skupiny 1 až 4 nebo materiálem připraveným podél výkopu ve vzdálenosti do 3 m od jeho kraje, pro jakoukoliv hloubku výkopu a míru zhutnění bez prohození sypaniny | m3 | 245.417 |  | 0 | CS ÚRS 2025 02 |  | základní |  | 0 | 0 | 0 | 0 | 0 | 4 | K | 2 |  |  |  | ROZPOCET | [5 empty] | 0 | 0 | 0 | 0 | 0 | 1 | 0 | 4 | 1083060971
| VV |  | "Jámy | [14 empty] | VV | 2 | 1 | True | 0 | ROZPOCET
| VV |  | "Podchod pod silnicí II/414 | [14 empty] | VV | 2 | 1 | True | 0 | ROZPOCET
| VV |  | "nezpevněno | [14 empty] | VV | 2 | 1 | True | 0 | ROZPOCET
| VV |  | 1,4*1,0*0,65 |  | 0.91 | [12 empty] | VV | 2 | 2 | True | 0 | ROZPOCET
| VV |  | 1,75*2,0*0,65 |  | 2.275 | [12 empty] | VV | 2 | 2 | True | 0 | ROZPOCET
| VV |  | "pole | [14 empty] | VV | 2 | 1 | True | 0 | ROZPOCET
| VV |  | 1,75*2,0*0,65 |  | 2.275 | [12 empty] | VV | 2 | 2 | True | 0 | ROZPOCET
| VV |  | "Odpojení rušeného přivaděče | [14 empty] | VV | 2 | 1 | True | 0 | ROZPOCET
| VV |  | "nezpevněno | [14 empty] | VV | 2 | 1 | True | 0 | ROZPOCET
| VV |  | 1,2*2,0*0,65 |  | 1.56 | [12 empty] | VV | 2 | 2 | True | 0 | ROZPOCET
| VV |  | "VDJ Březí - Dobré pole | [14 empty] | VV | 2 | 1 | True | 0 | ROZPOCET
| VV |  | "nezpevněno | [14 empty] | VV | 2 | 1 | True | 0 | ROZPOCET
| VV |  | 2,0*2,0*0,65*9 |  | 23.4 | [12 empty] | VV | 2 | 2 | True | 0 | ROZPOCET
| VV |  | 2,0*5,0*0,65*8 |  | 52 | [12 empty] | VV | 2 | 2 | True | 0 | ROZPOCET
| VV |  | "štěrková cesta | [14 empty] | VV | 2 | 1 | True | 0 | ROZPOCET
| VV |  | 2,0*2,0*0,65*5 |  | 13 | [12 empty] | VV | 2 | 2 | True | 0 | ROZPOCET
| VV |  | 2,0*5,0*0,65*7 |  | 45.5 | [12 empty] | VV | 2 | 2 | True | 0 | ROZPOCET
| VV |  | "pole | [14 empty] | VV | 2 | 1 | True | 0 | ROZPOCET
| VV |  | 2,0*2,0*0,65*1 |  | 2.6 | [12 empty] | VV | 2 | 2 | True | 0 | ROZPOCET
| VV |  | 2,0*5,0*0,65*1 |  | 6.5 | [12 empty] | VV | 2 | 2 | True | 0 | ROZPOCET
| VV |  | "Přívodní řad Březí - Dolní Dunajovice | [14 empty] | VV | 2 | 1 | True | 0 | ROZPOCET
| VV |  | "štěrková cesta | [14 empty] | VV | 2 | 1 | True | 0 | ROZPOCET
| VV |  | 2,0*2,0*0,65*4 |  | 10.4 | [12 empty] | VV | 2 | 2 | True | 0 | ROZPOCET
| VV |  | 2,0*5,0*0,65*2 |  | 13 | [12 empty] | VV | 2 | 2 | True | 0 | ROZPOCET
| VV |  | "pole | [14 empty] | VV | 2 | 1 | True | 0 | ROZPOCET
| VV |  | 2,0*2,0*0,65*1 |  | 2.6 | [12 empty] | VV | 2 | 2 | True | 0 | ROZPOCET
| VV |  | 2,0*5,0*0,65*1 |  | 6.5 | [12 empty] | VV | 2 | 2 | True | 0 | ROZPOCET
| VV |  | "nezpevněno | [14 empty] | VV | 2 | 1 | True | 0 | ROZPOCET
| VV |  | 2,0*2,0*0,65*1 |  | 2.6 | [12 empty] | VV | 2 | 2 | True | 0 | ROZPOCET
| VV |  | "rýhy | [14 empty] | VV | 2 | 1 | True | 0 | ROZPOCET
| VV |  | "Křižovatka ul. Školní x ul. Polní x ul. Nová | [14 empty] | VV | 2 | 1 | True | 0 | ROZPOCET
| VV |  | "asfaltová vozovka | [14 empty] | VV | 2 | 1 | True | 0 | ROZPOCET
| VV |  | 1,1*0,45*(10,6+6,0) |  | 8.217 | [12 empty] | VV | 2 | 2 | True | 0 | ROZPOCET
| VV |  | "VDJ Březí - Dobré pole | [14 empty] | VV | 2 | 1 | True | 0 | ROZPOCET
| VV |  | "nezpevněno | [14 empty] | VV | 2 | 1 | False | 0 | ROZPOCET
| VV |  | 1,3*0,65*18,3 |  | 15.464 | [12 empty] | VV | 2 | 2 | True | 0 | ROZPOCET
| VV |  | 1,3*0,65*11,6 |  | 9.802 | [12 empty] | VV | 2 | 2 | True | 0 | ROZPOCET
| VV |  | " společná rýha | [14 empty] | VV | 2 | 1 | True | 0 | ROZPOCET
| VV |  | "Asfaltová vozovka | [14 empty] | VV | 2 | 1 | True | 0 | ROZPOCET
| VV |  | 2,5*0,65*6,0 |  | 9.75 | [12 empty] | VV | 2 | 2 | True | 0 | ROZPOCET
| VV |  | "nezpevněno | [14 empty] | VV | 2 | 1 | True | 0 | ROZPOCET
| VV |  | 2,5*0,65*7,5 |  | 12.188 | [12 empty] | VV | 2 | 2 | True | 0 | ROZPOCET
| VV |  | "Přívodní řad Březí - Dolní Dunajovice | [14 empty] | VV | 2 | 1 | True | 0 | ROZPOCET
| VV |  | "betonové panely | [14 empty] | VV | 2 | 1 | True | 0 | ROZPOCET
| VV |  | 2,5*0,65*1,5 |  | 2.438 | [12 empty] | VV | 2 | 2 | True | 0 | ROZPOCET
| VV |  | "štěrková cesta | [14 empty] | VV | 2 | 1 | True | 0 | ROZPOCET
| VV |  | 2,5*0,65*1,5 |  | 2.438 | [12 empty] | VV | 2 | 2 | True | 0 | ROZPOCET
| VV |  | Součet |  | 245.417 | [12 empty] | VV | 2 | 4 | True | 1 | ROZPOCET
36 | M | 58341341 | kamenivo drcené drobné frakce 0/4 | t | 879.694 |  | 0 | CS ÚRS 2025 02 |  | základní |  | 0 | 1 | 879.694 | 0 | 0 | 8 | M | 2 |  |  |  | ROZPOCET | [5 empty] | 0 | 0 | 0 | 0 | 0 | 1 | 0 | 4 | -31609043
| VV |  | 245,417*1,01*1,05*1,69 |  | 439.847 | [12 empty] | VV | 2 | 2 | True | 1 | ROZPOCET
| VV |  | 439,847*2 'Přepočtené koeficientem množství |  | 879.694 | [12 empty] | VV | 2 | 2 | False | 1 | ROZPOCET
37 | K | 181311103 | Rozprostření a urovnání ornice v rovině nebo ve svahu sklonu do 1:5 ručně při souvislé ploše, tl. vrstvy do 200 mm | m2 | 196.8 |  | 0 | CS ÚRS 2025 02 |  | základní |  | 0 | 0 | 0 | 0 | 0 | 4 | K | 2 |  |  |  | ROZPOCET | [5 empty] | 0 | 0 | 0 | 0 | 0 | 1 | 0 | 4 | 998082885
| VV |  | "nezpevněno tl. 100mm" 193,42 |  | 193.42 | [12 empty] | VV | 2 | 2 | True | 0 | ROZPOCET
| VV |  | "zasypání vybourané šachty" 2,6*1,3 |  | 3.38 | [12 empty] | VV | 2 | 2 | True | 0 | ROZPOCET
| VV |  | Součet |  | 196.8 | [12 empty] | VV | 2 | 4 | True | 1 | ROZPOCET
38 | K | 181351115 | Rozprostření a urovnání ornice v rovině nebo ve svahu sklonu do 1:5 strojně při souvislé ploše přes 500 m2, tl. vrstvy přes 250 do 300 mm | m2 | 2188.8 |  | 0 | CS ÚRS 2025 02 |  | základní |  | 0 | 0 | 0 | 0 | 0 | 4 | K | 2 |  |  |  | ROZPOCET | [5 empty] | 0 | 0 | 0 | 0 | 0 | 1 | 0 | 4 | -272817130
39 | K | 181411131 | Založení trávníku na půdě předem připravené plochy do 1000 m2 výsevem včetně utažení parkového v rovině nebo na svahu do 1:5 | m2 | 196.8 |  | 0 | CS ÚRS 2025 02 |  | základní |  | 0 | 0 | 0 | 0 | 0 | 4 | K | 2 |  |  |  | ROZPOCET | [5 empty] | 0 | 0 | 0 | 0 | 0 | 1 | 0 | 4 | 1526714943
40 | M | 00572472 | osivo směs travní krajinná-rovinná | kg | 10.332 |  | 0 | CS ÚRS 2025 02 |  | základní |  | 0 | 0.001 | 0.010332 | 0 | 0 | 8 | M | 2 |  |  |  | ROZPOCET | [5 empty] | 0 | 0 | 0 | 0 | 0 | 1 | 0 | 4 | -1135237102
| VV |  | 196,8*0,05*1,05 |  | 10.332 | [12 empty] | VV | 2 | 2 | True | 1 | ROZPOCET
41 | K | 184818111 | Vyvětvení a tvarový ořez dřevin s úpravou koruny při výšce stromu do 3 m | kus | 100 |  | 0 | CS ÚRS 2025 02 |  | základní |  | 0 | 0 | 0 | 0 | 0 | 4 | K | 2 |  |  |  | ROZPOCET | [5 empty] | 0 | 0 | 0 | 0 | 0 | 1 | 0 | 4 | -531181347
42 | K | 899911203 | Kluzné objímky (pojízdná sedla) pro zasunutí potrubí do chráničky výšky 15 mm vnějšího průměru potrubí přes 80 do 98 mm | kus | 12 |  | 0 | CS ÚRS 2025 02 |  | základní |  | 0 | 5e-05 | 0.0006 | 0 | 0 | 4 | K | 2 |  |  |  | ROZPOCET | [5 empty] | 0 | 0 | 0 | 0 | 0 | 1 | 0 | 4 | -533498921
43 | K | 899913133 | Koncové uzavírací manžety chrániček DN potrubí x DN chráničky DN 80 x 150 | kus | 2 |  | 0 | CS ÚRS 2025 02 |  | základní |  | 0 | 0.00046 | 0.00092 | 0 | 0 | 4 | K | 2 |  |  |  | ROZPOCET | [5 empty] | 0 | 0 | 0 | 0 | 0 | 1 | 0 | 4 | -969487692
| D | 2 | Zakládání |  |  |  | 0 |  |  |  |  | 0 |  | 0.00049 |  | 0 | 1 | D | 1 |  |  |  | ROZPOCET | [11 empty] | 0
44 | K | 21275vl | Zpětné propojení drenáže DN 100 mm | kpl | 1 |  | 0 |  |  | základní |  | 0 | 0.00049 | 0.00049 | 0 | 0 | 4 | K | 2 |  |  |  | ROZPOCET | [5 empty] | 0 | 0 | 0 | 0 | 0 | 1 | 0 | 4 | 1639615570
| D | 3 | Svislé a kompletní konstrukce |  |  |  | 0 |  |  |  |  | 0 |  | 0 |  | 1.98 | 1 | D | 1 |  |  |  | ROZPOCET | [11 empty] | 0
45 | K | 35831511vl | Bourání betonového bloku | m3 | 0.9 |  | 0 |  |  | základní |  | 0 | 0 | 0 | 2.2 | 1.98 | 4 | K | 2 |  |  |  | ROZPOCET | [5 empty] | 0 | 0 | 0 | 0 | 0 | 1 | 0 | 4 | 484939659
| VV |  | "obetonování hydrantu | [14 empty] | VV | 2 | 1 | True | 0 | ROZPOCET
| VV |  | 0,6*1,0*1,5 |  | 0.9 | [12 empty] | VV | 2 | 2 | True | 1 | ROZPOCET
| D | 4 | Vodorovné konstrukce |  |  |  | 0 |  |  |  |  | 0 |  | 73.8983 |  | 0 | 1 | D | 1 |  |  |  | ROZPOCET | [11 empty] | 0
46 | K | 451572111 | Lože pod potrubí, stoky a drobné objekty v otevřeném výkopu z kameniva drobného těženého 0 až 4 mm | m3 | 38.318 |  | 0 |  |  | základní |  | 0 | 1.8908 | 72.4505 | 0 | 0 | 4 | K | 2 |  |  |  | ROZPOCET | [5 empty] | 0 | 0 | 0 | 0 | 0 | 1 | 0 | 4 | -870041855
| VV |  | "Jámy | [14 empty] | VV | 2 | 1 | True | 0 | ROZPOCET
| VV |  | "Podchod pod silnicí II/414 | [14 empty] | VV | 2 | 1 | True | 0 | ROZPOCET
| VV |  | "nezpevněno | [14 empty] | VV | 2 | 1 | True | 0 | ROZPOCET
| VV |  | 1,4*1,0*0,1 |  | 0.14 | [12 empty] | VV | 2 | 2 | True | 0 | ROZPOCET
| VV |  | 1,75*2,0*0,1 |  | 0.35 | [12 empty] | VV | 2 | 2 | True | 0 | ROZPOCET
| VV |  | "pole | [14 empty] | VV | 2 | 1 | True | 0 | ROZPOCET
| VV |  | 1,75*2,0*0,1 |  | 0.35 | [12 empty] | VV | 2 | 2 | True | 0 | ROZPOCET
| VV |  | "Odpojení rušeného přivaděče | [14 empty] | VV | 2 | 1 | True | 0 | ROZPOCET
| VV |  | "nezpevněno | [14 empty] | VV | 2 | 1 | True | 0 | ROZPOCET
| VV |  | 1,2*2,0*0,1 |  | 0.24 | [12 empty] | VV | 2 | 2 | True | 0 | ROZPOCET
| VV |  | "VDJ Březí - Dobré pole | [14 empty] | VV | 2 | 1 | True | 0 | ROZPOCET
| VV |  | "nezpevněno | [14 empty] | VV | 2 | 1 | True | 0 | ROZPOCET
| VV |  | 2,0*2,0*0,1*9 |  | 3.6 | [12 empty] | VV | 2 | 2 | True | 0 | ROZPOCET
| VV |  | 2,0*5,0*0,1*8 |  | 8 | [12 empty] | VV | 2 | 2 | True | 0 | ROZPOCET
| VV |  | "štěrková cesta | [14 empty] | VV | 2 | 1 | True | 0 | ROZPOCET
| VV |  | 2,0*2,0*0,1*5 |  | 2 | [12 empty] | VV | 2 | 2 | True | 0 | ROZPOCET
| VV |  | 2,0*5,0*0,1*7 |  | 7 | [12 empty] | VV | 2 | 2 | True | 0 | ROZPOCET
| VV |  | "pole | [14 empty] | VV | 2 | 1 | True | 0 | ROZPOCET
| VV |  | 2,0*2,0*0,1*1 |  | 0.4 | [12 empty] | VV | 2 | 2 | True | 0 | ROZPOCET
| VV |  | 2,0*5,0*0,1*1 |  | 1 | [12 empty] | VV | 2 | 2 | True | 0 | ROZPOCET
| VV |  | "Přívodní řad Březí - Dolní Dunajovice | [14 empty] | VV | 2 | 1 | True | 0 | ROZPOCET
| VV |  | "štěrková cesta | [14 empty] | VV | 2 | 1 | True | 0 | ROZPOCET
| VV |  | 2,0*2,0*0,1*4 |  | 1.6 | [12 empty] | VV | 2 | 2 | True | 0 | ROZPOCET
| VV |  | 2,0*5,0*0,1*2 |  | 2 | [12 empty] | VV | 2 | 2 | True | 0 | ROZPOCET
| VV |  | "pole | [14 empty] | VV | 2 | 1 | True | 0 | ROZPOCET
| VV |  | 2,0*2,0*0,1*1 |  | 0.4 | [12 empty] | VV | 2 | 2 | True | 0 | ROZPOCET
| VV |  | 2,0*5,0*0,1*1 |  | 1 | [12 empty] | VV | 2 | 2 | True | 0 | ROZPOCET
| VV |  | "nezpevněno | [14 empty] | VV | 2 | 1 | True | 0 | ROZPOCET
| VV |  | 2,0*2,0*0,1*1 |  | 0.4 | [12 empty] | VV | 2 | 2 | True | 0 | ROZPOCET
| VV |  | "rýhy | [14 empty] | VV | 2 | 1 | True | 0 | ROZPOCET
| VV |  | "Křižovatka ul. Školní x ul. Polní x ul. Nová | [14 empty] | VV | 2 | 1 | True | 0 | ROZPOCET
| VV |  | "asfaltová vozovka | [14 empty] | VV | 2 | 1 | True | 0 | ROZPOCET
| VV |  | 1,1*0,1*(10,6+6,0) |  | 1.826 | [12 empty] | VV | 2 | 2 | True | 0 | ROZPOCET
| VV |  | "VDJ Březí - Dobré pole | [14 empty] | VV | 2 | 1 | True | 0 | ROZPOCET
| VV |  | "nezpevněno | [14 empty] | VV | 2 | 1 | False | 0 | ROZPOCET
| VV |  | 1,3*0,1*18,3 |  | 2.379 | [12 empty] | VV | 2 | 2 | True | 0 | ROZPOCET
| VV |  | 1,3*0,1*11,6 |  | 1.508 | [12 empty] | VV | 2 | 2 | True | 0 | ROZPOCET
| VV |  | " společná rýha | [14 empty] | VV | 2 | 1 | True | 0 | ROZPOCET
| VV |  | "Asfaltová vozovka | [14 empty] | VV | 2 | 1 | True | 0 | ROZPOCET
| VV |  | 2,5*0,1*6,0 |  | 1.5 | [12 empty] | VV | 2 | 2 | True | 0 | ROZPOCET
| VV |  | "nezpevněno | [14 empty] | VV | 2 | 1 | True | 0 | ROZPOCET
| VV |  | 2,5*0,1*7,5 |  | 1.875 | [12 empty] | VV | 2 | 2 | True | 0 | ROZPOCET
| VV |  | "Přívodní řad Březí - Dolní Dunajovice | [14 empty] | VV | 2 | 1 | True | 0 | ROZPOCET
| VV |  | "betonové panely | [14 empty] | VV | 2 | 1 | True | 0 | ROZPOCET
| VV |  | 2,5*0,1*1,5 |  | 0.375 | [12 empty] | VV | 2 | 2 | True | 0 | ROZPOCET
| VV |  | "štěrková cesta | [14 empty] | VV | 2 | 1 | True | 0 | ROZPOCET
| VV |  | 2,5*0,1*1,5 |  | 0.375 | [12 empty] | VV | 2 | 2 | True | 0 | ROZPOCET
| VV |  | Součet |  | 38.318 | [12 empty] | VV | 2 | 4 | True | 1 | ROZPOCET
47 | K | 452313141 | Podkladní a zajišťovací konstrukce z betonu prostého v otevřeném výkopu bez zvýšených nároků na prostředí bloky pro potrubí z betonu tř. C 16/20 | m3 | 0.576 |  | 0 | CS ÚRS 2025 02 |  | základní |  | 0 | 2.301 | 1.3254 | 0 | 0 | 4 | K | 2 |  |  |  | ROZPOCET | [5 empty] | 0 | 0 | 0 | 0 | 0 | 1 | 0 | 4 | -341998434
| VV |  | "A1 | [14 empty] | VV | 2 | 1 | True | 0 | ROZPOCET
| VV |  | 7*0,04 |  | 0.28 | [12 empty] | VV | 2 | 2 | True | 0 | ROZPOCET
| VV |  | "Bb1 | [14 empty] | VV | 2 | 1 | True | 0 | ROZPOCET
| VV |  | 8*0,037 |  | 0.296 | [12 empty] | VV | 2 | 2 | True | 0 | ROZPOCET
| VV |  | Součet |  | 0.576 | [12 empty] | VV | 2 | 4 | True | 1 | ROZPOCET
48 | K | 452353111 | Bednění podkladních a zajišťovacích konstrukcí v otevřeném výkopu bloků pro potrubí zřízení | m2 | 9.216 |  | 0 | CS ÚRS 2025 02 |  | základní |  | 0 | 0.013284 | 0.12242 | 0 | 0 | 4 | K | 2 |  |  |  | ROZPOCET | [5 empty] | 0 | 0 | 0 | 0 | 0 | 1 | 0 | 4 | -2064224430
| VV |  | 0,576*16 |  | 9.216 | [12 empty] | VV | 2 | 2 | True | 0 | ROZPOCET
49 | K | 452353112 | Bednění podkladních a zajišťovacích konstrukcí v otevřeném výkopu bloků pro potrubí odstranění | m2 | 9.216 |  | 0 | CS ÚRS 2025 02 |  | základní |  | 0 | 0 | 0 | 0 | 0 | 4 | K | 2 |  |  |  | ROZPOCET | [5 empty] | 0 | 0 | 0 | 0 | 0 | 1 | 0 | 4 | 2085401199
| D | 5 | Komunikace |  |  |  | 0 |  |  |  |  | 0 |  | 206.5227 |  | 0 | 1 | D | 1 |  |  |  | ROZPOCET | [11 empty] | 0
50 | K | 291211111 | Zřízení zpevněné plochy ze silničních panelů osazených do lože tl. 50 mm z kameniva | m2 | 3.3 |  | 0 | CS ÚRS 2025 02 |  | základní |  | 0 | 0.108 | 0.3564 | 0 | 0 | 4 | K | 2 |  |  |  | ROZPOCET | [5 empty] | 0 | 0 | 0 | 0 | 0 | 1 | 0 | 4 | -1063539248
51 | M | 59381003 | panel silniční 3,00x1,50x0,15m | kus | 1.1 |  | 0 | CS ÚRS 2025 02 |  | základní |  | 0 | 1.67 | 1.837 | 0 | 0 | 8 | M | 2 |  |  |  | ROZPOCET | [5 empty] | 0 | 0 | 0 | 0 | 0 | 1 | 0 | 4 | 816315766
| VV |  | 1*1,1 'Přepočtené koeficientem množství |  | 1.1 | [12 empty] | VV | 2 | 2 | False | 1 | ROZPOCET
52 | K | 564722111vl | Podklad ze zaválcovaného štěrku tl 50 mm | m2 | 141.75 |  | 0 |  |  | základní |  | 0 | 0.20394 | 28.9085 | 0 | 0 | 4 | K | 2 |  |  |  | ROZPOCET | [5 empty] | 0 | 0 | 0 | 0 | 0 | 1 | 0 | 4 | 1156341957
| VV |  | "Štěrková nezpevněná cesta | [14 empty] | VV | 2 | 1 | True | 0 | ROZPOCET
| VV |  | Štěrk |  | 141.75 | [12 empty] | VV | 2 | 2 | True | 1 | ROZPOCET
53 | K | 564831011vl | Podklad ze štěrku plochy do 100 m2 tl 50 mm fr. 8 - 16mm | m2 | 3.3 |  | 0 |  |  | základní |  | 0 | 0.23 | 0.759 | 0 | 0 | 4 | K | 2 |  |  |  | ROZPOCET | [5 empty] | 0 | 0 | 0 | 0 | 0 | 1 | 0 | 4 | -1489514301
| VV |  | "panelová vozovka" 2,2*1,5 |  | 3.3 | [12 empty] | VV | 2 | 2 | True | 1 | ROZPOCET
54 | K | 565185101 | Asfaltový beton vrstva podkladní ACP 16 z nemodifikovaného asfaltu s rozprostřením a zhutněním ACP 16 S v pruhu šířky do 1,5 m, po zhutnění tl. 150 mm | m2 | 18.26 |  | 0 | CS ÚRS 2025 02 |  | základní |  | 0 | 0.39561 | 7.2238 | 0 | 0 | 4 | K | 2 |  |  |  | ROZPOCET | [5 empty] | 0 | 0 | 0 | 0 | 0 | 1 | 0 | 4 | -1158161733
| VV |  | Asfalt1 |  | 18.26 | [12 empty] | VV | 2 | 2 | True | 1 | ROZPOCET
55 | K | 567132115 | Podklad ze směsi stmelené cementem SC bez dilatačních spár, s rozprostřením a zhutněním SC C 8/10 (KSC I), po zhutnění tl. 200 mm | m2 | 18.26 |  | 0 | CS ÚRS 2025 02 |  | základní |  | 0 | 0.51086 | 9.3283 | 0 | 0 | 4 | K | 2 |  |  |  | ROZPOCET | [5 empty] | 0 | 0 | 0 | 0 | 0 | 1 | 0 | 4 | -336630261
| VV |  | "asfaltová vozovka 1" 1,1*(10,6+6,0) |  | 18.26 | [12 empty] | VV | 2 | 2 | True | 1 | ROZPOCET
56 | K | 564851011 | Podklad ze štěrkodrti ŠD s rozprostřením a zhutněním plochy jednotlivě do 100 m2, po zhutnění tl. 150 mm | m2 | 15 |  | 0 | CS ÚRS 2025 02 |  | základní |  | 0 | 0.345 | 5.175 | 0 | 0 | 4 | K | 2 |  |  |  | ROZPOCET | [5 empty] | 0 | 0 | 0 | 0 | 0 | 1 | 0 | 4 | 1067130889
| VV |  | "asfaltová vozovka | [14 empty] | VV | 2 | 1 | True | 0 | ROZPOCET
| VV |  | Asfalt2 |  | 15 | [12 empty] | VV | 2 | 2 | True | 1 | ROZPOCET
57 | K | 564861111 | Podklad ze štěrkodrti ŠD s rozprostřením a zhutněním plochy přes 100 m2, po zhutnění tl. 200 mm | m2 | 316.76 |  | 0 |  |  | základní |  | 0 | 0.46 | 145.7096 | 0 | 0 | 4 | K | 2 |  |  |  | ROZPOCET | [5 empty] | 0 | 0 | 0 | 0 | 0 | 1 | 0 | 4 | -821890934
| VV |  | "Štěrková nezpevněná cesta | [14 empty] | VV | 2 | 1 | True | 0 | ROZPOCET
| VV |  | Štěrk*2 |  | 283.5 | [12 empty] | VV | 2 | 2 | True | 0 | ROZPOCET
| VV |  | "asfaltová vozovka | [14 empty] | VV | 2 | 1 | True | 0 | ROZPOCET
| VV |  | Asfalt2 + Asfalt1 |  | 33.26 | [12 empty] | VV | 2 | 2 | True | 0 | ROZPOCET
| VV |  | Součet |  | 316.76 | [12 empty] | VV | 2 | 4 | True | 1 | ROZPOCET
58 | K | 573111115 | Postřik infiltrační PI z asfaltu silničního s posypem kamenivem, v množství 2,50 kg/m2 | m2 | 15 |  | 0 | CS ÚRS 2025 02 |  | základní |  | 0 | 0.00753 | 0.11295 | 0 | 0 | 4 | K | 2 |  |  |  | ROZPOCET | [5 empty] | 0 | 0 | 0 | 0 | 0 | 1 | 0 | 4 | -1582578943
| VV |  | Asfalt2 |  | 15 | [12 empty] | VV | 2 | 2 | True | 1 | ROZPOCET
59 | K | 573211112 | Postřik spojovací PS bez posypu kamenivem z asfaltu silničního, v množství 0,70 kg/m2 | m2 | 33.26 |  | 0 | CS ÚRS 2025 02 |  | základní |  | 0 | 0.00071 | 0.023615 | 0 | 0 | 4 | K | 2 |  |  |  | ROZPOCET | [5 empty] | 0 | 0 | 0 | 0 | 0 | 1 | 0 | 4 | 704419262
| VV |  | Asfalt1+Asfalt2 |  | 33.26 | [12 empty] | VV | 2 | 2 | True | 1 | ROZPOCET
60 | K | 577134211 | Asfaltový beton vrstva obrusná ACO 11 z nemodifikovaného asfaltu s rozprostřením a se zhutněním ACO 11 v pruhu šířky přes 1,5 do 3 m, po zhutnění tl. 40 mm | m2 | 15 |  | 0 | CS ÚRS 2025 02 |  | základní |  | 0 | 0.10373 | 1.5559 | 0 | 0 | 4 | K | 2 |  |  |  | ROZPOCET | [5 empty] | 0 | 0 | 0 | 0 | 0 | 1 | 0 | 4 | 279843861
| VV |  | "asfaltová vozovka | [14 empty] | VV | 2 | 1 | True | 0 | ROZPOCET
| VV |  | Asfalt2 |  | 15 | [12 empty] | VV | 2 | 2 | True | 1 | ROZPOCET
61 | K | 577144011 | Asfaltový beton vrstva obrusná ACO 11 z nemodifikovaného asfaltu s rozprostřením a se zhutněním ACO 11+ v pruhu šířky do 1,5 m, po zhutnění tl. 50 mm | m2 | 18.26 |  | 0 | CS ÚRS 2025 02 |  | základní |  | 0 | 0.12966 | 2.3676 | 0 | 0 | 4 | K | 2 |  |  |  | ROZPOCET | [5 empty] | 0 | 0 | 0 | 0 | 0 | 1 | 0 | 4 | 1015432980
| VV |  | "asfaltová vozovka 1" 1,1*(10,6+6,0) |  | 18.26 | [12 empty] | VV | 2 | 2 | True | 1 | ROZPOCET
62 | K | 565165001 | Asfaltový beton vrstva podkladní ACP 16 z nemodifikovaného asfaltu s rozprostřením a zhutněním ACP 16 + v pruhu šířky do 1,5 m, po zhutnění tl. 80 mm | m2 | 15 |  | 0 | CS ÚRS 2025 02 |  | základní |  | 0 | 0.211 | 3.165 | 0 | 0 | 4 | K | 2 |  |  |  | ROZPOCET | [5 empty] | 0 | 0 | 0 | 0 | 0 | 1 | 0 | 4 | 577456325
| VV |  | "asfaltová vozovka | [14 empty] | VV | 2 | 1 | True | 0 | ROZPOCET
| VV |  | Asfalt2 |  | 15 | [12 empty] | VV | 2 | 2 | True | 1 | ROZPOCET
| D | 8 | Trubní vedení |  |  |  | 0 |  |  |  |  | 0 |  | 116.8274 |  | 0 | 1 | D | 1 |  |  |  | ROZPOCET | [11 empty] | 0
63 | K | 805132VL | D+M výstražná folie | m | 85 |  | 0 |  |  | základní |  | 0 | 0 | 0 | 0 | 0 | 4 | K | 2 |  |  |  | ROZPOCET | [5 empty] | 0 | 0 | 0 | 0 | 0 | 1 | 0 | 4 | -2121196929
64 | K | 8097212vl | Signalizační vodič CYY 6mm2 | m | 4549 |  | 0 |  |  | základní |  | 0 | 0.00019 | 0.86431 | 0 | 0 | 4 | K | 2 |  |  |  | ROZPOCET | [5 empty] | 0 | 0 | 0 | 0 | 0 | 1 | 0 | 4 | 1831990912
| VV |  | 2*(2258+6+10,5) |  | 4549 | [12 empty] | VV | 2 | 2 | True | 0 | ROZPOCET
| D | 85 | Potrubí z trub litinových |  |  |  | 0 |  |  |  |  | 0 |  | 2.7883 |  | 0 | 1 | D | 2 |  |  |  | ROZPOCET | [11 empty] | 0
65 | K | 851241132 | Montáž potrubí z trub litinových tlakových hrdlových v otevřeném výkopu s těsnicím násuvným spojem DN 80 | m | 10.5 |  | 0 | CS ÚRS 2025 02 |  | základní |  | 0 | 0.00012 | 0.00126 | 0 | 0 | 4 | K | 3 |  |  |  | ROZPOCET | [5 empty] | 0 | 0 | 0 | 0 | 0 | 1 | 0 | 4 | -903248022
66 | M | 55251410 | trouba vodovodní litinová hrdlová s návarkem pozinkovaná s obalem z vyztužené cementové malty C 100 DN 80 | m | 10.605 |  | 0 | CS ÚRS 2025 02 |  | základní |  | 0 | 0.0177 | 0.18771 | 0 | 0 | 8 | M | 3 |  |  |  | ROZPOCET | [5 empty] | 0 | 0 | 0 | 0 | 0 | 1 | 0 | 4 | 579810334
| VV |  | 10,5*1,01 'Přepočtené koeficientem množství |  | 10.605 | [12 empty] | VV | 3 | 2 | False | 1 | ROZPOCET
67 | K | 851311132 | Montáž potrubí z trub litinových tlakových hrdlových v otevřeném výkopu s těsnicím násuvným spojem DN 150 | m | 6 |  | 0 | CS ÚRS 2025 02 |  | základní |  | 0 | 0.00013 | 0.00078 | 0 | 0 | 4 | K | 3 |  |  |  | ROZPOCET | [5 empty] | 0 | 0 | 0 | 0 | 0 | 1 | 0 | 4 | 724527399
68 | M | 55253128 | trouba kanalizační litinová hrdlová pozinkovaná s obalem z vyztužené cementové malty DN 150 | m | 6.06 |  | 0 | CS ÚRS 2025 02 |  | základní |  | 0 | 0.0335 | 0.20301 | 0 | 0 | 8 | M | 3 |  |  |  | ROZPOCET | [5 empty] | 0 | 0 | 0 | 0 | 0 | 1 | 0 | 4 | 2056640213
| VV |  | 6*1,01 'Přepočtené koeficientem množství |  | 6.06 | [12 empty] | VV | 3 | 2 | False | 1 | ROZPOCET
69 | K | 852242122 | Montáž potrubí z trub litinových tlakových přírubových abnormálních délek, jednotlivě do 1 m v otevřeném výkopu, kanálu nebo v šachtě DN 80 | kus | 8 |  | 0 | CS ÚRS 2025 02 |  | základní |  | 0 | 0.00167 | 0.01336 | 0 | 0 | 4 | K | 3 |  |  |  | ROZPOCET | [5 empty] | 0 | 0 | 0 | 0 | 0 | 1 | 0 | 4 | -160328492
| VV |  | 7,000+1 |  | 8 | [12 empty] | VV | 3 | 2 | True | 1 | ROZPOCET
70 | M | 55252229vl | trouba přírubová PN10/16 DN 80 dl 150mm | kus | 7.07 |  | 0 |  |  | základní |  | 0 | 0.0108 | 0.076356 | 0 | 0 | 8 | M | 3 |  |  |  | ROZPOCET | [5 empty] | 0 | 0 | 0 | 0 | 0 | 1 | 0 | 4 | -2027452937
| VV |  | 7*1,01 'Přepočtené koeficientem množství |  | 7.07 | [12 empty] | VV | 3 | 2 | False | 1 | ROZPOCET
71 | M | 55252231 | trouba přírubová PN10/16 DN 80 dl 1000mm | kus | 1.01 |  | 0 | CS ÚRS 2025 02 |  | základní |  | 0 | 0.0259 | 0.026159 | 0 | 0 | 8 | M | 3 |  |  |  | ROZPOCET | [5 empty] | 0 | 0 | 0 | 0 | 0 | 1 | 0 | 4 | 143404281
| VV |  | 1*1,01 'Přepočtené koeficientem množství |  | 1.01 | [12 empty] | VV | 3 | 2 | False | 1 | ROZPOCET
72 | K | 722110937 | Opravy vodovodního potrubí litinového přírubového vsazení odbočky do potrubí DN 150 | kus | 1 |  | 0 | CS ÚRS 2025 02 |  | základní |  | 0 | 0.05135 | 0.05135 | 0 | 0 | 16 | K | 3 |  |  |  | ROZPOCET | [5 empty] | 0 | 0 | 0 | 0 | 0 | 1 | 0 | 16 | -1837207872
73 | M | 55253595 | kříž přírubový litinový PN10/16 TT-kus DN 150/150 | kus | 1.01 |  | 0 | CS ÚRS 2025 02 |  | základní |  | 0 | 0.0415 | 0.041915 | 0 | 0 | 8 | M | 3 |  |  |  | ROZPOCET | [5 empty] | 0 | 0 | 0 | 0 | 0 | 1 | 0 | 4 | -4501415
| VV |  | 1*1,01 'Přepočtené koeficientem množství |  | 1.01 | [12 empty] | VV | 3 | 2 | False | 1 | ROZPOCET
74 | K | 857372122 | Montáž litinových tvarovek na potrubí litinovém tlakovém jednoosých na potrubí z trub přírubových v otevřeném výkopu, kanálu nebo v šachtě DN 300 | kus | 16 |  | 0 | CS ÚRS 2025 02 |  | základní |  | 0 | 0.00542 | 0.08672 | 0 | 0 | 4 | K | 3 |  |  |  | ROZPOCET | [5 empty] | 0 | 0 | 0 | 0 | 0 | 1 | 0 | 4 | 894190762
| VV |  | 12+2+2 |  | 16 | [12 empty] | VV | 3 | 2 | True | 1 | ROZPOCET
75 | M | 55259832 | přechod přírubový tvárná litina dl 300mm DN 300/150 | kus | 2.02 |  | 0 | CS ÚRS 2025 02 |  | základní |  | 0 | 0.046 | 0.09292 | 0 | 0 | 8 | M | 3 |  |  |  | ROZPOCET | [5 empty] | 0 | 0 | 0 | 0 | 0 | 1 | 0 | 4 | 1758357204
| VV |  | 2*1,01 'Přepočtené koeficientem množství |  | 2.02 | [12 empty] | VV | 3 | 2 | False | 1 | ROZPOCET
76 | M | 55259833 | přechod přírubový tvárná litina dl 300mm DN 300/200 | kus | 2.02 |  | 0 | CS ÚRS 2025 02 |  | základní |  | 0 | 0.0488 | 0.098576 | 0 | 0 | 8 | M | 3 |  |  |  | ROZPOCET | [5 empty] | 0 | 0 | 0 | 0 | 0 | 1 | 0 | 4 | -1561695442
| VV |  | 2*1,01 'Přepočtené koeficientem množství |  | 2.02 | [12 empty] | VV | 3 | 2 | False | 1 | ROZPOCET
77 | M | 55259834 | přechod přírubový tvárná litina dl 300mm DN 300/250 | kus | 12.12 |  | 0 | CS ÚRS 2025 02 |  | základní |  | 0 | 0.0529 | 0.64115 | 0 | 0 | 8 | M | 3 |  |  |  | ROZPOCET | [5 empty] | 0 | 0 | 0 | 0 | 0 | 1 | 0 | 4 | -788499075
| VV |  | 12*1,01 'Přepočtené koeficientem množství |  | 12.12 | [12 empty] | VV | 3 | 2 | False | 1 | ROZPOCET
78 | K | 857242122 | Montáž litinových tvarovek na potrubí litinovém tlakovém jednoosých na potrubí z trub přírubových v otevřeném výkopu, kanálu nebo v šachtě DN 80 | kus | 8 |  | 0 | CS ÚRS 2025 02 |  | základní |  | 0 | 0.00167 | 0.01336 | 0 | 0 | 4 | K | 3 |  |  |  | ROZPOCET | [5 empty] | 0 | 0 | 0 | 0 | 0 | 1 | 0 | 4 | -1903670707
| VV |  | 7+1 |  | 8 | [12 empty] | VV | 3 | 2 | True | 1 | ROZPOCET
79 | M | 55254048 | koleno 90° s patkou přírubové litinové vodovodní N-kus PN10/16 DN 100 | kus | 7.07 |  | 0 | CS ÚRS 2025 02 |  | základní |  | 0 | 0.0168 | 0.11878 | 0 | 0 | 8 | M | 3 |  |  |  | ROZPOCET | [5 empty] | 0 | 0 | 0 | 0 | 0 | 1 | 0 | 4 | 1850045865
| VV |  | 7*1,01 'Přepočtené koeficientem množství |  | 7.07 | [12 empty] | VV | 3 | 2 | False | 1 | ROZPOCET
80 | M | 552709305614 | Multitoleranční spojka DN 80 | kus | 1 |  | 0 |  |  | základní |  | 0 | 0.0075 | 0.0075 | 0 | 0 | 8 | M | 3 |  |  |  | ROZPOCET | [5 empty] | 0 | 0 | 0 | 0 | 0 | 1 | 0 | 4 | 1323820063
81 | M | 55251693vl | Speciální příruba jištěná proti posunu DN 80 | kus | 1 |  | 0 |  |  | základní |  | 0 | 0.0039 | 0.0039 | 0 | 0 | 8 | M | 3 |  |  |  | ROZPOCET | [5 empty] | 0 | 0 | 0 | 0 | 0 | 1 | 0 | 4 | 1355479091
82 | K | 857244122 | Montáž litinových tvarovek na potrubí litinovém tlakovém odbočných na potrubí z trub přírubových v otevřeném výkopu, kanálu nebo v šachtě DN 80 | kus | 2 |  | 0 | CS ÚRS 2025 02 |  | základní |  | 0 | 0.00171 | 0.00342 | 0 | 0 | 4 | K | 3 |  |  |  | ROZPOCET | [5 empty] | 0 | 0 | 0 | 0 | 0 | 1 | 0 | 4 | -1848897973
83 | M | 55253511 | tvarovka přírubová litinová s přírubovou odbočkou,práškový epoxid tl 250µm T-kus DN 80/80 | kus | 2 |  | 0 | CS ÚRS 2025 02 |  | základní |  | 0 | 0.0155 | 0.031 | 0 | 0 | 8 | M | 3 |  |  |  | ROZPOCET | [5 empty] | 0 | 0 | 0 | 0 | 0 | 1 | 0 | 4 | -2129310005
84 | K | 857352122 | Montáž litinových tvarovek na potrubí litinovém tlakovém jednoosých na potrubí z trub přírubových v otevřeném výkopu, kanálu nebo v šachtě DN 200 | kus | 4 |  | 0 | CS ÚRS 2025 02 |  | základní |  | 0 | 0.00287 | 0.01148 | 0 | 0 | 4 | K | 3 |  |  |  | ROZPOCET | [5 empty] | 0 | 0 | 0 | 0 | 0 | 1 | 0 | 4 | 1379274332
| VV |  | 2+2 |  | 4 | [12 empty] | VV | 3 | 2 | True | 1 | ROZPOCET
85 | M | 55253664vl | příruba zaslepovací X z tvárné litiny práškový epoxid tl 250µm DN 200 | kus | 2 |  | 0 |  |  | základní |  | 0 | 0.0158 | 0.0316 | 0 | 0 | 8 | M | 3 |  |  |  | ROZPOCET | [5 empty] | 0 | 0 | 0 | 0 | 0 | 1 | 0 | 4 | 864404900
86 | M | 55251697vl | Speciální příruba jištěná proti posunu DN 200 | kus | 4 |  | 0 |  |  | základní |  | 0 | 0.0145 | 0.058 | 0 | 0 | 8 | M | 3 |  |  |  | ROZPOCET | [5 empty] | 0 | 0 | 0 | 0 | 0 | 1 | 0 | 4 | 1045462685
87 | K | 857364122 | Montáž litinových tvarovek na potrubí litinovém tlakovém odbočných na potrubí z trub přírubových v otevřeném výkopu, kanálu nebo v šachtě DN 250 | kus | 6 |  | 0 | CS ÚRS 2025 02 |  | základní |  | 0 | 0.0065 | 0.039 | 0 | 0 | 4 | K | 3 |  |  |  | ROZPOCET | [5 empty] | 0 | 0 | 0 | 0 | 0 | 1 | 0 | 4 | 871751478
88 | M | 55253538 | tvarovka přírubová litinová s přírubovou odbočkou,práškový epoxid tl 250µm T-kus DN 250/80 | kus | 6 |  | 0 | CS ÚRS 2025 02 |  | základní |  | 0 | 0.0675 | 0.405 | 0 | 0 | 8 | M | 3 |  |  |  | ROZPOCET | [5 empty] | 0 | 0 | 0 | 0 | 0 | 1 | 0 | 4 | -598889254
89 | K | 857312122 | Montáž litinových tvarovek na potrubí litinovém tlakovém jednoosých na potrubí z trub přírubových v otevřeném výkopu, kanálu nebo v šachtě DN 150 | kus | 13 |  | 0 | CS ÚRS 2025 02 |  | základní |  | 0 | 0.00282 | 0.03666 | 0 | 0 | 4 | K | 3 |  |  |  | ROZPOCET | [5 empty] | 0 | 0 | 0 | 0 | 0 | 1 | 0 | 4 | -1866144888
| VV |  | 1+1+2+5+4 |  | 13 | [12 empty] | VV | 3 | 2 | True | 1 | ROZPOCET
90 | M | 55259819 | přechod přírubový tvárná litina dl 200mm DN 150/80 | kus | 1.01 |  | 0 | CS ÚRS 2025 02 |  | základní |  | 0 | 0.0156 | 0.015756 | 0 | 0 | 8 | M | 3 |  |  |  | ROZPOCET | [5 empty] | 0 | 0 | 0 | 0 | 0 | 1 | 0 | 4 | -1557540525
| VV |  | 1*1,01 'Přepočtené koeficientem množství |  | 1.01 | [12 empty] | VV | 3 | 2 | False | 1 | ROZPOCET
91 | M | 55253492 | tvarovka přírubová litinová s hladkým koncem,práškový epoxid tl 250µm F-kus DN 150 | kus | 1 |  | 0 | CS ÚRS 2025 02 |  | základní |  | 0 | 0.0156 | 0.0156 | 0 | 0 | 8 | M | 3 |  |  |  | ROZPOCET | [5 empty] | 0 | 0 | 0 | 0 | 0 | 1 | 0 | 4 | 1949711023
92 | M | 55253895 | tvarovka přírubová s hrdlem z tvárné litiny,práškový epoxid tl 250µm EU-kus dl 135mm DN 150 | kus | 2 |  | 0 | CS ÚRS 2025 02 |  | základní |  | 0 | 0.016 | 0.032 | 0 | 0 | 8 | M | 3 |  |  |  | ROZPOCET | [5 empty] | 0 | 0 | 0 | 0 | 0 | 1 | 0 | 4 | -1247252828
93 | M | 55253663 | příruba zaslepovací litinová vodovodní PN10/16 X-kus DN 150 | kus | 5 |  | 0 | CS ÚRS 2025 02 |  | základní |  | 0 | 0.0105 | 0.0525 | 0 | 0 | 8 | M | 3 |  |  |  | ROZPOCET | [5 empty] | 0 | 0 | 0 | 0 | 0 | 1 | 0 | 4 | -591675149
94 | M | 55270930562vl | Multitoleranční spojka DN 150 | kus | 4 |  | 0 |  |  | základní |  | 0 | 0.0174 | 0.0696 | 0 | 0 | 8 | M | 3 |  |  |  | ROZPOCET | [5 empty] | 0 | 0 | 0 | 0 | 0 | 1 | 0 | 4 | -1804689830
95 | M | 55251696vl | Speciální příruba jištěná proti posunu DN 150 | kus | 6 |  | 0 |  |  | základní |  | 0 | 0.01 | 0.06 | 0 | 0 | 8 | M | 3 |  |  |  | ROZPOCET | [5 empty] | 0 | 0 | 0 | 0 | 0 | 1 | 0 | 4 | -1848753065
96 | K | 85755080vl | D+M točivá příruba DN 80 | kus | 3 |  | 0 |  |  | základní |  | 0 | 0.0097 | 0.0291 | 0 | 0 | 4 | K | 3 |  |  |  | ROZPOCET | [5 empty] | 0 | 0 | 0 | 0 | 0 | 1 | 0 | 4 | -496654807
97 | K | 85755300vl | D+M točivá příruba DN 300 | kus | 24 |  | 0 |  |  | základní |  | 0 | 0.0097 | 0.2328 | 0 | 0 | 4 | K | 3 |  |  |  | ROZPOCET | [5 empty] | 0 | 0 | 0 | 0 | 0 | 1 | 0 | 4 | 1975263572
| D | 87 | Potrubí z trub plastických a skleněných |  |  |  | 0 |  |  |  |  | 0 |  | 59.8275 |  | 0 | 1 | D | 2 |  |  |  | ROZPOCET | [11 empty] | 0
98 | K | 871241141 | Montáž vodovodního potrubí z polyetylenu PE100 RC v otevřeném výkopu svařovaných na tupo SDR 11/PN16 d 90 x 8,2 mm | m | 13.5 |  | 0 | CS ÚRS 2025 02 |  | základní |  | 0 | 0 | 0 | 0 | 0 | 4 | K | 3 |  |  |  | ROZPOCET | [5 empty] | 0 | 0 | 0 | 0 | 0 | 1 | 0 | 4 | -859335586
99 | M | 28613556 | potrubí vodovodní dvouvrstvé PE100 RC SDR11 90x8,2mm | m | 13.703 |  | 0 | CS ÚRS 2025 02 |  | základní |  | 0 | 0.00214 | 0.029324 | 0 | 0 | 8 | M | 3 |  |  |  | ROZPOCET | [5 empty] | 0 | 0 | 0 | 0 | 0 | 1 | 0 | 4 | 975907425
| VV |  | 13,5*1,015 'Přepočtené koeficientem množství |  | 13.703 | [12 empty] | VV | 3 | 2 | False | 1 | ROZPOCET
100 | M | 28653135 | nákružek lemový PE 100 SDR11 90mm | kus | 3.045 |  | 0 | CS ÚRS 2025 02 |  | základní |  | 0 | 0.00048 | 0.0014616 | 0 | 0 | 8 | M | 3 |  |  |  | ROZPOCET | [5 empty] | 0 | 0 | 0 | 0 | 0 | 1 | 0 | 4 | -2065273129
| VV |  | 3*1,015 'Přepočtené koeficientem množství |  | 3.045 | [12 empty] | VV | 3 | 2 | False | 1 | ROZPOCET
101 | K | 871371141 | Montáž vodovodního potrubí z polyetylenu PE100 RC v otevřeném výkopu svařovaných na tupo SDR 11/PN16 d 315 x 28,6 mm | m | 2258 |  | 0 | CS ÚRS 2025 02 |  | základní |  | 0 | 0 | 0 | 0 | 0 | 4 | K | 3 |  |  |  | ROZPOCET | [5 empty] | 0 | 0 | 0 | 0 | 0 | 1 | 0 | 4 | -1190359953
102 | M | 28613184 | potrubí vodovodní jednovrstvé PE100 RC PN 16 SDR11 315x28,6mm | m | 2291.87 |  | 0 | CS ÚRS 2025 02 |  | základní |  | 0 | 0.0256 | 58.6719 | 0 | 0 | 8 | M | 3 |  |  |  | ROZPOCET | [5 empty] | 0 | 0 | 0 | 0 | 0 | 1 | 0 | 4 | 435331266
| VV |  | 2258*1,015 'Přepočtené koeficientem množství |  | 2291.87 | [12 empty] | VV | 3 | 2 | False | 1 | ROZPOCET
103 | M | 28653145 | nákružek lemový PE 100 SDR11 315mm | kus | 24.36 |  | 0 | CS ÚRS 2025 02 |  | základní |  | 0 | 0.00714 | 0.17393 | 0 | 0 | 8 | M | 3 |  |  |  | ROZPOCET | [5 empty] | 0 | 0 | 0 | 0 | 0 | 1 | 0 | 4 | 1287766329
| VV |  | 24*1,015 'Přepočtené koeficientem množství |  | 24.36 | [12 empty] | VV | 3 | 2 | False | 1 | ROZPOCET
104 | K | 877241101 | Montáž tvarovek na vodovodním plastovém potrubí z polyetylenu PE 100 elektrotvarovek SDR 11/PN16 spojek, oblouků nebo redukcí d 90 | kus | 7 |  | 0 | CS ÚRS 2025 02 |  | základní |  | 0 | 0 | 0 | 0 | 0 | 4 | K | 3 |  |  |  | ROZPOCET | [5 empty] | 0 | 0 | 0 | 0 | 0 | 1 | 0 | 4 | 846138709
105 | M | 28615974 | elektrospojka SDR11 PE 100 PN16 D 90mm | kus | 7.105 |  | 0 | CS ÚRS 2025 02 |  | základní |  | 0 | 0.00039 | 0.002771 | 0 | 0 | 8 | M | 3 |  |  |  | ROZPOCET | [5 empty] | 0 | 0 | 0 | 0 | 0 | 1 | 0 | 4 | -312640087
| VV |  | 7*1,015 'Přepočtené koeficientem množství |  | 7.105 | [12 empty] | VV | 3 | 2 | False | 1 | ROZPOCET
106 | K | 877351111vl | Montáž elektrokolen 45° na vodovodním potrubí z PE trub d 300 | kus | 10 |  | 0 |  |  | základní |  | 0 | 0 | 0 | 0 | 0 | 4 | K | 3 |  |  |  | ROZPOCET | [5 empty] | 0 | 0 | 0 | 0 | 0 | 1 | 0 | 4 | -698021788
| VV |  | 5+2+3 |  | 10 | [12 empty] | VV | 3 | 2 | True | 1 | ROZPOCET
107 | M | 28614954vl | elektrokoleno 45° PE 100 PN16 D 300mm | kus | 3.045 |  | 0 |  |  | základní |  | 0 | 0.00954 | 0.029049 | 0 | 0 | 8 | M | 3 |  |  |  | ROZPOCET | [5 empty] | 0 | 0 | 0 | 0 | 0 | 1 | 0 | 4 | 563280012
| VV |  | 3*1,015 'Přepočtené koeficientem množství |  | 3.045 | [12 empty] | VV | 3 | 2 | False | 1 | ROZPOCET
108 | M | 28614955vl | elektrokoleno 30° PE 100 PN16 D 300mm | kus | 2.03 |  | 0 |  |  | základní |  | 0 | 0.00954 | 0.019366 | 0 | 0 | 8 | M | 3 |  |  |  | ROZPOCET | [5 empty] | 0 | 0 | 0 | 0 | 0 | 1 | 0 | 4 | 515363830
| VV |  | 2*1,015 'Přepočtené koeficientem množství |  | 2.03 | [12 empty] | VV | 3 | 2 | False | 1 | ROZPOCET
109 | M | 28614956vl | elektrokoleno 15° PE 100 PN16 D 300mm | kus | 5.075 |  | 0 |  |  | základní |  | 0 | 0.00954 | 0.048416 | 0 | 0 | 8 | M | 3 |  |  |  | ROZPOCET | [5 empty] | 0 | 0 | 0 | 0 | 0 | 1 | 0 | 4 | 980352873
| VV |  | 5*1,015 'Přepočtené koeficientem množství |  | 5.075 | [12 empty] | VV | 3 | 2 | False | 1 | ROZPOCET
110 | K | 877351113vl | Montáž elektrokolen 90° na vodovodním potrubí z PE trub d 300 | kus | 7 |  | 0 |  |  | základní |  | 0 | 0 | 0 | 0 | 0 | 4 | K | 3 |  |  |  | ROZPOCET | [5 empty] | 0 | 0 | 0 | 0 | 0 | 1 | 0 | 4 | -656641741
111 | M | 28614945vl | elektrokoleno 90° PE 100 PN16 D 315mm | kus | 7.105 |  | 0 |  |  | základní |  | 0 | 0.01546 | 0.10984 | 0 | 0 | 8 | M | 3 |  |  |  | ROZPOCET | [5 empty] | 0 | 0 | 0 | 0 | 0 | 1 | 0 | 4 | 1314807184
| VV |  | 7*1,015 'Přepočtené koeficientem množství |  | 7.105 | [12 empty] | VV | 3 | 2 | False | 1 | ROZPOCET
112 | K | 877371101 | Montáž tvarovek na vodovodním plastovém potrubí z polyetylenu PE 100 elektrotvarovek SDR 11/PN16 spojek, oblouků nebo redukcí d 315 | kus | 67 |  | 0 | CS ÚRS 2025 02 |  | základní |  | 0 | 0 | 0 | 0 | 0 | 4 | K | 3 |  |  |  | ROZPOCET | [5 empty] | 0 | 0 | 0 | 0 | 0 | 1 | 0 | 4 | -1618711817
| VV |  | 5+1+61 |  | 67 | [12 empty] | VV | 3 | 2 | True | 1 | ROZPOCET
113 | M | 28615984 | elektrospojka SDR11 PE 100 PN16 D 315mm | kus | 61.915 |  | 0 | CS ÚRS 2025 02 |  | základní |  | 0 | 0.00875 | 0.54176 | 0 | 0 | 8 | M | 3 |  |  |  | ROZPOCET | [5 empty] | 0 | 0 | 0 | 0 | 0 | 1 | 0 | 4 | -1693483048
| VV |  | 61*1,015 'Přepočtené koeficientem množství |  | 61.915 | [12 empty] | VV | 3 | 2 | False | 1 | ROZPOCET
114 | M | 28614907vl.1 | oblouk 11° SDR11 PE 100 PN16 D 315mm | kus | 5.075 |  | 0 |  |  | základní |  | 0 | 0.0326 | 0.16545 | 0 | 0 | 8 | M | 3 |  |  |  | ROZPOCET | [5 empty] | 0 | 0 | 0 | 0 | 0 | 1 | 0 | 4 | -457858337
| VV |  | 5*1,015 'Přepočtené koeficientem množství |  | 5.075 | [12 empty] | VV | 3 | 2 | False | 1 | ROZPOCET
115 | M | 28614907vl.2 | oblouk 22° SDR11 PE 100 PN16 D315mm | kus | 1.015 |  | 0 |  |  | základní |  | 0 | 0.0326 | 0.033089 | 0 | 0 | 8 | M | 3 |  |  |  | ROZPOCET | [5 empty] | 0 | 0 | 0 | 0 | 0 | 1 | 0 | 4 | -1824565888
| VV |  | 1*1,015 'Přepočtené koeficientem množství |  | 1.015 | [12 empty] | VV | 3 | 2 | False | 1 | ROZPOCET
116 | K | 877241110 | Montáž tvarovek na vodovodním plastovém potrubí z polyetylenu PE 100 elektrotvarovek SDR 11/PN16 kolen 45° d 90 | kus | 2.03 |  | 0 | CS ÚRS 2025 02 |  | základní |  | 0 | 0 | 0 | 0 | 0 | 4 | K | 3 |  |  |  | ROZPOCET | [5 empty] | 0 | 0 | 0 | 0 | 0 | 1 | 0 | 4 | 1130844180
| VV |  | 2*1,015 'Přepočtené koeficientem množství |  | 2.03 | [12 empty] | VV | 3 | 2 | False | 1 | ROZPOCET
117 | M | 28614841 | koleno 45° SDR11 PE 100 PN16 D 90mm | kus | 2.06 |  | 0 | CS ÚRS 2025 02 |  | základní |  | 0 | 0.00058 | 0.0011948 | 0 | 0 | 8 | M | 3 |  |  |  | ROZPOCET | [5 empty] | 0 | 0 | 0 | 0 | 0 | 1 | 0 | 4 | -1552580982
| VV |  | 2,03*1,015 'Přepočtené koeficientem množství |  | 2.06 | [12 empty] | VV | 3 | 2 | False | 1 | ROZPOCET
| D | 89 | Ostatní konstrukce |  |  |  | 0 |  |  |  |  | 0 |  | 53.3473 |  | 0 | 1 | D | 2 |  |  |  | ROZPOCET | [11 empty] | 0
118 | K | 891247112 | Montáž vodovodních armatur na potrubí hydrantů podzemních (bez osazení poklopů) DN 80 | kus | 6 |  | 0 | CS ÚRS 2025 02 |  | základní |  | 0 | 0.00136 | 0.00816 | 0 | 0 | 4 | K | 3 |  |  |  | ROZPOCET | [5 empty] | 0 | 0 | 0 | 0 | 0 | 1 | 0 | 4 | -383121819
119 | M | 42273619vl | hydrant podzemní DN 80 PN 16, h = 1250mm | kus | 6 |  | 0 |  |  | základní |  | 0 | 0.0373 | 0.2238 | 0 | 0 | 8 | M | 3 |  |  |  | ROZPOCET | [5 empty] | 0 | 0 | 0 | 0 | 0 | 1 | 0 | 4 | -439624732
120 | K | 891241112 | Montáž vodovodních armatur na potrubí šoupátek nebo klapek uzavíracích v otevřeném výkopu nebo v šachtách s osazením zemní soupravy (bez poklopů) DN 80 | kus | 9 |  | 0 | CS ÚRS 2025 02 |  | základní |  | 0 | 0.00162 | 0.01458 | 0 | 0 | 4 | K | 3 |  |  |  | ROZPOCET | [5 empty] | 0 | 0 | 0 | 0 | 0 | 1 | 0 | 4 | 233143762
121 | M | 42221212 | šoupě přírubové vodovodní krátká stavební dl DN 80 PN10-16 | kus | 9 |  | 0 | CS ÚRS 2025 02 |  | základní |  | 0 | 0.01555 | 0.13995 | 0 | 0 | 8 | M | 3 |  |  |  | ROZPOCET | [5 empty] | 0 | 0 | 0 | 0 | 0 | 1 | 0 | 4 | 2117241455
122 | M | 42291079 | souprava zemní pro šoupátka DN Rd =1,2-1,8m | kus | 9 |  | 0 | CS ÚRS 2025 02 |  | základní |  | 0 | 0.0035 | 0.0315 | 0 | 0 | 8 | M | 3 |  |  |  | ROZPOCET | [5 empty] | 0 | 0 | 0 | 0 | 0 | 1 | 0 | 4 | -143912273
123 | K | 891311112 | Montáž vodovodních armatur na potrubí šoupátek nebo klapek uzavíracích v otevřeném výkopu nebo v šachtách s osazením zemní soupravy (bez poklopů) DN 150 | kus | 3 |  | 0 | CS ÚRS 2025 02 |  | základní |  | 0 | 0.0028146 | 0.0084439 | 0 | 0 | 16 | K | 3 |  |  |  | ROZPOCET | [5 empty] | 0 | 0 | 0 | 0 | 0 | 1 | 0 | 16 | -671263903
124 | M | 42221215 | šoupě přírubové vodovodní krátká stavební dl DN 150 PN10-16 | kus | 3 |  | 0 | CS ÚRS 2025 02 |  | základní |  | 0 | 0.0322 | 0.0966 | 0 | 0 | 8 | M | 3 |  |  |  | ROZPOCET | [5 empty] | 0 | 0 | 0 | 0 | 0 | 1 | 0 | 4 | 1221965312
125 | K | 891361112 | Montáž vodovodních armatur na potrubí šoupátek nebo klapek uzavíracích v otevřeném výkopu nebo v šachtách s osazením zemní soupravy (bez poklopů) DN 250 | kus | 1 |  | 0 | CS ÚRS 2025 02 |  | základní |  | 0 | 0.00508 | 0.00508 | 0 | 0 | 4 | K | 3 |  |  |  | ROZPOCET | [5 empty] | 0 | 0 | 0 | 0 | 0 | 1 | 0 | 4 | 106124169
126 | M | 42221217 | šoupě přírubové vodovodní krátká stavební dl DN 250 PN10 | kus | 1 |  | 0 | CS ÚRS 2025 02 |  | základní |  | 0 | 0.108 | 0.108 | 0 | 0 | 8 | M | 3 |  |  |  | ROZPOCET | [5 empty] | 0 | 0 | 0 | 0 | 0 | 1 | 0 | 4 | 1234682478
127 | K | 892241111 | Tlakové zkoušky vodou na potrubí DN do 80 | m | 48 |  | 0 | CS ÚRS 2025 02 |  | základní |  | 0 | 0 | 0 | 0 | 0 | 4 | K | 3 |  |  |  | ROZPOCET | [5 empty] | 0 | 0 | 0 | 0 | 0 | 1 | 0 | 4 | -651963567
| VV |  | (13,5+10,5)*2 |  | 48 | [12 empty] | VV | 3 | 2 | True | 1 | ROZPOCET
128 | K | 892351111 | Tlakové zkoušky vodou na potrubí DN 150 nebo 200 | m | 12 |  | 0 | CS ÚRS 2025 02 |  | základní |  | 0 | 0 | 0 | 0 | 0 | 4 | K | 3 |  |  |  | ROZPOCET | [5 empty] | 0 | 0 | 0 | 0 | 0 | 1 | 0 | 4 | -475168004
| VV |  | 6,0*2 |  | 12 | [12 empty] | VV | 3 | 2 | True | 1 | ROZPOCET
129 | K | 892381111 | Tlakové zkoušky vodou na potrubí DN 250, 300 nebo 350 | m | 4516 |  | 0 | CS ÚRS 2025 02 |  | základní |  | 0 | 0 | 0 | 0 | 0 | 4 | K | 3 |  |  |  | ROZPOCET | [5 empty] | 0 | 0 | 0 | 0 | 0 | 1 | 0 | 4 | -357501984
| VV |  | 2258,0*2 |  | 4516 | [12 empty] | VV | 3 | 2 | True | 1 | ROZPOCET
130 | K | 892273122 | Proplach a dezinfekce vodovodního potrubí DN od 80 do 125 | m | 10.5 |  | 0 | CS ÚRS 2025 02 |  | základní |  | 0 | 0 | 0 | 0 | 0 | 4 | K | 3 |  |  |  | ROZPOCET | [5 empty] | 0 | 0 | 0 | 0 | 0 | 1 | 0 | 4 | -2047455353
131 | K | 892353122 | Proplach a dezinfekce vodovodního potrubí DN 150 nebo 200 | m | 6 |  | 0 | CS ÚRS 2025 02 |  | základní |  | 0 | 0 | 0 | 0 | 0 | 4 | K | 3 |  |  |  | ROZPOCET | [5 empty] | 0 | 0 | 0 | 0 | 0 | 1 | 0 | 4 | 1428530126
132 | K | 892383122 | Proplach a dezinfekce vodovodního potrubí DN 250, 300 nebo 350 | m | 2258 |  | 0 | CS ÚRS 2025 02 |  | základní |  | 0 | 0 | 0 | 0 | 0 | 4 | K | 3 |  |  |  | ROZPOCET | [5 empty] | 0 | 0 | 0 | 0 | 0 | 1 | 0 | 4 | -368542976
133 | K | 892372111 | Tlakové zkoušky vodou zabezpečení konců potrubí při tlakových zkouškách DN do 300 | kus | 92 |  | 0 | CS ÚRS 2025 02 |  | základní |  | 0 | 0.45937 | 42.262 | 0 | 0 | 4 | K | 3 |  |  |  | ROZPOCET | [5 empty] | 0 | 0 | 0 | 0 | 0 | 1 | 0 | 4 | 1031602218
| VV |  | 2*46 |  | 92 | [12 empty] | VV | 3 | 2 | True | 1 | ROZPOCET
134 | K | 89552118vl | D+M šrouby nerezové s mosaznými matkami | kus | 600 |  | 0 |  |  | základní |  | 0 | 0.0001 | 0.06 | 0 | 0 | 4 | K | 3 |  |  |  | ROZPOCET | [5 empty] | 0 | 0 | 0 | 0 | 0 | 1 | 0 | 4 | -1436947074
| VV |  | 12*8+17*4+1*8+2*4+1*4+7*8+1*8+7*8+7*4+11*4+24*4+6*4+8*13 |  | 600 | [12 empty] | VV | 3 | 2 | True | 1 | ROZPOCET
135 | K | 89606545vl | D+M odvzdušňovacího a zavzdušňovajícího ventilu DN 80, včetně vypouštěcí tvarovky | kus | 2 |  | 0 |  |  | základní |  | 0 | 0 | 0 | 0 | 0 | 4 | K | 3 |  |  |  | ROZPOCET | [5 empty] | 0 | 0 | 0 | 0 | 0 | 1 | 0 | 4 | 1165428916
136 | K | 899401111 | Osazení poklopů uličních s pevným rámem litinových ventilových | kus | 2 |  | 0 | CS ÚRS 2025 02 |  | základní |  | 0 | 0.04 | 0.08 | 0 | 0 | 4 | K | 3 |  |  |  | ROZPOCET | [5 empty] | 0 | 0 | 0 | 0 | 0 | 1 | 0 | 4 | -1301598900
137 | M | 42291402 | poklop litinový ventilový pro ZOS vč. nosné desky | kus | 2 |  | 0 | CS ÚRS 2025 02 |  | základní |  | 0 | 0.0073 | 0.0146 | 0 | 0 | 8 | M | 3 |  |  |  | ROZPOCET | [5 empty] | 0 | 0 | 0 | 0 | 0 | 1 | 0 | 4 | -1400867071
138 | K | 899401112 | Osazení poklopů uličních s pevným rámem litinových šoupátkových | kus | 13 |  | 0 | CS ÚRS 2025 02 |  | základní |  | 0 | 0.04 | 0.52 | 0 | 0 | 4 | K | 3 |  |  |  | ROZPOCET | [5 empty] | 0 | 0 | 0 | 0 | 0 | 1 | 0 | 4 | 818727201
139 | M | 42291352 | poklop litinový šoupátkový pro zemní soupravy osazení do terénu a do vozovky, vč. nosné desky | kus | 13 |  | 0 | CS ÚRS 2025 02 |  | základní |  | 0 | 0.0133 | 0.1729 | 0 | 0 | 8 | M | 3 |  |  |  | ROZPOCET | [5 empty] | 0 | 0 | 0 | 0 | 0 | 1 | 0 | 4 | 2007975230
140 | K | 899401113 | Osazení poklopů uličních s pevným rámem litinových hydrantových | kus | 6 |  | 0 | CS ÚRS 2025 02 |  | základní |  | 0 | 0.05 | 0.3 | 0 | 0 | 4 | K | 3 |  |  |  | ROZPOCET | [5 empty] | 0 | 0 | 0 | 0 | 0 | 1 | 0 | 4 | 39545141
141 | K | 899713111 | Orientační tabulky na vodovodních a kanalizačních řadech na sloupku ocelovém nebo betonovém | kus | 8 |  | 0 | CS ÚRS 2025 02 |  | základní |  | 0 | 0.00016 | 0.00128 | 0 | 0 | 4 | K | 3 |  |  |  | ROZPOCET | [5 empty] | 0 | 0 | 0 | 0 | 0 | 1 | 0 | 4 | -1937564749
142 | M | 42291452 | poklop litinový hydrantový DN 80, vč. nosné desky | kus | 6 |  | 0 | CS ÚRS 2025 02 |  | základní |  | 0 | 0.0295 | 0.177 | 0 | 0 | 8 | M | 3 |  |  |  | ROZPOCET | [5 empty] | 0 | 0 | 0 | 0 | 0 | 1 | 0 | 4 | -1753501317
143 | K | 894411311 | Osazení betonových nebo železobetonových dílců pro šachty skruží rovných | kus | 8 |  | 0 | CS ÚRS 2025 02 |  | základní |  | 0 | 0.01019 | 0.08152 | 0 | 0 | 4 | K | 3 |  |  |  | ROZPOCET | [5 empty] | 0 | 0 | 0 | 0 | 0 | 1 | 0 | 4 | -206543342
144 | M | 59224403 | skruž betonové šachty DN 800 kanalizační 80x100x12cm | kus | 8.08 |  | 0 | CS ÚRS 2025 02 |  | základní |  | 0 | 0.86 | 6.9488 | 0 | 0 | 8 | M | 3 |  |  |  | ROZPOCET | [5 empty] | 0 | 0 | 0 | 0 | 0 | 1 | 0 | 4 | -345493905
| VV |  | 8*1,01 'Přepočtené koeficientem množství |  | 8.08 | [12 empty] | VV | 3 | 2 | False | 1 | ROZPOCET
145 | K | 891247812 | Demontáž vodovodních armatur na potrubí hydrantů podzemních DN 80 | kus | 1 |  | 0 | CS ÚRS 2025 02 |  | základní |  | 0 | 0 | 0 | 0 | 0 | 4 | K | 3 |  |  |  | ROZPOCET | [5 empty] | 0 | 0 | 0 | 0 | 0 | 1 | 0 | 4 | -1712838705
146 | K | 899101211 | Demontáž poklopů litinových a ocelových včetně rámů, hmotnosti jednotlivě do 50 kg | kus | 1 |  | 0 | CS ÚRS 2025 02 |  | základní |  | 0 | 0 | 0 | 0 | 0 | 4 | K | 3 |  |  |  | ROZPOCET | [5 empty] | 0 | 0 | 0 | 0 | 0 | 1 | 0 | 4 | 1465097286
147 | K | 899623151 | Obetonování potrubí nebo zdiva stok betonem prostým v otevřeném výkopu, betonem tř. C 16/20 | m3 | 0.9 |  | 0 | CS ÚRS 2025 02 |  | základní |  | 0 | 2.301 | 2.0709 | 0 | 0 | 4 | K | 3 |  |  |  | ROZPOCET | [5 empty] | 0 | 0 | 0 | 0 | 0 | 1 | 0 | 4 | 1844106830
| VV |  | "obetonování hydrantu | [14 empty] | VV | 3 | 1 | True | 0 | ROZPOCET
| VV |  | 0,6*1,0*1,5 |  | 0.9 | [12 empty] | VV | 3 | 2 | True | 1 | ROZPOCET
148 | K | 899643121 | Bednění pro obetonování potrubí v otevřeném výkopu zřízení | m2 | 4.8 |  | 0 | CS ÚRS 2025 02 |  | základní |  | 0 | 0.0046 | 0.02208 | 0 | 0 | 4 | K | 3 |  |  |  | ROZPOCET | [5 empty] | 0 | 0 | 0 | 0 | 0 | 1 | 0 | 4 | 260371539
| VV |  | (0,6+1,0)*2*1,5 |  | 4.8 | [12 empty] | VV | 3 | 2 | True | 1 | ROZPOCET
149 | K | 899643122 | Bednění pro obetonování potrubí v otevřeném výkopu odstranění | m2 | 4.8 |  | 0 | CS ÚRS 2025 02 |  | základní |  | 0 | 0 | 0 | 0 | 0 | 4 | K | 3 |  |  |  | ROZPOCET | [5 empty] | 0 | 0 | 0 | 0 | 0 | 1 | 0 | 4 | -568816494
| D | 9 | Ostatní konstrukce a práce |  |  |  | 0 |  |  |  |  | 0 |  | 0 |  | 17.0304 | 2 | D | 1 |  |  |  | ROZPOCET | [11 empty] | 0
| D | 96 | Bourání konstrukcí |  |  |  | 0 |  |  |  |  | 0 |  | 0 |  | 17.0304 | 1 | D | 2 |  |  |  | ROZPOCET | [11 empty] | 0
150 | K | 966049121 | Demontáž kpl konstrukce vinic včetně odvozu a likvidace | kus | 250 |  | 0 |  |  | základní |  | 0 | 0 | 0 | 0 | 0 | 16 | K | 3 |  |  |  | ROZPOCET | [5 empty] | 0 | 0 | 0 | 0 | 0 | 1 | 0 | 16 | -492418520
151 | K | 358325114vl | Bourání šachty kompletní z železobetonu | m3 | 7.096 |  | 0 |  |  | základní |  | 0 | 0 | 0 | 2.4 | 17.0304 | 4 | K | 3 |  |  |  | ROZPOCET | [5 empty] | 0 | 0 | 0 | 0 | 0 | 1 | 0 | 4 | 708201882
| VV |  | "šachta-kalníková | [14 empty] | VV | 3 | 1 | True | 0 | ROZPOCET
| VV |  | 0,2*3,2*1,9 |  | 1.216 | [12 empty] | VV | 3 | 2 | True | 0 | ROZPOCET
| VV |  | 0,3*3,2*1,9 |  | 1.824 | [12 empty] | VV | 3 | 2 | True | 0 | ROZPOCET
| VV |  | 0,3*2,0*(2,6*1,3)*2 |  | 4.056 | [12 empty] | VV | 3 | 2 | True | 0 | ROZPOCET
| VV |  | Součet |  | 7.096 | [12 empty] | VV | 3 | 4 | True | 1 | ROZPOCET
152 | K | 960128vl | Demontáž šoupátek a kalníku , naložení, vodorovné přemístění, složení | kpl | 1 |  | 0 |  |  | základní |  | 0 | 0 | 0 | 0 | 0 | 4 | K | 3 |  |  |  | ROZPOCET | [5 empty] | 0 | 0 | 0 | 0 | 0 | 1 | 0 | 4 | -813514903
153 | K | 960130vl | Demontáž orientačních tabulek, vč. odvozu | ks | 1 |  | 0 |  |  | základní |  | 0 | 0 | 0 | 0 | 0 | 4 | K | 3 |  |  |  | ROZPOCET | [5 empty] | 0 | 0 | 0 | 0 | 0 | 1 | 0 | 4 | -1860741602
154 | K | 960155150vl | Demontáž potrubí a tvarovky do DN 150, naložení, vodorovné přemístění, složení | m | 21 |  | 0 |  |  | základní |  | 0 | 0 | 0 | 0 | 0 | 4 | K | 3 |  |  |  | ROZPOCET | [5 empty] | 0 | 0 | 0 | 0 | 0 | 1 | 0 | 4 | 841617279
| VV |  | "vodovodní řad DN 150 AC " 5,0 |  | 5 | [12 empty] | VV | 3 | 2 | True | 0 | ROZPOCET
| VV |  | "vodovodní řad DN 150 LT " 4,0 |  | 4 | [12 empty] | VV | 3 | 2 | True | 0 | ROZPOCET
| VV |  | "vodovodní řad DN 80 LT " 12,0 |  | 12 | [12 empty] | VV | 3 | 2 | True | 0 | ROZPOCET
| VV |  | Součet |  | 21 | [12 empty] | VV | 3 | 4 | True | 1 | ROZPOCET
| D | 997 | Doprava suti a vybouraných hmot |  |  |  | 0 |  |  |  |  | 0 |  | 0 |  | 0 | 1 | D | 2 |  |  |  | ROZPOCET | [11 empty] | 0
155 | K | 997221551 | Vodorovná doprava suti bez naložení, ale se složením a s hrubým urovnáním ze sypkých materiálů, na vzdálenost do 1 km | t | 168.407 |  | 0 |  |  | základní |  | 0 | 0 | 0 | 0 | 0 | 4 | K | 3 |  |  |  | ROZPOCET | [5 empty] | 0 | 0 | 0 | 0 | 0 | 1 | 0 | 4 | 301766426
156 | K | 997221559 | Vodorovná doprava suti bez naložení, ale se složením a s hrubým urovnáním ze sypkých materiálů, na vzdálenost Příplatek k ceně za každý další započatý 1 km přes 1 km | t | 4210.175 |  | 0 |  |  | základní |  | 0 | 0 | 0 | 0 | 0 | 4 | K | 3 |  |  |  | ROZPOCET | [5 empty] | 0 | 0 | 0 | 0 | 0 | 1 | 0 | 4 | 48273933
| VV |  | 168,407*25 'Přepočtené koeficientem množství |  | 4210.175 | [12 empty] | VV | 3 | 2 | False | 1 | ROZPOCET
157 | K | 997221862 | Poplatek za uložení stavebního odpadu na recyklační skládce (skládkovné) z armovaného betonu zatříděného do Katalogu odpadů pod kódem 17 01 01 | t | 1.238 |  | 0 | CS ÚRS 2025 02 |  | základní |  | 0 | 0 | 0 | 0 | 0 | 4 | K | 3 |  |  |  | ROZPOCET | [5 empty] | 0 | 0 | 0 | 0 | 0 | 1 | 0 | 4 | 715466934
158 | K | 997221875 | Poplatek za uložení stavebního odpadu na recyklační skládce (skládkovné) asfaltového bez obsahu dehtu zatříděného do Katalogu odpadů pod kódem 17 03 02 | t | 12.329 |  | 0 | CS ÚRS 2025 02 |  | základní |  | 0 | 0 | 0 | 0 | 0 | 4 | K | 3 |  |  |  | ROZPOCET | [5 empty] | 0 | 0 | 0 | 0 | 0 | 1 | 0 | 4 | 777852961
| VV |  | 3,259+3,3+5,77 |  | 12.329 | [12 empty] | VV | 3 | 2 | True | 1 | ROZPOCET
159 | K | 997221873 | Poplatek za uložení stavebního odpadu na recyklační skládce (skládkovné) zeminy a kamení zatříděného do Katalogu odpadů pod kódem 17 05 04 | t | 115.042 |  | 0 | CS ÚRS 2025 02 |  | základní |  | 0 | 0 | 0 | 0 | 0 | 4 | K | 3 |  |  |  | ROZPOCET | [5 empty] | 0 | 0 | 0 | 0 | 0 | 1 | 0 | 4 | -1473189785
| VV |  | 28,477+86,565 |  | 115.042 | [12 empty] | VV | 3 | 2 | True | 1 | ROZPOCET
160 | K | 997221861 | Poplatek za uložení stavebního odpadu na recyklační skládce (skládkovné) z prostého betonu zatříděného do Katalogu odpadů pod kódem 17 01 01 | t | 20.788 |  | 0 | CS ÚRS 2025 02 |  | základní |  | 0 | 0 | 0 | 0 | 0 | 4 | K | 3 |  |  |  | ROZPOCET | [5 empty] | 0 | 0 | 0 | 0 | 0 | 1 | 0 | 4 | -1426115060
| D | 998 | Přesun hmot |  |  |  | 0 |  |  |  |  | 0 |  | 0 |  | 0 | 2 | D | 2 |  |  |  | ROZPOCET | [11 empty] | 0
161 | K | 998276101 | Přesun hmot pro trubní vedení hloubené z trub z plastických hmot nebo sklolaminátových pro vodovody, kanalizace, teplovody, produktovody v otevřeném výkopu dopravní vzdálenost do 15 m | t | 1293.574 |  | 0 | CS ÚRS 2025 02 |  | základní |  | 0 | 0 | 0 | 0 | 0 | 4 | K | 3 |  |  |  | ROZPOCET | [5 empty] | 0 | 0 | 0 | 0 | 0 | 1 | 0 | 4 | 666923209

## SO 90 - Vedlejší a ostatn...
{32c22010-2210-45fe-8b91-fbc37b3e2933}
2
| KRYCÍ LIST SOUPISU PRACÍ | [7 empty] | v --- níže se nacházejí doplnkové a pomocné údaje k sestavám --- v | [8 empty] | False
Stavba:
Přívodný řad Březí - Dobré Pole, rekonstrukce
Objekt:
SO 90 - Vedlejší a ostatní náklady
| KSO: |  |  |  |  | CC-CZ:
| Místo: |  |  |  |  | Datum: | 6. 2. 2026
| Zadavatel: |  |  |  |  | IČ: | 49455168
|  | Vodovody a kanalizace Břeclav, a.s. |  |  |  | DIČ: | CZ49455168
| Uchazeč: |  |  |  |  | IČ: | Vyplň údaj
|  | Vyplň údaj |  |  |  | DIČ: | Vyplň údaj
| Projektant: |  |  |  |  | IČ: | 44012900
|  | PROVO, spol. s r.o. |  |  |  | DIČ: | CZ44012900
| Zpracovatel: |  |  |  |  | IČ:
DIČ:
Poznámka:
| Cena bez DPH | [5 empty] | 0
|  |  | Základ daně |  |  | Sazba daně | Výše daně
| DPH | základní | 0 |  |  | 21% | 0
|  | snížená | 0 |  |  | 12% | 0
|  | zákl. přenesená | 0 |  |  | 21% | 0
|  | sníž. přenesená | 0 |  |  | 12% | 0
|  | nulová | 0 |  |  | 0% | 0
| Cena s DPH |  |  | v | CZK |  | 0
| Projektant |  |  | Zpracovatel
| Datum a podpis: |  | Razítko | Datum a podpis: |  |  | Razítko
| Objednavatel |  |  | Uchazeč
| Datum a podpis: |  | Razítko | Datum a podpis: |  |  | Razítko
REKAPITULACE ČLENĚNÍ SOUPISU PRACÍ
Stavba:
Přívodný řad Březí - Dobré Pole, rekonstrukce
Objekt:
SO 90 - Vedlejší a ostatní náklady
Místo: | [5 empty] | Datum: | 6. 2. 2026
Zadavatel: |  |  | Vodovody a kanalizace Břeclav, a.s. |  |  | Projektant: | PROVO, spol. s r.o.
Uchazeč: |  |  | Vyplň údaj |  |  | Zpracovatel:
Kód dílu - Popis | [6 empty] | Cena celkem [CZK]
Náklady ze soupisu prací | [6 empty] | 0 | [11 empty] | -1
| VRN - Vedlejší rozpočtové náklady | [5 empty] | 0
SOUPIS PRACÍ
Stavba:
Přívodný řad Březí - Dobré Pole, rekonstrukce
Objekt:
SO 90 - Vedlejší a ostatní náklady
Místo: | [5 empty] | Datum: | 6. 2. 2026
Zadavatel: |  |  | Vodovody a kanalizace Břeclav, a.s. |  |  | Projektant: | PROVO, spol. s r.o.
Uchazeč: |  |  | Vyplň údaj |  |  | Zpracovatel:
PČ | Typ | Kód | Popis | MJ | Množství | J.cena [CZK] | Cena celkem [CZK] | Cenová soustava |  | DPH | J. Nh [h] | Nh celkem [h] | J. hmotnost [t] | Hmotnost celkem [t] | J. suť [t] | Suť Celkem [t]
Náklady soupisu celkem | [6 empty] | 0 |  |  |  |  | 0 |  | 0 |  | 0 |  | D | -1 | [10 empty] | 0
| D | VRN | Vedlejší rozpočtové náklady |  |  |  | 0 |  |  |  |  | 0 |  | 0 |  | 0 | 5 | D | 0 |  |  |  | ROZPOCET | [6 empty] | 0
1 | K | 900600002 | Poplatky a náklady na zařízení staveniště | kpl | 1 |  | 0 |  |  | základní |  | 0 | 0 | 0 | 0 | 0 | 262144 | K | 1 |  |  |  | ROZPOCET | 0 | 0 | 0 | 0 | 0 | 1 | 0 | 262144 | -536561961
2 | K | 900600004 | Zřízení a údržba dopr. značení po dobu výstavby, vrácení do pův. stavu | kpl | 1 |  | 0 |  |  | základní |  | 0 | 0 | 0 | 0 | 0 | 262144 | K | 1 |  |  |  | ROZPOCET | 0 | 0 | 0 | 0 | 0 | 1 | 0 | 262144 | -1568154787
| VV |  | "včetně vyhotovení projektu dopravního značení" | [14 empty] | VV | 1 | 1 | True | 0 | ROZPOCET
| VV |  | "a projednání" | [14 empty] | VV | 1 | 1 | True | 0 | ROZPOCET
| VV |  | 1 |  | 1 | [12 empty] | VV | 1 | 2 | True | 1 | ROZPOCET
3 | K | 900600014 | Provedení veškerých zkoušek prokazujícíh kvalitu díla např. zkouška zhutnění | kpl | 1 |  | 0 |  |  | základní |  | 0 | 0 | 0 | 0 | 0 | 262144 | K | 1 |  |  |  | ROZPOCET | 0 | 0 | 0 | 0 | 0 | 1 | 0 | 262144 | -2062320822
4 | K | 900600016 | Zpracování dokumentace skutečného provedení stavby | kpl | 1 |  | 0 |  |  | základní |  | 0 | 0 | 0 | 0 | 0 | 262144 | K | 1 |  |  |  | ROZPOCET | 0 | 0 | 0 | 0 | 0 | 1 | 0 | 262144 | 632375288
5 | K | 900600020 | Zpracování geodet. zaměření DSPS pro GIS a MMB OTS | kpl | 1 |  | 0 |  |  | základní |  | 0 | 0 | 0 | 0 | 0 | 262144 | K | 1 |  |  |  | ROZPOCET | 0 | 0 | 0 | 0 | 0 | 1 | 0 | 262144 | -97560597
6 | K | 900600023 | Uvedení do původního stavu dotčených ploch stavbou | kpl | 1 |  | 0 |  |  | základní |  | 0 | 0 | 0 | 0 | 0 | 262144 | K | 1 |  |  |  | ROZPOCET | 0 | 0 | 0 | 0 | 0 | 1 | 0 | 262144 | -1176728712
7 | K | 900600029 | Zajíštění výtýčení podzemních sítí dotčených stavbou | kpl | 1 |  | 0 |  |  | základní |  | 0 | 0 | 0 | 0 | 0 | 262144 | K | 1 |  |  |  | ROZPOCET | 0 | 0 | 0 | 0 | 0 | 1 | 0 | 262144 | -392422772
8 | K | 900600032 | Vícetisky projektové dokumentace po potřeby dodavatele stavby | kpl | 1 |  | 0 |  |  | základní |  | 0 | 0 | 0 | 0 | 0 | 262144 | K | 1 |  |  |  | ROZPOCET | 0 | 0 | 0 | 0 | 0 | 1 | 0 | 262144 | 912584682
9 | K | 900600203 | Provedení pasportizace objektů dotčených stavbou | kpl | 1 |  | 0 |  |  | základní |  | 0 | 0 | 0 | 0 | 0 | 262144 | K | 1 |  |  |  | ROZPOCET | 0 | 0 | 0 | 0 | 0 | 1 | 0 | 262144 | 1199704297
| VV |  | "pred zahájením stavby a repasport stejných objektu po dokoncení stavby " | [14 empty] | VV | 1 | 1 | True | 0 | ROZPOCET
| VV |  | " opravnenou osobou (soudním znalcem)" | [14 empty] | VV | 1 | 1 | True | 0 | ROZPOCET
| VV |  | " Predání " | [14 empty] | VV | 1 | 1 | True | 0 | ROZPOCET
| VV |  | "2x....v tištěné podobě" | [14 empty] | VV | 1 | 1 | True | 0 | ROZPOCET
| VV |  | "2x....v digitální podobě" | [14 empty] | VV | 1 | 1 | True | 0 | ROZPOCET
| VV |  | 1 |  | 1 | [12 empty] | VV | 1 | 2 | True | 1 | ROZPOCET

## Seznam figur
SEZNAM FIGUR
Kód: | 25-008
Stavba: | Přívodný řad Březí - Dobré Pole, rekonstrukce
Datum: | 6. 2. 2026
Kód | Popis | MJ | Výměra
SO 01 | Přívodné řady
Asfalt1 | Asfaltová Křižovatka | m2 | 18.26
| 1,1*(10,6+6,0) |  | 18.26
Použití figury:
113107341 | Odstranění podkladu živičného tl 50 mm strojně pl do 50 m2 | m2 | 33.26
564861111 | Podklad ze štěrkodrtě ŠD plochy přes 100 m2 tl 200 mm | m2 | 316.76
565185101 | Asfaltový beton vrstva podkladní ACP 16 S tl 150 mm š do 1,5 m z nemodifikovaného asfaltu | m2 | 18.26
573211112 | Postřik živičný spojovací z asfaltu v množství 0,70 kg/m2 | m2 | 33.26
Asfalt2 | Stavba polní cesty Březí u Mikulova | m2 | 15
| 2,5*6,0 |  | 15
Použití figury:
113107162 | Odstranění podkladu z kameniva drceného tl přes 100 do 200 mm strojně pl přes 50 do 200 m2 | m2 | 298.5
113107332 | Odstranění podkladu z betonu prostého tl přes 150 do 300 mm strojně pl do 50 m2 | m2 | 33.26
113107341 | Odstranění podkladu živičného tl 50 mm strojně pl do 50 m2 | m2 | 33.26
113107342 | Odstranění podkladu živičného tl přes 50 do 100 mm strojně pl do 50 m2 | m2 | 15
564851011 | Podklad ze štěrkodrtě ŠD plochy do 100 m2 tl 150 mm | m2 | 15
564861111 | Podklad ze štěrkodrtě ŠD plochy přes 100 m2 tl 200 mm | m2 | 316.76
565165001 | Asfaltový beton vrstva podkladní ACP 16 + tl 80 mm š do 1,5 m z nemodifikovaného asfaltu | m2 | 15
573111115 | Postřik živičný infiltrační s posypem z asfaltu množství 2,5 kg/m2 | m2 | 15
573211112 | Postřik živičný spojovací z asfaltu v množství 0,70 kg/m2 | m2 | 33.26
577134211 | Asfaltový beton vrstva obrusná ACO 11 tř. II tl 40 mm š do 3 m z nemodifikovaného asfaltu | m2 | 15
Štěrk | Štěrková nezpevněná cesta - tl. 0,45m | m2 | 141.75
| "montážní jámy |  | 0
| 2*2*(3+2+2) |  | 28
| 2*5*(4+2+1+1+3) |  | 110
| "rýha |  | 0
| 2,5*1,5 |  | 3.75
| Součet |  | 141.75
Použití figury:
113107161 | Odstranění podkladu z kameniva drceného tl do 100 mm strojně pl přes 50 do 200 m2 | m2 | 167.51
113107162 | Odstranění podkladu z kameniva drceného tl přes 100 do 200 mm strojně pl přes 50 do 200 m2 | m2 | 298.5
564722111vl | Podklad ze zaválcovaného štěrku tl 50 mm | m2 | 141.75
564861111 | Podklad ze štěrkodrtě ŠD plochy přes 100 m2 tl 200 mm | m2 | 316.76