## Stavba
#RTSROZP# | Soupis stavebních prací, dodávek a služeb
| Stavba: |  | 5570 | Mikulov - ulice Valtická, část kanalizace a Mušlov - kanalizace
| Zadavatel |  | Vodovody a kanalizace Břeclav, a.s. |  |  |  | IČO: | 49455168
|  |  | Čechova 1300/23 |  |  |  | DIČ: | CZ49455168
|  |  | 69002 | Břeclav-Břeclav
| Projektant: |  | AQUA PROCON s.r.o. |  |  |  | IČO: | 46964371
|  |  | Palackého třída 768/12 |  |  |  | DIČ: | CZ46964371
|  |  | 61200 | Brno-Královo Pole
| Zhotovitel: | [5 empty] | IČO:
DIČ:
Vypracoval:
| Rozpis ceny | [6 empty] | Celkem
HSV | HSV | [6 empty] | 0
PSV | PSV | [6 empty] | 0
MON | MON | [6 empty] | 0
VN | Vedlejší náklady | [6 empty] | 0
ON | Ostatní náklady | [6 empty] | 0
| Celkem | [6 empty] | 0
Rekapitulace daní
0 | Základ pro sníženou DPH |  |  | 15 | % | 0 |  |  | CZK
0 | Snížená DPH |  |  | 15 | % | 0 |  |  | CZK
0 | Základ pro základní DPH |  |  | 21 | % | 0 |  |  | CZK
0 | Základní DPH |  |  | 21 | % | 0 |  |  | CZK
0 | Zaokrouhlení |  |  |  |  | 0 |  |  | CZK
| Cena celkem bez DPH |  |  |  |  | 0 |  |  | CZK
0 | Cena celkem s DPH |  |  |  |  | 0 |  |  | CZK
|  | v |  |  | dne
|  |  | Za zhotovitele |  |  |  | Za objednatele
Rekapitulace dílčích částí
#CASTI>> | Číslo | Název |  |  | Základ pro sníženou DPH | Základ pro základní DPH | DPH celkem | Cena celkem | %
1 | Stavba |  |  |  | 0 | 0 | 0 | 0
2 |  | Ostatní a vedlejší náklady |  |  | 0 | 0 | 0 | 0
3 | 1 | Vedlejší a ostatní náklady |  |  | 0 | 0 | 0 | 0
2 |  | Inženýrský objekt |  |  |  |  | 0
2 | SO A1 | Splašková kanalizace gravitační - ulice Valtická |  |  | 0 | 0 | 0 | 0
3 | 1 | Stoky gravitační kanalizace - ulice Valtická |  |  | 0 | 0 | 0 | 0
3 | 2 | Odbočky pro domovní přípojky - ulice Valtická |  |  | 0 | 0 | 0 | 0
3 | 3 | Opravy komunikací - ulice Valtická |  |  | 0 | 0 | 0 | 0
2 | SO A2 | Splašková kanalizace tlaková - ulice Valtická |  |  | 0 | 0 | 0 | 0
3 | 1 | Tlaková stoka T - ulice Valtická |  |  | 0 | 0 | 0 | 0
3 | 2-1 | Čerpací stanice ČSOV1 - stavební část |  |  | 0 | 0 | 0 | 0
3 | 2-2 | Čerpací stanice ČSOV1 - technologická část |  |  | 0 | 0 | 0 | 0
3 | 2-3 | Čerpací stanice ČSOV2 - stavební část |  |  | 0 | 0 | 0 | 0
3 | 2-4 | Čerpací stanice ČSOV2 - technologická část |  |  | 0 | 0 | 0 | 0
3 | 2-5 | Čerpací stanice ČSOV2 - nouzový bezpečnostní přeliv |  |  | 0 | 0 | 0 | 0
3 | 2-6 | Oprava komunikací - nouzový bezpečnostní přeliv |  |  | 0 | 0 | 0 | 0
3 | 4 | Opravy komunikací - ulice Valtická |  |  | 0 | 0 | 0 | 0
3 | 5-1 | Elektro technologická část ČSOV1 |  |  | 0 | 0 | 0 | 0
3 | 5-2 | Elektro technologická část ČSOV2 |  |  | 0 | 0 | 0 | 0
3 | 5-3 | Dispečink a přenos dat ČSOV1-2 |  |  | 0 | 0 | 0 | 0
2 | SO A6 | Přípojka NN pro ČSOV1 a ČSOV2 - ulice Valtická |  |  | 0 | 0 | 0 | 0
3 | 1 | SO 6A Přípojka NN k ČSOV1 |  |  | 0 | 0 | 0 | 0
3 | 2 | SO 6A Přípojka NN k ČSOV2 |  |  | 0 | 0 | 0 | 0
2 | SO A9 | Přeložka vodovodu - ulice Valtická |  |  | 0 | 0 | 0 | 0
3 | 1 | Přeložka vodovodu - ulice Valtická |  |  | 0 | 0 | 0 | 0
2 | SO B1 | Stoky splaškové kanalizace - Mušlov |  |  | 0 | 0 | 0 | 0
3 | 1 | Stoky splaškové kanalizace - Mušlov |  |  | 0 | 0 | 0 | 0
2 | SO B2 | Čerpací stanice - Mušlov |  |  | 0 | 0 | 0 | 0
3 | 1 | Čerpací stanice ČSMU1 - stavební část |  |  | 0 | 0 | 0 | 0
3 | 2 | Čerpací stanice ČSMU2 - stavební část |  |  | 0 | 0 | 0 | 0
3 | 3 | Čerpací stanice ČSMU3 - stavební část |  |  | 0 | 0 | 0 | 0
2 | SO B3 | Výtlaky - Mušlov |  |  | 0 | 0 | 0 | 0
3 | 1 | Výtlaky - Mušlov |  |  | 0 | 0 | 0 | 0
2 | SO B5 | Oprava místních komunikací po překopech - Mušlov |  |  | 0 | 0 | 0 | 0
3 | 1 | Oprava místních komunikací po překopech - Mušlov |  |  | 0 | 0 | 0 | 0
2 | SO B6 | Odbočky pro domovní přípojky - Mušlov |  |  | 0 | 0 | 0 | 0
3 | 1 | Odbočky pro domovní přípojky - Mušlov |  |  | 0 | 0 | 0 | 0
2 | SO B7 | Přípojky NN k čerpacím stanicím - Mušlov |  |  | 0 | 0 | 0 | 0
3 | 1 | SO 7B Přípojka NN k ČSMU1 |  |  | 0 | 0 | 0 | 0
3 | 2 | SO 7B Přípojka NN k ČSMU2 |  |  | 0 | 0 | 0 | 0
3 | 3 | SO 7B Přípojka NN k ČSMU3 |  |  | 0 | 0 | 0 | 0
2 | SO N A1 | Splašková kanalizace gravitační - ulice Valtická - NEUZNATELNÉ |  |  | 0 | 0 | 0 | 0
3 | 1 | Odbočky pro domovní přípojky - ulice Valtická - NEUZNATELNÉ |  |  | 0 | 0 | 0 | 0
3 | 2 | Opravy komunikací - ulice Valtická - NEUZNATELNÉ |  |  | 0 | 0 | 0 | 0
2 | SO N A2 | Splašková kanalizace tlaková - ulice Valtická - NEUZNATELNÉ |  |  | 0 | 0 | 0 | 0
3 | 3 | Odbočky na tlakové kanalizaci + domovní ČS - ulice Valtická - NEUZNATELNÉ |  |  | 0 | 0 | 0 | 0
2 | SO N B1 | Stoky splaškové kanalizace - Mušlov - NEUZNATELNÉ |  |  | 0 | 0 | 0 | 0
3 | 1N | Stoky splaškové kanalizace - Mušlov - NEUZNATELNÉ |  |  | 0 | 0 | 0 | 0
2 | SO N B5 | Oprava místních komunikací po překopech - Mušlov - NEUZNATELNÉ |  |  | 0 | 0 | 0 | 0
3 | 1 | Oprava místních komunikací po překopech - Mušlov - NEUZNATELNÉ |  |  | 0 | 0 | 0 | 0
2 | SO N B6 | Odbočky pro domovní přípojky - Mušlov - NEUZNATELNÉ |  |  | 0 | 0 | 0 | 0
3 | 1 | Odbočky pro domovní přípojky - Mušlov - NEUZNATELNÉ |  |  | 0 | 0 | 0 | 0
2 |  | Provozní soubor |  |  |  |  | 0
2 | PS B1 | Strojně technologická část - Mušlov |  |  | 0 | 0 | 0 | 0
3 | 1 | Čerpací stanice ČSMU1 - strojně technologická část |  |  | 0 | 0 | 0 | 0
3 | 2 | Čerpací stanice ČSMU2 - strojně technologická část |  |  | 0 | 0 | 0 | 0
3 | 3 | Čerpací stanice ČSMU3 - strojně technologická část |  |  | 0 | 0 | 0 | 0
2 | PS B2 | Elektro technologická část - Mušlov |  |  | 0 | 0 | 0 | 0
3 | 1 | Elektro technologická část ČSMU1 |  |  | 0 | 0 | 0 | 0
3 | 2 | Elektro technologická část ČSMU2 |  |  | 0 | 0 | 0 | 0
3 | 3 | Elektro technologická část ČSMU3 |  |  | 0 | 0 | 0 | 0
2 | PS B3 | Dispečink a přenos dat - Mušlov |  |  | 0 | 0 | 0 | 0
3 | 1 | Dispečink a přenos dat ČSMU1-3 |  |  | 0 | 0 | 0 | 0
| Celkem za stavbu |  |  |  | 0 | 0 | 0 | 0 | 0
#POPR | Popis rozpočtu: 2-2 - Čerpací stanice ČSOV1 - technologická část
| podrobný popis viz příloha D.1.1.3.1 Technická zpráva a výkres D.1.1.3.3.2 | [8 empty] | podrobný popis viz příloha D.1.1.3.1 Technická zpráva a výkres D.1.1.3.3.2
#POPR | Popis rozpočtu: 2-4 - Čerpací stanice ČSOV2 - technologická část
| podrobný popis viz příloha D.1.1.3.1 Technická zpráva a výkres D.1.1.3.3.4 | [8 empty] | podrobný popis viz příloha D.1.1.3.1 Technická zpráva a výkres D.1.1.3.3.4
#POPS | Popis stavby: 5570 - Mikulov - ulice Valtická, část kanalizace a Mušlov - kanalizace
| 1. PODMÍNKY PRO ZPRACOVÁNÍ NABÍDKOVÉ CENY | [8 empty] | 1. PODMÍNKY PRO ZPRACOVÁNÍ NABÍDKOVÉ CENY
| Preambule | [8 empty] | Preambule
| Tento soupis stavebních prací, dodávek a služeb je sestaven jako podklad pro zpracování nabídek dodavatelů na veřejnou zakázku na stavební práce a obsahuje podmínky a požadavky zadavatele, za kterých má být zpracována nabídková cena dodavatelů. Účelem tohoto soupisu je zabezpečit obsahovou shodu všech nabídkových cen a usnadnit následné posouzení předložených cenových nabídek. | [8 empty] | Tento soupis stavebních prací, dodávek a služeb je sestaven jako podklad pro zpracování nabídek dodavatelů na veřejnou zakázku na stavební práce a obsahuje podmínky a požadavky zadavatele, za kterých má být zpracována nabídková cena dodavatelů. Účelem tohoto soupisu je zabezpečit obsahovou shodu všech nabídkových cen a usnadnit následné posouzení předložených cenových nabídek.
| Předpokládá se, že dodavatel před zpracováním cenové nabídky pečlivě prostuduje všechny pokyny a podmínky pro zpracování nabídkové ceny obsažené v zadávacích podmínkách a bude se jimi při zpracování nabídkové ceny řídit. Soupis stavebních prací, dodávek a služeb je sestaven v souladu s podmínkami vyhlášky Ministerstva pro místní rozvoj č.169/2016 Sb. | [8 empty] | Předpokládá se, že dodavatel před zpracováním cenové nabídky pečlivě prostuduje všechny pokyny a podmínky pro zpracování nabídkové ceny obsažené v zadávacích podmínkách a bude se jimi při zpracování nabídkové ceny řídit. Soupis stavebních prací, dodávek a služeb je sestaven v souladu s podmínkami vyhlášky Ministerstva pro místní rozvoj č.169/2016 Sb.
| Vymezení některých pojmů | [8 empty] | Vymezení některých pojmů
| Pro účely zpracování nabídkové ceny jsou použity některé pojmy, pod kterými se rozumí: | [8 empty] | Pro účely zpracování nabídkové ceny jsou použity některé pojmy, pod kterými se rozumí:
| Soupisem stavebních prací dodávek a služeb dokument, ve kterém jsou definovány zadavatelem požadované stavební práce, dodávky a služby v podrobnostech nezbytných pro zpracování cenové nabídky dodavatele. Soupis obsahuje i vymezení požadovaného množství stavebních prací, dodávek a služeb. | [8 empty] | Soupisem stavebních prací dodávek a služeb dokument, ve kterém jsou definovány zadavatelem požadované stavební práce, dodávky a služby v podrobnostech nezbytných pro zpracování cenové nabídky dodavatele. Soupis obsahuje i vymezení požadovaného množství stavebních prací, dodávek a služeb.
| Cenovou soustavou uspořádaný soubor informací o stavebních a montážních pracích, materiálech a výrobcích obsahující zatřídění položek, podrobný popis a měrnou jednotku, způsob měření a další technické a cenové podmínky pro možnost stanovení jednotkové ceny. | [8 empty] | Cenovou soustavou uspořádaný soubor informací o stavebních a montážních pracích, materiálech a výrobcích obsahující zatřídění položek, podrobný popis a měrnou jednotku, způsob měření a další technické a cenové podmínky pro možnost stanovení jednotkové ceny.
| Ostatními náklady náklady dodavatele spojené se splněním povinností dodavatele vyplývajících z obchodních či jiných podmínek zadávací dokumentace. Patří do nich zejména náklady na vyhotovení dokumentace skutečného provedení stavby, náklady na geodetické zaměření dokončeného díla, náklady spojené s podmínkami pro publicitu projektu, náklady na dílenskou či výrobní dokumentaci apod. | [8 empty] | Ostatními náklady náklady dodavatele spojené se splněním povinností dodavatele vyplývajících z obchodních či jiných podmínek zadávací dokumentace. Patří do nich zejména náklady na vyhotovení dokumentace skutečného provedení stavby, náklady na geodetické zaměření dokončeného díla, náklady spojené s podmínkami pro publicitu projektu, náklady na dílenskou či výrobní dokumentaci apod.
| Položkovým rozpočtem dokument odpovídající svým obsahem a strukturou soupisu stavebních prací, dodávek a služeb, předaného zadavatelem dodavateli ke zpracování nabídky, v němž dodavatel doplní k jednotlivým položkám stavebních prací, dodávek nebo služeb svoje nabídkové jednotkové ceny a stanoví i celkovou nabídkovou cenu příslušné položky a dále stanoví nabídkové ceny dle struktury soupisu až po celkovou nabídkovou cenu za veškeré stavební práce, dodávky nebo služby, které jsou obsahem soupisu stavebních prací, dodávek a služeb. | [8 empty] | Položkovým rozpočtem dokument odpovídající svým obsahem a strukturou soupisu stavebních prací, dodávek a služeb, předaného zadavatelem dodavateli ke zpracování nabídky, v němž dodavatel doplní k jednotlivým položkám stavebních prací, dodávek nebo služeb svoje nabídkové jednotkové ceny a stanoví i celkovou nabídkovou cenu příslušné položky a dále stanoví nabídkové ceny dle struktury soupisu až po celkovou nabídkovou cenu za veškeré stavební práce, dodávky nebo služby, které jsou obsahem soupisu stavebních prací, dodávek a služeb.
| Vedlejšími náklady náklady na činnosti zhotovitele, které nejsou zahrnuty v položkách soupisu stavebních prací, dodávek nebo služeb, ale se zhotovením stav-by souvisí a jsou pro realizaci stavby nezbytné. Někdy se definují jako vedlejší rozpočtové náklady a zahrnují zejména náklady na vybudování, provoz a odstranění zařízení staveniště. | [8 empty] | Vedlejšími náklady náklady na činnosti zhotovitele, které nejsou zahrnuty v položkách soupisu stavebních prací, dodávek nebo služeb, ale se zhotovením stav-by souvisí a jsou pro realizaci stavby nezbytné. Někdy se definují jako vedlejší rozpočtové náklady a zahrnují zejména náklady na vybudování, provoz a odstranění zařízení staveniště.
| Cenová soustava | [8 empty] | Cenová soustava
| Použitá cenová soustava | [8 empty] | Použitá cenová soustava
| Soupisy stavebních prací, dodávek a služeb jsou zpracovány s použitím cenové soustavy zpracované společností RTS, a.s.. Položky z cenové soustavy mají uveden odkaz na cenovou soustavu včetně označení příslušného ceníku. | [8 empty] | Soupisy stavebních prací, dodávek a služeb jsou zpracovány s použitím cenové soustavy zpracované společností RTS, a.s.. Položky z cenové soustavy mají uveden odkaz na cenovou soustavu včetně označení příslušného ceníku.
| Technické podmínky | [8 empty] | Technické podmínky
| Obsah jednotlivých položek, způsob měření a ostatní další podmínky definující obsah a použití jednotlivých položek jsou obsaženy v cenových a technických podmínkách příslušných ceníků (viz zařazení u položky), které jsou volně dostupné na elektronické adrese www.cenovasoustava.cz | [8 empty] | Obsah jednotlivých položek, způsob měření a ostatní další podmínky definující obsah a použití jednotlivých položek jsou obsaženy v cenových a technických podmínkách příslušných ceníků (viz zařazení u položky), které jsou volně dostupné na elektronické adrese www.cenovasoustava.cz
| Individuální položky | [8 empty] | Individuální položky
| Položky soupisu prací, které cenová soustava neobsahuje, jsou označeny popisem „vlastní“. Pro tyto položky jsou cenové a technické podmínky definovány jejich popisem, případně odkazem na konkrétní část příslušné dokumentace. | [8 empty] | Položky soupisu prací, které cenová soustava neobsahuje, jsou označeny popisem „vlastní“. Pro tyto položky jsou cenové a technické podmínky definovány jejich popisem, případně odkazem na konkrétní část příslušné dokumentace.
| Je-li popsaná individuální položka stavebních prací v textu označena popisem D+M, rozumí se tím vždy dodávka a montáž materiálů, prvků či zařízení definovaných popisem položky. | [8 empty] | Je-li popsaná individuální položka stavebních prací v textu označena popisem D+M, rozumí se tím vždy dodávka a montáž materiálů, prvků či zařízení definovaných popisem položky.
| Pokud podle ocenění některých specializovaných řemesel je obvyklé dopočítávat do nabídkové ceny podíly na přidružené výkony, doplňkové náklady nebo zednické výpomoci či podružný materiál, pak je dodavatel povinen kalkulovat tyto „doplňkové“ náklady přímo do položek soupisu stavebních prací. Soupisy neobsahují pro tyto „doplňkové" náklady žádný samostatný popis. | [8 empty] | Pokud podle ocenění některých specializovaných řemesel je obvyklé dopočítávat do nabídkové ceny podíly na přidružené výkony, doplňkové náklady nebo zednické výpomoci či podružný materiál, pak je dodavatel povinen kalkulovat tyto „doplňkové“ náklady přímo do položek soupisu stavebních prací. Soupisy neobsahují pro tyto „doplňkové" náklady žádný samostatný popis.
| Položky v provozních souborech zahrnují i náklady na montáž daných položek a testy až do úrovně komplexního vyzkoušení (pokud montážní práce nejsou zvlášť uváděny). | [8 empty] | Položky v provozních souborech zahrnují i náklady na montáž daných položek a testy až do úrovně komplexního vyzkoušení (pokud montážní práce nejsou zvlášť uváděny).
| Závaznost a změna soupisu | [8 empty] | Závaznost a změna soupisu
| Závaznost soupisu | [8 empty] | Závaznost soupisu
| Poskytnuté soupisy jsou pro zpracování nabídkové ceny závazné. Je vyloučeno jakékoliv vyřazení položek ze soupisu, doplnění položek do soupisu, slučování položek a jakýkoliv zásah do popisu položky, množství měrných jednotek nebo jakkoliv měnit či upravovat jakýkoliv jiný údaj v soupisu. | [8 empty] | Poskytnuté soupisy jsou pro zpracování nabídkové ceny závazné. Je vyloučeno jakékoliv vyřazení položek ze soupisu, doplnění položek do soupisu, slučování položek a jakýkoliv zásah do popisu položky, množství měrných jednotek nebo jakkoliv měnit či upravovat jakýkoliv jiný údaj v soupisu.
| Kontrola soupisu | [8 empty] | Kontrola soupisu
| Zadavatel si je vědom své zákonné odpovědnosti za správnost a úplnost zadávací dokumentace. Přesto, s ohledem na reálný stav a složitost zpracování soupisu doporučuje dodavatelům, aby při zpracování nabídkové ceny prováděli přiměřenou kontrolu soupisu, zda odpovídá ostatním částem zadávací dokumentace. Jakékoliv zjištěné nejasnosti, chyby či doplnění si vyjasnili ještě před podáním nabídky. | [8 empty] | Zadavatel si je vědom své zákonné odpovědnosti za správnost a úplnost zadávací dokumentace. Přesto, s ohledem na reálný stav a složitost zpracování soupisu doporučuje dodavatelům, aby při zpracování nabídkové ceny prováděli přiměřenou kontrolu soupisu, zda odpovídá ostatním částem zadávací dokumentace. Jakékoliv zjištěné nejasnosti, chyby či doplnění si vyjasnili ještě před podáním nabídky.
| Požadavky na způsob zpracování nabídkové ceny | [8 empty] | Požadavky na způsob zpracování nabídkové ceny
| Nabídková cena za splnění veřejné zakázky | [8 empty] | Nabídková cena za splnění veřejné zakázky
| Nabídkovou cenou za splnění veřejné zakázky se rozumí celková cena za každou dílčí část veřejné zakázky samostatně. Nabídková cena musí obsahovat veškeré nutné náklady dodavatele k řádnému provedení stavby včetně ostatních a vedlejších nákladů. | [8 empty] | Nabídkovou cenou za splnění veřejné zakázky se rozumí celková cena za každou dílčí část veřejné zakázky samostatně. Nabídková cena musí obsahovat veškeré nutné náklady dodavatele k řádnému provedení stavby včetně ostatních a vedlejších nákladů.
| Položkový rozpočet | [8 empty] | Položkový rozpočet
| Za soulad položkového rozpočtu s předaným soupisem stavebních prací, dodávek a služeb je odpovědný dodavatel (má se na mysli soulad jak v množství, tak v definované kvalitě). Povinností dodavatele související s položkovými rozpočty předkládanými v nabídce je, že musí být obsahově, textově a formátem shodné jako předané soupisy stavebních prací, dodávek a služeb. | [8 empty] | Za soulad položkového rozpočtu s předaným soupisem stavebních prací, dodávek a služeb je odpovědný dodavatel (má se na mysli soulad jak v množství, tak v definované kvalitě). Povinností dodavatele související s položkovými rozpočty předkládanými v nabídce je, že musí být obsahově, textově a formátem shodné jako předané soupisy stavebních prací, dodávek a služeb.
| Zvláštní podmínky pro stanovení nabídkové ceny | [8 empty] | Zvláštní podmínky pro stanovení nabídkové ceny
| Přeprava vybouraných hmot, suti a vytěžené zeminy | [8 empty] | Přeprava vybouraných hmot, suti a vytěžené zeminy
| Pokud soupis obsahuje i některé položky vztahující se k uložení vytěžené zeminy nebo vybouraných hmot, vodorovné přesuny zeminy nebo vybouraných hmot pak v takových případech zpracovatel soupisu předpokládá určitou přepravní vzdálenost. Pokud z technologického postupu dodavatele vyplývá jiná přepravní vzdálenost, je povinností dodavatele stanovit takovou jednotkovou cenu, aby celková cena položky odpovídala jeho konkrétním technologickým podmínkám a konkrétní přepravní vzdálenosti, při soupisem vymezeném množství měrných jednotek. | [8 empty] | Pokud soupis obsahuje i některé položky vztahující se k uložení vytěžené zeminy nebo vybouraných hmot, vodorovné přesuny zeminy nebo vybouraných hmot pak v takových případech zpracovatel soupisu předpokládá určitou přepravní vzdálenost. Pokud z technologického postupu dodavatele vyplývá jiná přepravní vzdálenost, je povinností dodavatele stanovit takovou jednotkovou cenu, aby celková cena položky odpovídala jeho konkrétním technologickým podmínkám a konkrétní přepravní vzdálenosti, při soupisem vymezeném množství měrných jednotek.
| Poplatky za uskladnění | [8 empty] | Poplatky za uskladnění
| Pokud soupis definuje i položky pro uložení vytěžené zeminy nebo vybouraných hmot a za toto uložení musí dodavatel hradit příslušné poplatky, je povinností dodavatele zakalkulovat do své nabídkové ceny i tyto poplatky, a to bez ohledu na to, zda soupis obsahuje nebo neobsahuje samostatnou položku „poplatek za skládku“. Pokud je v soupisu obsažena samostatně položka „poplatek za skládku“ nebo jí textem odpovídající položka, pak cena poplatku za uložení bude definována v této položce. Pouze v případě, pokud by samostatná položka „poplatek za skládku“ soupisem definována nebyla, pak cena za poplatek za skládku musí být obsažena v ceně za vodorovné přemístění takového ukládaného materiálu. Zadavatel v době sestavení soupisu nezná a znát nemůže, jaký technologický postup zhotovitel pro ukládání zeminy nebo vybourané suti či materiálu zvolí a jaké místo pro uložení zeminy nebo vybouraných hmot zajistí a z tohoto důvodu nemůže přesně určit ani nutnost poplatku za uložení těchto hmot. Proto v případě, kdy soupis položku takového poplatku neobsahuje a podle zjištění dodavatele je nutno poplatek uhradit, započte dodavatel jeho hodnotu do položky vodorovného přesunu. | [8 empty] | Pokud soupis definuje i položky pro uložení vytěžené zeminy nebo vybouraných hmot a za toto uložení musí dodavatel hradit příslušné poplatky, je povinností dodavatele zakalkulovat do své nabídkové ceny i tyto poplatky, a to bez ohledu na to, zda soupis obsahuje nebo neobsahuje samostatnou položku „poplatek za skládku“. Pokud je v soupisu obsažena samostatně položka „poplatek za skládku“ nebo jí textem odpovídající položka, pak cena poplatku za uložení bude definována v této položce. Pouze v případě, pokud by samostatná položka „poplatek za skládku“ soupisem definována nebyla, pak cena za poplatek za skládku musí být obsažena v ceně za vodorovné přemístění takového ukládaného materiálu. Zadavatel v době sestavení soupisu nezná a znát nemůže, jaký technologický postup zhotovitel pro ukládání zeminy nebo vybourané suti či materiálu zvolí a jaké místo pro uložení zeminy nebo vybouraných hmot zajistí a z tohoto důvodu nemůže přesně určit ani nutnost poplatku za uložení těchto hmot. Proto v případě, kdy soupis položku takového poplatku neobsahuje a podle zjištění dodavatele je nutno poplatek uhradit, započte dodavatel jeho hodnotu do položky vodorovného přesunu.
| Vnitrostaveništní přesun stavebního materiálu | [8 empty] | Vnitrostaveništní přesun stavebního materiálu
| Pokud soupis obsahuje i položky vztahující se ke vnitrostaveništnímu přesunu materiálů (položky označené jako přesun hmot), pak v takových případech je povinností dodavatele stanovit takovou jednotkovou cenu, aby celková cena položky odpovídala jeho konkrétním technologickým podmínkám a konkrétní přepravní vzdálenosti, při soupisem vymezeném množství měrných jednotek. | [8 empty] | Pokud soupis obsahuje i položky vztahující se ke vnitrostaveništnímu přesunu materiálů (položky označené jako přesun hmot), pak v takových případech je povinností dodavatele stanovit takovou jednotkovou cenu, aby celková cena položky odpovídala jeho konkrétním technologickým podmínkám a konkrétní přepravní vzdálenosti, při soupisem vymezeném množství měrných jednotek.
| Vnitrostaveništní přesun hmot prací PSV (pomocná stavební výroba) může být v soupisu stanoven procenticky z hodnoty ceny za provedení příslušných řemeslných prací, dodávek a služeb. V takovém případě není v soupisu uvedeno množství měrných jednotek. Dodavatel ocení celkovou cenu u takové položky přesunu hmot vždy konkrétní částkou v Kč, bez ohledu na to, jakým způsobem k jejímu výpočtu dospěl. | [8 empty] | Vnitrostaveništní přesun hmot prací PSV (pomocná stavební výroba) může být v soupisu stanoven procenticky z hodnoty ceny za provedení příslušných řemeslných prací, dodávek a služeb. V takovém případě není v soupisu uvedeno množství měrných jednotek. Dodavatel ocení celkovou cenu u takové položky přesunu hmot vždy konkrétní částkou v Kč, bez ohledu na to, jakým způsobem k jejímu výpočtu dospěl.
| Příplatky za ztížené podmínky prací | [8 empty] | Příplatky za ztížené podmínky prací
| Pokud soupis položku příplatku za ztížené podmínky obsahuje, je dodavatel povinen ji ocenit bez ohledu na to, že tento příplatek dodavatel standardně neuplatňuje. | [8 empty] | Pokud soupis položku příplatku za ztížené podmínky obsahuje, je dodavatel povinen ji ocenit bez ohledu na to, že tento příplatek dodavatel standardně neuplatňuje.
| Vedlejší a ostatní náklady | [8 empty] | Vedlejší a ostatní náklady
| V souvislosti s provedením stavby je povinností dodavatele provést nebo zabezpečit další související činnosti vyplývající z druhu a charakteru prováděné stavby, jejího umístění, specifických podmínek provádění, zejména s nutnou koordinací provedení všech částí stavby a rovněž z obchodních podmínek stanovených zadavatelem. Tyto náklady jsou popsány v samostatném soupisu stavebních prací, dodávek a služeb s tím, že dodavatel je povinen v rámci těchto nákladů ocenit všechny definované náklady souhrnně pro celou stavbu. | [8 empty] | V souvislosti s provedením stavby je povinností dodavatele provést nebo zabezpečit další související činnosti vyplývající z druhu a charakteru prováděné stavby, jejího umístění, specifických podmínek provádění, zejména s nutnou koordinací provedení všech částí stavby a rovněž z obchodních podmínek stanovených zadavatelem. Tyto náklady jsou popsány v samostatném soupisu stavebních prací, dodávek a služeb s tím, že dodavatel je povinen v rámci těchto nákladů ocenit všechny definované náklady souhrnně pro celou stavbu.
| 2. SPECIFICKÉ PODMÍNKY PRO ZPRACOVÁNÍ NABÍDKOVÉ CENY | [8 empty] | 2. SPECIFICKÉ PODMÍNKY PRO ZPRACOVÁNÍ NABÍDKOVÉ CENY
| Příplatky za ztížené podmínky prací | [8 empty] | Příplatky za ztížené podmínky prací
| V cenových soustavách využívaných pro sestavení soupisu stavebních prací, dodávek a služeb jsou obsaženy podle zásad tvorby cen i položky vyjadřující příplatky k cenám stavebních prací vyjadřující jejich ztížené provádění či jiné specifické podmínky. Jde např. o příplatky za lepivost, příplatky za malé plochy, příplatky za požadavky na odlišný způsob provedení, příplatky za používání lešení apod. Pokud soupis takovouto položku definuje, je dodavatel povinen ji ocenit i bez ohledu na to, že tento příplatek standardně neuplatňuje. V takovém případě musí nabídková cena položky stavebních prací a s ní souvisejícího příplatku v součtu definovat nabídkovou cenu za provedení popsané stavební práce. | [8 empty] | V cenových soustavách využívaných pro sestavení soupisu stavebních prací, dodávek a služeb jsou obsaženy podle zásad tvorby cen i položky vyjadřující příplatky k cenám stavebních prací vyjadřující jejich ztížené provádění či jiné specifické podmínky. Jde např. o příplatky za lepivost, příplatky za malé plochy, příplatky za požadavky na odlišný způsob provedení, příplatky za používání lešení apod. Pokud soupis takovouto položku definuje, je dodavatel povinen ji ocenit i bez ohledu na to, že tento příplatek standardně neuplatňuje. V takovém případě musí nabídková cena položky stavebních prací a s ní souvisejícího příplatku v součtu definovat nabídkovou cenu za provedení popsané stavební práce.
| Obchodní názvy obsažené v soupisech stavebních prací a dodávek a služeb | [8 empty] | Obchodní názvy obsažené v soupisech stavebních prací a dodávek a služeb
| Příslušná dokumentace a soupisy stavebních prací, dodávek a služeb jsou zpracovány s maximální snahou na vymezení technických standardů prací, dodávek a služeb, jejichž splnění zadavatel požaduje. Protože však běžně používané cenové soustavy mají ve svých databázích definovány i položky, u nichž je v textu použit i popis a označení reprezentativního materiálu, umožňuje zadavatel v takovém případě použít pro plnění veřejné zakázky i jiných, kvalitativně a technicky obdobných řešení, pokud zadávací podmínky výslovně nestanoví z objektivních důvodů jinak. | [8 empty] | Příslušná dokumentace a soupisy stavebních prací, dodávek a služeb jsou zpracovány s maximální snahou na vymezení technických standardů prací, dodávek a služeb, jejichž splnění zadavatel požaduje. Protože však běžně používané cenové soustavy mají ve svých databázích definovány i položky, u nichž je v textu použit i popis a označení reprezentativního materiálu, umožňuje zadavatel v takovém případě použít pro plnění veřejné zakázky i jiných, kvalitativně a technicky obdobných řešení, pokud zadávací podmínky výslovně nestanoví z objektivních důvodů jinak.
Rekapitulace dílů
| Číslo | Název |  |  | Typ dílu |  |  | Celkem | %
| 1 | Zemní práce |  |  | HSV |  |  | 0
| 11 | Přípravné a přidružené práce |  |  | HSV |  |  | 0
| 113 | Přípravné a přidružené práce - živice |  |  | HSV |  |  | 0
| 2 | Základy a zvláštní zakládání |  |  | HSV |  |  | 0
| 3 | Svislé a kompletní konstrukce |  |  | HSV |  |  | 0
| 32 | Zdi přehradní a opěrné |  |  | HSV |  |  | 0
| 38 | Kompletní konstrukce |  |  | HSV |  |  | 0
| 4 | Vodorovné konstrukce |  |  | HSV |  |  | 0
| 45 | Podkladní a vedlejší konstrukce |  |  | HSV |  |  | 0
| 46 | Zpevněné plochy |  |  | HSV |  |  | 0
| 5 | Komunikace |  |  | HSV |  |  | 0
| 6 | Úpravy povrchu, podlahy |  |  | HSV |  |  | 0
| 8 | Trubní vedení |  |  | HSV |  |  | 0
| 89 | Ostatní konstrukce na trubním vedení |  |  | HSV |  |  | 0
| 9 | Ostatní konstrukce, bourání |  |  | HSV |  |  | 0
| 91 | Doplňující práce na komunikaci |  |  | HSV |  |  | 0
| 93 | Dokončovací práce inženýrských staveb |  |  | HSV |  |  | 0
| 95 | Dokončovací konstrukce na pozemních stavbách |  |  | HSV |  |  | 0
| 961 | Prostupy |  |  | HSV |  |  | 0
| 99 | Staveništní přesun hmot |  |  | HSV |  |  | 0
| 711 | Izolace proti vodě |  |  | PSV |  |  | 0
| 767 | Konstrukce zámečnické |  |  | PSV |  |  | 0
| 783 | Nátěry |  |  | PSV |  |  | 0
| M01.1 | Rozvaděč RE1 |  |  | MON |  |  | 0
| M01.1 | Skříň MX4 pro přívodku NZ |  |  | MON |  |  | 0
| M01.2 | Rozvaděč RE2 |  |  | MON |  |  | 0
| M01.2 | Rozvaděč RMD4 |  |  | MON |  |  | 0
| M01.3 | Rozvaděč RE3 |  |  | MON |  |  | 0
| M01.3 | Skříň MX1 pro přívodku NZ |  |  | MON |  |  | 0
| M01.3 | Skříň MX2 pro přívodku NZ |  |  | MON |  |  | 0
| M01.3 | Skříň MX3 pro přívodku NZ |  |  | MON |  |  | 0
| M01.3 | Skříň MX5 pro přívodku NZ |  |  | MON |  |  | 0
| M01.4 | Rozvaděč RE4 |  |  | MON |  |  | 0
| M01.4 | Rozvaděč RMD5 |  |  | MON |  |  | 0
| M01.5 | Rozvaděč RE5 |  |  | MON |  |  | 0
| M01.6 | Pojistková skříň MP5 |  |  | MON |  |  | 0
| M01.7 | Rozvaděč RMD1 |  |  | MON |  |  | 0
| M01.7 | Rozvaděč RMD2 |  |  | MON |  |  | 0
| M01.7 | Rozvaděč RMD3 |  |  | MON |  |  | 0
| M02 | Montážní materiál |  |  | MON |  |  | 0
| M03 | Přidružené práce |  |  | MON |  |  | 0
| M04 | Zemní práce |  |  | MON |  |  | 0
| M05 | Uzemnění |  |  | MON |  |  | 0
| M05 | Uzemnění a hromosvod |  |  | MON |  |  | 0
| M06 | Dispečink a přenos dat |  |  | MON |  |  | 0
| M07 | Polní instrumentace |  |  | MON |  |  | 0
| M21 | Elektromontáže |  |  | MON |  |  | 0
| M23 | Montáže potrubí |  |  | MON |  |  | 0
| M46 | Zemní práce při montážích |  |  | MON |  |  | 0
| MT01 | Strojně-technologická část |  |  | MON |  |  | 0
| VN | Vedlejší náklady |  |  | VN |  |  | 0
| ON | Ostatní náklady |  |  | ON |  |  | 0
| Cena celkem | [6 empty] | 0 | 0
Note on D11: Název
Note on D12: Ulice
Note on D13: PSČ
Note on E13: Místo
Note on I11: IČO
Note on I12: DIČ

## VzorPolozky (hidden)
Položkový rozpočet
S:
O:
R:

## Pokyny pro vyplnění
Pokyny pro vyplnění
Ve všech listech tohoto souboru můžete měnit pouze buňky s modrým pozadím. Jedná se o tyto údaje : - údaje o firmě - jednotkové ceny položek zadané na maximálně dvě desetinná místa

## VON 1 Naklady
Soupis vedlejších a ostatních nákladů | [26 empty] | #TypZaznamu#
S: | 5570 | Mikulov - ulice Valtická, část kanalizace a Mušlov - kanalizace | [24 empty] | STA
O: | VON | Vedlejší a ostatní náklady | [21 empty] | NAK |  |  | OBJ
R: | 1 | Vedlejší a ostatní náklady | [24 empty] | ROZ
P.č. | Číslo položky | Název položky | MJ | Množství | Cena / MJ | Celkem | Dodávka | Dodávka celk. | Montáž | Montáž celk. | DPH | Cena s DPH | Hmotnost / MJ | Hmotnost celk.(t) | Dem. hmotnost / MJ | Dem. hmotnost celk.(t) | Ceník | Cen. soustava / platnost | Cenová úroveň | Nhod / MJ | Nhod celk. | Dodavatel | Typ položky
Díl: | VN | Vedlejší náklady |  |  |  | 0 |  | 0 |  | 0 |  | 0 |  | 0 |  | 0 |  |  |  |  | 0 | [5 empty] | DIL
1 | 005111020R | Vytyčení stavby | Soubor | 1 |  | 0 |  | 0 |  | 0 | 21 | 0 | 0 | 0 | 0 | 0 |  | RTS 21/ I | Indiv | 0 | 0 |  | VRN |  |  |  | POL99_8
|  | Geodetické zaměření rohů stavby, stabilizace bodů a sestavení laviček. | [24 empty] | POP
|  | Vyhotovení protokolu o vytyčení stavby se seznamem souřadnic vytyčených bodů a jejich polohopisnými (S-JTSK) a výškopisnými (Bpv) hodnotami. | [24 empty] | POP |  | Vyhotovení protokolu o vytyčení stavby se seznamem souřadnic vytyčených bodů a jejich polohopisnými (S-JTSK) a výškopisnými (Bpv) hodnotami.
|  | viz příloha Všeobecné požadavky, vedlejší a ostatní náklady : 1 |  | 1 | [22 empty] | VV | 0
2 | 005121 R | Zařízení staveniště | Soubor | 1 |  | 0 |  | 0 |  | 0 | 21 | 0 | 0 | 0 | 0 | 0 |  | RTS 21/ I | Indiv | 0 | 0 |  | VRN |  |  |  | POL99_8
|  | Veškeré náklady spojené s vybudováním, provozem a odstraněním zařízení staveniště. | [24 empty] | POP
|  | viz příloha Všeobecné požadavky, vedlejší a ostatní náklady : 1 |  | 1 | [22 empty] | VV | 0
Díl: | ON | Ostatní náklady |  |  |  | 0 |  | 0 |  | 0 |  | 0 |  | 0 |  | 0 |  |  |  |  | 0 | [5 empty] | DIL
3 | 004111901T | Upřesněná dokumentace pro provedení stavby | Soubor | 1 |  | 0 |  | 0 |  | 0 | 21 | 0 | 0 | 0 | 0 | 0 |  | Vlastní | Indiv | 0 | 0 |  | VRN |  |  |  | POL99_8
|  | Náklady na provedení upřesnění a doplnění obsahu dokumentace provedení stavby | [24 empty] | POP
|  | viz příloha Všeobecné požadavky, vedlejší a ostatní náklady : 1 |  | 1 | [22 empty] | VV | 0
4 | 004111015T | Zajištění archeologického průzkumu | Soubor | 1 |  | 0 |  | 0 |  | 0 | 21 | 0 | 0 | 0 | 0 | 0 |  | Vlastní | Indiv | 0 | 0 |  | VRN |  |  |  | POL99_8
5 | 004111904T | Pasportizace objektů | Soubor | 1 |  | 0 |  | 0 |  | 0 | 21 | 0 | 0 | 0 | 0 | 0 |  | Vlastní | Indiv | 0 | 0 |  | VRN |  |  |  | POL99_8
|  | náklady na pasportizaci stávajících ploch, budov, studní a dalších konstrukcí v okolí stavby před započetím výstavby | [24 empty] | POP |  | náklady na pasportizaci stávajících ploch, budov, studní a dalších konstrukcí v okolí stavby před započetím výstavby
6 | 005111601T | Geometrické plány | Soubor | 1 |  | 0 |  | 0 |  | 0 | 21 | 0 | 0 | 0 | 0 | 0 |  | Vlastní | Indiv | 0 | 0 |  | VRN |  |  |  | POL99_8
|  | viz příloha Všeobecné požadavky, vedlejší a ostatní náklady : 1 |  | 1 | [22 empty] | VV | 0
7 | 005211030R | Dočasná dopravní opatření | Soubor | 1 |  | 0 |  | 0 |  | 0 | 21 | 0 | 0 | 0 | 0 | 0 |  | RTS 21/ I | Indiv | 0 | 0 |  | VRN |  |  |  | POL99_8
|  | Náklady na vyhotovení návrhu dočasného dopravního značení, jeho projednání s dotčenými orgány a organizacemi, dodání dopravních značek a světelné signalizace, jejich rozmístění a přemísťování a jejich údržba v průběhu výstavby včetně následného odstranění po ukončení stavebních prací. | [24 empty] | POP |  | Náklady na vyhotovení návrhu dočasného dopravního značení, jeho projednání s dotčenými orgány a organizacemi, dodání dopravních značek a světelné signalizace, jejich rozmístění a přemísťování a jejich údržba v průběhu výstavby včetně následného odstranění po ukončení stavebních prací.
|  | viz příloha Všeobecné požadavky, vedlejší a ostatní náklady : 1 |  | 1 | [22 empty] | VV | 0
8 | 005211901T | Provizorní zařízení po dobu odstávky vodovodu a náhradní zásobování vodou | Soubor | 1 |  | 0 |  | 0 |  | 0 | 21 | 0 | 0 | 0 | 0 | 0 |  | Vlastní | Indiv | 0 | 0 |  | VRN |  |  |  | POL99_8
9 | 00523 R | Zkoušky a revize | Soubor | 1 |  | 0 |  | 0 |  | 0 | 21 | 0 | 0 | 0 | 0 | 0 |  | RTS 21/ I | Indiv | 0 | 0 |  | VRN |  |  |  | POL99_8
|  | Náklady zhotovitele, související s prováděním zkoušek a revizí předepsaných technickými normami nebo objednatelem a které jsou pro provedení díla nezbytné. | [24 empty] | POP |  | Náklady zhotovitele, související s prováděním zkoušek a revizí předepsaných technickými normami nebo objednatelem a které jsou pro provedení díla nezbytné.
10 | 005231020R | Individuální a komplexní vyzkoušení | Soubor | 1 |  | 0 |  | 0 |  | 0 | 21 | 0 | 0 | 0 | 0 | 0 |  | RTS 21/ I | Indiv | 0 | 0 |  | VRN |  |  |  | POL99_8
|  | Náklady na individuální zkoušky dodaných a smontovaných technologických zařízení včetně komplexního vyzkoušení. | [24 empty] | POP |  | Náklady na individuální zkoušky dodaných a smontovaných technologických zařízení včetně komplexního vyzkoušení.
11 | 005231030R | Zkušební provoz | Soubor | 1 |  | 0 |  | 0 |  | 0 | 21 | 0 | 0 | 0 | 0 | 0 |  | RTS 21/ I | Indiv | 0 | 0 |  | VRN |  |  |  | POL99_8
|  | Náklady zhotovitele na účast na zkušebním provozu včetně všech rizik vyplývajících z nutnosti zásahu či úprav zkoušeného zařízení. | [24 empty] | POP |  | Náklady zhotovitele na účast na zkušebním provozu včetně všech rizik vyplývajících z nutnosti zásahu či úprav zkoušeného zařízení.
|  | viz příloha Všeobecné požadavky, vedlejší a ostatní náklady : 1 |  | 1 | [22 empty] | VV | 0
12 | 005231040R | Provozní řády | Soubor | 1 |  | 0 |  | 0 |  | 0 | 21 | 0 | 0 | 0 | 0 | 0 |  | RTS 21/ I | Indiv | 0 | 0 |  | VRN |  |  |  | POL99_8
|  | Náklady zhotovitele na vypracování provozních řádů pro zkušební či trvalý provoz včetně nákladů na předání všech návodů k obsluze a údržbě pro technologická zařízení a včetně zaškolení obsluhy objednatele. | [24 empty] | POP |  | Náklady zhotovitele na vypracování provozních řádů pro zkušební či trvalý provoz včetně nákladů na předání všech návodů k obsluze a údržbě pro technologická zařízení a včetně zaškolení obsluhy objednatele.
|  | viz příloha Všeobecné požadavky, vedlejší a ostatní náklady : 1 |  | 1 | [22 empty] | VV | 0
13 | 005231901T | Kanalizační řády | Soubor | 1 |  | 0 |  | 0 |  | 0 | 21 | 0 | 0 | 0 | 0 | 0 |  | Vlastní | Indiv | 0 | 0 |  | VRN |  |  |  | POL99_8
|  | viz příloha Všeobecné požadavky, vedlejší a ostatní náklady : 1 |  | 1 | [22 empty] | VV | 0
14 | 005231903T | Zaškolení obsluhy | Soubor | 1 |  | 0 |  | 0 |  | 0 | 21 | 0 | 0 | 0 | 0 | 0 |  | Vlastní | Indiv | 0 | 0 |  | VRN |  |  |  | POL99_8
|  | viz příloha Všeobecné požadavky, vedlejší a ostatní náklady : 1 |  | 1 | [22 empty] | VV | 0
15 | 005231904T | Zprovoznění technologických celků | Soubor | 1 |  | 0 |  | 0 |  | 0 | 21 | 0 | 0 | 0 | 0 | 0 |  | Vlastní | Indiv | 0 | 0 |  | VRN |  |  |  | POL99_8
|  | viz příloha Všeobecné požadavky, vedlejší a ostatní náklady : 1 |  | 1 | [22 empty] | VV | 0
16 | 005241010R | Dokumentace skutečného provedení | Soubor | 1 |  | 0 |  | 0 |  | 0 | 21 | 0 | 0 | 0 | 0 | 0 |  | RTS 21/ I | Indiv | 0 | 0 |  | VRN |  |  |  | POL99_8
|  | Náklady na vyhotovení dokumentace skutečného provedení stavby a její předání objednateli v požadované formě a požadovaném počtu. | [24 empty] | POP |  | Náklady na vyhotovení dokumentace skutečného provedení stavby a její předání objednateli v požadované formě a požadovaném počtu.
|  | viz příloha Všeobecné požadavky, vedlejší a ostatní náklady : 1 |  | 1 | [22 empty] | VV | 0
17 | 005241020R | Geodetické zaměření skutečného provedení | Soubor | 1 |  | 0 |  | 0 |  | 0 | 21 | 0 | 0 | 0 | 0 | 0 |  | RTS 21/ I | Indiv | 0 | 0 |  | VRN |  |  |  | POL99_8
|  | Náklady na provedení skutečného zaměření stavby v rozsahu nezbytném pro zápis změny do katastru nemovitostí. | [24 empty] | POP |  | Náklady na provedení skutečného zaměření stavby v rozsahu nezbytném pro zápis změny do katastru nemovitostí.
|  | viz příloha Všeobecné požadavky, vedlejší a ostatní náklady : 1 |  | 1 | [22 empty] | VV | 0
18 | 005241906T | Aktualizace vyjádření správců inženýrských sítí | Soubor | 1 |  | 0 |  | 0 |  | 0 | 21 | 0 | 0 | 0 | 0 | 0 |  | Vlastní | Indiv | 0 | 0 |  | VRN |  |  |  | POL99_8
19 | 005281010R | Propagace | Soubor | 1 |  | 0 |  | 0 |  | 0 | 21 | 0 | 0 | 0 | 0 | 0 |  | RTS 21/ I | Indiv | 0 | 0 |  | VRN |  |  |  | POL99_8
|  | Náklady spojené s povinnou publicitou, pokud ji objednatel požaduje. Zahrnuje zejména náklady na propagační a informační billboardy, tabule, internetovou propagaci, tiskoviny apod. | [24 empty] | POP |  | Náklady spojené s povinnou publicitou, pokud ji objednatel požaduje. Zahrnuje zejména náklady na propagační a informační billboardy, tabule, internetovou propagaci, tiskoviny apod.
|  | viz příloha Všeobecné požadavky, vedlejší a ostatní náklady : 1 |  | 1 | [22 empty] | VV | 0
20 | 0059PC | Ostatní náklady vyplývající z obchodních podmínek (SOD) | kpl | 1 |  | 0 |  | 0 |  | 0 | 21 | 0 | 0 | 0 | 0 | 0 |  | Vlastní | Indiv | 0 | 0 |  | VRN |  |  |  | POL99_8
[25 empty] | 15 | 21 | DPH
| Celkem |  |  |  |  | 0 | [18 empty] | 0 | 0 | SUM
END
Note on S6: Jedná se o informaci, zda se jedná o položku, která je do rozpočtu zadána z cenové soustavy RTS, nebo vlastní.
Note on T6: Jedná se o název CÚ, která je zadána u položky rozpočtu

## SO A1 1 Pol
Položkový soupis prací a dodávek | [26 empty] | #TypZaznamu#
S: | 5570 | Mikulov - ulice Valtická, část kanalizace a Mušlov - kanalizace | [24 empty] | STA
O: | SO A1 | Splašková kanalizace gravitační - ulice Valtická | [21 empty] | ING |  |  | OBJ
R: | 1 | Stoky gravitační kanalizace - ulice Valtická | [24 empty] | ROZ
P.č. | Číslo položky | Název položky | MJ | Množství | Cena / MJ | Celkem | Dodávka | Dodávka celk. | Montáž | Montáž celk. | DPH | Cena s DPH | Hmotnost / MJ | Hmotnost celk.(t) | Dem. hmotnost / MJ | Dem. hmotnost celk.(t) | Ceník | Cen. soustava / platnost | Cenová úroveň | Nhod / MJ | Nhod celk. | Dodavatel | Typ položky
Díl: | 1 | Zemní práce |  |  |  | 0 |  | 0 |  | 0 |  | 0 |  | 559.6 |  | 0 |  |  |  |  | 5084.04 | [5 empty] | DIL
1 | 119001401R00 | Dočasné zajištění podzemního potrubí nebo vedení ocelového potrubí DN do 200 mm | m | 13.2 |  | 0 |  | 0 |  | 0 | 21 | 0 | 0.00869 | 0.11 | 0 | 0 | 800-1 | RTS 21/ I | RTS 20/ II | 0.7 | 9.24 |  | Práce |  |  |  | POL1_1
|  | ve výkopišti ve stavu a poloze, ve kterých byla na začátku zemních prací, a to podepřením, vzepřením nebo vyvěšením, případně s ochranným bedněním, se zřízením a odstraněním zajišťovací konstrukce a včetně opotřebení použitých materiálů, | [24 empty] | SPI |  | ve výkopišti ve stavu a poloze, ve kterých byla na začátku zemních prací, a to podepřením, vzepřením nebo vyvěšením, případně s ochranným bedněním, se zřízením a odstraněním zajišťovací konstrukce a včetně opotřebení použitých materiálů,
|  | stoka A : | [24 empty] | VV | 0
|  | vodovod : 1,1*6 |  | 6.6 | [22 empty] | VV | 0
|  | plyn. přípojka : 1,1*2 |  | 2.2 | [22 empty] | VV | 0
|  | Mezisoučet |  | 8.8 | [22 empty] | VV | 1
|  | stoka G3 : | [24 empty] | VV | 0
|  | vodovod : 1,1*2 |  | 2.2 | [22 empty] | VV | 0
|  | Mezisoučet |  | 2.2 | [22 empty] | VV | 1
|  | uklidňující stoka : | [24 empty] | VV | 0
|  | plyn STL : 1,1*2 |  | 2.2 | [22 empty] | VV | 0
|  | Mezisoučet |  | 2.2 | [22 empty] | VV | 1
2 | 119001421R00 | Dočasné zajištění podzemního potrubí nebo vedení kabelů do 3 kabelů | m | 4.4 |  | 0 |  | 0 |  | 0 | 21 | 0 | 0.02478 | 0.11 | 0 | 0 | 800-1 | RTS 21/ I | RTS 20/ II | 0.55 | 2.42 |  | Práce |  |  |  | POL1_
|  | ve výkopišti ve stavu a poloze, ve kterých byla na začátku zemních prací, a to podepřením, vzepřením nebo vyvěšením, případně s ochranným bedněním, se zřízením a odstraněním zajišťovací konstrukce a včetně opotřebení použitých materiálů, | [24 empty] | SPI |  | ve výkopišti ve stavu a poloze, ve kterých byla na začátku zemních prací, a to podepřením, vzepřením nebo vyvěšením, případně s ochranným bedněním, se zřízením a odstraněním zajišťovací konstrukce a včetně opotřebení použitých materiálů,
|  | stoka A : | [24 empty] | VV | 0
|  | kabel NN : 1,1*1 |  | 1.1 | [22 empty] | VV | 0
|  | Mezisoučet |  | 1.1 | [22 empty] | VV | 1
|  | sdružená přípojka A1 : | [24 empty] | VV | 0
|  | sděl. kabel : 1,1*1 |  | 1.1 | [22 empty] | VV | 0
|  | Mezisoučet |  | 1.1 | [22 empty] | VV | 1
|  | stoka G : | [24 empty] | VV | 0
|  | kabel NN : 1,1*1 |  | 1.1 | [22 empty] | VV | 0
|  | Mezisoučet |  | 1.1 | [22 empty] | VV | 1
|  | stoka G3 : | [24 empty] | VV | 0
|  | kabel NN : 1,1*1 |  | 1.1 | [22 empty] | VV | 0
|  | Mezisoučet |  | 1.1 | [22 empty] | VV | 1
3 | 121101101R00 | Sejmutí ornice s přemístěním na vzdálenost do 50 m | m3 | 93.628 |  | 0 |  | 0 |  | 0 | 21 | 0 | 0 | 0 | 0 | 0 | 800-1 | RTS 21/ I | RTS 20/ II | 0.1 | 9.36 |  | Práce |  |  |  | POL1_1
|  | nebo lesní půdy, s vodorovným přemístěním na hromady v místě upotřebení nebo na dočasné či trvalé skládky se složením | [24 empty] | SPI |  | nebo lesní půdy, s vodorovným přemístěním na hromady v místě upotřebení nebo na dočasné či trvalé skládky se složením
|  | nezp. (tráva) : | [24 empty] | VV | 0
|  | stoka A : | [24 empty] | VV | 0
|  | 245,2*2,0*0,1 |  | 49.04 | [22 empty] | VV | 0
|  | 2,6*(2,6-2,0)*0,1*7 |  | 1.092 | [22 empty] | VV | 0
|  | stoka G3 : | [24 empty] | VV | 0
|  | 9,7*2,0*0,1 |  | 1.94 | [22 empty] | VV | 0
|  | 2,6*(2,6-2,0)*0,1*1 |  | 0.156 | [22 empty] | VV | 0
|  | Mezisoučet |  | 52.228 | [22 empty] | VV | 1
|  | sdružená přípojka A1 : | [24 empty] | VV | 0
|  | zahrada : | [24 empty] | VV | 0
|  | 41,4*5,0*0,2 |  | 41.4 | [22 empty] | VV | 0
|  | Mezisoučet |  | 41.4 | [22 empty] | VV | 1
4 | 130001101R00 | Příplatek k cenám za ztížené vykopávky v horninách jakékoliv třídy | m3 | 82.5506 |  | 0 |  | 0 |  | 0 | 21 | 0 | 0 | 0 | 0 | 0 | 800-1 | RTS 21/ I | RTS 20/ II | 1.76 | 145.29 |  | Práce |  |  |  | POL1_
|  | Příplatek k cenám hloubených vykopávek za ztížení vykopávky v blízkosti podzemního vedení nebo výbušnin pro jakoukoliv třídu horniny. | [24 empty] | SPI |  | Příplatek k cenám hloubených vykopávek za ztížení vykopávky v blízkosti podzemního vedení nebo výbušnin pro jakoukoliv třídu horniny.
|  | stoka A : | [24 empty] | VV | 0
|  | vodovod : 2,09*1,1*1,5 |  | 3.4485 | [22 empty] | VV | 0
|  | vodovod : 2,09*1,1*2,8 |  | 6.4372 | [22 empty] | VV | 0
|  | vodovod : 2,09*1,1*2,5 |  | 5.7475 | [22 empty] | VV | 0
|  | vodovod : 2,09*1,1*2,2 |  | 5.0578 | [22 empty] | VV | 0
|  | plyn. přípojka : 2,0*1,1*2,1 |  | 4.62 | [22 empty] | VV | 0
|  | kabel NN : 2,0*1,1*2,1 |  | 4.62 | [22 empty] | VV | 0
|  | vodovod : 2,0*1,1*2,1 |  | 4.62 | [22 empty] | VV | 0
|  | plyn. přípojka : 2,0*1,1*2,1 |  | 4.62 | [22 empty] | VV | 0
|  | vodovod : 2,0*1,1*2,1 |  | 4.62 | [22 empty] | VV | 0
|  | Mezisoučet |  | 43.791 | [22 empty] | VV | 1
|  | sdružená přípojka A1 : | [24 empty] | VV | 0
|  | sděl. kabel : 2,0*1,1*2,15 |  | 4.73 | [22 empty] | VV | 0
|  | Mezisoučet |  | 4.73 | [22 empty] | VV | 1
|  | stoka G : | [24 empty] | VV | 0
|  | kabel NN : 2,0*1,1*3,45 |  | 7.59 | [22 empty] | VV | 0
|  | Mezisoučet |  | 7.59 | [22 empty] | VV | 1
|  | stoka G3 : | [24 empty] | VV | 0
|  | kabel NN : 2,0*1,1*2,75 |  | 6.05 | [22 empty] | VV | 0
|  | vodovod : 2,0*1,1*2,87 |  | 6.314 | [22 empty] | VV | 0
|  | vodovod : 2,0*1,1*2,79 |  | 6.138 | [22 empty] | VV | 0
|  | Mezisoučet |  | 18.502 | [22 empty] | VV | 1
|  | uklidňující stoka : | [24 empty] | VV | 0
|  | plyn STL : 2,05*1,1*2,06 |  | 4.6453 | [22 empty] | VV | 0
|  | plyn STL : 2,05*1,1*1,46 |  | 3.2923 | [22 empty] | VV | 0
|  | Mezisoučet |  | 7.9376 | [22 empty] | VV | 1
5 | 131101201R00 | Hloubení zapažených jam a zářezů do 100 m3, v hornině 1-2 , převážně ručně | m3 | 3.2064 |  | 0 |  | 0 |  | 0 | 21 | 0 | 0 | 0 | 0 | 0 | 800-1 | RTS 21/ I | RTS 20/ II | 1.02 | 3.27 |  | Práce |  |  |  | POL1_
|  | s urovnáním dna do předepsaného profilu a spádu, s případně nutným přemístěním výkopku ve výkopišti a dále buď s přemístěním výkopku na přilehlém terénu na vzdálenost do 3 m od kraje jámy nebo s naložením na dopravní prostředek | [24 empty] | SPI |  | s urovnáním dna do předepsaného profilu a spádu, s případně nutným přemístěním výkopku ve výkopišti a dále buď s přemístěním výkopku na přilehlém terénu na vzdálenost do 3 m od kraje jámy nebo s naložením na dopravní prostředek
|  | hor.tř. II - 10% : 32,0636*0,10 |  | 3.2064 | [22 empty] | VV | 0
6 | 131201201R00 | Hloubení zapažených jam a zářezů do 100 m3, v hornině 3, převážně ručně | m3 | 24.0477 |  | 0 |  | 0 |  | 0 | 21 | 0 | 0 | 0 | 0 | 0 | 800-1 | RTS 21/ I | RTS 20/ II | 2.25 | 54.11 |  | Práce |  |  |  | POL1_
|  | s urovnáním dna do předepsaného profilu a spádu, s případně nutným přemístěním výkopku ve výkopišti a dále buď s přemístěním výkopku na přilehlém terénu na vzdálenost do 3 m od kraje jámy nebo s naložením na dopravní prostředek | [24 empty] | SPI |  | s urovnáním dna do předepsaného profilu a spádu, s případně nutným přemístěním výkopku ve výkopišti a dále buď s přemístěním výkopku na přilehlém terénu na vzdálenost do 3 m od kraje jámy nebo s naložením na dopravní prostředek
|  | Začátek provozního součtu | [24 empty] | VV
|  | sdružená přípojka A1 : | [24 empty] | VV | 2
|  | křížení kom. : | [24 empty] | VV | 2
|  | bezvýkopově chránička ocel d426x6mm dl.10m : | [24 empty] | VV | 2
|  | startovací jáma : 5,1*2,1*2,61 |  | 27.9531 | [22 empty] | VV | 2
|  | cílová jáma : 2,5*1,9*2,33 |  | 11.0675 | [22 empty] | VV | 2
|  | odpočet povrchů : | [24 empty] | VV | 2
|  | MK asf. : -5,1*2,1*0,45 |  | -4.8195 | [22 empty] | VV | 2
|  | MK asf. : -2,5*1,9*0,45 |  | -2.1375 | [22 empty] | VV | 2
|  | Mezisoučet |  | 32.0636 | [22 empty] | VV | 3
|  | Konec provozního součtu | [24 empty] | VV
|  | hor.tř. III - 75% : 32,0636*0,75 |  | 24.0477 | [22 empty] | VV | 0
7 | 131201209R00 | Hloubení zapažených jam a zářezů příplatek za lepivost, v hornině 3, | m3 | 16.0318 |  | 0 |  | 0 |  | 0 | 21 | 0 | 0 | 0 | 0 | 0 | 800-1 | RTS 21/ I | RTS 20/ II | 0.11 | 1.76 |  | Práce |  |  |  | POL1_
|  | s urovnáním dna do předepsaného profilu a spádu, s případně nutným přemístěním výkopku ve výkopišti a dále buď s přemístěním výkopku na přilehlém terénu na vzdálenost do 3 m od kraje jámy nebo s naložením na dopravní prostředek | [24 empty] | SPI |  | s urovnáním dna do předepsaného profilu a spádu, s případně nutným přemístěním výkopku ve výkopišti a dále buď s přemístěním výkopku na přilehlém terénu na vzdálenost do 3 m od kraje jámy nebo s naložením na dopravní prostředek
|  | hor.tř. III + lepivost - 50% : 32,0636*0,50 |  | 16.0318 | [22 empty] | VV | 0
8 | 131301201R00 | Hloubení zapažených jam a zářezů do 100 m3, v hornině 4, převážně ručně | m3 | 4.8095 |  | 0 |  | 0 |  | 0 | 21 | 0 | 0 | 0 | 0 | 0 | 800-1 | RTS 21/ I | RTS 20/ II | 2.97 | 14.28 |  | Práce |  |  |  | POL1_
|  | s urovnáním dna do předepsaného profilu a spádu, s případně nutným přemístěním výkopku ve výkopišti a dále buď s přemístěním výkopku na přilehlém terénu na vzdálenost do 3 m od kraje jámy nebo s naložením na dopravní prostředek | [24 empty] | SPI |  | s urovnáním dna do předepsaného profilu a spádu, s případně nutným přemístěním výkopku ve výkopišti a dále buď s přemístěním výkopku na přilehlém terénu na vzdálenost do 3 m od kraje jámy nebo s naložením na dopravní prostředek
|  | hor.tř. IV - 15% : 32,0636*0,15 |  | 4.8095 | [22 empty] | VV | 0
9 | 132101213R00 | Hloubení rýh šířky přes 60 do 200 cm do 10000 m3, v hornině 1-2, hloubení strojně | m3 | 111.2013 |  | 0 |  | 0 |  | 0 | 21 | 0 | 0 | 0 | 0 | 0 | 800-1 | RTS 21/ I | RTS 20/ II | 0.1 | 11.12 |  | Práce |  |  |  | POL1_
|  | zapažených i nezapažených, s urovnáním dna do předepsaného profilu a spádu, s případně nutným přehozením výkopku na vzdálenost do 3 m ve výkopišti, s přehozením výkopku na přilehlém terénu na vzdálenost do 5 m od podélné osy rýhy nebo s naložením výkopku na dopravní prostředek. | [24 empty] | SPI |  | zapažených i nezapažených, s urovnáním dna do předepsaného profilu a spádu, s případně nutným přehozením výkopku na vzdálenost do 3 m ve výkopišti, s přehozením výkopku na přilehlém terénu na vzdálenost do 5 m od podélné osy rýhy nebo s naložením výkopku na dopravní prostředek.
|  | hor.tř. II - 10% : 1112,01283*0,10 |  | 111.2013 | [22 empty] | VV | 0
10 | 132201213R00 | Hloubení rýh šířky přes 60 do 200 cm do 10000 m3, v hornině 3, hloubení strojně | m3 | 834.0096 |  | 0 |  | 0 |  | 0 | 21 | 0 | 0 | 0 | 0 | 0 | 800-1 | RTS 21/ I | RTS 20/ II | 0.12 | 100.08 |  | Práce |  |  |  | POL1_
|  | zapažených i nezapažených, s urovnáním dna do předepsaného profilu a spádu, s případně nutným přehozením výkopku na vzdálenost do 3 m ve výkopišti, s přehozením výkopku na přilehlém terénu na vzdálenost do 5 m od podélné osy rýhy nebo s naložením výkopku na dopravní prostředek. | [24 empty] | SPI |  | zapažených i nezapažených, s urovnáním dna do předepsaného profilu a spádu, s případně nutným přehozením výkopku na vzdálenost do 3 m ve výkopišti, s přehozením výkopku na přilehlém terénu na vzdálenost do 5 m od podélné osy rýhy nebo s naložením výkopku na dopravní prostředek.
|  | Začátek provozního součtu | [24 empty] | VV
|  | stoka A : | [24 empty] | VV | 2
|  | plast DN300 : | [24 empty] | VV | 2
|  | 22,47*1,1*(2,88+3,15)/2 |  | 74.5218 | [22 empty] | VV | 2
|  | 16,97*1,1*(2,59+2,26)/2 |  | 45.2675 | [22 empty] | VV | 2
|  | 50*1,1*(2,26+2,27)/2 |  | 124.575 | [22 empty] | VV | 2
|  | 22,67*1,1*(2,27+2,25)/2 |  | 56.3576 | [22 empty] | VV | 2
|  | 46,07*1,1*(2,25+2,26)/2 |  | 114.2766 | [22 empty] | VV | 2
|  | 31,15*1,1*(2,26+2,27)/2 |  | 77.6102 | [22 empty] | VV | 2
|  | 49,94*1,1*(2,27+2,27)/2 |  | 124.7002 | [22 empty] | VV | 2
|  | 49,95*1,1*(2,27+2,27)/2 |  | 124.7251 | [22 empty] | VV | 2
|  | 49,93*1,1*(2,27+2,26)/2 |  | 124.4006 | [22 empty] | VV | 2
|  | 45,89*1,1*(2,26+2,2)/2 |  | 112.5682 | [22 empty] | VV | 2
|  | Š1 (hradítková šachta DN1500) : 3,57*3,1*3,1-3,1/2*1,1*3,15-3,1/2*1,1*2,59 |  | 24.521 | [22 empty] | VV | 2
|  | Š2 : 2,53*2,6*2,6-2,6/2*1,1*2,26-2,6/2*1,1*2,26 |  | 10.6392 | [22 empty] | VV | 2
|  | Š3 : 2,54*2,6*2,6-2,6/2*1,1*2,27-2,6/2*1,1*2,27 |  | 10.6782 | [22 empty] | VV | 2
|  | Š4 : 2,52*2,6*2,6-2,6/2*1,1*2,25-2,6/2*1,1*2,25 |  | 10.6002 | [22 empty] | VV | 2
|  | Š5 : 2,53*2,6*2,6-2,6/2*1,1*2,26-2,6/2*1,1*2,26 |  | 10.6392 | [22 empty] | VV | 2
|  | Š6 : 2,54*2,6*2,6-2,6/2*1,1*2,27-2,6/2*1,1*2,27 |  | 10.6782 | [22 empty] | VV | 2
|  | Š7 : 2,54*2,6*2,6-2,6/2*1,1*2,27-2,6/2*1,1*2,27 |  | 10.6782 | [22 empty] | VV | 2
|  | Š8 : 2,54*2,6*2,6-2,6/2*1,1*2,27-2,6/2*1,1*2,27 |  | 10.6782 | [22 empty] | VV | 2
|  | Š9 : 2,53*2,6*2,6-2,6/2*1,1*2,26-2,6/2*1,1*2,26 |  | 10.6392 | [22 empty] | VV | 2
|  | Š10 : 2,47*2,6*2,6-2,6/2*1,1*2,2 |  | 13.5512 | [22 empty] | VV | 2
|  | odpočet povrchů : | [24 empty] | VV | 2
|  | MK asf. : | [24 empty] | VV | 2
|  | -10,1*1,1*0,45 |  | -4.9995 | [22 empty] | VV | 2
|  | -2,6*(2,6-1,1)*0,45*1 |  | -1.755 | [22 empty] | VV | 2
|  | makadam : | [24 empty] | VV | 2
|  | -28,0*1,1*0,45 |  | -13.86 | [22 empty] | VV | 2
|  | -3,1*(3,1-1,1)*0,45*1 |  | -2.79 | [22 empty] | VV | 2
|  | -2,6*(2,6-1,1)*0,45*1 |  | -1.755 | [22 empty] | VV | 2
|  | zámk.dl. : | [24 empty] | VV | 2
|  | -86,4*1,1*0,47 |  | -44.6688 | [22 empty] | VV | 2
|  | štěrk : | [24 empty] | VV | 2
|  | -15,4*1,1*0,2 |  | -3.388 | [22 empty] | VV | 2
|  | nezp. (tráva) : | [24 empty] | VV | 2
|  | -245,2*1,1*0,1 |  | -26.972 | [22 empty] | VV | 2
|  | -2,6*(2,6-1,1)*0,1*7 |  | -2.73 | [22 empty] | VV | 2
|  | Mezisoučet |  | 999.3873 | [22 empty] | VV | 3
|  | odpočet ruční výkop (křížení sítí) : 999,38731-256,091 |  | 743.2963 | [22 empty] | VV | 2
|  | Mezisoučet |  | 743.2963 | [22 empty] | VV | 3
|  | sdružená přípojka A1 : | [24 empty] | VV | 2
|  | plast DN250 : | [24 empty] | VV | 2
|  | (23,64-10,0)*1,1*(2,26+2,4)/2 |  | 34.9593 | [22 empty] | VV | 2
|  | 31,14*1,1*(2,4+2,32)/2 |  | 80.8394 | [22 empty] | VV | 2
|  | 11,6*1,1*(2,32+2,23)/2 |  | 29.029 | [22 empty] | VV | 2
|  | Š11 : 2,68*2,6*2,6-2,6/2*1,1*2,4-2,6/2*1,1*2,4 |  | 11.2528 | [22 empty] | VV | 2
|  | Š12 : 2,6*2,6*2,6-2,6/2*1,1*2,32-2,6/2*1,1*2,32 |  | 10.9408 | [22 empty] | VV | 2
|  | Š13 : 2,51*2,6*2,6-2,6/2*1,1*2,23 |  | 13.7787 | [22 empty] | VV | 2
|  | odpočet povrchů : | [24 empty] | VV | 2
|  | MK asf. : | [24 empty] | VV | 2
|  | -15,0*1,1*0,45 |  | -7.425 | [22 empty] | VV | 2
|  | zahrada : | [24 empty] | VV | 2
|  | -41,4*1,1*0,2 |  | -9.108 | [22 empty] | VV | 2
|  | -2,6*(2,6-1,1)*0,2*3 |  | -2.34 | [22 empty] | VV | 2
|  | Mezisoučet |  | 161.9271 | [22 empty] | VV | 3
|  | odpočet ruční výkop (křížení sítí) : 161,92706-18,92 |  | 143.0071 | [22 empty] | VV | 2
|  | Mezisoučet |  | 143.0071 | [22 empty] | VV | 3
|  | stoka G : | [24 empty] | VV | 2
|  | plast DN300 : | [24 empty] | VV | 2
|  | 2,25*1,1*(3,96+3,95)/2 |  | 9.7886 | [22 empty] | VV | 2
|  | 2,42*1,1*(3,95+3,93)/2 |  | 10.4883 | [22 empty] | VV | 2
|  | Š14-1 (hradítková šachta DN1500) : 4,37*3,1*3,1-3,1/2*1,1*3,95-3,1/2*1,1*3,95 |  | 28.5262 | [22 empty] | VV | 2
|  | Š14 : 4,21*2,6*2,6-2,6/2*1,1*3,93 |  | 22.8397 | [22 empty] | VV | 2
|  | odpočet povrchů : | [24 empty] | VV | 2
|  | MK asf. : | [24 empty] | VV | 2
|  | -4,67*1,1*0,45 |  | -2.3117 | [22 empty] | VV | 2
|  | -3,1*(3,1-1,1)*0,45*1 |  | -2.79 | [22 empty] | VV | 2
|  | -2,6*(2,6-1,1)*0,45*1 |  | -1.755 | [22 empty] | VV | 2
|  | Mezisoučet |  | 64.7862 | [22 empty] | VV | 3
|  | odpočet ruční výkop (křížení sítí) : 64,78616-7,59 |  | 57.1962 | [22 empty] | VV | 2
|  | Mezisoučet |  | 57.1962 | [22 empty] | VV | 3
|  | stoka G3 : | [24 empty] | VV | 2
|  | plast DN250 : | [24 empty] | VV | 2
|  | 14,6*1,1*(3,43+2,64)/2 |  | 48.7421 | [22 empty] | VV | 2
|  | Š29 : 2,92*2,6*2,6-2,6/2*1,1*2,64 |  | 15.964 | [22 empty] | VV | 2
|  | odpočet povrchů : | [24 empty] | VV | 2
|  | beton : | [24 empty] | VV | 2
|  | -4,9*1,1*0,3 |  | -1.617 | [22 empty] | VV | 2
|  | nezp. : | [24 empty] | VV | 2
|  | -9,7*1,1*0,1 |  | -1.067 | [22 empty] | VV | 2
|  | -2,6*(2,6-1,1)*0,1*1 |  | -0.39 | [22 empty] | VV | 2
|  | Mezisoučet |  | 61.6321 | [22 empty] | VV | 3
|  | odpočet ruční výkop (křížení sítí) : 61,6321-18,502 |  | 43.1301 | [22 empty] | VV | 2
|  | Mezisoučet |  | 43.1301 | [22 empty] | VV | 3
|  | uklidňující stoka : | [24 empty] | VV | 2
|  | plast DN300 : | [24 empty] | VV | 2
|  | 52,0*1,1*(3,31+1,73)/2 |  | 144.144 | [22 empty] | VV | 2
|  | Š30 : 3,59*2,6*2,6-2,6/2*1,1*3,31 |  | 19.5351 | [22 empty] | VV | 2
|  | Š31 (koncová šachta výtlaku T) : 2,01*2,6*2,6-2,6/2*1,1*1,73 |  | 11.1137 | [22 empty] | VV | 2
|  | odpočet povrchů : | [24 empty] | VV | 2
|  | chodník ZD : | [24 empty] | VV | 2
|  | -52,0*1,1*0,24 |  | -13.728 | [22 empty] | VV | 2
|  | -2,6*(2,6-1,1)*0,24*2 |  | -1.872 | [22 empty] | VV | 2
|  | Mezisoučet |  | 159.1928 | [22 empty] | VV | 3
|  | odpočet ruční výkop (křížení sítí) : 159,1928-33,8096 |  | 125.3832 | [22 empty] | VV | 2
|  | Mezisoučet |  | 125.3832 | [22 empty] | VV | 3
|  | stoka A : 743,29631 |  | 743.2963 | [22 empty] | VV | 2
|  | stoka A1 : 143,00706 |  | 143.0071 | [22 empty] | VV | 2
|  | stoka G : 57,19616 |  | 57.1962 | [22 empty] | VV | 2
|  | stoka G3 : 43,1301 |  | 43.1301 | [22 empty] | VV | 2
|  | uklidňující stoka : 125,3832 |  | 125.3832 | [22 empty] | VV | 2
|  | Mezisoučet |  | 1112.0128 | [22 empty] | VV | 3
|  | Konec provozního součtu | [24 empty] | VV
|  | hor.tř. III - 75% : 1112,01283*0,75 |  | 834.0096 | [22 empty] | VV | 0
11 | 132201219R00 | Hloubení rýh šířky přes 60 do 200 cm příplatek za lepivost, v hornině 3, | m3 | 556.0064 |  | 0 |  | 0 |  | 0 | 21 | 0 | 0 | 0 | 0 | 0 | 800-1 | RTS 21/ I | RTS 20/ II | 0.08 | 44.48 |  | Práce |  |  |  | POL1_
|  | zapažených i nezapažených, s urovnáním dna do předepsaného profilu a spádu, s případně nutným přehozením výkopku na vzdálenost do 3 m ve výkopišti, s přehozením výkopku na přilehlém terénu na vzdálenost do 5 m od podélné osy rýhy nebo s naložením výkopku na dopravní prostředek. | [24 empty] | SPI |  | zapažených i nezapažených, s urovnáním dna do předepsaného profilu a spádu, s případně nutným přehozením výkopku na vzdálenost do 3 m ve výkopišti, s přehozením výkopku na přilehlém terénu na vzdálenost do 5 m od podélné osy rýhy nebo s naložením výkopku na dopravní prostředek.
|  | hor.tř. III+lepivost - 50% : 1112,01283*0,50 |  | 556.0064 | [22 empty] | VV | 0
12 | 132301213R00 | Hloubení rýh šířky přes 60 do 200 cm do 10000 m3, v hornině 4, hloubení strojně | m3 | 166.8019 |  | 0 |  | 0 |  | 0 | 21 | 0 | 0 | 0 | 0 | 0 | 800-1 | RTS 21/ I | RTS 20/ II | 0.25 | 41.7 |  | Práce |  |  |  | POL1_
|  | zapažených i nezapažených, s urovnáním dna do předepsaného profilu a spádu, s případně nutným přehozením výkopku na vzdálenost do 3 m ve výkopišti, s přehozením výkopku na přilehlém terénu na vzdálenost do 5 m od podélné osy rýhy nebo s naložením výkopku na dopravní prostředek. | [24 empty] | SPI |  | zapažených i nezapažených, s urovnáním dna do předepsaného profilu a spádu, s případně nutným přehozením výkopku na vzdálenost do 3 m ve výkopišti, s přehozením výkopku na přilehlém terénu na vzdálenost do 5 m od podélné osy rýhy nebo s naložením výkopku na dopravní prostředek.
|  | hor.tř. IV - 15% : 1112,01283*0,15 |  | 166.8019 | [22 empty] | VV | 0
13 | 139601101R00 | Ruční výkop jam, rýh a šachet v horninách 1 a 2 | m3 | 33.4913 |  | 0 |  | 0 |  | 0 | 21 | 0 | 0 | 0 | 0 | 0 | 800-1 | RTS 21/ I | RTS 20/ II | 2.34 | 78.37 |  | Práce |  |  |  | POL1_
|  | s přehozením na vzdálenost do 5 m nebo s naložením na ruční dopravní prostředek | [24 empty] | SPI
|  | hor.tř. II - 10% : 334,9126*0,10 |  | 33.4913 | [22 empty] | VV | 0
14 | 139601102R00 | Ruční výkop jam, rýh a šachet v hornině 3 | m3 | 251.1844 |  | 0 |  | 0 |  | 0 | 21 | 0 | 0 | 0 | 0 | 0 | 800-1 | RTS 21/ I | RTS 20/ II | 3.53 | 886.68 |  | Práce |  |  |  | POL1_
|  | s přehozením na vzdálenost do 5 m nebo s naložením na ruční dopravní prostředek | [24 empty] | SPI
|  | Začátek provozního součtu | [24 empty] | VV
|  | stoka A : | [24 empty] | VV | 2
|  | vodovod : 2,09*1,1*1,5 |  | 3.4485 | [22 empty] | VV | 2
|  | vodovod : 2,09*1,1*2,8 |  | 6.4372 | [22 empty] | VV | 2
|  | vodovod : 2,09*1,1*2,5 |  | 5.7475 | [22 empty] | VV | 2
|  | vodovod : 2,09*1,1*2,2 |  | 5.0578 | [22 empty] | VV | 2
|  | nadz. VN : 20,0*1,1*2,2 |  | 48.4 | [22 empty] | VV | 2
|  | nadz. VN : 20,0*1,1*2,2 |  | 48.4 | [22 empty] | VV | 2
|  | plyn. přípojka : 2,0*1,1*2,1 |  | 4.62 | [22 empty] | VV | 2
|  | kabel NN : 2,0*1,1*2,1 |  | 4.62 | [22 empty] | VV | 2
|  | NN vedení nadz.+vodovod : 6,0*1,1*2,1 |  | 13.86 | [22 empty] | VV | 2
|  | NN vedení nadz. : 6,0*1,1*2,1 |  | 13.86 | [22 empty] | VV | 2
|  | plyn. přípojka : 2,0*1,1*2,1 |  | 4.62 | [22 empty] | VV | 2
|  | NN vedení nadz. : 6,0*1,1*2,1 |  | 13.86 | [22 empty] | VV | 2
|  | NN vedení nadz. : 6,0*1,1*2,1 |  | 13.86 | [22 empty] | VV | 2
|  | NN vedení nadz.+vodovod : 6,0*1,1*2,1 |  | 13.86 | [22 empty] | VV | 2
|  | NN vedení nadz. : 6,0*1,1*2,1 |  | 13.86 | [22 empty] | VV | 2
|  | NN vedení nadz. : 6,0*1,1*2,1 |  | 13.86 | [22 empty] | VV | 2
|  | NN vedení nadz. : 6,0*1,1*2,1 |  | 13.86 | [22 empty] | VV | 2
|  | NN vedení nadz. : 6,0*1,1*2,1 |  | 13.86 | [22 empty] | VV | 2
|  | Mezisoučet |  | 256.091 | [22 empty] | VV | 3
|  | sdružená přípojka A1 : | [24 empty] | VV | 2
|  | NN vedení nadz. : 6,0*1,1*2,15 |  | 14.19 | [22 empty] | VV | 2
|  | sděl. kabel : 2,0*1,1*2,15 |  | 4.73 | [22 empty] | VV | 2
|  | Mezisoučet |  | 18.92 | [22 empty] | VV | 3
|  | stoka G : | [24 empty] | VV | 2
|  | kabel NN : 2,0*1,1*3,45 |  | 7.59 | [22 empty] | VV | 2
|  | Mezisoučet |  | 7.59 | [22 empty] | VV | 3
|  | stoka G3 : | [24 empty] | VV | 2
|  | kabel NN : 2,0*1,1*2,75 |  | 6.05 | [22 empty] | VV | 2
|  | vodovod : 2,0*1,1*2,87 |  | 6.314 | [22 empty] | VV | 2
|  | vodovod : 2,0*1,1*2,79 |  | 6.138 | [22 empty] | VV | 2
|  | Mezisoučet |  | 18.502 | [22 empty] | VV | 3
|  | uklidňující stoka : | [24 empty] | VV | 2
|  | NN vedení nadz. : 6,0*1,1*2,36 |  | 15.576 | [22 empty] | VV | 2
|  | plyn STL : 2,05*1,1*2,06 |  | 4.6453 | [22 empty] | VV | 2
|  | NN vedení nadz. : 6,0*1,1*1,56 |  | 10.296 | [22 empty] | VV | 2
|  | plyn STL : 2,05*1,1*1,46 |  | 3.2923 | [22 empty] | VV | 2
|  | Mezisoučet |  | 33.8096 | [22 empty] | VV | 3
|  | stoka A : 256,091 |  | 256.091 | [22 empty] | VV | 2
|  | sdružená přípojka A1 : 18,92 |  | 18.92 | [22 empty] | VV | 2
|  | stoka G : 7,59 |  | 7.59 | [22 empty] | VV | 2
|  | stoka G3 : 18,502 |  | 18.502 | [22 empty] | VV | 2
|  | uklidňující stoka : 33,8096 |  | 33.8096 | [22 empty] | VV | 2
|  | Mezisoučet |  | 334.9126 | [22 empty] | VV | 3
|  | Konec provozního součtu | [24 empty] | VV
|  | hor.tř. III - 75% : 334,9126*0,75 |  | 251.1844 | [22 empty] | VV | 0
15 | 139601103R00 | Ruční výkop jam, rýh a šachet v hornině 4 | m3 | 50.2369 |  | 0 |  | 0 |  | 0 | 21 | 0 | 0 | 0 | 0 | 0 | 800-1 | RTS 21/ I | RTS 20/ II | 4.66 | 234.1 |  | Práce |  |  |  | POL1_
|  | s přehozením na vzdálenost do 5 m nebo s naložením na ruční dopravní prostředek | [24 empty] | SPI
|  | hor.tř. IV - 15% : 334,9126*0,15 |  | 50.2369 | [22 empty] | VV | 0
16 | 141741119R00 | Protlačování - beranění ocelových trub vnějšího průměru do 426 mm | m | 10 |  | 0 |  | 0 |  | 0 | 21 | 0 | 0.00037 | 0 | 0 | 0 | 800-1 | RTS 21/ I | RTS 20/ II | 3.6901 | 36.9 |  | Práce |  |  |  | POL1_
|  | Protlačování trub v hornině 1 - 4 s výjimkou tekoucího písku a hornin kašovité konzistence metodou ramování (zatloukání) ocelových trub s následným čistěním. | [24 empty] | SPI |  | Protlačování trub v hornině 1 - 4 s výjimkou tekoucího písku a hornin kašovité konzistence metodou ramování (zatloukání) ocelových trub s následným čistěním.
|  | Úprava čela potrubí pro protlačení, spojování potlačovaných trub, odstranění horniny z protlačovaných trub stlačeným vzduchem, vodorovné a svislé přemístění výkopku z protlačovaného potrubí a montážní jámy na přilehlé území. | [24 empty] | SPI |  | Úprava čela potrubí pro protlačení, spojování potlačovaných trub, odstranění horniny z protlačovaných trub stlačeným vzduchem, vodorovné a svislé přemístění výkopku z protlačovaného potrubí a montážní jámy na přilehlé území.
|  | chránička ocel d426x6mm - bezvýkopově : | [24 empty] | VV | 0
|  | sdružená přípojka A1 : | [24 empty] | VV | 0
|  | křížení kom. : 10,0 |  | 10 | [22 empty] | VV | 0
17 | 151101102R00 | Zřízení pažení a rozepření stěn rýh příložné pro jakoukoliv mezerovitost, hloubky do 4 m | m2 | 2703.9852 |  | 0 |  | 0 |  | 0 | 21 | 0 | 0.00086 | 2.33 | 0 | 0 | 800-1 | RTS 21/ I | RTS 20/ II | 0.48 | 1297.91 |  | Práce |  |  |  | POL1_
|  | pro podzemní vedení pro všechny šířky rýhy, | [24 empty] | SPI
|  | stoka A : | [24 empty] | VV | 0
|  | plast DN300 : | [24 empty] | VV | 0
|  | 22,47*2*(2,88+3,15)/2 |  | 135.4941 | [22 empty] | VV | 0
|  | 16,97*2*(2,59+2,26)/2 |  | 82.3045 | [22 empty] | VV | 0
|  | 50*2*(2,26+2,27)/2 |  | 226.5 | [22 empty] | VV | 0
|  | 22,67*2*(2,27+2,25)/2 |  | 102.4684 | [22 empty] | VV | 0
|  | 46,07*2*(2,25+2,26)/2 |  | 207.7757 | [22 empty] | VV | 0
|  | 31,15*2*(2,26+2,27)/2 |  | 141.1095 | [22 empty] | VV | 0
|  | 49,94*2*(2,27+2,27)/2 |  | 226.7276 | [22 empty] | VV | 0
|  | 49,95*2*(2,27+2,27)/2 |  | 226.773 | [22 empty] | VV | 0
|  | 49,93*2*(2,27+2,26)/2 |  | 226.1829 | [22 empty] | VV | 0
|  | 45,89*2*(2,26+2,2)/2 |  | 204.6694 | [22 empty] | VV | 0
|  | Š1 (hradítková šachta DN1500) : 3,57*4*3,1-2*3,1/2*3,15-1,1*3,15-2*3,1/2*2,59-1,1*2,59 |  | 20.16 | [22 empty] | VV | 0
|  | Š2 : 2,53*4*2,6-2*2,6*2,26-2*1,1*2,26 |  | 9.588 | [22 empty] | VV | 0
|  | Š3 : 2,54*4*2,6-2,6/2*1,1*2,27-2,6/2*1,1*2,27 |  | 19.9238 | [22 empty] | VV | 0
|  | Š4 : 2,52*4*2,6-2*2,6*2,25-2*1,1*2,25 |  | 9.558 | [22 empty] | VV | 0
|  | Š5 : 2,53*4*2,6-2*2,6*2,26-2*1,1*2,26 |  | 9.588 | [22 empty] | VV | 0
|  | Š6 : 2,54*4*2,6-2*2,6*2,27-2*1,1*2,27 |  | 9.618 | [22 empty] | VV | 0
|  | Š7 : 2,54*4*2,6-2*2,6*2,27-2*1,1*2,27 |  | 9.618 | [22 empty] | VV | 0
|  | Š8 : 2,54*4*2,6-2*2,6*2,27-2*1,1*2,27 |  | 9.618 | [22 empty] | VV | 0
|  | Š9 : 2,53*4*2,6-2*2,6*2,26-2*1,1*2,26 |  | 9.588 | [22 empty] | VV | 0
|  | Š10 : 2,47*4*2,6-2*2,6/2*2,2-1,1*2,2 |  | 17.548 | [22 empty] | VV | 0
|  | Mezisoučet |  | 1904.8129 | [22 empty] | VV | 1
|  | sdružená přípojka A1 : | [24 empty] | VV | 0
|  | plast DN250 : | [24 empty] | VV | 0
|  | (23,64-10,0)*2*(2,26+2,4)/2 |  | 63.5624 | [22 empty] | VV | 0
|  | 31,14*2*(2,4+2,32)/2 |  | 146.9808 | [22 empty] | VV | 0
|  | 11,6*2*(2,32+2,23)/2 |  | 52.78 | [22 empty] | VV | 0
|  | Š11 : 2,68*4*2,6-2*2,6*2,4-2*1,1*2,4 |  | 10.112 | [22 empty] | VV | 0
|  | Š12 : 2,6*4*2,6-2*2,6*2,32-2*1,1*2,32 |  | 9.872 | [22 empty] | VV | 0
|  | Š13 : 2,51*4*2,6-2*2,6/2*2,23-1,1*2,23 |  | 17.853 | [22 empty] | VV | 0
|  | Mezisoučet |  | 301.1602 | [22 empty] | VV | 1
|  | stoka G : | [24 empty] | VV | 0
|  | plast DN300 : | [24 empty] | VV | 0
|  | 2,25*2*(3,96+3,95)/2 |  | 17.7975 | [22 empty] | VV | 0
|  | 2,42*2*(3,95+3,93)/2 |  | 19.0696 | [22 empty] | VV | 0
|  | Š14-1 (hradítková šachta DN1500) : 4,37*4*3,1-2*3,1*3,95-2*1,1*3,95 |  | 21.008 | [22 empty] | VV | 0
|  | Š14 : 4,21*4*2,6-2*2,6/2*3,93-1,1*3,93 |  | 29.243 | [22 empty] | VV | 0
|  | Mezisoučet |  | 87.1181 | [22 empty] | VV | 1
|  | stoka G3 : | [24 empty] | VV | 0
|  | plast DN250 : | [24 empty] | VV | 0
|  | 14,6*2*(3,43+2,64)/2 |  | 88.622 | [22 empty] | VV | 0
|  | Š29 : 2,92*4*2,6-2*2,6/2*2,64-1,1*2,64 |  | 20.6 | [22 empty] | VV | 0
|  | Mezisoučet |  | 109.222 | [22 empty] | VV | 1
|  | uklidňující stoka : | [24 empty] | VV | 0
|  | plast DN300 : | [24 empty] | VV | 0
|  | 52,0*2*(3,31+1,73)/2 |  | 262.08 | [22 empty] | VV | 0
|  | Š30 : 3,59*4*2,6-2*2,6/2*3,31-1,1*3,31 |  | 25.089 | [22 empty] | VV | 0
|  | Š31 (koncová šachta výtlaku T) : 2,01*4*2,6-2*2,6/2*1,73-1,1*1,73 |  | 14.503 | [22 empty] | VV | 0
|  | Mezisoučet |  | 301.672 | [22 empty] | VV | 1
18 | 151101112R00 | Odstranění pažení a rozepření rýh příložné , hloubky do 4 m | m2 | 2703.9852 |  | 0 |  | 0 |  | 0 | 21 | 0 | 0 | 0 | 0 | 0 | 800-1 | RTS 21/ I | RTS 20/ II | 0.33 | 892.32 |  | Práce |  |  |  | POL1_
|  | pro podzemní vedení s uložením materiálu na vzdálenost do 3 m od kraje výkopu, | [24 empty] | SPI
|  | Odkaz na mn. položky pořadí 17 : 2703,98520 |  | 2703.9852 | [22 empty] | VV | 5
19 | 151101201R00 | Zřízení pažení stěn výkopu bez rozepření, vzepření příložné, hloubky do 4 m | m2 | 58.088 |  | 0 |  | 0 |  | 0 | 21 | 0 | 0.0007 | 0.04 | 0 | 0 | 800-1 | RTS 21/ I | RTS 20/ II | 0.16 | 9.29 |  | Práce |  |  |  | POL1_
|  | sdružená přípojka A1 : | [24 empty] | VV | 0
|  | křížení kom. : | [24 empty] | VV | 0
|  | bezvýkopově chránička ocel d426x6mm dl.10m : | [24 empty] | VV | 0
|  | startovací jáma : 2*(5,1+2,1)*2,61 |  | 37.584 | [22 empty] | VV | 0
|  | cílová jáma : 2*(2,5+1,9)*2,33 |  | 20.504 | [22 empty] | VV | 0
20 | 151101211R00 | Odstranění pažení stěn výkopu příložné, hloubky do 4 m | m2 | 58.088 |  | 0 |  | 0 |  | 0 | 21 | 0 | 0 | 0 | 0 | 0 | 800-1 | RTS 21/ I | RTS 20/ II | 0.1 | 5.81 |  | Práce |  |  |  | POL1_
|  | s uložením pažin na vzdálenost do 3 m od okraje výkopu, | [24 empty] | SPI
|  | Odkaz na mn. položky pořadí 19 : 58,08800 |  | 58.088 | [22 empty] | VV | 5
21 | 151101301R00 | Zřízení rozepření zapažených stěn výkopů při roubení příložném, hloubky do 4 m | m3 | 39.0206 |  | 0 |  | 0 |  | 0 | 21 | 0 | 0.00046 | 0.02 | 0 | 0 | 800-1 | RTS 21/ I | RTS 20/ II | 0.13 | 5.07 |  | Práce |  |  |  | POL1_
|  | s potřebným přepažováním, | [24 empty] | SPI
|  | sdružená přípojka A1 : | [24 empty] | VV | 0
|  | křížení kom. : | [24 empty] | VV | 0
|  | bezvýkopově chránička ocel d426x6mm dl.10m : | [24 empty] | VV | 0
|  | startovací jáma : 5,1*2,1*2,61 |  | 27.9531 | [22 empty] | VV | 0
|  | cílová jáma : 2,5*1,9*2,33 |  | 11.0675 | [22 empty] | VV | 0
22 | 151101311R00 | Odstranění rozepření stěn výkopů při roubení příložném, hloubky do 4 m | m3 | 39.0206 |  | 0 |  | 0 |  | 0 | 21 | 0 | 0 | 0 | 0 | 0 | 800-1 | RTS 21/ I | RTS 20/ II | 0.04 | 1.56 |  | Práce |  |  |  | POL1_
|  | s uložením materiálu na vzdálenost do 3 m od okraje výkopu, | [24 empty] | SPI
|  | Odkaz na mn. položky pořadí 21 : 39,02060 |  | 39.0206 | [22 empty] | VV | 5
23 | 161101101R00 | Svislé přemístění výkopku z horniny 1 až 4, při hloubce výkopu přes 1 do 2,5 m | m3 | 750.2263 |  | 0 |  | 0 |  | 0 | 21 | 0 | 0 | 0 | 0 | 0 | 800-1 | RTS 21/ I | RTS 20/ II | 0.35 | 262.58 |  | Práce |  |  |  | POL1_
|  | bez naložení do dopravní nádoby, ale s vyprázdněním dopravní nádoby na hromadu nebo na dopravní prostředek, | [24 empty] | SPI |  | bez naložení do dopravní nádoby, ale s vyprázdněním dopravní nádoby na hromadu nebo na dopravní prostředek,
|  | Začátek provozního součtu | [24 empty] | VV
|  | ruční výkop : | [24 empty] | VV | 2
|  | stoka A : 256,091 |  | 256.091 | [22 empty] | VV | 2
|  | sdružená přípojka A1 : 18,92 |  | 18.92 | [22 empty] | VV | 2
|  | Mezisoučet |  | 275.011 | [22 empty] | VV | 3
|  | Konec provozního součtu | [24 empty] | VV
|  | ruční výkop - 100% : 275,011 |  | 275.011 | [22 empty] | VV | 0
[27 empty] | VV | 0
|  | Začátek provozního součtu | [24 empty] | VV
|  | strojní výkop : | [24 empty] | VV | 2
|  | stoka A : 743,29631 |  | 743.2963 | [22 empty] | VV | 2
|  | sdružená přípojka A1 : 143,00706 |  | 143.0071 | [22 empty] | VV | 2
|  | Mezisoučet |  | 886.3034 | [22 empty] | VV | 3
|  | Konec provozního součtu | [24 empty] | VV
|  | rýha - 50% : 886,30337*0,50 |  | 443.1517 | [22 empty] | VV | 0
[27 empty] | VV | 0
|  | Začátek provozního součtu | [24 empty] | VV
|  | strojní výkop : | [24 empty] | VV | 2
|  | sdružená přípojka A1 : 32,0636 |  | 32.0636 | [22 empty] | VV | 2
|  | Mezisoučet |  | 32.0636 | [22 empty] | VV | 3
|  | Konec provozního součtu | [24 empty] | VV
|  | jáma paž. - 100% : 32,0636 |  | 32.0636 | [22 empty] | VV | 0
24 | 161101102R00 | Svislé přemístění výkopku z horniny 1 až 4, při hloubce výkopu přes 2,5 do 4 m | m3 | 184.0418 |  | 0 |  | 0 |  | 0 | 21 | 0 | 0 | 0 | 0 | 0 | 800-1 | RTS 21/ I | RTS 20/ II | 0.52 | 95.7 |  | Práce |  |  |  | POL1_
|  | bez naložení do dopravní nádoby, ale s vyprázdněním dopravní nádoby na hromadu nebo na dopravní prostředek, | [24 empty] | SPI |  | bez naložení do dopravní nádoby, ale s vyprázdněním dopravní nádoby na hromadu nebo na dopravní prostředek,
|  | Začátek provozního součtu | [24 empty] | VV
|  | ruční výkop : | [24 empty] | VV | 2
|  | stoka G : 7,59 |  | 7.59 | [22 empty] | VV | 2
|  | stoka G3 : 18,502 |  | 18.502 | [22 empty] | VV | 2
|  | uklidňující stoka : 33,8096 |  | 33.8096 | [22 empty] | VV | 2
|  | Mezisoučet |  | 59.9016 | [22 empty] | VV | 3
|  | Konec provozního součtu | [24 empty] | VV
|  | ruční výkop - 100% : 59,9016 |  | 59.9016 | [22 empty] | VV | 0
[27 empty] | VV | 0
|  | Začátek provozního součtu | [24 empty] | VV
|  | strojní výkop : | [24 empty] | VV | 2
|  | stoka G : 57,19616 |  | 57.1962 | [22 empty] | VV | 2
|  | stoka G3 : 43,1301 |  | 43.1301 | [22 empty] | VV | 2
|  | uklidňující stoka : 125,3832 |  | 125.3832 | [22 empty] | VV | 2
|  | Mezisoučet |  | 225.7095 | [22 empty] | VV | 3
|  | Konec provozního součtu | [24 empty] | VV
|  | rýha - 55% : 225,70946*0,55 |  | 124.1402 | [22 empty] | VV | 0
25 | 162201102R00 | Vodorovné přemístění výkopku z horniny 1 až 4, na vzdálenost přes 20 do 50 m | m3 | 93.628 |  | 0 |  | 0 |  | 0 | 21 | 0 | 0 | 0 | 0 | 0 | 800-1 | RTS 21/ I | RTS 20/ II | 0.074 | 6.93 |  | Práce |  |  |  | POL1_1
|  | po suchu, bez naložení výkopku, avšak se složením bez rozhrnutí, zpáteční cesta vozidla. | [24 empty] | SPI
|  | ornice : | [24 empty] | VV | 0
|  | Odkaz na mn. položky pořadí 3 : 93,62800 |  | 93.628 | [22 empty] | VV | 5
26 | 162301102R00 | Vodorovné přemístění výkopku z horniny 1 až 4, na vzdálenost přes 500 do 1 000 m | m3 | 1710.5259 |  | 0 |  | 0 |  | 0 | 21 | 0 | 0 | 0 | 0 | 0 | 800-1 | RTS 21/ I | RTS 20/ II | 0.01 | 17.11 |  | Práce |  |  |  | POL1_
|  | po suchu, bez naložení výkopku, avšak se složením bez rozhrnutí, zpáteční cesta vozidla. | [24 empty] | SPI
|  | Začátek provozního součtu | [24 empty] | VV
|  | zásyp celkem : 1012,24111 |  | 1012.2411 | [22 empty] | VV | 2
|  | zásyp v MK dovez.mat. : -156,97816 |  | -156.9782 | [22 empty] | VV | 2
|  | Mezisoučet |  | 855.263 | [22 empty] | VV | 3
|  | Konec provozního součtu | [24 empty] | VV
|  | odvoz na mezideponii a zpět (výkopek) : 855,26295*2 |  | 1710.5259 | [22 empty] | VV | 0
27 | 162701105R00 | Vodorovné přemístění výkopku z horniny 1 až 4, na vzdálenost přes 9 000 do 10 000 m | m3 | 623.7261 |  | 0 |  | 0 |  | 0 | 21 | 0 | 0 | 0 | 0 | 0 | 800-1 | RTS 21/ I | RTS 20/ II | 0.01 | 6.24 |  | Práce |  |  |  | POL1_
|  | po suchu, bez naložení výkopku, avšak se složením bez rozhrnutí, zpáteční cesta vozidla. | [24 empty] | SPI
|  | vytěžená zemina : | [24 empty] | VV | 0
|  | stoka A : 743,29631+256,091 |  | 999.3873 | [22 empty] | VV | 0
|  | sdružená přípojka A1 : 143,00706+18,92+32,0636 |  | 193.9907 | [22 empty] | VV | 0
|  | stoka G : 57,19616+7,59 |  | 64.7862 | [22 empty] | VV | 0
|  | stoka G3 : 43,1301+18,502 |  | 61.6321 | [22 empty] | VV | 0
|  | uklidňující stoka : 125,3832+33,8096 |  | 159.1928 | [22 empty] | VV | 0
|  | Mezisoučet |  | 1478.989 | [22 empty] | VV | 1
|  | zásyp výkopkem : -(1012,24111-156,97816) |  | -855.263 | [22 empty] | VV | 0
[27 empty] | VV | 0
|  | Začátek provozního součtu | [24 empty] | VV
|  | zásyp v MK dovez.mat. : | [24 empty] | VV | 2
|  | stoka A : 81,16777 |  | 81.1678 | [22 empty] | VV | 2
|  | sdružená přípojka A1 : 32,54703 |  | 32.547 | [22 empty] | VV | 2
|  | stoka G : 38,29622 |  | 38.2962 | [22 empty] | VV | 2
|  | stoka G3 : 4,96714 |  | 4.9671 | [22 empty] | VV | 2
|  | Mezisoučet |  | 156.9782 | [22 empty] | VV | 3
|  | Konec provozního součtu | [24 empty] | VV
28 | 162701109R00 | Vodorovné přemístění výkopku příplatek k ceně za každých dalších i započatých 1 000 m přes 10 000 m z horniny 1 až 4 | m3 | 18711.7824 |  | 0 |  | 0 |  | 0 | 21 | 0 | 0 | 0 | 0 | 0 | 800-1 | RTS 21/ I | RTS 20/ II | 0 | 0 |  | Práce |  |  |  | POL1_
|  | po suchu, bez naložení výkopku, avšak se složením bez rozhrnutí, zpáteční cesta vozidla. | [24 empty] | SPI
|  | skládka 40km : 623,72608*30 |  | 18711.7824 | [22 empty] | VV | 0
29 | 167101102R00 | Nakládání, skládání, překládání neulehlého výkopku nakládání výkopku přes 100 m3, z horniny 1 až 4 | m3 | 855.263 |  | 0 |  | 0 |  | 0 | 21 | 0 | 0 | 0 | 0 | 0 | 800-1 | RTS 21/ I | RTS 20/ II | 0.05 | 42.76 |  | Práce |  |  |  | POL1_
|  | naložení na mezideponii (výkopek) : 855,26295 |  | 855.263 | [22 empty] | VV | 0
30 | 171201201R00 | Uložení sypaniny na dočasnou skládku tak, že na 1 m2 plochy připadá přes 2 m3 výkopku nebo ornice | m3 | 855.263 |  | 0 |  | 0 |  | 0 | 21 | 0 | 0 | 0 | 0 | 0 | 800-1 | RTS 21/ I | RTS 20/ II | 0.01 | 8.55 |  | Práce |  |  |  | POL1_1
|  | uložení na mezideponii (výkopek) : 855,26295 |  | 855.263 | [22 empty] | VV | 0
31 | 174101101R00 | Zásyp sypaninou se zhutněním jam, šachet, rýh nebo kolem objektů v těchto vykopávkách | m3 | 1012.2411 |  | 0 |  | 0 |  | 0 | 21 | 0 | 0 | 0 | 0 | 0 | 800-1 | RTS 21/ I | RTS 20/ II | 0.2 | 202.45 |  | Práce |  |  |  | POL1_
|  | z jakékoliv horniny s uložením výkopku po vrstvách, | [24 empty] | SPI
|  | Začátek provozního součtu | [24 empty] | VV
|  | stoka A : | [24 empty] | VV | 2
|  | vytěžená zemina : 743,29631+256,091 |  | 999.3873 | [22 empty] | VV | 2
|  | vytlačená zemina : | [24 empty] | VV | 2
|  | lože+obsyp+potrubí : | [24 empty] | VV | 2
|  | plast DN300 : -385,1*1,1*(0,13+0,3+0,3) |  | -309.2353 | [22 empty] | VV | 2
|  | lože ŠP - šachty : | [24 empty] | VV | 2
|  | Š prefa DN1500 s hradítkem : -3,1*3,1*0,15*1 |  | -1.4415 | [22 empty] | VV | 2
|  | Š prefa DN1000 : -2,6*2,6*0,15*9 |  | -9.126 | [22 empty] | VV | 2
|  | podkl.desky - šachty : -2,425 |  | -2.425 | [22 empty] | VV | 2
|  | Š prefa (MK asf.) : -3,1416*0,62*0,62*(2,53-0,45-0,3-0,3-0,13-0,25)*1 |  | -1.3284 | [22 empty] | VV | 2
|  | Š prefa DN1500 (makadam) : -3,1416*0,62*0,62*(3,57-0,45-0,3-0,3-0,13-0,25)*1 |  | -2.5843 | [22 empty] | VV | 2
|  | Š prefa (makadam) : -3,1416*0,62*0,62*(2,54-0,45-0,3-0,3-0,13-0,25)*1 |  | -1.3405 | [22 empty] | VV | 2
|  | Š prefa (nezp./tráva) : -3,1416*0,62*0,62*(2,52-0,1-0,3-0,3-0,13-0,25)*7 |  | -12.1729 | [22 empty] | VV | 2
|  | Mezisoučet |  | 659.7334 | [22 empty] | VV | 3
|  | sdružená přípojka A1 : | [24 empty] | VV | 2
|  | vytěžená zemina : 143,00706+18,92+32,0636 |  | 193.9907 | [22 empty] | VV | 2
|  | vytlačená zemina : | [24 empty] | VV | 2
|  | lože+obsyp+potrubí : | [24 empty] | VV | 2
|  | plast DN250 : -(66,4-10,0)*1,1*(0,125+0,25+0,3) |  | -41.877 | [22 empty] | VV | 2
|  | lože ŠP - šachty : | [24 empty] | VV | 2
|  | Š prefa DN1000 : -2,6*2,6*0,15*3 |  | -3.042 | [22 empty] | VV | 2
|  | podkl.desky - šachty : -0,675 |  | -0.675 | [22 empty] | VV | 2
|  | Š prefa (zahrada) : -3,1416*0,62*0,62*(2,6-0,2-0,3-0,25-0,125-0,25)*3 |  | -5.3438 | [22 empty] | VV | 2
|  | Mezisoučet |  | 143.0529 | [22 empty] | VV | 3
|  | stoka G : | [24 empty] | VV | 2
|  | vytěžená zemina : 57,19616+7,59 |  | 64.7862 | [22 empty] | VV | 2
|  | vytlačená zemina : | [24 empty] | VV | 2
|  | lože+obsyp+potrubí : | [24 empty] | VV | 2
|  | plast DN300 : -4,67*1,1*(0,13+0,3+0,3) |  | -3.75 | [22 empty] | VV | 2
|  | lože ŠP - šachty : | [24 empty] | VV | 2
|  | Š prefa DN1500 s hradítkem : -3,1*3,1*0,15*1 |  | -1.4415 | [22 empty] | VV | 2
|  | Š prefa DN1000 : -2,6*2,6*0,15*1 |  | -1.014 | [22 empty] | VV | 2
|  | podkl.desky - šachty : -0,625 |  | -0.625 | [22 empty] | VV | 2
|  | Š prefa DN1500 (MK asf.) : -3,1416*0,62*0,62*(4,37-0,45-0,3-0,3-0,13-0,25)*1 |  | -3.5504 | [22 empty] | VV | 2
|  | Š prefa (MK asf.) : -3,1416*0,62*0,62*(4,21-0,45-0,3-0,3-0,13-0,25)*1 |  | -3.3572 | [22 empty] | VV | 2
|  | Mezisoučet |  | 51.048 | [22 empty] | VV | 3
|  | stoka G3 : | [24 empty] | VV | 2
|  | vytěžená zemina : 43,1301+18,502 |  | 61.6321 | [22 empty] | VV | 2
|  | vytlačená zemina : | [24 empty] | VV | 2
|  | lože+obsyp+potrubí : | [24 empty] | VV | 2
|  | plast DN250 : -14,6*1,1*(0,125+0,25+0,3) |  | -10.8405 | [22 empty] | VV | 2
|  | lože ŠP - šachty : | [24 empty] | VV | 2
|  | Š prefa DN1000 : -2,6*2,6*0,15*1 |  | -1.014 | [22 empty] | VV | 2
|  | podkl.desky - šachty : -0,225 |  | -0.225 | [22 empty] | VV | 2
|  | Š prefa (nezp.) : -3,1416*0,62*0,62*(2,92-0,1-0,3-0,25-0,125-0,25)*1 |  | -2.2885 | [22 empty] | VV | 2
|  | Mezisoučet |  | 47.2641 | [22 empty] | VV | 3
|  | uklidňující stoka : | [24 empty] | VV | 2
|  | vytěžená zemina : 125,3832+33,8096 |  | 159.1928 | [22 empty] | VV | 2
|  | vytlačená zemina : | [24 empty] | VV | 2
|  | lože+obsyp+potrubí : | [24 empty] | VV | 2
|  | plast DN300 : -52,0*1,1*(0,13+0,3+0,3) |  | -41.756 | [22 empty] | VV | 2
|  | lože ŠP - šachty : | [24 empty] | VV | 2
|  | Š prefa DN1000 : -2,6*2,6*0,15*2 |  | -2.028 | [22 empty] | VV | 2
|  | podkl.desky - šachty : | [24 empty] | VV | 2
|  | Š prefa DN1000 : -0,45 |  | -0.45 | [22 empty] | VV | 2
|  | Š prefa (chodník ZD) : -3,1416*0,62*0,62*(2,8-0,24-0,3-0,3-0,13-0,25)*2 |  | -3.8161 | [22 empty] | VV | 2
|  | Mezisoučet |  | 111.1427 | [22 empty] | VV | 3
|  | Konec provozního součtu | [24 empty] | VV
|  | stoka A : 659,73339 |  | 659.7334 | [22 empty] | VV | 0
|  | sdružená přípojka A1 : 143,05289 |  | 143.0529 | [22 empty] | VV | 0
|  | stoka G : 51,048 |  | 51.048 | [22 empty] | VV | 0
|  | stoka G3 : 47,26414 |  | 47.2641 | [22 empty] | VV | 0
|  | uklidňující stoka : 111,14269 |  | 111.1427 | [22 empty] | VV | 0
32 | 175101101R00 | Obsyp potrubí bez prohození sypaniny, bez dodávky obsypového materiálu | m3 | 299.811 |  | 0 |  | 0 |  | 0 | 21 | 0 | 0 | 0 | 0 | 0 | 800-1 | RTS 21/ I | RTS 20/ II | 1.59 | 476.7 |  | Práce |  |  |  | POL1_
|  | sypaninou z vhodných hornin tř. 1 - 4 nebo materiálem připraveným podél výkopu ve vzdálenosti do 3 m od jeho kraje, pro jakoukoliv hloubku výkopu a jakoukoliv míru zhutnění, | [24 empty] | SPI |  | sypaninou z vhodných hornin tř. 1 - 4 nebo materiálem připraveným podél výkopu ve vzdálenosti do 3 m od jeho kraje, pro jakoukoliv hloubku výkopu a jakoukoliv míru zhutnění,
|  | stoka A : | [24 empty] | VV | 0
|  | plast DN300 : 385,1*1,1*(0,3+0,3)-3,1416*0,15*0,15*385,1 |  | 226.9448 | [22 empty] | VV | 0
|  | Mezisoučet |  | 226.9448 | [22 empty] | VV | 1
|  | sdružená přípojka A1 : | [24 empty] | VV | 0
|  | plast DN250 : (66,4-10,0)*1,1*(0,25+0,3)-3,1416*0,125*0,125*(66,4-10,0) |  | 31.3535 | [22 empty] | VV | 0
|  | Mezisoučet |  | 31.3535 | [22 empty] | VV | 1
|  | stoka G : | [24 empty] | VV | 0
|  | plast DN300 : 4,67*1,1*(0,3+0,3)-3,1416*0,15*0,15*4,67 |  | 2.7521 | [22 empty] | VV | 0
|  | Mezisoučet |  | 2.7521 | [22 empty] | VV | 1
|  | stoka G3 : | [24 empty] | VV | 0
|  | plast DN250 : 14,6*1,1*(0,25+0,3)-3,1416*0,125*0,125*14,6 |  | 8.1163 | [22 empty] | VV | 0
|  | Mezisoučet |  | 8.1163 | [22 empty] | VV | 1
|  | uklidňující stoka : | [24 empty] | VV | 0
|  | plast DN300 : 52,0*1,1*(0,3+0,3)-3,1416*0,15*0,15*52,0 |  | 30.6443 | [22 empty] | VV | 0
|  | Mezisoučet |  | 30.6443 | [22 empty] | VV | 1
33 | 180401211R00 | Založení trávníku luční trávník, výsevem, v rovině nebo na svahu do 1:5 | m2 | 729.28 |  | 0 |  | 0 |  | 0 | 21 | 0 | 0 | 0 | 0 | 0 | 823-1 | RTS 21/ I | RTS 20/ II | 0.02 | 14.59 |  | Práce |  |  |  | POL1_
|  | na půdě předem připravené s pokosením, naložením, odvozem odpadu do 20 km a se složením, | [24 empty] | SPI
|  | Odkaz na mn. položky pořadí 34 : 729,28000 |  | 729.28 | [22 empty] | VV | 5
34 | 181101101R00 | Úprava pláně v zářezech v hornině 1 až 4, bez zhutnění | m2 | 729.28 |  | 0 |  | 0 |  | 0 | 21 | 0 | 0 | 0 | 0 | 0 | 800-1 | RTS 21/ I | RTS 20/ II | 0.01 | 7.29 |  | Práce |  |  |  | POL1_1
|  | vyrovnáním výškových rozdílů, ploch vodorovných a ploch do sklonu 1 : 5. | [24 empty] | SPI
|  | nezp. (tráva) : | [24 empty] | VV | 0
|  | stoka A : | [24 empty] | VV | 0
|  | 245,2*2,0 |  | 490.4 | [22 empty] | VV | 0
|  | 2,6*(2,6-2,0)*7 |  | 10.92 | [22 empty] | VV | 0
|  | stoka G3 : | [24 empty] | VV | 0
|  | 9,7*2,0 |  | 19.4 | [22 empty] | VV | 0
|  | 2,6*(2,6-2,0)*1 |  | 1.56 | [22 empty] | VV | 0
|  | Mezisoučet |  | 522.28 | [22 empty] | VV | 1
|  | sdružená přípojka A1 : | [24 empty] | VV | 0
|  | zahrada : | [24 empty] | VV | 0
|  | 41,4*5,0 |  | 207 | [22 empty] | VV | 0
|  | Mezisoučet |  | 207 | [22 empty] | VV | 1
35 | 181301103R00 | Rozprostření a urovnání ornice v rovině v souvislé ploše do 500 m2, tloušťka vrstvy přes 150 do 200 mm | m2 | 207 |  | 0 |  | 0 |  | 0 | 21 | 0 | 0 | 0 | 0 | 0 | 800-1 | RTS 21/ I | RTS 20/ II | 0.25 | 51.75 |  | Práce |  |  |  | POL1_
|  | s případným nutným přemístěním hromad nebo dočasných skládek na místo potřeby ze vzdálenosti do 30 m, v rovině nebo ve svahu do 1 : 5, | [24 empty] | SPI |  | s případným nutným přemístěním hromad nebo dočasných skládek na místo potřeby ze vzdálenosti do 30 m, v rovině nebo ve svahu do 1 : 5,
|  | sdružená přípojka A1 : | [24 empty] | VV | 0
|  | zahrada : | [24 empty] | VV | 0
|  | 41,4*5,0 |  | 207 | [22 empty] | VV | 0
36 | 181301111R00 | Rozprostření a urovnání ornice v rovině v souvislé ploše přes 500 m2, tloušťka vrstvy do 100 mm | m2 | 522.28 |  | 0 |  | 0 |  | 0 | 21 | 0 | 0 | 0 | 0 | 0 | 800-1 | RTS 21/ I | RTS 20/ II | 0.012 | 6.27 |  | Práce |  |  |  | POL1_
|  | s případným nutným přemístěním hromad nebo dočasných skládek na místo potřeby ze vzdálenosti do 30 m, v rovině nebo ve svahu do 1 : 5, | [24 empty] | SPI |  | s případným nutným přemístěním hromad nebo dočasných skládek na místo potřeby ze vzdálenosti do 30 m, v rovině nebo ve svahu do 1 : 5,
|  | nezp. (tráva) : | [24 empty] | VV | 0
|  | stoka A : | [24 empty] | VV | 0
|  | 245,2*2,0 |  | 490.4 | [22 empty] | VV | 0
|  | 2,6*(2,6-2,0)*7 |  | 10.92 | [22 empty] | VV | 0
|  | stoka G3 : | [24 empty] | VV | 0
|  | 9,7*2,0 |  | 19.4 | [22 empty] | VV | 0
|  | 2,6*(2,6-2,0)*1 |  | 1.56 | [22 empty] | VV | 0
37 | 199000002R00 | Poplatky za skládku horniny 1- 4, skupina 17 05 04 z Katalogu odpadů | m3 | 623.7261 |  | 0 |  | 0 |  | 0 | 21 | 0 | 0 | 0 | 0 | 0 | 800-1 | RTS 21/ I | RTS 20/ II | 0 | 0 |  | Práce |  |  |  | POL1_1
|  | Odkaz na mn. položky pořadí 27 : 623,72608 |  | 623.7261 | [22 empty] | VV | 5
38 | 00572465R | směs travní standard | kg | 30.1922 |  | 0 |  | 0 |  | 0 | 21 | 0 | 0.001 | 0.03 | 0 | 0 | SPCM | RTS 21/ I | RTS 20/ II | 0 | 0 |  | Specifikace |  |  |  | POL3_
|  | zatravnění : 729,28*0,04*1,035 |  | 30.1922 | [22 empty] | VV | 0
39 | 143PC02 | trubka ocelová hladká; vnější průměr 426,0 mm; tloušťka stěny 6,0 mm | m | 11 |  | 0 |  | 0 |  | 0 | 21 | 0 | 0.0633 | 0.7 | 0 | 0 |  | Vlastní | Indiv | 0 | 0 |  | Specifikace |  |  |  | POL3_
|  | chránička ocel d426x6mm - bezvýkopově : | [24 empty] | VV | 0
|  | sdružená přípojka A1 : | [24 empty] | VV | 0
|  | křížení kom. : 10,0*1,1 |  | 11 | [22 empty] | VV | 0
40 | 58300002T | Vhodný zásypový materiál pro místní komunikace dle TP 146 vč. dopravy na staveniště | m3 | 174.4027 |  | 0 |  | 0 |  | 0 | 21 | 0 | 0 | 0 | 0 | 0 |  | Vlastní | v2020 | 0 | 0 |  | Specifikace |  |  |  | POL3_
|  | Začátek provozního součtu | [24 empty] | VV
|  | stoka A : | [24 empty] | VV | 2
|  | MK asf. : 10,1*1,1*(2,31-0,45-0,3-0,3-0,13) |  | 12.5543 | [22 empty] | VV | 2
|  | 2,6*(2,6-1,1)*(2,53-0,45-0,15)*1 |  | 7.527 | [22 empty] | VV | 2
|  | Š prefa (MK asf.) : -3,1416*0,62*0,62*(2,53-0,45-0,3-0,3-0,13-0,25)*1 |  | -1.3284 | [22 empty] | VV | 2
|  | makadam : 28,0*1,1*(2,31-0,45-0,3-0,3-0,13) |  | 34.804 | [22 empty] | VV | 2
|  | 3,1*(3,1-1,1)*(3,57-0,45-0,15)*1 |  | 18.414 | [22 empty] | VV | 2
|  | Š prefa DN1500 (makadam) : -3,1416*0,62*0,62*(3,57-0,45-0,3-0,3-0,13-0,25)*1 |  | -2.5843 | [22 empty] | VV | 2
|  | 2,6*(2,6-1,1)*(2,54-0,45-0,15)*1 |  | 7.566 | [22 empty] | VV | 2
|  | Š prefa (makadam) : -3,1416*0,62*0,62*(2,54-0,45-0,3-0,3-0,13-0,25)*1 |  | -1.3405 | [22 empty] | VV | 2
|  | zámk.dl. : 86,4*1,1*(2,31-0,47-0,3-0,3-0,13) |  | 105.4944 | [22 empty] | VV | 2
|  | Mezisoučet |  | 181.1065 | [22 empty] | VV | 3
|  | zásyp v MK : 181,1065 |  | 181.1065 | [22 empty] | VV | 2
|  | vytěžená zemina vhodná do zásypu v MK 10% : -(743,29631+256,091)*0,10 |  | -99.9387 | [22 empty] | VV | 2
|  | Mezisoučet |  | 81.1678 | [22 empty] | VV | 3
|  | Konec provozního součtu | [24 empty] | VV
|  | zásyp v MK dovez.mat. : 81,16777*1,1*1,01 |  | 90.1774 | [22 empty] | VV | 0
[27 empty] | VV | 0
|  | Začátek provozního součtu | [24 empty] | VV
|  | sdružená přípojka A1 : | [24 empty] | VV | 2
|  | MK asf. : 15,0*1,1*(2,33-0,45-0,3-0,25-0,125) |  | 19.8825 | [22 empty] | VV | 2
|  | startovací jáma : 5,1*2,1*(2,61-0,45) |  | 23.1336 | [22 empty] | VV | 2
|  | cílová jáma : 2,5*1,9*(2,33-0,45) |  | 8.93 | [22 empty] | VV | 2
|  | Mezisoučet |  | 51.9461 | [22 empty] | VV | 3
|  | zásyp v MK : 51,9461 |  | 51.9461 | [22 empty] | VV | 2
|  | vytěžená zemina vhodná do zásypu v MK 10% : -(143,00706+18,92+32,0636)*0,10 |  | -19.3991 | [22 empty] | VV | 2
|  | Mezisoučet |  | 32.547 | [22 empty] | VV | 3
|  | Konec provozního součtu | [24 empty] | VV
|  | zásyp v MK dovez.mat. : 32,54703*1,1*1,01 |  | 36.1598 | [22 empty] | VV | 0
[27 empty] | VV | 0
|  | Začátek provozního součtu | [24 empty] | VV
|  | stoka G : | [24 empty] | VV | 2
|  | MK asf. : 4,67*1,1*(3,95-0,45-0,3-0,3-0,13) |  | 14.2295 | [22 empty] | VV | 2
|  | 3,1*(3,1-1,1)*(4,37-0,45-0,15)*1 |  | 23.374 | [22 empty] | VV | 2
|  | Š prefa DN1500 (MK asf.) : -3,1416*0,62*0,62*(4,37-0,45-0,3-0,3-0,13-0,25)*1 |  | -3.5504 | [22 empty] | VV | 2
|  | 2,6*(2,6-1,1)*(4,21-0,45-0,15)*1 |  | 14.079 | [22 empty] | VV | 2
|  | Š prefa (MK asf.) : -3,1416*0,62*0,62*(4,21-0,45-0,3-0,3-0,13-0,25)*1 |  | -3.3572 | [22 empty] | VV | 2
|  | Mezisoučet |  | 44.7748 | [22 empty] | VV | 3
|  | zásyp v MK : 44,77484 |  | 44.7748 | [22 empty] | VV | 2
|  | vytěžená zemina vhodná do zásypu v MK 10% : -(57,19616+7,59)*0,10 |  | -6.4786 | [22 empty] | VV | 2
|  | Mezisoučet |  | 38.2962 | [22 empty] | VV | 3
|  | Konec provozního součtu | [24 empty] | VV
|  | zásyp v MK dovez.mat. : 38,29622*1,1*1,01 |  | 42.5471 | [22 empty] | VV | 0
[27 empty] | VV | 0
|  | Začátek provozního součtu | [24 empty] | VV
|  | stoka G3 : | [24 empty] | VV | 2
|  | beton : 4,9*1,1*(3,04-0,3-0,3-0,25-0,125) |  | 11.1303 | [22 empty] | VV | 2
|  | Mezisoučet |  | 11.1303 | [22 empty] | VV | 3
|  | zásyp v MK : 11,13035 |  | 11.1303 | [22 empty] | VV | 2
|  | vytěžená zemina vhodná do zásypu v MK 10% : -(43,1301+18,502)*0,10 |  | -6.1632 | [22 empty] | VV | 2
|  | Mezisoučet |  | 4.9671 | [22 empty] | VV | 3
|  | Konec provozního součtu | [24 empty] | VV
|  | zásyp v MK dovez.mat. : 4,96714*1,1*1,01 |  | 5.5185 | [22 empty] | VV | 0
41 | 58337330R | štěrkopísek frakce 0,0 až 22,0 mm; třída A | t | 556.2604 |  | 0 |  | 0 |  | 0 | 21 | 0 | 1 | 556.26 | 0 | 0 | SPCM | RTS 21/ I | RTS 20/ II | 0 | 0 |  | Specifikace |  |  |  | POL3_1
|  | obsyp potrubí : 299,81103328*1,67*1,1*1,01 |  | 556.2604 | [22 empty] | VV | 0
Díl: | 11 | Přípravné a přidružené práce |  |  |  | 0 |  | 0 |  | 0 |  | 0 |  | 0 |  | 196.28 |  |  |  |  | 103.68 | [5 empty] | DIL
42 | 113106231T02 | Rozebrání dlažeb ze zámkové dlažby v živici, včetně odvozu na mezideponii a zpět | m2 | 95.04 |  | 0 |  | 0 |  | 0 | 21 | 0 | 0 | 0 | 0 | 0 |  | Vlastní | v2020 | 0.142 | 13.5 |  | Práce |  |  |  | POL1_
|  | zámk.dl. : | [24 empty] | VV | 0
|  | stoka A : 86,4*1,1 |  | 95.04 | [22 empty] | VV | 0
43 | 113106231V01 | Rozebrání dlažeb ze zámkové dlažby v kamenivu, včetně odvozu na mezideponii a zpět | m2 | 65 |  | 0 |  | 0 |  | 0 | 21 | 0 | 0 | 0 | 0 | 0 |  | Vlastní | v2020 | 0.14 | 9.1 |  | Práce |  |  |  | POL1_
|  | chodník ZD : | [24 empty] | VV | 0
|  | uklidňující stoka : | [24 empty] | VV | 0
|  | 52,0*1,1 |  | 57.2 | [22 empty] | VV | 0
|  | 2,6*(2,6-1,1)*2 |  | 7.8 | [22 empty] | VV | 0
44 | 113107320R00 | Odstranění podkladů nebo krytů z kameniva těženého, v ploše jednotlivě do 50 m2, tloušťka vrstvy 200 mm | m2 | 5.39 |  | 0 |  | 0 |  | 0 | 21 | 0 | 0 | 0 | 0.44 | 2.37 | 822-1 | RTS 21/ I | RTS 20/ II | 0.376 | 2.03 |  | Práce |  |  |  | POL1_
|  | beton (ŠP 20cm) : 5,39 |  | 5.39 | [22 empty] | VV | 0
45 | 113107415R00 | Odstranění podkladů nebo krytů z kameniva těženého, v ploše jednotlivě nad 50 m2, tloušťka vrstvy 150 mm | m2 | 95.04 |  | 0 |  | 0 |  | 0 | 21 | 0 | 0 | 0 | 0.33 | 31.36 | 822-1 | RTS 21/ I | RTS 20/ II | 0.0405 | 3.85 |  | Práce |  |  |  | POL1_
|  | zámk.dl. (ŠP 15cm) : 95,04 |  | 95.04 | [22 empty] | VV | 0
46 | 113107515R00 | Odstranění podkladů nebo krytů z kameniva hrubého drceného, v ploše jednotlivě do 50 m2, tloušťka vrstvy 150 mm | m2 | 40.9 |  | 0 |  | 0 |  | 0 | 21 | 0 | 0 | 0 | 0.33 | 13.5 | 822-1 | RTS 21/ I | RTS 20/ II | 0.53 | 21.68 |  | Práce |  |  |  | POL1_
|  | MK makadam (ŠD 15cm) : 40,9 |  | 40.9 | [22 empty] | VV | 0
47 | 113107520R00 | Odstranění podkladů nebo krytů z kameniva hrubého drceného, v ploše jednotlivě do 50 m2, tloušťka vrstvy 200 mm | m2 | 57.84 |  | 0 |  | 0 |  | 0 | 21 | 0 | 0 | 0 | 0.44 | 25.45 | 822-1 | RTS 21/ I | RTS 20/ II | 0.63 | 36.44 |  | Práce |  |  |  | POL1_
|  | MK makadam (vibr.štěrk 20cm) : 40,9 |  | 40.9 | [22 empty] | VV | 0
|  | Mezisoučet |  | 40.9 | [22 empty] | VV | 1
|  | štěrk (vibr.štěrk 20cm) : | [24 empty] | VV | 0
|  | stoka A : 15,4*1,1 |  | 16.94 | [22 empty] | VV | 0
|  | Mezisoučet |  | 16.94 | [22 empty] | VV | 1
48 | 113107615R00 | Odstranění podkladů nebo krytů z kameniva hrubého drceného, v ploše jednotlivě nad 50 m2, tloušťka vrstvy 150 mm | m2 | 127.207 |  | 0 |  | 0 |  | 0 | 21 | 0 | 0 | 0 | 0.33 | 41.98 | 822-1 | RTS 21/ I | RTS 20/ II | 0.06 | 7.63 |  | Práce |  |  |  | POL1_
|  | MK asf. (ŠD 15cm) : 62,207 |  | 62.207 | [22 empty] | VV | 0
|  | chodník ZD (ŠD 15cm) : 65,0 |  | 65 | [22 empty] | VV | 0
49 | 113109310R00 | Odstranění podkladů nebo krytů z betonu prostého, v ploše jednotlivě do 50 m2, tloušťka vrstvy 100 mm | m2 | 5.39 |  | 0 |  | 0 |  | 0 | 21 | 0 | 0 | 0 | 0.24 | 1.29 | 822-1 | RTS 21/ I | RTS 20/ II | 0.80648 | 4.35 |  | Práce |  |  |  | POL1_
|  | beton : | [24 empty] | VV | 0
|  | stoka G3 : 4,9*1,1 |  | 5.39 | [22 empty] | VV | 0
50 | 113111220R00 | Odstranění podkladů nebo krytů z kameniva zpevněného cementem, v ploše jednotlivě nad 50 m2, tloušťka vrstvy 200 mm | m2 | 157.247 |  | 0 |  | 0 |  | 0 | 21 | 0 | 0 | 0 | 0.51086 | 80.33 | 822-1 | RTS 21/ I | RTS 20/ II | 0.02 | 3.14 |  | Práce |  |  |  | POL1_
|  | MK asf. (ŠMC 20cm) : 62,207 |  | 62.207 | [22 empty] | VV | 0
|  | zámk.dl. (ŠMC 20cm) : 95,04 |  | 95.04 | [22 empty] | VV | 0
51 | 113202111V01 | Vytrhání obrub z krajníků nebo obrubníků stojatých, odvoz na mezideponii a zpět | m | 500 |  | 0 |  | 0 |  | 0 | 21 | 0 | 0 | 0 | 0 | 0 |  | Vlastní | v2020 | 0 | 0 |  | Práce |  |  |  | POL1_
|  | stoka A : 500,0 |  | 500 | [22 empty] | VV | 0
52 | 979082213R00 | Vodorovná doprava suti po suchu bez naložení, ale se složením a hrubým urovnáním na vzdálenost do 1 km | t | 196.2845 |  | 0 |  | 0 |  | 0 | 21 | 0 | 0 | 0 | 0 | 0 | 822-1 | RTS 21/ I | RTS 20/ II | 0.01 | 1.96 |  | Přesun suti |  |  |  | POL8_
|  | Demontážní hmotnosti z položek s pořadovými čísly: : | [24 empty] | VV | 0
|  | 44,45,46,47,48,49,50, : | [24 empty] | VV | 0
|  | Součet: : 196,28451 |  | 196.2845 | [22 empty] | VV | 0
53 | 979082219R00 | Vodorovná doprava suti po suchu příplatek k ceně za každý další i započatý 1 km přes 1 km | t | 7655.096 |  | 0 |  | 0 |  | 0 | 21 | 0 | 0 | 0 | 0 | 0 | 822-1 | RTS 21/ I | RTS 20/ II | 0 | 0 |  | Přesun suti |  |  |  | POL8_
|  | Demontážní hmotnosti z položek s pořadovými čísly: : | [24 empty] | VV | 0
|  | 44,45,46,47,48,49,50, : | [24 empty] | VV | 0
|  | Součet: : 7655,09598 |  | 7655.096 | [22 empty] | VV | 0
54 | 979990001R00 | Poplatek za skládku stavební suti, skupina 17 09 04 z Katalogu odpadů | t | 196.2845 |  | 0 |  | 0 |  | 0 | 21 | 0 | 0 | 0 | 0 | 0 | 801-3 | RTS 20/ I | RTS 20/ I | 0 | 0 |  | Přesun suti |  |  |  | POL8_
|  | Demontážní hmotnosti z položek s pořadovými čísly: : | [24 empty] | VV | 0
|  | 44,45,46,47,48,49,50, : | [24 empty] | VV | 0
|  | Součet: : 196,28451 |  | 196.2845 | [22 empty] | VV | 0
Díl: | 113 | Přípravné a přidružené práce - živice |  |  |  | 0 |  | 0 |  | 0 |  | 0 |  | 0 |  | 22.68 |  |  |  |  | 23.24 | [5 empty] | DIL
55 | 113108310R00 | Odstranění podkladů nebo krytů živičných, v ploše jednotlivě do 50 m2, tloušťka vrstvy 100 mm | m2 | 40.9 |  | 0 |  | 0 |  | 0 | 21 | 0 | 0 | 0 | 0.22 | 9 | 822-1 | RTS 21/ I | RTS 20/ II | 0.38 | 15.54 |  | Práce |  |  |  | POL1_
|  | MK makadam : | [24 empty] | VV | 0
|  | stoka A : | [24 empty] | VV | 0
|  | 28,0*1,1 |  | 30.8 | [22 empty] | VV | 0
|  | 3,1*(3,1-1,1)*1 |  | 6.2 | [22 empty] | VV | 0
|  | 2,6*(2,6-1,1)*1 |  | 3.9 | [22 empty] | VV | 0
56 | 113108405R00 | Odstranění podkladů nebo krytů živičných, v ploše jednotlivě nad 50 m2, tloušťka vrstvy 50 mm | m2 | 62.207 |  | 0 |  | 0 |  | 0 | 21 | 0 | 0 | 0 | 0.11 | 6.84 | 822-1 | RTS 21/ I | RTS 20/ II | 0.04 | 2.49 |  | Práce |  |  |  | POL1_
|  | MK asf. (OK 5cm) : 62,207 |  | 62.207 | [22 empty] | VV | 0
57 | 113151114R00 | Odstranění podkladu, krytu frézováním povrch živičný, plochy do 500 m2 na jednom objektu nebo při provádění pruhu šířky do 750 mm, tloušťky 50 mm | m2 | 62.207 |  | 0 |  | 0 |  | 0 | 21 | 0 | 0 | 0 | 0.11 | 6.84 | 822-1 | RTS 21/ I | RTS 20/ II | 0.08 | 4.98 |  | Práce |  |  |  | POL1_
|  | s naložením na dopravní prostředek, očištění povrchu od frézované plochy, opotřebování frézovacích nástrojů (nožů, upínacích kroužků, držáků) nutné ruční odstranění (vybourání) živičného krytu kolem překážek, | [24 empty] | SPI |  | s naložením na dopravní prostředek, očištění povrchu od frézované plochy, opotřebování frézovacích nástrojů (nožů, upínacích kroužků, držáků) nutné ruční odstranění (vybourání) živičného krytu kolem překážek,
|  | MK asf. : | [24 empty] | VV | 0
|  | stoka A : | [24 empty] | VV | 0
|  | 10,1*1,1 |  | 11.11 | [22 empty] | VV | 0
|  | 2,6*(2,6-1,1)*1 |  | 3.9 | [22 empty] | VV | 0
|  | Mezisoučet |  | 15.01 | [22 empty] | VV | 1
|  | sdružená přípojka A1 : | [24 empty] | VV | 0
|  | 15,0*1,1 |  | 16.5 | [22 empty] | VV | 0
|  | startovací jáma : 5,1*2,1 |  | 10.71 | [22 empty] | VV | 0
|  | cílová jáma : 2,5*1,9 |  | 4.75 | [22 empty] | VV | 0
|  | Mezisoučet |  | 31.96 | [22 empty] | VV | 1
|  | stoka G : | [24 empty] | VV | 0
|  | 4,67*1,1 |  | 5.137 | [22 empty] | VV | 0
|  | 3,1*(3,1-1,1)*1 |  | 6.2 | [22 empty] | VV | 0
|  | 2,6*(2,6-1,1)*1 |  | 3.9 | [22 empty] | VV | 0
|  | Mezisoučet |  | 15.237 | [22 empty] | VV | 1
58 | 979082213R00 | Vodorovná doprava suti po suchu bez naložení, ale se složením a hrubým urovnáním na vzdálenost do 1 km | t | 22.6835 |  | 0 |  | 0 |  | 0 | 21 | 0 | 0 | 0 | 0 | 0 | 822-1 | RTS 21/ I | RTS 20/ II | 0.01 | 0.23 |  | Přesun suti |  |  |  | POL8_
|  | Demontážní hmotnosti z položek s pořadovými čísly: : | [24 empty] | VV | 0
|  | 55,56,57, : | [24 empty] | VV | 0
|  | Součet: : 22,68354 |  | 22.6835 | [22 empty] | VV | 0
59 | 979082219R00 | Vodorovná doprava suti po suchu příplatek k ceně za každý další i započatý 1 km přes 1 km | t | 884.6581 |  | 0 |  | 0 |  | 0 | 21 | 0 | 0 | 0 | 0 | 0 | 822-1 | RTS 21/ I | RTS 20/ II | 0 | 0 |  | Přesun suti |  |  |  | POL8_
|  | Demontážní hmotnosti z položek s pořadovými čísly: : | [24 empty] | VV | 0
|  | 55,56,57, : | [24 empty] | VV | 0
|  | Součet: : 884,65806 |  | 884.6581 | [22 empty] | VV | 0
60 | 979990113R00 | Poplatek za skládku obalovaný asfalt , skupina 17 09 04 z Katalogu odpadů | t | 22.6835 |  | 0 |  | 0 |  | 0 | 21 | 0 | 0 | 0 | 0 | 0 | 801-3 | RTS 20/ II | RTS 20/ II | 0 | 0 |  | Přesun suti |  |  |  | POL8_
|  | Demontážní hmotnosti z položek s pořadovými čísly: : | [24 empty] | VV | 0
|  | 55,56,57, : | [24 empty] | VV | 0
|  | Součet: : 22,68354 |  | 22.6835 | [22 empty] | VV | 0
Díl: | 45 | Podkladní a vedlejší konstrukce |  |  |  | 0 |  | 0 |  | 0 |  | 0 |  | 187.03 |  | 0 |  |  |  |  | 137.68 | [5 empty] | DIL
61 | 451573111R00 | Lože pod potrubí, stoky a drobné objekty z písku a štěrkopísku do 65 mm | m3 | 92.0426 |  | 0 |  | 0 |  | 0 | 21 | 0 | 1.8908 | 174.03 | 0 | 0 | 827-1 | RTS 21/ I | RTS 20/ II | 1.32 | 121.5 |  | Práce |  |  |  | POL1_
|  | v otevřeném výkopu, | [24 empty] | SPI
|  | stoka A : | [24 empty] | VV | 0
|  | plast DN300 : 385,1*1,1*0,13 |  | 55.0693 | [22 empty] | VV | 0
|  | Š prefa DN1500 s hradítkem : 3,1*3,1*0,15*1 |  | 1.4415 | [22 empty] | VV | 0
|  | Š prefa DN1000 : 2,6*2,6*0,15*9 |  | 9.126 | [22 empty] | VV | 0
|  | Mezisoučet |  | 65.6368 | [22 empty] | VV | 1
|  | sdružená přípojka A1 : | [24 empty] | VV | 0
|  | plast DN250 : (66,4-10,0)*1,1*0,125 |  | 7.755 | [22 empty] | VV | 0
|  | Š prefa DN1000 : 2,6*2,6*0,15*3 |  | 3.042 | [22 empty] | VV | 0
|  | Mezisoučet |  | 10.797 | [22 empty] | VV | 1
|  | stoka G : | [24 empty] | VV | 0
|  | plast DN300 : 4,67*1,1*0,13 |  | 0.66781 | [22 empty] | VV | 0
|  | Š prefa DN1500 s hradítkem : 3,1*3,1*0,15*1 |  | 1.4415 | [22 empty] | VV | 0
|  | Š prefa DN1000 : 2,6*2,6*0,15*1 |  | 1.014 | [22 empty] | VV | 0
|  | Mezisoučet |  | 3.1233 | [22 empty] | VV | 1
|  | stoka G3 : | [24 empty] | VV | 0
|  | plast DN250 : 14,6*1,1*0,125 |  | 2.0075 | [22 empty] | VV | 0
|  | Š prefa DN1000 : 2,6*2,6*0,15*1 |  | 1.014 | [22 empty] | VV | 0
|  | Mezisoučet |  | 3.0215 | [22 empty] | VV | 1
|  | uklidňující stoka : | [24 empty] | VV | 0
|  | plast DN300 : 52,0*1,1*0,13 |  | 7.436 | [22 empty] | VV | 0
|  | Š prefa DN1000 : 2,6*2,6*0,15*2 |  | 2.028 | [22 empty] | VV | 0
|  | Mezisoučet |  | 9.464 | [22 empty] | VV | 1
62 | 452112111R00 | Osazení betonových dílců pod potrubí prstenců nebo rámůpod poklopy a mříže výšky do 100 mm | kus | 25 |  | 0 |  | 0 |  | 0 | 21 | 0 | 0.0066 | 0.17 | 0 | 0 | 827-1 | RTS 21/ I | RTS 20/ II | 0.28 | 7 |  | Práce |  |  |  | POL1_
|  | stoka A : | [24 empty] | VV | 0
|  | 63/6 : 4 |  | 4 | [22 empty] | VV | 0
|  | 63/8 : 6 |  | 6 | [22 empty] | VV | 0
|  | 63/10 : 6 |  | 6 | [22 empty] | VV | 0
|  | Mezisoučet |  | 16 | [22 empty] | VV | 1
|  | sdružená přípojka A1 : | [24 empty] | VV | 0
|  | 63/6 : 2 |  | 2 | [22 empty] | VV | 0
|  | 63/10 : 2 |  | 2 | [22 empty] | VV | 0
|  | Mezisoučet |  | 4 | [22 empty] | VV | 1
|  | stoka G : | [24 empty] | VV | 0
|  | 63/6 : 2 |  | 2 | [22 empty] | VV | 0
|  | 63/10 : 1 |  | 1 | [22 empty] | VV | 0
|  | Mezisoučet |  | 3 | [22 empty] | VV | 1
|  | uklidňující stoka : | [24 empty] | VV | 0
|  | 63/8 : 1 |  | 1 | [22 empty] | VV | 0
|  | 63/10 : 1 |  | 1 | [22 empty] | VV | 0
|  | Mezisoučet |  | 2 | [22 empty] | VV | 1
63 | 452112121R00 | Osazení betonových dílců pod potrubí prstenců nebo rámůpod poklopy a mříže výšky přes 100 do 200 mm | kus | 5 |  | 0 |  | 0 |  | 0 | 21 | 0 | 0.0066 | 0.03 | 0 | 0 | 827-1 | RTS 21/ I | RTS 20/ II | 0.56 | 2.8 |  | Práce |  |  |  | POL1_
|  | sdružená přípojka A1 : | [24 empty] | VV | 0
|  | 63/12 : 2 |  | 2 | [22 empty] | VV | 0
|  | Mezisoučet |  | 2 | [22 empty] | VV | 1
|  | stoka G3 : | [24 empty] | VV | 0
|  | 63/12 : 2 |  | 2 | [22 empty] | VV | 0
|  | Mezisoučet |  | 2 | [22 empty] | VV | 1
|  | uklidňující stoka : | [24 empty] | VV | 0
|  | 63/12 : 1 |  | 1 | [22 empty] | VV | 0
|  | Mezisoučet |  | 1 | [22 empty] | VV | 1
64 | 452311131R00 | Podkladní a zajišťovací konstrukce z betonu desky pod potrubí, stoky a drobné objekty , z betonu prostého třídy C 12/15 | m3 | 4.4 |  | 0 |  | 0 |  | 0 | 21 | 0 | 2.5 | 11 | 0 | 0 | 827-1 | RTS 21/ I | RTS 20/ II | 1.45 | 6.38 |  | Práce |  |  |  | POL1_
|  | z cementu portlandského nebo struskoportlandského, v otevřeném výkopu, | [24 empty] | SPI
|  | stoka A : | [24 empty] | VV | 0
|  | Š prefa DN1500 s hradítkem : 2,0*2,0*0,1*1 |  | 0.4 | [22 empty] | VV | 0
|  | Š prefa DN1000 : 1,5*1,5*0,1*9 |  | 2.025 | [22 empty] | VV | 0
|  | Mezisoučet |  | 2.425 | [22 empty] | VV | 1
|  | sdružená přípojka A1 : | [24 empty] | VV | 0
|  | Š prefa DN1000 : 1,5*1,5*0,1*3 |  | 0.675 | [22 empty] | VV | 0
|  | Mezisoučet |  | 0.675 | [22 empty] | VV | 1
|  | stoka G : | [24 empty] | VV | 0
|  | Š prefa DN1500 s hradítkem : 2,0*2,0*0,1*1 |  | 0.4 | [22 empty] | VV | 0
|  | Š prefa DN1000 : 1,5*1,5*0,1*1 |  | 0.225 | [22 empty] | VV | 0
|  | Mezisoučet |  | 0.625 | [22 empty] | VV | 1
|  | stoka G3 : | [24 empty] | VV | 0
|  | Š prefa DN1000 : 1,5*1,5*0,1*1 |  | 0.225 | [22 empty] | VV | 0
|  | Mezisoučet |  | 0.225 | [22 empty] | VV | 1
|  | uklidňující stoka : | [24 empty] | VV | 0
|  | Š prefa DN1000 : 1,5*1,5*0,1*2 |  | 0.45 | [22 empty] | VV | 0
|  | Mezisoučet |  | 0.45 | [22 empty] | VV | 1
65 | 59224347.AR | prstenec vyrovnávací šachetní; betonový; TBW; DN = 625,0 mm; h = 60,0 mm; s = 120,00 mm | kus | 8.08 |  | 0 |  | 0 |  | 0 | 21 | 0 | 0.04 | 0.32 | 0 | 0 | SPCM | RTS 21/ I | RTS 20/ II | 0 | 0 |  | Specifikace |  |  |  | POL3_
|  | Začátek provozního součtu | [24 empty] | VV
|  | stoka A : | [24 empty] | VV | 2
|  | 63/6 : 4 |  | 4 | [22 empty] | VV | 2
|  | sdružená přípojka A1 : | [24 empty] | VV | 2
|  | 63/6 : 2 |  | 2 | [22 empty] | VV | 2
|  | stoka G : | [24 empty] | VV | 2
|  | 63/6 : 2 |  | 2 | [22 empty] | VV | 2
|  | Mezisoučet |  | 8 | [22 empty] | VV | 3
|  | Konec provozního součtu | [24 empty] | VV
|  | 63/6 : 8*1,01 |  | 8.08 | [22 empty] | VV | 0
66 | 59224348.AR | prstenec vyrovnávací šachetní; betonový; TBW; DN = 625,0 mm; h = 80,0 mm; s = 120,00 mm | kus | 7.07 |  | 0 |  | 0 |  | 0 | 21 | 0 | 0.054 | 0.38 | 0 | 0 | SPCM | RTS 21/ I | RTS 20/ II | 0 | 0 |  | Specifikace |  |  |  | POL3_
|  | Začátek provozního součtu | [24 empty] | VV
|  | stoka A : | [24 empty] | VV | 2
|  | 63/8 : 6 |  | 6 | [22 empty] | VV | 2
|  | uklidňující stoka : | [24 empty] | VV | 2
|  | 63/8 : 1 |  | 1 | [22 empty] | VV | 2
|  | Mezisoučet |  | 7 | [22 empty] | VV | 3
|  | Konec provozního součtu | [24 empty] | VV
|  | 63/8 : 7*1,01 |  | 7.07 | [22 empty] | VV | 0
67 | 59224349.AR | prstenec vyrovnávací šachetní; betonový; TBW; DN = 625,0 mm; h = 100,0 mm; s = 120,00 mm | kus | 10.1 |  | 0 |  | 0 |  | 0 | 21 | 0 | 0.068 | 0.69 | 0 | 0 | SPCM | RTS 21/ I | RTS 20/ II | 0 | 0 |  | Specifikace |  |  |  | POL3_
|  | Začátek provozního součtu | [24 empty] | VV
|  | stoka A : | [24 empty] | VV | 2
|  | 63/10 : 6 |  | 6 | [22 empty] | VV | 2
|  | sdružená přípojka A1 : | [24 empty] | VV | 2
|  | 63/10 : 2 |  | 2 | [22 empty] | VV | 2
|  | stoka G : | [24 empty] | VV | 2
|  | 63/10 : 1 |  | 1 | [22 empty] | VV | 2
|  | uklidňující stoka : | [24 empty] | VV | 2
|  | 63/10 : 1 |  | 1 | [22 empty] | VV | 2
|  | Mezisoučet |  | 10 | [22 empty] | VV | 3
|  | Konec provozního součtu | [24 empty] | VV
|  | 63/10 : 10*1,01 |  | 10.1 | [22 empty] | VV | 0
68 | 59224349R | prstenec vyrovnávací šachetní; betonový; TBW; DN = 625,0 mm; h = 120,0 mm; s = 120,00 mm | kus | 5.05 |  | 0 |  | 0 |  | 0 | 21 | 0 | 0.081 | 0.41 | 0 | 0 | SPCM | RTS 21/ I | RTS 20/ II | 0 | 0 |  | Specifikace |  |  |  | POL3_
|  | Začátek provozního součtu | [24 empty] | VV
|  | sdružená přípojka A1 : | [24 empty] | VV | 2
|  | 63/12 : 2 |  | 2 | [22 empty] | VV | 2
|  | stoka G3 : | [24 empty] | VV | 2
|  | 63/12 : 2 |  | 2 | [22 empty] | VV | 2
|  | uklidňující stoka : | [24 empty] | VV | 2
|  | 63/12 : 1 |  | 1 | [22 empty] | VV | 2
|  | Mezisoučet |  | 5 | [22 empty] | VV | 3
|  | Konec provozního součtu | [24 empty] | VV
|  | 63/12 : 5*1,01 |  | 5.05 | [22 empty] | VV | 0
Díl: | 8 | Trubní vedení |  |  |  | 0 |  | 0 |  | 0 |  | 0 |  | 75.53 |  | 0 |  |  |  |  | 396.62 | [5 empty] | DIL
69 | 871373121R00 | Montáž potrubí z trub z plastů těsněných gumovým kroužkem DN 300 mm | m | 522.77 |  | 0 |  | 0 |  | 0 | 21 | 0 | 1e-05 | 0.01 | 0 | 0 | 827-1 | RTS 21/ I | RTS 20/ II | 0.1 | 52.28 |  | Práce |  |  |  | POL1_
|  | v otevřeném výkopu ve sklonu do 20 %, | [24 empty] | SPI
|  | plast DN300 : | [24 empty] | VV | 0
|  | stoka A : 385,1 |  | 385.1 | [22 empty] | VV | 0
|  | stoka G : 4,67 |  | 4.67 | [22 empty] | VV | 0
|  | uklidňující stoka : 52,0 |  | 52 | [22 empty] | VV | 0
|  | Mezisoučet |  | 441.77 | [22 empty] | VV | 1
|  | plast DN250 : | [24 empty] | VV | 0
|  | sdružená přípojka A1 : 66,4 |  | 66.4 | [22 empty] | VV | 0
|  | stoka G3 : 14,6 |  | 14.6 | [22 empty] | VV | 0
|  | Mezisoučet |  | 81 | [22 empty] | VV | 1
70 | 891372121R00 | Montáž kanalizačních šoupátek nebo stavítek DN 300 mm | kus | 2 |  | 0 |  | 0 |  | 0 | 21 | 0 | 0.05034 | 0.1 | 0 | 0 | 827-1 | RTS 21/ I | RTS 20/ II | 4.95 | 9.9 |  | Práce |  |  |  | POL1_
|  | vysekání otvorů pro kotevní šrouby, osazení rámů, kotevních šroubů vodícího zařízení a provedení izolačního nátěru, | [24 empty] | SPI |  | vysekání otvorů pro kotevní šrouby, osazení rámů, kotevních šroubů vodícího zařízení a provedení izolačního nátěru,
|  | viz. příloha TZ, vzorový výkres RŠ DN1500 s hradítkem : | [24 empty] | VV | 0
|  | hradítko DN300 : | [24 empty] | VV | 0
|  | stoka A (Š1) : 1 |  | 1 | [22 empty] | VV | 0
|  | stoka G (Š14-1) : 1 |  | 1 | [22 empty] | VV | 0
71 | 892581111R00 | Zkoušky těsnosti kanalizačního potrubí zkouška těsnosti kanalizačního potrubí vodou do DN 300 mm | m | 522.77 |  | 0 |  | 0 |  | 0 | 21 | 0 | 0 | 0 | 0 | 0 | 827-1 | RTS 21/ I | RTS 20/ II | 0.08 | 41.82 |  | Práce |  |  |  | POL1_
|  | vodou nebo vzduchem, | [24 empty] | SPI
|  | plast DN300 : | [24 empty] | VV | 0
|  | stoka A : 385,1 |  | 385.1 | [22 empty] | VV | 0
|  | stoka G : 4,67 |  | 4.67 | [22 empty] | VV | 0
|  | uklidňující stoka : 52,0 |  | 52 | [22 empty] | VV | 0
|  | Mezisoučet |  | 441.77 | [22 empty] | VV | 1
|  | plast DN250 : | [24 empty] | VV | 0
|  | sdružená přípojka A1 : 66,4 |  | 66.4 | [22 empty] | VV | 0
|  | stoka G3 : 14,6 |  | 14.6 | [22 empty] | VV | 0
|  | Mezisoučet |  | 81 | [22 empty] | VV | 1
72 | 892583111R00 | Zkoušky těsnosti kanalizačního potrubí zabezpečení konců kanalizačního potrubí při tlakových zkouškách vodou do DN 300 mm | úsek | 17 |  | 0 |  | 0 |  | 0 | 21 | 0 | 0.00017 | 0 | 0 | 0 | 827-1 | RTS 21/ I | RTS 20/ II | 7.1 | 120.7 |  | Práce |  |  |  | POL1_1
|  | vodou nebo vzduchem, | [24 empty] | SPI
|  | plast DN300 : | [24 empty] | VV | 0
|  | stoka A : 10 |  | 10 | [22 empty] | VV | 0
|  | stoka G : 2 |  | 2 | [22 empty] | VV | 0
|  | uklidňující stoka : 1 |  | 1 | [22 empty] | VV | 0
|  | Mezisoučet |  | 13 | [22 empty] | VV | 1
|  | plast DN250 : | [24 empty] | VV | 0
|  | sdružená přípojka A1 : 3 |  | 3 | [22 empty] | VV | 0
|  | stoka G3 : 1 |  | 1 | [22 empty] | VV | 0
|  | Mezisoučet |  | 4 | [22 empty] | VV | 1
73 | 892900000T00 | Zkouška těsnosti kanalizačních šachet | kus | 18 |  | 0 |  | 0 |  | 0 | 21 | 0 | 0 | 0 | 0 | 0 |  | Vlastní | v2020 | 0.21 | 3.78 |  | Práce |  |  |  | POL1_
|  | stoka A : | [24 empty] | VV | 0
|  | Š prefa DN1500 s hradítkem : 1 |  | 1 | [22 empty] | VV | 0
|  | Š prefa DN1000 : 9 |  | 9 | [22 empty] | VV | 0
|  | Mezisoučet |  | 10 | [22 empty] | VV | 1
|  | sdružená přípojka A1 : | [24 empty] | VV | 0
|  | Š prefa DN1000 : 3 |  | 3 | [22 empty] | VV | 0
|  | Mezisoučet |  | 3 | [22 empty] | VV | 1
|  | stoka G : | [24 empty] | VV | 0
|  | Š prefa DN1500 s hradítkem : 1 |  | 1 | [22 empty] | VV | 0
|  | Š prefa DN1000 : 1 |  | 1 | [22 empty] | VV | 0
|  | Mezisoučet |  | 2 | [22 empty] | VV | 1
|  | stoka G3 : | [24 empty] | VV | 0
|  | Š prefa DN1000 : 1 |  | 1 | [22 empty] | VV | 0
|  | Mezisoučet |  | 1 | [22 empty] | VV | 1
|  | uklidňující stoka : | [24 empty] | VV | 0
|  | Š prefa DN1000 : 2 |  | 2 | [22 empty] | VV | 0
|  | Mezisoučet |  | 2 | [22 empty] | VV | 1
74 | 892601154R00 | Čištění kanalizace do DN 500, nad 100 m | m | 522.77 |  | 0 |  | 0 |  | 0 | 21 | 0 | 0 | 0 | 0 | 0 | 827-1 | RTS 21/ I | RTS 20/ II | 0.07 | 36.59 |  | Práce |  |  |  | POL1_
|  | Odkaz na mn. položky pořadí 67 : 522,77000 |  | 522.77 | [22 empty] | VV | 5
75 | 892855116R00 | Kamerové prohlídky potrubí nad 500 m | m | 522.77 |  | 0 |  | 0 |  | 0 | 21 | 0 | 0 | 0 | 0 | 0 | 827-1 | RTS 21/ I | RTS 20/ II | 0.03 | 15.68 |  | Práce |  |  |  | POL1_
|  | plast DN300 : | [24 empty] | VV | 0
|  | stoka A : 385,1 |  | 385.1 | [22 empty] | VV | 0
|  | stoka G : 4,67 |  | 4.67 | [22 empty] | VV | 0
|  | uklidňující stoka : 52,0 |  | 52 | [22 empty] | VV | 0
|  | Mezisoučet |  | 441.77 | [22 empty] | VV | 1
|  | plast DN250 : | [24 empty] | VV | 0
|  | sdružená přípojka A1 : 66,4 |  | 66.4 | [22 empty] | VV | 0
|  | stoka G3 : 14,6 |  | 14.6 | [22 empty] | VV | 0
|  | Mezisoučet |  | 81 | [22 empty] | VV | 1
76 | 894204161R00 | Ostatní konstrukce na trubním vedení z betonu prostého žlaby šachet z betonu třídy C 25/30, průřezu o poloměru do 500 mm | m3 | 0.20028 |  | 0 |  | 0 |  | 0 | 21 | 0 | 2.55 | 0.51 | 0 | 0 | 827-1 | RTS 21/ I | RTS 20/ II | 9.27 | 1.86 |  | Práce |  |  |  | POL1_
|  | z cementu portlandského nebo struskoportlandského, | [24 empty] | SPI
|  | uklidňující stoka : | [24 empty] | VV | 0
|  | Š30 - mon.dno : | [24 empty] | VV | 0
|  | výplňový beton : 3,1416*0,5*0,5*0,3-3,1416*0,15*0,15/2*1,0 |  | 0.20028 | [22 empty] | VV | 0
77 | 894201163T00 | Dno šachet z betonu C 30/37 - XA1, tl. nad 20 cm | m3 | 0.44179 |  | 0 |  | 0 |  | 0 | 21 | 0 | 2.55 | 1.13 | 0 | 0 |  | Vlastní | v2020 | 0 | 0 |  | Práce |  |  |  | POL1_1
|  | uklidňující stoka : | [24 empty] | VV | 0
|  | Š30 - mon.dno : | [24 empty] | VV | 0
|  | dno : 3,1416*0,75*0,75*0,25 |  | 0.44179 | [22 empty] | VV | 0
78 | 894302160T00 | Stěny šachet želbet. C 30/37 - XA1, tl. nad 20 cm | m3 | 0.76086 |  | 0 |  | 0 |  | 0 | 21 | 0 | 2.5511 | 1.94 | 0 | 0 |  | Vlastní | v2020 | 1.83 | 1.39 |  | Práce |  |  |  | POL1_
|  | uklidňující stoka : | [24 empty] | VV | 0
|  | Š30 - mon.dno : | [24 empty] | VV | 0
|  | stěny : 3,1416*(0,75*0,75-0,5*0,5)*0,775 |  | 0.76086 | [22 empty] | VV | 0
79 | 894421111RT1 | Osazení betonových dílců pro šachty podle DIN 4034 skruže rovné, o hmotnosti do 0,5 t | kus | 22 |  | 0 |  | 0 |  | 0 | 21 | 0 | 0 | 0 | 0 | 0 | 827-1 | RTS 21/ I | RTS 20/ II | 0.79 | 17.38 |  | Práce |  |  |  | POL1_
|  | na kroužek, | [24 empty] | SPI
|  | stoka A : | [24 empty] | VV | 0
|  | skruž 100/25 : 8 |  | 8 | [22 empty] | VV | 0
|  | skruž 100/50 : 8 |  | 8 | [22 empty] | VV | 0
|  | Mezisoučet |  | 16 | [22 empty] | VV | 1
|  | sdružená přípojka A1 : | [24 empty] | VV | 0
|  | skruž 100/25 : 1 |  | 1 | [22 empty] | VV | 0
|  | skruž 100/50 : 1 |  | 1 | [22 empty] | VV | 0
|  | Mezisoučet |  | 2 | [22 empty] | VV | 1
|  | stoka G : | [24 empty] | VV | 0
|  | skruž 100/25 : 1 |  | 1 | [22 empty] | VV | 0
|  | skruž 100/50 : 1 |  | 1 | [22 empty] | VV | 0
|  | Mezisoučet |  | 2 | [22 empty] | VV | 1
|  | stoka G3 : | [24 empty] | VV | 0
|  | skruž 100/25 : 1 |  | 1 | [22 empty] | VV | 0
|  | Mezisoučet |  | 1 | [22 empty] | VV | 1
|  | uklidňující stoka : | [24 empty] | VV | 0
|  | skruž 100/50 : 1 |  | 1 | [22 empty] | VV | 0
|  | Mezisoučet |  | 1 | [22 empty] | VV | 1
80 | 894421112RT1 | Osazení betonových dílců pro šachty podle DIN 4034 skruže rovné, o hmotnosti do 1,4 t | kus | 9 |  | 0 |  | 0 |  | 0 | 21 | 0 | 0 | 0 | 0 | 0 | 827-1 | RTS 21/ I | RTS 20/ II | 0.95 | 8.55 |  | Práce |  |  |  | POL1_
|  | na kroužek, | [24 empty] | SPI
|  | stoka A : | [24 empty] | VV | 0
|  | skruž 100/100 : 2 |  | 2 | [22 empty] | VV | 0
|  | Mezisoučet |  | 2 | [22 empty] | VV | 1
|  | sdružená přípojka A1 : | [24 empty] | VV | 0
|  | skruž 100/100 : 2 |  | 2 | [22 empty] | VV | 0
|  | Mezisoučet |  | 2 | [22 empty] | VV | 1
|  | stoka G : | [24 empty] | VV | 0
|  | skruž 100/100 : 3 |  | 3 | [22 empty] | VV | 0
|  | Mezisoučet |  | 3 | [22 empty] | VV | 1
|  | stoka G3 : | [24 empty] | VV | 0
|  | skruž 100/100 : 1 |  | 1 | [22 empty] | VV | 0
|  | Mezisoučet |  | 1 | [22 empty] | VV | 1
|  | uklidňující stoka : | [24 empty] | VV | 0
|  | skruž 100/100 : 1 |  | 1 | [22 empty] | VV | 0
|  | Mezisoučet |  | 1 | [22 empty] | VV | 1
81 | 894422111RT1 | Osazení betonových dílců pro šachty podle DIN 4034 skruže přechodové, pro jakoukoliv hmotnost | kus | 20 |  | 0 |  | 0 |  | 0 | 21 | 0 | 0 | 0 | 0 | 0 | 827-1 | RTS 21/ I | RTS 20/ II | 0.9 | 18 |  | Práce |  |  |  | POL1_1
|  | na kroužek, | [24 empty] | SPI
|  | stoka A : | [24 empty] | VV | 0
|  | konus : 10 |  | 10 | [22 empty] | VV | 0
|  | přechodová deska 150/100 : 1 |  | 1 | [22 empty] | VV | 0
|  | Mezisoučet |  | 11 | [22 empty] | VV | 1
|  | sdružená přípojka A1 : | [24 empty] | VV | 0
|  | konus : 3 |  | 3 | [22 empty] | VV | 0
|  | Mezisoučet |  | 3 | [22 empty] | VV | 1
|  | stoka G : | [24 empty] | VV | 0
|  | konus : 2 |  | 2 | [22 empty] | VV | 0
|  | přechodová deska 150/100 : 1 |  | 1 | [22 empty] | VV | 0
|  | Mezisoučet |  | 3 | [22 empty] | VV | 1
|  | stoka G3 : | [24 empty] | VV | 0
|  | konus : 1 |  | 1 | [22 empty] | VV | 0
|  | Mezisoučet |  | 1 | [22 empty] | VV | 1
|  | uklidňující stoka : | [24 empty] | VV | 0
|  | konus : 2 |  | 2 | [22 empty] | VV | 0
|  | Mezisoučet |  | 2 | [22 empty] | VV | 1
82 | 894423111RT1 | Osazení betonových dílců pro šachty podle DIN 4034 šachtového dna, o hmotnosti do 2 t | kus | 15 |  | 0 |  | 0 |  | 0 | 21 | 0 | 0 | 0 | 0 | 0 | 827-1 | RTS 21/ I | RTS 20/ II | 1.75 | 26.25 |  | Práce |  |  |  | POL1_
|  | na kroužek, | [24 empty] | SPI
|  | stoka A : | [24 empty] | VV | 0
|  | dno 1000/525 KOM : 9 |  | 9 | [22 empty] | VV | 0
|  | Mezisoučet |  | 9 | [22 empty] | VV | 1
|  | sdružená přípojka A1 : | [24 empty] | VV | 0
|  | dno 1000/500 KOM : 3 |  | 3 | [22 empty] | VV | 0
|  | Mezisoučet |  | 3 | [22 empty] | VV | 1
|  | stoka G : | [24 empty] | VV | 0
|  | dno 100/921 KOM : 1 |  | 1 | [22 empty] | VV | 0
|  | Mezisoučet |  | 1 | [22 empty] | VV | 1
|  | stoka G3 : | [24 empty] | VV | 0
|  | dno 1000/491 KOM : 1 |  | 1 | [22 empty] | VV | 0
|  | Mezisoučet |  | 1 | [22 empty] | VV | 1
|  | uklidňující stoka : | [24 empty] | VV | 0
|  | dno 100/80 : 1 |  | 1 | [22 empty] | VV | 0
|  | Mezisoučet |  | 1 | [22 empty] | VV | 1
83 | 894423116R00 | Osazení betonových dílců pro šachty podle DIN 4034 šachtového dna, o hmotnosti do 7 t | kus | 1 |  | 0 |  | 0 |  | 0 | 21 | 0 | 0 | 0 | 0 | 0 | 827-1 | RTS 21/ I | RTS 20/ II | 4.25 | 4.25 |  | Práce |  |  |  | POL1_
|  | na kroužek, | [24 empty] | SPI
|  | stoka G : | [24 empty] | VV | 0
|  | dno 1500/1034 KOM : 1 |  | 1 | [22 empty] | VV | 0
84 | 894423117T00 | Osaz. bet. dílců šachet, dna, na kroužek, do 9,0 t | ks | 1 |  | 0 |  | 0 |  | 0 | 21 | 0 | 0 | 0 | 0 | 0 |  | Vlastní | v2020 | 4.252 | 4.25 |  | Práce |  |  |  | POL1_
|  | stoka A : | [24 empty] | VV | 0
|  | dno 1500/1610 KOM : 1 |  | 1 | [22 empty] | VV | 0
85 | 894502301R00 | Bednění konstrukcí na trubním vedení stěn šachet kruhových, jednostranné | m2 | 1.1781 |  | 0 |  | 0 |  | 0 | 21 | 0 | 0.00942 | 0.01 | 0 | 0 | 827-1 | RTS 21/ I | RTS 20/ II | 1.69 | 1.99 |  | Práce |  |  |  | POL1_
|  | uklidňující stoka : | [24 empty] | VV | 0
|  | Š30 - mon.dno : | [24 empty] | VV | 0
|  | dno : 2*3,1416*0,75*0,25 |  | 1.1781 | [22 empty] | VV | 0
86 | 894502401R00 | Bednění konstrukcí na trubním vedení stěn šachet kruhových, oboustranné | m2 | 6.0869 |  | 0 |  | 0 |  | 0 | 21 | 0 | 0.01198 | 0.07 | 0 | 0 | 827-1 | RTS 21/ I | RTS 20/ II | 1.61 | 9.8 |  | Práce |  |  |  | POL1_
|  | uklidňující stoka : | [24 empty] | VV | 0
|  | Š30 - mon.dno : | [24 empty] | VV | 0
|  | stěny : 2*3,1416*0,75*0,775+2*3,1416*0,5*0,775 |  | 6.0869 | [22 empty] | VV | 0
87 | 894607112R00 | Výztuž šachet z betonářské oceli BSt 500 S | t | 0.029 |  | 0 |  | 0 |  | 0 | 21 | 0 | 1.0059 | 0.03 | 0 | 0 | 827-1 | RTS 21/ I | RTS 20/ II | 14 | 0.41 |  | Práce |  |  |  | POL1_
|  | Začátek provozního součtu | [24 empty] | VV
|  | uklidňující stoka : | [24 empty] | VV | 2
|  | Š30 - mon.dno : | [24 empty] | VV | 2
|  | dno : 3,1416*0,75*0,75*2 |  | 3.5343 | [22 empty] | VV | 2
|  | stěny : 2*3,1416*0,75*0,775+2*3,1416*0,5*0,775 |  | 6.0869 | [22 empty] | VV | 2
|  | Mezisoučet |  | 9.6212 | [22 empty] | VV | 3
|  | Konec provozního součtu | [24 empty] | VV
|  | mon.dno - výztuž sítí 6/150 mm : 9,62115*3,014*0,001 |  | 0.029 | [22 empty] | VV | 0
88 | 899102111R00 | Osazení poklopů litinových a ocelových o hmotnost jednotlivě přes 50 do 100 kg | kus | 17 |  | 0 |  | 0 |  | 0 | 21 | 0 | 0.00702 | 0.12 | 0 | 0 | 827-1 | RTS 21/ I | RTS 20/ II | 1.09 | 18.53 |  | Práce |  |  |  | POL1_
|  | poklop tř. B125 bez odvětrání : | [24 empty] | VV | 0
|  | stoka A : 9 |  | 9 | [22 empty] | VV | 0
|  | sdružená přípojka A1 : 3 |  | 3 | [22 empty] | VV | 0
|  | stoka G : 2 |  | 2 | [22 empty] | VV | 0
|  | stoka G3 : 1 |  | 1 | [22 empty] | VV | 0
|  | uklidňující stoka : 1 |  | 1 | [22 empty] | VV | 0
|  | Mezisoučet |  | 16 | [22 empty] | VV | 1
|  | poklop tř. A15 bez odvětrání : | [24 empty] | VV | 0
|  | stoka A : 1 |  | 1 | [22 empty] | VV | 0
|  | Mezisoučet |  | 1 | [22 empty] | VV | 1
89 | 899103111R00 | Osazení poklopů litinových a ocelových o hmotnost jednotlivě přes 100 do 150 kg | kus | 1 |  | 0 |  | 0 |  | 0 | 21 | 0 | 0.00702 | 0.01 | 0 | 0 | 827-1 | RTS 21/ I | RTS 20/ II | 1.31 | 1.31 |  | Práce |  |  |  | POL1_
|  | poklop tř. B125 s odvětráním vč. biofiltru : | [24 empty] | VV | 0
|  | uklidňující stoka : 1 |  | 1 | [22 empty] | VV | 0
90 | 899401111R00 | Osazení poklopů litinových ventilových | kus | 2 |  | 0 |  | 0 |  | 0 | 21 | 0 | 0.05821 | 0.12 | 0 | 0 | 827-1 | RTS 21/ I | RTS 20/ II | 0.77 | 1.54 |  | Práce |  |  |  | POL1_1
|  | včetně podezdění | [24 empty] | SPI
|  | viz. příloha TZ, vzorový výkres RŠ DN1500 s hradítkem : | [24 empty] | VV | 0
|  | hradítko DN300 : | [24 empty] | VV | 0
|  | stoka A (Š1) : 1 |  | 1 | [22 empty] | VV | 0
|  | stoka G (Š14-1) : 1 |  | 1 | [22 empty] | VV | 0
91 | 899521211RT1 | Stupadla do šachet a drobných objektů ocelplastová osazovaná do vynechaných otvorů | kus | 2 |  | 0 |  | 0 |  | 0 | 21 | 0 | 0.0132 | 0.03 | 0 | 0 | 827-1 | RTS 21/ I | RTS 20/ II | 0.18 | 0.36 |  | Práce |  |  |  | POL1_
|  | uklidňující stoka : | [24 empty] | VV | 0
|  | Š30 - mon.dno : 2 |  | 2 | [22 empty] | VV | 0
92 | 28614551T | trubka plastová kanalizační PP min SN 10 kN/m2; hladká, s hrdlem, DN 250 mm | m | 83.43 |  | 0 |  | 0 |  | 0 | 21 | 0 | 0.0073 | 0.61 | 0 | 0 |  | Vlastní | v2020 | 0 | 0 |  | Specifikace |  |  |  | POL3_
|  | plast DN250 : 81,0*1,03 |  | 83.43 | [22 empty] | VV | 0
93 | 28614554T | trubka plastová kanalizační PP; Sn min. 10 kN/m2; hladká, s hrdlem; D = 315,0 mm | m | 455.0231 |  | 0 |  | 0 |  | 0 | 21 | 0 | 0.0114 | 5.19 | 0 | 0 |  | Vlastní | v2020 | 0 | 0 |  | Specifikace |  |  |  | POL3_
|  | plast DN300 : 441,77*1,03 |  | 455.0231 | [22 empty] | VV | 0
94 | 42291405R | poklop ventilový šedá litina; použití pro vodu, k ochraně zemních souprav osazených na šoupátkách nebo na navrtávacích pasech se šoupátkem či kul.kohoutem, k zabudování do terénu a vozovek; ochrana proti korozi asfaltový nátěr vně i uvnitř; h = 210,0 mm; vnitř.pr.D = 135 mm; D = 180,0 mm | kus | 2 |  | 0 |  | 0 |  | 0 | 21 | 0 | 0.008 | 0.02 | 0 | 0 | SPCM | RTS 21/ I | RTS 20/ II | 0 | 0 |  | Specifikace |  |  |  | POL3_
|  | Odkaz na mn. položky pořadí 88 : 2,00000 |  | 2 | [22 empty] | VV | 5
95 | 422915502R | deska podkladová pro ventilové poklopy | kus | 2 |  | 0 |  | 0 |  | 0 | 21 | 0 | 0 | 0 | 0 | 0 | SPCM | RTS 21/ I | RTS 20/ II | 0 | 0 |  | Specifikace |  |  |  | POL3_1
|  | Odkaz na mn. položky pořadí 88 : 2,00000 |  | 2 | [22 empty] | VV | 5
96 | 422PC02 | Hradítko vřetenové DN 300 mm z korozivzdorné oceli (instalace na stěnu), vč. sady pro ukotvení a ovládací sestavy | kus | 2 |  | 0 |  | 0 |  | 0 | 21 | 0 | 0.0201 | 0.04 | 0 | 0 |  | Vlastní | Indiv | 0 | 0 |  | Specifikace |  |  |  | POL3_
|  | viz. příloha TZ, vzorový výkres RŠ DN1500 s hradítkem : | [24 empty] | VV | 0
|  | hradítko DN300 : | [24 empty] | VV | 0
|  | stoka A (Š1) : 1 |  | 1 | [22 empty] | VV | 0
|  | stoka G (Š14-1) : 1 |  | 1 | [22 empty] | VV | 0
97 | 552PC013 | poklop kanalizační litino-betonový; DN šachty 1 000 mm; D výrobku 605 mm; tř. B 125, bez odvětrání; rám litino-betonový | kus | 16 |  | 0 |  | 0 |  | 0 | 21 | 0 | 0.097 | 1.55 | 0 | 0 |  | Vlastní | Indiv | 0 | 0 |  | Specifikace |  |  |  | POL3_
|  | poklop tř. B125 bez odvětrání : | [24 empty] | VV | 0
|  | stoka A : 9 |  | 9 | [22 empty] | VV | 0
|  | sdružená přípojka A1 : 3 |  | 3 | [22 empty] | VV | 0
|  | stoka G : 2 |  | 2 | [22 empty] | VV | 0
|  | stoka G3 : 1 |  | 1 | [22 empty] | VV | 0
|  | uklidňující stoka : 1 |  | 1 | [22 empty] | VV | 0
98 | 552PC0131 | poklop kanalizační litino-betonový; DN šachty 1 000 mm; D výrobku 605 mm; tř. B 125, s odvětráním; rám litino-betonový vč. biofiltru | kus | 1 |  | 0 |  | 0 |  | 0 | 21 | 0 | 0.116 | 0.12 | 0 | 0 |  | Vlastní | Indiv | 0 | 0 |  | Specifikace |  |  |  | POL3_
|  | poklop tř. B125 s odvětráním : | [24 empty] | VV | 0
|  | uklidňující stoka : 1 |  | 1 | [22 empty] | VV | 0
99 | 552PC014 | poklop kanalizační litino-betonový; DN šachty 1 000 mm; D výrobku 605 mm; tř. A 15, bez odvětrání; rám litino-betonový | kus | 1 |  | 0 |  | 0 |  | 0 | 21 | 0 | 0.07 | 0.07 | 0 | 0 |  | Vlastní | Indiv | 0 | 0 |  | Specifikace |  |  |  | POL3_
|  | poklop tř. A15 bez odvětrání : | [24 empty] | VV | 0
|  | stoka A : 1 |  | 1 | [22 empty] | VV | 0
100 | 592243502R | deska zákrytová šachetní železobetonová; TZK; D1 = 1 500 mm; D = 1 800 mm; D vnitřní 1 000 mm; h = 250 mm | kus | 2.02 |  | 0 |  | 0 |  | 0 | 21 | 0 | 0.92 | 1.86 | 0 | 0 | SPCM | RTS 21/ I | RTS 20/ II | 0 | 0 |  | Specifikace |  |  |  | POL3_1
|  | Začátek provozního součtu | [24 empty] | VV
|  | stoka A : | [24 empty] | VV | 2
|  | přechodová deska 150/100 : 1 |  | 1 | [22 empty] | VV | 2
|  | stoka G : | [24 empty] | VV | 2
|  | přechodová deska 150/100 : 1 |  | 1 | [22 empty] | VV | 2
|  | Mezisoučet |  | 2 | [22 empty] | VV | 3
|  | Konec provozního součtu | [24 empty] | VV
|  | přechodová deska 150/100 : 2*1,01 |  | 2.02 | [22 empty] | VV | 0
101 | 59224353.AR | konus šachetní; železobetonový; TBR; d = 1 240,0 mm; DN = 1 000,0 mm; DN 2 = 625 mm; h = 580 mm; počet stupadel 2; ocelové s PE povlakem, kapsové | kus | 18.18 |  | 0 |  | 0 |  | 0 | 21 | 0 | 0.585 | 10.64 | 0 | 0 | SPCM | RTS 21/ I | RTS 20/ II | 0 | 0 |  | Specifikace |  |  |  | POL3_1
|  | Začátek provozního součtu | [24 empty] | VV
|  | stoka A : | [24 empty] | VV | 2
|  | konus : 10 |  | 10 | [22 empty] | VV | 2
|  | sdružená přípojka A1 : | [24 empty] | VV | 2
|  | konus : 3 |  | 3 | [22 empty] | VV | 2
|  | stoka G : | [24 empty] | VV | 2
|  | konus : 2 |  | 2 | [22 empty] | VV | 2
|  | stoka G3 : | [24 empty] | VV | 2
|  | konus : 1 |  | 1 | [22 empty] | VV | 2
|  | uklidňující stoka : | [24 empty] | VV | 2
|  | konus : 2 |  | 2 | [22 empty] | VV | 2
|  | Mezisoučet |  | 18 | [22 empty] | VV | 3
|  | Konec provozního součtu | [24 empty] | VV
|  | konus : 18*1,01 |  | 18.18 | [22 empty] | VV | 0
102 | 59224358.AR | skruž železobetonová TBS; DN = 1 000,0 mm; h = 250,0 mm; s = 120,00 mm; počet stupadel 1; ocelové s PE povlakem; beton C 40/50 | kus | 11.11 |  | 0 |  | 0 |  | 0 | 21 | 0 | 0.25 | 2.78 | 0 | 0 | SPCM | RTS 21/ I | RTS 20/ II | 0 | 0 |  | Specifikace |  |  |  | POL3_1
|  | Začátek provozního součtu | [24 empty] | VV
|  | stoka A : | [24 empty] | VV | 2
|  | skruž 100/25 : 8 |  | 8 | [22 empty] | VV | 2
|  | sdružená přípojka A1 : | [24 empty] | VV | 2
|  | skruž 100/25 : 1 |  | 1 | [22 empty] | VV | 2
|  | stoka G : | [24 empty] | VV | 2
|  | skruž 100/25 : 1 |  | 1 | [22 empty] | VV | 2
|  | stoka G3 : | [24 empty] | VV | 2
|  | skruž 100/25 : 1 |  | 1 | [22 empty] | VV | 2
|  | Mezisoučet |  | 11 | [22 empty] | VV | 3
|  | Konec provozního součtu | [24 empty] | VV
|  | skruž 100/25 : 11*1,01 |  | 11.11 | [22 empty] | VV | 0
103 | 59224361.AR | skruž železobetonová TBS; DN = 1 000,0 mm; h = 500,0 mm; s = 120,00 mm; počet stupadel 2; ocelové s PE povlakem; beton C 40/50 | kus | 11.11 |  | 0 |  | 0 |  | 0 | 21 | 0 | 0.5 | 5.56 | 0 | 0 | SPCM | RTS 21/ I | RTS 20/ II | 0 | 0 |  | Specifikace |  |  |  | POL3_
|  | Začátek provozního součtu | [24 empty] | VV
|  | stoka A : | [24 empty] | VV | 2
|  | skruž 100/50 : 8 |  | 8 | [22 empty] | VV | 2
|  | sdružená přípojka A1 : | [24 empty] | VV | 2
|  | skruž 100/50 : 1 |  | 1 | [22 empty] | VV | 2
|  | stoka G : | [24 empty] | VV | 2
|  | skruž 100/50 : 1 |  | 1 | [22 empty] | VV | 2
|  | uklidňující stoka : | [24 empty] | VV | 2
|  | skruž 100/50 : 1 |  | 1 | [22 empty] | VV | 2
|  | Mezisoučet |  | 11 | [22 empty] | VV | 3
|  | Konec provozního součtu | [24 empty] | VV
|  | skruž 100/50 : 11*1,01 |  | 11.11 | [22 empty] | VV | 0
104 | 59224364.AR | skruž železobetonová TBS; DN = 1 000,0 mm; h = 1 000,0 mm; s = 120,00 mm; počet stupadel 4; ocelové s PE povlakem; beton C 40/50 | kus | 9.09 |  | 0 |  | 0 |  | 0 | 21 | 0 | 1 | 9.09 | 0 | 0 | SPCM | RTS 21/ I | RTS 20/ II | 0 | 0 |  | Specifikace |  |  |  | POL3_
|  | Začátek provozního součtu | [24 empty] | VV
|  | stoka A : | [24 empty] | VV | 2
|  | skruž 100/100 : 2 |  | 2 | [22 empty] | VV | 2
|  | sdružená přípojka A1 : | [24 empty] | VV | 2
|  | skruž 100/100 : 2 |  | 2 | [22 empty] | VV | 2
|  | stoka G : | [24 empty] | VV | 2
|  | skruž 100/100 : 3 |  | 3 | [22 empty] | VV | 2
|  | stoka G3 : | [24 empty] | VV | 2
|  | skruž 100/100 : 1 |  | 1 | [22 empty] | VV | 2
|  | uklidňující stoka : | [24 empty] | VV | 2
|  | skruž 100/100 : 1 |  | 1 | [22 empty] | VV | 2
|  | Mezisoučet |  | 9 | [22 empty] | VV | 3
|  | Konec provozního součtu | [24 empty] | VV
|  | skruž 100/100 : 9*1,01 |  | 9.09 | [22 empty] | VV | 0
105 | 59224367.AR | dno šachetní přímé; železobeton; TBZ; DN = 1 000,0 mm; D odtoku do 500 mm; h = 800 mm; t = 150 mm; beton C 40/50 | kus | 1.01 |  | 0 |  | 0 |  | 0 | 21 | 0 | 1.87 | 1.89 | 0 | 0 | SPCM | RTS 21/ I | RTS 20/ II | 0 | 0 |  | Specifikace |  |  |  | POL3_
|  | koncová šachta výtlaku - úprava dna dle vzorového výkresu a TZ | [24 empty] | POP
|  | úprava dna: | [24 empty] | POP
|  | - výplňový tvrzený beton s čedičovým kamenivem | [24 empty] | POP
|  | - čedičový půlžlábek 1/2 DN odtokového potrubí | [24 empty] | POP
|  | - podesta vyložená čedičem se skluzem1/2 DN200 | [24 empty] | POP
|  | Začátek provozního součtu | [24 empty] | VV
|  | uklidňující stoka : | [24 empty] | VV | 2
|  | Š31 - koncová šachta výtlaku T : | [24 empty] | VV | 2
|  | dno 100/80 : 1 |  | 1 | [22 empty] | VV | 2
|  | Mezisoučet |  | 1 | [22 empty] | VV | 3
|  | Konec provozního součtu | [24 empty] | VV
|  | dno 100/80 : 1*1,01 |  | 1.01 | [22 empty] | VV | 0
106 | 59224373.AR | profil těsnicí elastomerní; pro spojení betonových šachetních dílů; tvar kruh; d = 1 000,0 mm | kus | 48.48 |  | 0 |  | 0 |  | 0 | 21 | 0 | 0.002 | 0.1 | 0 | 0 | SPCM | RTS 21/ I | RTS 20/ II | 0 | 0 |  | Specifikace |  |  |  | POL3_
|  | stoka A : 28*1,01 |  | 28.28 | [22 empty] | VV | 0
|  | sdružená přípojka A1 : 7*1,01 |  | 7.07 | [22 empty] | VV | 0
|  | stoka G : 7*1,01 |  | 7.07 | [22 empty] | VV | 0
|  | stoka G3 : 3*1,01 |  | 3.03 | [22 empty] | VV | 0
|  | uklidňující stoka : 3*1,01 |  | 3.03 | [22 empty] | VV | 0
107 | 592243733R | profil těsnicí elastomerní; pro spojení betonových šachetních dílů; tvar kruh; d = 1 500,0 mm | kus | 2.02 |  | 0 |  | 0 |  | 0 | 21 | 0 | 0.004 | 0.01 | 0 | 0 | SPCM | RTS 21/ I | RTS 20/ II | 0 | 0 |  | Specifikace |  |  |  | POL3_
|  | stoka A : 1*1,01 |  | 1.01 | [22 empty] | VV | 0
|  | stoka G : 1*1,01 |  | 1.01 | [22 empty] | VV | 0
108 | 592PC0500 | dno šachetní kompaktní; železobeton; DN = 1 000,0 mm; h = 451-500 mm; t = 150 mm; beton C 40/50 | kus | 4.04 |  | 0 |  | 0 |  | 0 | 21 | 0 | 1.12 | 4.52 | 0 | 0 |  | Vlastní | Indiv | 0 | 0 |  | Specifikace |  |  |  | POL3_
|  | sdružená přípojka A1 : | [24 empty] | VV | 0
|  | dno 1000/500 KOM : 3*1,01 |  | 3.03 | [22 empty] | VV | 0
|  | Mezisoučet |  | 3.03 | [22 empty] | VV | 1
|  | stoka G3 : | [24 empty] | VV | 0
|  | dno 1000/491 KOM : 1*1,01 |  | 1.01 | [22 empty] | VV | 0
|  | Mezisoučet |  | 1.01 | [22 empty] | VV | 1
109 | 592PC0550 | dno šachetní kompaktní; železobeton; DN = 1 000,0 mm; h = 501-550 mm; t = 150 mm; beton C 40/50 | kus | 9.09 |  | 0 |  | 0 |  | 0 | 21 | 0 | 1.185 | 10.77 | 0 | 0 |  | Vlastní | Indiv | 0 | 0 |  | Specifikace |  |  |  | POL3_
|  | stoka A : | [24 empty] | VV | 0
|  | dno 1000/525 KOM : 9*1,01 |  | 9.09 | [22 empty] | VV | 0
|  | Mezisoučet |  | 9.09 | [22 empty] | VV | 1
110 | 592PC0950 | dno šachetní kompaktní; železobeton; DN = 1 000,0 mm; h = 901-950 mm; t = 150 mm; beton C 40/50 | kus | 1.01 |  | 0 |  | 0 |  | 0 | 21 | 0 | 1.705 | 1.72 | 0 | 0 |  | Vlastní | Indiv | 0 | 0 |  | Specifikace |  |  |  | POL3_
|  | stoka G : | [24 empty] | VV | 0
|  | dno 100/921 KOM : 1*1,01 |  | 1.01 | [22 empty] | VV | 0
111 | 592PC1050 | dno šachetní kompaktní; železobeton; DN = 1 500,0 mm; h = 1001-1050 mm; t = 150 mm; beton C 40/50 | kus | 1.01 |  | 0 |  | 0 |  | 0 | 21 | 0 | 6.98 | 7.05 | 0 | 0 |  | Vlastní | Indiv | 0 | 0 |  | Specifikace |  |  |  | POL3_
|  | šachta s hradítkem - úprava dna dle vzorového výkresu a TZ | [24 empty] | POP
|  | stoka G : | [24 empty] | VV | 0
|  | Š14-1 - šachta s hradítkem : | [24 empty] | VV | 0
|  | dno 1500/1034 KOM : 1*1,01 |  | 1.01 | [22 empty] | VV | 0
|  | Mezisoučet |  | 1.01 | [22 empty] | VV | 1
112 | 592PC1650 | dno šachetní kompaktní; železobeton; DN = 1 500,0 mm; h = 1601-1650 mm; t = 150 mm; beton C 40/50 | kus | 1.01 |  | 0 |  | 0 |  | 0 | 21 | 0 | 7.78 | 7.86 | 0 | 0 |  | Vlastní | Indiv | 0 | 0 |  | Specifikace |  |  |  | POL3_
|  | šachta s hradítkem - úprava dna dle vzorového výkresu a TZ | [24 empty] | POP
|  | stoka A : | [24 empty] | VV | 0
|  | Š1 - šachta s hradítkem : | [24 empty] | VV | 0
|  | dno 1500/1610 KOM : 1*1,01 |  | 1.01 | [22 empty] | VV | 0
|  | Mezisoučet |  | 1.01 | [22 empty] | VV | 1
Díl: | 9 | Ostatní konstrukce, bourání |  |  |  | 0 |  | 0 |  | 0 |  | 0 |  | 10.31 |  | 0 |  |  |  |  | 35.78 | [5 empty] | DIL
113 | 894201262T00 | Stěny šachet z betonu C 30/37 - XA1, tl. nad 20 cm | m3 | 1.2572 |  | 0 |  | 0 |  | 0 | 21 | 0 | 2.5511 | 3.21 | 0 | 0 |  | Vlastní | v2020 | 2.56 | 3.22 |  | Práce |  |  |  | POL1_
|  | úprava zhlaví šachet v extravilánu : | [24 empty] | VV | 0
|  | stoka A : | [24 empty] | VV | 0
|  | Š prefa DN1500 s hradítkem : | [24 empty] | VV | 0
|  | (1,5*1,5-3,1416*0,52*0,52)*0,6*1 |  | 0.84031 | [22 empty] | VV | 0
|  | (1,5*1,5-3,1416*0,62*0,62)*0,4*1 |  | 0.41695 | [22 empty] | VV | 0
114 | 894502101R00 | Bednění konstrukcí na trubním vedení stěn šachet prvoúhlých, jednostranné | m2 | 6 |  | 0 |  | 0 |  | 0 | 21 | 0 | 0.01242 | 0.07 | 0 | 0 | 827-1 | RTS 21/ I | RTS 20/ II | 0.95 | 5.7 |  | Práce |  |  |  | POL1_
|  | stoka A : | [24 empty] | VV | 0
|  | Š prefa DN1500 s hradítkem : | [24 empty] | VV | 0
|  | úprava zhlaví šachet v extravilánu : 4*1,5*1,0*1 |  | 6 | [22 empty] | VV | 0
115 | 899911112R00 | Osazení ocelových součástí pro potrubí hmotnosti jednotlivě přes 5 do 10 kg | kg | 3.5 |  | 0 |  | 0 |  | 0 | 21 | 0 | 0.00234 | 0.01 | 0 | 0 | 827-1 | RTS 21/ I | RTS 20/ II | 0.35 | 1.23 |  | Práce |  |  |  | POL1_
|  | úprava zhlaví v extravilánu-označníková tyč : | [24 empty] | VV | 0
|  | stoka A : | [24 empty] | VV | 0
|  | Š prefa DN1500 s hradítkem : 3,5*1 |  | 3.5 | [22 empty] | VV | 0
116 | 916261111RT1 | Osazení silniční obruby z dlažebních kostek včetně dodávky dlažebních kostek z kostek drobných 120 mm, s boční opěrou z betonu prostého, do lože z betonu prostého C 12/15 | m | 53.4072 |  | 0 |  | 0 |  | 0 | 21 | 0 | 0.12471 | 6.66 | 0 | 0 | 822-1 | RTS 21/ I | RTS 20/ II | 0.12 | 6.41 |  | Práce |  |  |  | POL1_
|  | v jedné řadě, se zřízením lože tl. 5 až 10 cm, s vyplněním a zatřením spár cementovou maltou | [24 empty] | SPI
|  | úprava zhlaví šachet : | [24 empty] | VV | 0
|  | jednořádek žulových kostek 100x100x100 mm : | [24 empty] | VV | 0
|  | Začátek provozního součtu | [24 empty] | VV
|  | stoka A : 7 |  | 7 | [22 empty] | VV | 2
|  | sdružená přípojka A1 : 1 |  | 1 | [22 empty] | VV | 2
|  | stoka G : 2 |  | 2 | [22 empty] | VV | 2
|  | uklidňující stoka : 2 |  | 2 | [22 empty] | VV | 2
|  | Mezisoučet |  | 12 | [22 empty] | VV | 3
|  | Konec provozního součtu | [24 empty] | VV
|  | poklop v úrovni terénu : 3,1416*1,0*12 |  | 37.6992 | [22 empty] | VV | 0
[27 empty] | VV | 0
|  | Začátek provozního součtu | [24 empty] | VV
|  | stoka A : 2 |  | 2 | [22 empty] | VV | 2
|  | sdružená přípojka A1 : 2 |  | 2 | [22 empty] | VV | 2
|  | stoka G3 : 1 |  | 1 | [22 empty] | VV | 2
|  | Mezisoučet |  | 5 | [22 empty] | VV | 3
|  | Konec provozního součtu | [24 empty] | VV
|  | poklop + 15 cm nad terén : 3,1416*1,0*5 |  | 15.708 | [22 empty] | VV | 0
117 | 918101111R00 | Lože pod obrubníky, krajníky nebo obruby z betonu prostého C 12/15 | m3 | 0.1442 |  | 0 |  | 0 |  | 0 | 21 | 0 | 2.525 | 0.36 | 0 | 0 | 822-1 | RTS 21/ I | RTS 20/ II | 1.44 | 0.21 |  | Práce |  |  |  | POL1_
|  | z dlažebních kostek z betonu prostého | [24 empty] | SPI
|  | úprava zhlaví šachet : | [24 empty] | VV | 0
|  | jednořádek žulových kostek 100x100x100 mm : | [24 empty] | VV | 0
|  | poklop + 15 cm nad terén : | [24 empty] | VV | 0
|  | bet.lože pod kostky nad 10cm : 3,1416*(0,6*0,6-0,42*0,42)*0,05*5 |  | 0.1442 | [22 empty] | VV | 0
118 | 919735112R00 | Řezání stávajících krytů nebo podkladů živičných, hloubky přes 50 do 100 mm | m | 155.74 |  | 0 |  | 0 |  | 0 | 21 | 0 | 0 | 0 | 0 | 0 | 822-1 | RTS 21/ I | RTS 20/ II | 0.04 | 6.23 |  | Práce |  |  |  | POL1_
|  | včetně spotřeby vody | [24 empty] | SPI
|  | MK asf. : | [24 empty] | VV | 0
|  | stoka A : | [24 empty] | VV | 0
|  | 10,1*2 |  | 20.2 | [22 empty] | VV | 0
|  | 2*(2,6-1,1)*1 |  | 3 | [22 empty] | VV | 0
[27 empty] | VV | 0
|  | sdružená přípojka A1 : | [24 empty] | VV | 0
|  | 15,0*2 |  | 30 | [22 empty] | VV | 0
|  | startovací jáma : 2*(5,1+2,1) |  | 14.4 | [22 empty] | VV | 0
|  | cílová jáma : 2*(2,5+1,9) |  | 8.8 | [22 empty] | VV | 0
[27 empty] | VV | 0
|  | stoka G : | [24 empty] | VV | 0
|  | 4,67*2 |  | 9.34 | [22 empty] | VV | 0
|  | 2*(3,1-1,1)*1 |  | 4 | [22 empty] | VV | 0
|  | 2*(2,6-1,1)*1 |  | 3 | [22 empty] | VV | 0
|  | Mezisoučet |  | 92.74 | [22 empty] | VV | 1
|  | MK makadam : | [24 empty] | VV | 0
|  | stoka A : | [24 empty] | VV | 0
|  | 28,0*2 |  | 56 | [22 empty] | VV | 0
|  | 2*(3,1-1,1)*1 |  | 4 | [22 empty] | VV | 0
|  | 2*(2,6-1,1)*1 |  | 3 | [22 empty] | VV | 0
|  | Mezisoučet |  | 63 | [22 empty] | VV | 1
119 | 919735122R00 | Řezání stávajících krytů nebo podkladů betonových, hloubky přes 50 do 100 mm | m | 182.6 |  | 0 |  | 0 |  | 0 | 21 | 0 | 0 | 0 | 0 | 0 | 822-1 | RTS 21/ I | RTS 20/ II | 0.07 | 12.78 |  | Práce |  |  |  | POL1_
|  | včetně spotřeby vody | [24 empty] | SPI
|  | beton : | [24 empty] | VV | 0
|  | stoka G3 : 4,9*2 |  | 9.8 | [22 empty] | VV | 0
|  | Mezisoučet |  | 9.8 | [22 empty] | VV | 1
|  | zámk.dl. (ZD do bet.) : | [24 empty] | VV | 0
|  | stoka A : 86,4*2 |  | 172.8 | [22 empty] | VV | 0
|  | Mezisoučet |  | 172.8 | [22 empty] | VV | 1
120 | 55342309T | Orientační sloupek 1750/48x1,5mm vč.záslepky z oc.plechu a nátěru odolávájícímu vlivu povětrnosti | kus | 1 |  | 0 |  | 0 |  | 0 | 21 | 0 | 0.0035 | 0 | 0 | 0 |  | Vlastní | Indiv | 0 | 0 |  | Specifikace |  |  |  | POL3_
|  | úprava zhlaví v extravilánu-označníková tyč : 1 |  | 1 | [22 empty] | VV | 0
Díl: | 99 | Staveništní přesun hmot |  |  |  | 0 |  | 0 |  | 0 |  | 0 |  | 0 |  | 0 |  |  |  |  | 174.81 | [5 empty] | DIL
121 | 998276101R00 | Přesun hmot pro trubní vedení z trub plastových nebo sklolaminátových v otevřeném výkopu | t | 832.4427 |  | 0 |  | 0 |  | 0 | 21 | 0 | 0 | 0 | 0 | 0 | 827-1 | RTS 21/ I | RTS 20/ II | 0.21 | 174.81 |  | Přesun hmot |  |  |  | POL7_
|  | vodovodu nebo kanalizace ražené nebo hloubené (827 1.1, 827 1.9, 827 2.1, 827 2.9), drobných objektů | [24 empty] | SPI
|  | Hmotnosti z položek s pořadovými čísly: : | [24 empty] | VV | 0
|  | 1,2,16,17,19,21,38,39,41,61,62,63,64,65,66,67,68,69,70,72,76,77,78,85,86,87,88,89,90,91,92,93,94,96, : | [24 empty] | VV | 0
|  | 97,98,99,100,101,102,103,104,105,106,107,108,109,110,111,112,113,114,115,116,117,120, : | [24 empty] | VV | 0
|  | Součet: : 832,44272 |  | 832.4427 | [22 empty] | VV | 0
Díl: | 783 | Nátěry |  |  |  | 0 |  | 0 |  | 0 |  | 0 |  | 0 |  | 0 |  |  |  |  | 0.81 | [5 empty] | DIL
122 | 783825110R00 | Nátěry betonových povrchů syntetické Nátěry omítek a betonových povrchů syntetické betonové povrchy, jednonásobné | m2 | 3.3914 |  | 0 |  | 0 |  | 0 | 21 | 0 | 0.0006 | 0 | 0 | 0 | 800-783 | RTS 21/ I | RTS 20/ II | 0.24 | 0.81 |  | Práce |  |  |  | POL1_
|  | na vzduchu schnoucí | [24 empty] | SPI
|  | ochranný uzavírací nátěrový systém | [24 empty] | POP
|  | uklidňující stoka : | [24 empty] | VV | 0
|  | Š30 - mon.dno : | [24 empty] | VV | 0
|  | 2*3,1416*0,5*0,775 |  | 2.4347 | [22 empty] | VV | 0
|  | 3,1416*0,5*0,5-1,0*0,3 |  | 0.4854 | [22 empty] | VV | 0
|  | 2*3,1416*0,15/2*1,0 |  | 0.47124 | [22 empty] | VV | 0
Díl: | M23 | Montáže potrubí |  |  |  | 0 |  | 0 |  | 0 |  | 0 |  | 0.3 |  | 0 |  |  |  |  | 7.4 | [5 empty] | DIL
123 | 230194008R00 | Utěsnění chráničky manžetou DN 250 | kus | 2 |  | 0 |  | 0 |  | 0 | 21 | 0 | 0 | 0 | 0 | 0 |  | RTS 21/ I | RTS 20/ II | 0.23 | 0.46 |  | Práce |  |  |  | POL1_
|  | nasunutí potrubí PP DN250 : | [24 empty] | VV | 0
|  | chránička ocel d426x6mm - bezvýkopově : | [24 empty] | VV | 0
|  | sdružená přípojka A1 (křížení kom.) : 2 |  | 2 | [22 empty] | VV | 0
124 | 230200122R00 | Nasunutí potrubní sekce do ocel.chráničky, DN 250 | m | 10 |  | 0 |  | 0 |  | 0 | 21 | 0 | 0.02956 | 0.3 | 0 | 0 |  | RTS 21/ I | RTS 20/ II | 0.694 | 6.94 |  | Práce |  |  |  | POL1_
|  | vč. vystředění distančními kroužky | [24 empty] | POP
|  | nasunutí potrubí PP DN250 : | [24 empty] | VV | 0
|  | chránička ocel d426x6mm - bezvýkopově : | [24 empty] | VV | 0
|  | sdružená přípojka A1 (křížení kom.) : 10,0 |  | 10 | [22 empty] | VV | 0
125 | 273PC03 | manžeta těsnicí na chráničky; EPDM; DN chráničky = 400 mm; DN trubky = 250 mm | kus | 2 |  | 0 |  | 0 |  | 0 | 21 | 0 | 0.0015 | 0 | 0 | 0 |  | Vlastní | Indiv | 0 | 0 |  | Specifikace |  |  |  | POL3_
|  | nasunutí potrubí PP DN250 : | [24 empty] | VV | 0
|  | chránička ocel d426x6mm - bezvýkopově : | [24 empty] | VV | 0
|  | sdružená přípojka A1 (křížení kom.) : 2 |  | 2 | [22 empty] | VV | 0
Díl: | M46 | Zemní práce při montážích |  |  |  | 0 |  | 0 |  | 0 |  | 0 |  | 1.15 |  | 0 |  |  |  |  | 6.57 | [5 empty] | DIL
126 | 460510243RT1 | Žlab kabelový prefabrikovaný TK 2, zalitý asfaltem, včetně dodávky žlabu a poklopu | m | 12.4 |  | 0 |  | 0 |  | 0 | 21 | 0 | 0.093 | 1.15 | 0 | 0 |  | RTS 21/ I | RTS 20/ II | 0.53 | 6.57 |  | Práce |  |  |  | POL1_9
|  | stoka A : | [24 empty] | VV | 0
|  | kabel NN : (1,0+1,1+1,0)*1 |  | 3.1 | [22 empty] | VV | 0
|  | Mezisoučet |  | 3.1 | [22 empty] | VV | 1
|  | sdružená přípojka A1 : | [24 empty] | VV | 0
|  | sděl. kabel : (1,0+1,1+1,0)*1 |  | 3.1 | [22 empty] | VV | 0
|  | Mezisoučet |  | 3.1 | [22 empty] | VV | 1
|  | stoka G : | [24 empty] | VV | 0
|  | kabel NN : (1,0+1,1+1,0)*1 |  | 3.1 | [22 empty] | VV | 0
|  | Mezisoučet |  | 3.1 | [22 empty] | VV | 1
|  | stoka G3 : | [24 empty] | VV | 0
|  | kabel NN : (1,0+1,1+1,0)*1 |  | 3.1 | [22 empty] | VV | 0
|  | Mezisoučet |  | 3.1 | [22 empty] | VV | 1
[25 empty] | 15 | 21 | DPH
| Celkem |  |  |  |  | 0 | [18 empty] | 0 | 0 | SUM
JKSO:
| 827.21.A | profil potrubí DN do 1000 mm | [24 empty] | JKSO
| m | potrubí z trub z plastických hmot a sklolaminátu | [24 empty] | JKSOChar
|  | novostavba objektu | [24 empty] | JKSOAkce
END
Note on S6: Jedná se o informaci, zda se jedná o položku, která je do rozpočtu zadána z cenové soustavy RTS, nebo vlastní.
Note on T6: Jedná se o název CÚ, která je zadána u položky rozpočtu

## SO A1 2 Pol
Položkový soupis prací a dodávek | [26 empty] | #TypZaznamu#
S: | 5570 | Mikulov - ulice Valtická, část kanalizace a Mušlov - kanalizace | [24 empty] | STA
O: | SO A1 | Splašková kanalizace gravitační - ulice Valtická | [21 empty] | ING |  |  | OBJ
R: | 2 | Odbočky pro domovní přípojky - ulice Valtická | [24 empty] | ROZ
P.č. | Číslo položky | Název položky | MJ | Množství | Cena / MJ | Celkem | Dodávka | Dodávka celk. | Montáž | Montáž celk. | DPH | Cena s DPH | Hmotnost / MJ | Hmotnost celk.(t) | Dem. hmotnost / MJ | Dem. hmotnost celk.(t) | Ceník | Cen. soustava / platnost | Cenová úroveň | Nhod / MJ | Nhod celk. | Dodavatel | Typ položky
Díl: | 1 | Zemní práce |  |  |  | 0 |  | 0 |  | 0 |  | 0 |  | 311.47 |  | 0 |  |  |  |  | 3448.1 | [5 empty] | DIL
1 | 121101101R00 | Sejmutí ornice s přemístěním na vzdálenost do 50 m | m3 | 45.558 |  | 0 |  | 0 |  | 0 | 21 | 0 | 0 | 0 | 0 | 0 | 800-1 | RTS 21/ I | RTS 20/ II | 0.1 | 4.56 |  | Práce |  |  |  | POL1_1
|  | nebo lesní půdy, s vodorovným přemístěním na hromady v místě upotřebení nebo na dočasné či trvalé skládky se složením | [24 empty] | SPI |  | nebo lesní půdy, s vodorovným přemístěním na hromady v místě upotřebení nebo na dočasné či trvalé skládky se složením
|  | nezp. (tráva) : | [24 empty] | VV | 0
|  | stoka A : 43,99*2,0*0,1 |  | 8.798 | [22 empty] | VV | 0
|  | 2,0*2,0/2*0,1*8 |  | 1.6 | [22 empty] | VV | 0
|  | Mezisoučet |  | 10.398 | [22 empty] | VV | 1
|  | sdružená přípojka A1 : 35,25*2,0*0,1 |  | 7.05 | [22 empty] | VV | 0
|  | 2,0*2,0/2*0,1*2 |  | 0.4 | [22 empty] | VV | 0
|  | Mezisoučet |  | 7.45 | [22 empty] | VV | 1
|  | stoka G : 43,05*2,0*0,1 |  | 8.61 | [22 empty] | VV | 0
|  | 2,0*2,0/2*0,1*1 |  | 0.2 | [22 empty] | VV | 0
|  | Mezisoučet |  | 8.81 | [22 empty] | VV | 1
|  | stoka G3 : 83,5*2,0*0,1 |  | 16.7 | [22 empty] | VV | 0
|  | 2,0*2,0/2*0,1*5 |  | 1 | [22 empty] | VV | 0
|  | Mezisoučet |  | 17.7 | [22 empty] | VV | 1
|  | uklidňující stoka : 5,0*2,0*0,1 |  | 1 | [22 empty] | VV | 0
|  | 2,0*2,0/2*0,1*1 |  | 0.2 | [22 empty] | VV | 0
|  | Mezisoučet |  | 1.2 | [22 empty] | VV | 1
2 | 139601101R00 | Ruční výkop jam, rýh a šachet v horninách 1 a 2 | m3 | 65.328 |  | 0 |  | 0 |  | 0 | 21 | 0 | 0 | 0 | 0 | 0 | 800-1 | RTS 21/ I | RTS 20/ II | 2.34 | 152.87 |  | Práce |  |  |  | POL1_
|  | s přehozením na vzdálenost do 5 m nebo s naložením na ruční dopravní prostředek | [24 empty] | SPI
|  | hor.tř. II - 10% : 653,2795*0,10 |  | 65.328 | [22 empty] | VV | 0
3 | 139601102R00 | Ruční výkop jam, rýh a šachet v hornině 3 | m3 | 489.9596 |  | 0 |  | 0 |  | 0 | 21 | 0 | 0 | 0 | 0 | 0 | 800-1 | RTS 21/ I | RTS 20/ II | 3.53 | 1729.56 |  | Práce |  |  |  | POL1_
|  | s přehozením na vzdálenost do 5 m nebo s naložením na ruční dopravní prostředek | [24 empty] | SPI
|  | Začátek provozního součtu | [24 empty] | VV
|  | stoka A : | [24 empty] | VV | 2
|  | plast DN150 : 110,35*1,1*1,8 |  | 218.493 | [22 empty] | VV | 2
|  | RŠ plast DN425 : (1,6*1,6/2+1,6*(1,6-1,1)/2)*1,6*8 |  | 21.504 | [22 empty] | VV | 2
|  | odpočet povrchů : | [24 empty] | VV | 2
|  | MK asf. : -1,71*1,1*0,45 |  | -0.84645 | [22 empty] | VV | 2
|  | štěrk : -9,05*1,1*0,2 |  | -1.991 | [22 empty] | VV | 2
|  | chodník ZD : -55,6*1,1*0,24 |  | -14.6784 | [22 empty] | VV | 2
|  | nezp. (tráva) : -43,99*1,1*0,1 |  | -4.8389 | [22 empty] | VV | 2
|  | -(1,6*1,6/2+1,6*(1,6-1,1)/2)*0,1*8 |  | -1.344 | [22 empty] | VV | 2
|  | Mezisoučet |  | 216.2982 | [22 empty] | VV | 3
|  | sdružená přípojka A1 : | [24 empty] | VV | 2
|  | plast DN150 : 42,5*1,1*1,8 |  | 84.15 | [22 empty] | VV | 2
|  | RŠ plast DN425 : (1,6*1,6/2+1,6*(1,6-1,1)/2)*1,6*2 |  | 5.376 | [22 empty] | VV | 2
|  | odpočet povrchů : | [24 empty] | VV | 2
|  | MK asf. : -6,15*1,1*0,45 |  | -3.0442 | [22 empty] | VV | 2
|  | štěrk : -1,1*1,1*0,2 |  | -0.242 | [22 empty] | VV | 2
|  | nezp. (tráva) : -35,25*1,1*0,1 |  | -3.8775 | [22 empty] | VV | 2
|  | -(1,6*1,6/2+1,6*(1,6-1,1)/2)*0,1*2 |  | -0.336 | [22 empty] | VV | 2
|  | Mezisoučet |  | 82.0263 | [22 empty] | VV | 3
|  | stoka G : | [24 empty] | VV | 2
|  | plast DN150 : 65,0*1,1*1,8 |  | 128.7 | [22 empty] | VV | 2
|  | RŠ plast DN425 : (1,6*1,6/2+1,6*(1,6-1,1)/2)*1,6*1 |  | 2.688 | [22 empty] | VV | 2
|  | odpočet povrchů : | [24 empty] | VV | 2
|  | beton : -21,95*1,1*0,3 |  | -7.2435 | [22 empty] | VV | 2
|  | nezp. (tráva) : -43,05*1,1*0,1 |  | -4.7355 | [22 empty] | VV | 2
|  | -(1,6*1,6/2+1,6*(1,6-1,1)/2)*0,1*1 |  | -0.168 | [22 empty] | VV | 2
|  | Mezisoučet |  | 119.241 | [22 empty] | VV | 3
|  | stoka G3 : | [24 empty] | VV | 2
|  | plast DN150 : 113,1*1,1*1,8 |  | 223.938 | [22 empty] | VV | 2
|  | RŠ plast DN425 : (1,6*1,6/2+1,6*(1,6-1,1)/2)*1,6*5 |  | 13.44 | [22 empty] | VV | 2
|  | odpočet povrchů : | [24 empty] | VV | 2
|  | štěrk : -29,6*1,1*0,2 |  | -6.512 | [22 empty] | VV | 2
|  | nezp. (tráva) : -83,5*1,1*0,1 |  | -9.185 | [22 empty] | VV | 2
|  | -(1,6*1,6/2+1,6*(1,6-1,1)/2)*0,1*5 |  | -0.84 | [22 empty] | VV | 2
|  | Mezisoučet |  | 220.841 | [22 empty] | VV | 3
|  | uklidňující stoka : | [24 empty] | VV | 2
|  | plast DN150 : 6,75*1,1*1,8 |  | 13.365 | [22 empty] | VV | 2
|  | RŠ plast DN425 : (1,6*1,6/2+1,6*(1,6-1,1)/2)*1,6*1 |  | 2.688 | [22 empty] | VV | 2
|  | odpočet povrchů : | [24 empty] | VV | 2
|  | chodník ZD : -1,75*1,1*0,24 |  | -0.462 | [22 empty] | VV | 2
|  | nezp. (tráva) : -5,0*1,1*0,1 |  | -0.55 | [22 empty] | VV | 2
|  | -(1,6*1,6/2+1,6*(1,6-1,1)/2)*0,1*1 |  | -0.168 | [22 empty] | VV | 2
|  | Mezisoučet |  | 14.873 | [22 empty] | VV | 3
|  | stoka A : 216,29825 |  | 216.2982 | [22 empty] | VV | 2
|  | sdružená přípojka A1 : 82,02625 |  | 82.0263 | [22 empty] | VV | 2
|  | stoka G : 119,241 |  | 119.241 | [22 empty] | VV | 2
|  | stoka G3 : 220,841 |  | 220.841 | [22 empty] | VV | 2
|  | uklidňující stoka : 14,873 |  | 14.873 | [22 empty] | VV | 2
|  | Mezisoučet |  | 653.2795 | [22 empty] | VV | 3
|  | Konec provozního součtu | [24 empty] | VV
|  | hor.tř. III - 75% : 653,2795*0,75 |  | 489.9596 | [22 empty] | VV | 0
4 | 139601103R00 | Ruční výkop jam, rýh a šachet v hornině 4 | m3 | 97.9919 |  | 0 |  | 0 |  | 0 | 21 | 0 | 0 | 0 | 0 | 0 | 800-1 | RTS 21/ I | RTS 20/ II | 4.66 | 456.64 |  | Práce |  |  |  | POL1_
|  | s přehozením na vzdálenost do 5 m nebo s naložením na ruční dopravní prostředek | [24 empty] | SPI
|  | hor.tř. IV - 15% : 653,2795*0,15 |  | 97.9919 | [22 empty] | VV | 0
5 | 151101101R00 | Zřízení pažení a rozepření stěn rýh příložné pro jakoukoliv mezerovitost, hloubky do 2 m | m2 | 1316.36 |  | 0 |  | 0 |  | 0 | 21 | 0 | 0.00099 | 1.3 | 0 | 0 | 800-1 | RTS 21/ I | RTS 20/ II | 0.24 | 315.93 |  | Práce |  |  |  | POL1_
|  | pro podzemní vedení pro všechny šířky rýhy, | [24 empty] | SPI
|  | stoka A : | [24 empty] | VV | 0
|  | plast DN150 : 110,35*2*1,8 |  | 397.26 | [22 empty] | VV | 0
|  | RŠ plast DN425 : (4*1,6*1,6-2*1,6/2*1,6-1,1*1,6)*8 |  | 47.36 | [22 empty] | VV | 0
|  | Mezisoučet |  | 444.62 | [22 empty] | VV | 1
|  | sdružená přípojka A1 : | [24 empty] | VV | 0
|  | plast DN150 : 42,5*2*1,8 |  | 153 | [22 empty] | VV | 0
|  | RŠ plast DN425 : (4*1,6*1,6-2*1,6/2*1,6-1,1*1,6)*2 |  | 11.84 | [22 empty] | VV | 0
|  | Mezisoučet |  | 164.84 | [22 empty] | VV | 1
|  | stoka G : | [24 empty] | VV | 0
|  | plast DN150 : 65,0*2*1,8 |  | 234 | [22 empty] | VV | 0
|  | RŠ plast DN425 : (4*1,6*1,6-2*1,6/2*1,6-1,1*1,6)*1 |  | 5.92 | [22 empty] | VV | 0
|  | Mezisoučet |  | 239.92 | [22 empty] | VV | 1
|  | stoka G3 : | [24 empty] | VV | 0
|  | plast DN150 : 113,1*2*1,8 |  | 407.16 | [22 empty] | VV | 0
|  | RŠ plast DN425 : (4*1,6*1,6-2*1,6/2*1,6-1,1*1,6)*5 |  | 29.6 | [22 empty] | VV | 0
|  | Mezisoučet |  | 436.76 | [22 empty] | VV | 1
|  | uklidňující stoka : | [24 empty] | VV | 0
|  | plast DN150 : 6,75*2*1,8 |  | 24.3 | [22 empty] | VV | 0
|  | RŠ plast DN425 : (4*1,6*1,6-2*1,6/2*1,6-1,1*1,6)*1 |  | 5.92 | [22 empty] | VV | 0
|  | Mezisoučet |  | 30.22 | [22 empty] | VV | 1
6 | 151101111R00 | Odstranění pažení a rozepření rýh příložné , hloubky do 2 m | m2 | 1316.36 |  | 0 |  | 0 |  | 0 | 21 | 0 | 0 | 0 | 0 | 0 | 800-1 | RTS 21/ I | RTS 20/ II | 0.07 | 92.15 |  | Práce |  |  |  | POL1_
|  | pro podzemní vedení s uložením materiálu na vzdálenost do 3 m od kraje výkopu, | [24 empty] | SPI
|  | Odkaz na mn. položky pořadí 5 : 1316,36000 |  | 1316.36 | [22 empty] | VV | 5
7 | 161101101R00 | Svislé přemístění výkopku z horniny 1 až 4, při hloubce výkopu přes 1 do 2,5 m | m3 | 653.2795 |  | 0 |  | 0 |  | 0 | 21 | 0 | 0 | 0 | 0 | 0 | 800-1 | RTS 21/ I | RTS 20/ II | 0.35 | 228.65 |  | Práce |  |  |  | POL1_
|  | bez naložení do dopravní nádoby, ale s vyprázdněním dopravní nádoby na hromadu nebo na dopravní prostředek, | [24 empty] | SPI |  | bez naložení do dopravní nádoby, ale s vyprázdněním dopravní nádoby na hromadu nebo na dopravní prostředek,
|  | Začátek provozního součtu | [24 empty] | VV
|  | ruční výkop : | [24 empty] | VV | 2
|  | stoka A : 216,29825 |  | 216.2982 | [22 empty] | VV | 2
|  | sdružená přípojka A1 : 82,02625 |  | 82.0263 | [22 empty] | VV | 2
|  | stoka G : 119,241 |  | 119.241 | [22 empty] | VV | 2
|  | stoka G3 : 220,841 |  | 220.841 | [22 empty] | VV | 2
|  | uklidňující stoka : 14,873 |  | 14.873 | [22 empty] | VV | 2
|  | Mezisoučet |  | 653.2795 | [22 empty] | VV | 3
|  | Konec provozního součtu | [24 empty] | VV
|  | ruční výkop - 100% : 653,2795 |  | 653.2795 | [22 empty] | VV | 0
8 | 162201102R00 | Vodorovné přemístění výkopku z horniny 1 až 4, na vzdálenost přes 20 do 50 m | m3 | 45.558 |  | 0 |  | 0 |  | 0 | 21 | 0 | 0 | 0 | 0 | 0 | 800-1 | RTS 21/ I | RTS 20/ II | 0.07 | 3.19 |  | Práce |  |  |  | POL1_1
|  | po suchu, bez naložení výkopku, avšak se složením bez rozhrnutí, zpáteční cesta vozidla. | [24 empty] | SPI
|  | ornice : | [24 empty] | VV | 0
|  | Odkaz na mn. položky pořadí 1 : 45,55800 |  | 45.558 | [22 empty] | VV | 5
9 | 162301102R00 | Vodorovné přemístění výkopku z horniny 1 až 4, na vzdálenost přes 500 do 1 000 m | m3 | 852.2841 |  | 0 |  | 0 |  | 0 | 21 | 0 | 0 | 0 | 0 | 0 | 800-1 | RTS 21/ I | RTS 20/ II | 0.011 | 9.38 |  | Práce |  |  |  | POL1_
|  | po suchu, bez naložení výkopku, avšak se složením bez rozhrnutí, zpáteční cesta vozidla. | [24 empty] | SPI
|  | Začátek provozního součtu | [24 empty] | VV
|  | zásyp celkem : 436,79204 |  | 436.792 | [22 empty] | VV | 2
|  | zásyp v MK dovez.mat. : -10,65 |  | -10.65 | [22 empty] | VV | 2
|  | Mezisoučet |  | 426.142 | [22 empty] | VV | 3
|  | Konec provozního součtu | [24 empty] | VV
|  | odvoz na mezideponii a zpět (výkopek) : 426,14204*2 |  | 852.2841 | [22 empty] | VV | 0
10 | 162701105R00 | Vodorovné přemístění výkopku z horniny 1 až 4, na vzdálenost přes 9 000 do 10 000 m | m3 | 227.1375 |  | 0 |  | 0 |  | 0 | 21 | 0 | 0 | 0 | 0 | 0 | 800-1 | RTS 21/ I | RTS 20/ II | 0.01 | 2.27 |  | Práce |  |  |  | POL1_
|  | po suchu, bez naložení výkopku, avšak se složením bez rozhrnutí, zpáteční cesta vozidla. | [24 empty] | SPI
|  | vytěžená zemina : 653,2795 |  | 653.2795 | [22 empty] | VV | 0
|  | zásyp výkopkem : -(436,79204-10,65) |  | -426.142 | [22 empty] | VV | 0
[27 empty] | VV | 0
|  | Začátek provozního součtu | [24 empty] | VV
|  | zásyp v MK dovez.mat. : | [24 empty] | VV | 2
|  | stoka A : 0 | [24 empty] | VV | 2
|  | sdružená přípojka A1 : 0 | [24 empty] | VV | 2
|  | stoka G : 10,65 |  | 10.65 | [22 empty] | VV | 2
|  | Mezisoučet |  | 10.65 | [22 empty] | VV | 3
|  | Konec provozního součtu | [24 empty] | VV
11 | 162701109R00 | Vodorovné přemístění výkopku příplatek k ceně za každých dalších i započatých 1 000 m přes 10 000 m z horniny 1 až 4 | m3 | 6814.1238 |  | 0 |  | 0 |  | 0 | 21 | 0 | 0 | 0 | 0 | 0 | 800-1 | RTS 21/ I | RTS 20/ II | 0 | 0 |  | Práce |  |  |  | POL1_
|  | po suchu, bez naložení výkopku, avšak se složením bez rozhrnutí, zpáteční cesta vozidla. | [24 empty] | SPI
|  | skládka 40km : 227,13746*30 |  | 6814.1238 | [22 empty] | VV | 0
12 | 167101102R00 | Nakládání, skládání, překládání neulehlého výkopku nakládání výkopku přes 100 m3, z horniny 1 až 4 | m3 | 426.142 |  | 0 |  | 0 |  | 0 | 21 | 0 | 0 | 0 | 0 | 0 | 800-1 | RTS 21/ I | RTS 20/ II | 0.053 | 22.59 |  | Práce |  |  |  | POL1_
|  | naložení na mezideponii (výkopek) : 426,14204 |  | 426.142 | [22 empty] | VV | 0
13 | 171201201R00 | Uložení sypaniny na dočasnou skládku tak, že na 1 m2 plochy připadá přes 2 m3 výkopku nebo ornice | m3 | 426.142 |  | 0 |  | 0 |  | 0 | 21 | 0 | 0 | 0 | 0 | 0 | 800-1 | RTS 21/ I | RTS 20/ II | 0.01 | 4.26 |  | Práce |  |  |  | POL1_1
|  | uložení na mezideponii (výkopek) : 426,14204 |  | 426.142 | [22 empty] | VV | 0
14 | 174101101R00 | Zásyp sypaninou se zhutněním jam, šachet, rýh nebo kolem objektů v těchto vykopávkách | m3 | 436.792 |  | 0 |  | 0 |  | 0 | 21 | 0 | 0 | 0 | 0 | 0 | 800-1 | RTS 21/ I | RTS 20/ II | 0.2 | 87.36 |  | Práce |  |  |  | POL1_
|  | z jakékoliv horniny s uložením výkopku po vrstvách, | [24 empty] | SPI
|  | stoka A : | [24 empty] | VV | 0
|  | vytěžená zemina : 216,29825 |  | 216.2982 | [22 empty] | VV | 0
|  | vytlačená zemina : | [24 empty] | VV | 0
|  | lože+obsyp+potrubí : | [24 empty] | VV | 0
|  | plast DN150 : -110,35*1,1*(0,115+0,15+0,3) |  | -68.5825 | [22 empty] | VV | 0
|  | RŠ plast DN425 - ŠP lože : -1,6*1,6*0,1*8 |  | -2.048 | [22 empty] | VV | 0
|  | RŠ plast DN425 : -3,1416*0,2125*0,2125*(1,6-0,115-0,15-0,3-0,1)*8 |  | -1.0611 | [22 empty] | VV | 0
|  | Mezisoučet |  | 144.6066 | [22 empty] | VV | 1
|  | sdružená přípojka A1 : | [24 empty] | VV | 0
|  | vytěžená zemina : 82,02625 |  | 82.0263 | [22 empty] | VV | 0
|  | vytlačená zemina : | [24 empty] | VV | 0
|  | lože+obsyp+potrubí : | [24 empty] | VV | 0
|  | plast DN150 : -42,5*1,1*(0,115+0,15+0,3) |  | -26.4138 | [22 empty] | VV | 0
|  | RŠ plast DN425 - ŠP lože : -1,6*1,6*0,1*2 |  | -0.512 | [22 empty] | VV | 0
|  | RŠ plast DN425 : -3,1416*0,2125*0,2125*(1,6-0,115-0,15-0,3-0,1)*2 |  | -0.26528 | [22 empty] | VV | 0
|  | Mezisoučet |  | 54.8352 | [22 empty] | VV | 1
|  | stoka G : | [24 empty] | VV | 0
|  | vytěžená zemina : 119,241 |  | 119.241 | [22 empty] | VV | 0
|  | vytlačená zemina : | [24 empty] | VV | 0
|  | lože+obsyp+potrubí : | [24 empty] | VV | 0
|  | plast DN150 : -65,0*1,1*(0,115+0,15+0,3) |  | -40.3975 | [22 empty] | VV | 0
|  | RŠ plast DN425 - ŠP lože : -1,6*1,6*0,1*1 |  | -0.256 | [22 empty] | VV | 0
|  | RŠ plast DN425 : -3,1416*0,2125*0,2125*(1,6-0,115-0,15-0,3-0,1)*1 |  | -0.13264 | [22 empty] | VV | 0
|  | Mezisoučet |  | 78.4549 | [22 empty] | VV | 1
|  | stoka G3 : | [24 empty] | VV | 0
|  | vytěžená zemina : 220,841 |  | 220.841 | [22 empty] | VV | 0
|  | vytlačená zemina : | [24 empty] | VV | 0
|  | lože+obsyp+potrubí : | [24 empty] | VV | 0
|  | plast DN150 : -113,1*1,1*(0,115+0,15+0,3) |  | -70.2917 | [22 empty] | VV | 0
|  | RŠ plast DN425 - ŠP lože : -1,6*1,6*0,1*5 |  | -1.28 | [22 empty] | VV | 0
|  | RŠ plast DN425 : -3,1416*0,2125*0,2125*(1,6-0,115-0,15-0,3-0,1)*5 |  | -0.66321 | [22 empty] | VV | 0
|  | Mezisoučet |  | 148.6061 | [22 empty] | VV | 1
|  | uklidňující stoka : | [24 empty] | VV | 0
|  | vytěžená zemina : 14,873 |  | 14.873 | [22 empty] | VV | 0
|  | vytlačená zemina : | [24 empty] | VV | 0
|  | lože+obsyp+potrubí : | [24 empty] | VV | 0
|  | plast DN150 : -6,75*1,1*(0,115+0,15+0,3) |  | -4.1951 | [22 empty] | VV | 0
|  | RŠ plast DN425 - ŠP lože : -1,6*1,6*0,1*1 |  | -0.256 | [22 empty] | VV | 0
|  | RŠ plast DN425 : -3,1416*0,2125*0,2125*(1,6-0,115-0,15-0,3-0,1)*1 |  | -0.13264 | [22 empty] | VV | 0
|  | Mezisoučet |  | 10.2892 | [22 empty] | VV | 1
15 | 175101101R00 | Obsyp potrubí bez prohození sypaniny, bez dodávky obsypového materiálu | m3 | 167.1615 |  | 0 |  | 0 |  | 0 | 21 | 0 | 0 | 0 | 0 | 0 | 800-1 | RTS 21/ I | RTS 20/ II | 1.59 | 265.79 |  | Práce |  |  |  | POL1_
|  | sypaninou z vhodných hornin tř. 1 - 4 nebo materiálem připraveným podél výkopu ve vzdálenosti do 3 m od jeho kraje, pro jakoukoliv hloubku výkopu a jakoukoliv míru zhutnění, | [24 empty] | SPI |  | sypaninou z vhodných hornin tř. 1 - 4 nebo materiálem připraveným podél výkopu ve vzdálenosti do 3 m od jeho kraje, pro jakoukoliv hloubku výkopu a jakoukoliv míru zhutnění,
|  | plast DN150 : | [24 empty] | VV | 0
|  | stoka A : 110,35*1,1*(0,15+0,3) |  | 54.6232 | [22 empty] | VV | 0
|  | sdružená přípojka A1 : 42,5*1,1*(0,15+0,3) |  | 21.0375 | [22 empty] | VV | 0
|  | stoka G : 65,0*1,1*(0,15+0,3) |  | 32.175 | [22 empty] | VV | 0
|  | stoka G3 : 113,1*1,1*(0,15+0,3) |  | 55.9845 | [22 empty] | VV | 0
|  | uklidňující stoka : 6,75*1,1*(0,15+0,3) |  | 3.3413 | [22 empty] | VV | 0
16 | 180401211R00 | Založení trávníku luční trávník, výsevem, v rovině nebo na svahu do 1:5 | m2 | 455.58 |  | 0 |  | 0 |  | 0 | 21 | 0 | 0 | 0 | 0 | 0 | 823-1 | RTS 21/ I | RTS 20/ II | 0.02 | 9.11 |  | Práce |  |  |  | POL1_
|  | na půdě předem připravené s pokosením, naložením, odvozem odpadu do 20 km a se složením, | [24 empty] | SPI
|  | Odkaz na mn. položky pořadí 17 : 455,58000 |  | 455.58 | [22 empty] | VV | 5
17 | 181101101R00 | Úprava pláně v zářezech v hornině 1 až 4, bez zhutnění | m2 | 455.58 |  | 0 |  | 0 |  | 0 | 21 | 0 | 0 | 0 | 0 | 0 | 800-1 | RTS 21/ I | RTS 20/ II | 0.01 | 4.56 |  | Práce |  |  |  | POL1_1
|  | vyrovnáním výškových rozdílů, ploch vodorovných a ploch do sklonu 1 : 5. | [24 empty] | SPI
|  | nezp. (tráva) : | [24 empty] | VV | 0
|  | stoka A : 43,99*2,0 |  | 87.98 | [22 empty] | VV | 0
|  | 2,0*2,0/2*8 |  | 16 | [22 empty] | VV | 0
|  | Mezisoučet |  | 103.98 | [22 empty] | VV | 1
|  | sdružená přípojka A1 : 35,25*2,0 |  | 70.5 | [22 empty] | VV | 0
|  | 2,0*2,0/2*2 |  | 4 | [22 empty] | VV | 0
|  | Mezisoučet |  | 74.5 | [22 empty] | VV | 1
|  | stoka G : 43,05*2,0 |  | 86.1 | [22 empty] | VV | 0
|  | 2,0*2,0/2*1 |  | 2 | [22 empty] | VV | 0
|  | Mezisoučet |  | 88.1 | [22 empty] | VV | 1
|  | stoka G3 : 83,5*2,0 |  | 167 | [22 empty] | VV | 0
|  | 2,0*2,0/2*5 |  | 10 | [22 empty] | VV | 0
|  | Mezisoučet |  | 177 | [22 empty] | VV | 1
|  | uklidňující stoka : 5,0*2,0 |  | 10 | [22 empty] | VV | 0
|  | 2,0*2,0/2*1 |  | 2 | [22 empty] | VV | 0
|  | Mezisoučet |  | 12 | [22 empty] | VV | 1
18 | 181301101R00 | Rozprostření a urovnání ornice v rovině v souvislé ploše do 500 m2, tloušťka vrstvy do 100 mm | m2 | 455.58 |  | 0 |  | 0 |  | 0 | 21 | 0 | 0 | 0 | 0 | 0 | 800-1 | RTS 21/ I | RTS 20/ II | 0.13 | 59.23 |  | Práce |  |  |  | POL1_
|  | s případným nutným přemístěním hromad nebo dočasných skládek na místo potřeby ze vzdálenosti do 30 m, v rovině nebo ve svahu do 1 : 5, | [24 empty] | SPI |  | s případným nutným přemístěním hromad nebo dočasných skládek na místo potřeby ze vzdálenosti do 30 m, v rovině nebo ve svahu do 1 : 5,
|  | Odkaz na mn. položky pořadí 17 : 455,58000 |  | 455.58 | [22 empty] | VV | 5
19 | 199000002R00 | Poplatky za skládku horniny 1- 4, skupina 17 05 04 z Katalogu odpadů | m3 | 227.1375 |  | 0 |  | 0 |  | 0 | 21 | 0 | 0 | 0 | 0 | 0 | 800-1 | RTS 21/ I | RTS 20/ II | 0 | 0 |  | Práce |  |  |  | POL1_1
|  | Odkaz na mn. položky pořadí 10 : 227,13746 |  | 227.1375 | [22 empty] | VV | 5
20 | 00572465R | směs travní standard | kg | 18.861 |  | 0 |  | 0 |  | 0 | 21 | 0 | 0.001 | 0.02 | 0 | 0 | SPCM | RTS 21/ I | RTS 20/ II | 0 | 0 |  | Specifikace |  |  |  | POL3_
|  | zatravnění : 455,58*0,04*1,035 |  | 18.861 | [22 empty] | VV | 0
21 | 58300002T | Vhodný zásypový materiál pro místní komunikace dle TP 146 vč. dopravy na staveniště | m3 | 11.8338 |  | 0 |  | 0 |  | 0 | 21 | 0 | 0 | 0 | 0 | 0 |  | Vlastní | v2020 | 0 | 0 |  | Specifikace |  |  |  | POL3_
|  | Začátek provozního součtu | [24 empty] | VV
|  | stoka A : | [24 empty] | VV | 2
|  | MK asf. : 1,71*1,1*(1,8-0,45-0,3-0,15-0,115) |  | 1.4766 | [22 empty] | VV | 2
|  | Mezisoučet |  | 1.4766 | [22 empty] | VV | 3
|  | zásyp v MK : 1,47659 |  | 1.4766 | [22 empty] | VV | 2
|  | vytěžená zemina vhodná do zásypu v MK 10% : -216,29825*0,10 |  | -21.6298 | [22 empty] | VV | 2
|  | Mezisoučet |  | -20.1532 | [22 empty] | VV | 3
|  | Konec provozního součtu | [24 empty] | VV
|  | zásyp v MK dovez.mat. : 0 | [24 empty] | VV | 0
[27 empty] | VV | 0
|  | Začátek provozního součtu | [24 empty] | VV
|  | sdružená přípojka A1 : | [24 empty] | VV | 2
|  | MK asf. : 6,15*1,1*(1,8-0,45-0,3-0,15-0,115) |  | 5.3105 | [22 empty] | VV | 2
|  | Mezisoučet |  | 5.3105 | [22 empty] | VV | 3
|  | zásyp v MK : 5,31053 |  | 5.3105 | [22 empty] | VV | 2
|  | vytěžená zemina vhodná do zásypu v MK 10% : -82,02625*0,10 |  | -8.2026 | [22 empty] | VV | 2
|  | Mezisoučet |  | -2.8921 | [22 empty] | VV | 3
|  | Konec provozního součtu | [24 empty] | VV
|  | zásyp v MK dovez.mat. : 0 | [24 empty] | VV | 0
[27 empty] | VV | 0
|  | Začátek provozního součtu | [24 empty] | VV
|  | stoka G : | [24 empty] | VV | 2
|  | beton : 21,95*1,1*(1,8-0,3-0,3-0,15-0,115) |  | 22.5756 | [22 empty] | VV | 2
|  | Mezisoučet |  | 22.5756 | [22 empty] | VV | 3
|  | zásyp v MK : 22,57558 |  | 22.5756 | [22 empty] | VV | 2
|  | vytěžená zemina vhodná do zásypu v MK 10% : -119,241*0,10 |  | -11.9241 | [22 empty] | VV | 2
|  | Mezisoučet |  | 10.6515 | [22 empty] | VV | 3
|  | Konec provozního součtu | [24 empty] | VV
|  | zásyp v MK dovez.mat. : 10,65148*1,1*1,01 |  | 11.8338 | [22 empty] | VV | 0
22 | 58337330R | štěrkopísek frakce 0,0 až 22,0 mm; třída A | t | 310.1464 |  | 0 |  | 0 |  | 0 | 21 | 0 | 1 | 310.15 | 0 | 0 | SPCM | RTS 21/ I | RTS 20/ II | 0 | 0 |  | Specifikace |  |  |  | POL3_1
|  | obsyp potrubí : 167,1615*1,67*1,1*1,01 |  | 310.1464 | [22 empty] | VV | 0
Díl: | 11 | Přípravné a přidružené práce |  |  |  | 0 |  | 0 |  | 0 |  | 0 |  | 0 |  | 63.74 |  |  |  |  | 79.66 | [5 empty] | DIL
23 | 113106231V01 | Rozebrání dlažeb ze zámkové dlažby v kamenivu, včetně odvozu na mezideponii a zpět | m2 | 63.085 |  | 0 |  | 0 |  | 0 | 21 | 0 | 0 | 0 | 0 | 0 |  | Vlastní | v2020 | 0.14 | 8.83 |  | Práce |  |  |  | POL1_
|  | chodník ZD : | [24 empty] | VV | 0
|  | stoka A : 55,6*1,1 |  | 61.16 | [22 empty] | VV | 0
|  | uklidňující stoka : 1,75*1,1 |  | 1.925 | [22 empty] | VV | 0
24 | 113107320R00 | Odstranění podkladů nebo krytů z kameniva těženého, v ploše jednotlivě do 50 m2, tloušťka vrstvy 200 mm | m2 | 24.145 |  | 0 |  | 0 |  | 0 | 21 | 0 | 0 | 0 | 0.44 | 10.62 | 822-1 | RTS 21/ I | RTS 20/ II | 0.38 | 9.18 |  | Práce |  |  |  | POL1_
|  | beton (ŠP 20cm) : 24,145 |  | 24.145 | [22 empty] | VV | 0
25 | 113107515R00 | Odstranění podkladů nebo krytů z kameniva hrubého drceného, v ploše jednotlivě do 50 m2, tloušťka vrstvy 150 mm | m2 | 8.646 |  | 0 |  | 0 |  | 0 | 21 | 0 | 0 | 0 | 0.33 | 2.85 | 822-1 | RTS 21/ I | RTS 20/ II | 0.53 | 4.58 |  | Práce |  |  |  | POL1_
|  | MK asf. (ŠD 15cm) : 8,646 |  | 8.646 | [22 empty] | VV | 0
26 | 113107520R00 | Odstranění podkladů nebo krytů z kameniva hrubého drceného, v ploše jednotlivě do 50 m2, tloušťka vrstvy 200 mm | m2 | 43.725 |  | 0 |  | 0 |  | 0 | 21 | 0 | 0 | 0 | 0.44 | 19.24 | 822-1 | RTS 21/ I | RTS 20/ II | 0.63 | 27.55 |  | Práce |  |  |  | POL1_
|  | štěrk (vibr.štěrk 20cm) : | [24 empty] | VV | 0
|  | stoka A : 9,05*1,1 |  | 9.955 | [22 empty] | VV | 0
|  | sdružená přípojka A1 : 1,1*1,1 |  | 1.21 | [22 empty] | VV | 0
|  | stoka G3 : 29,6*1,1 |  | 32.56 | [22 empty] | VV | 0
27 | 113107615R00 | Odstranění podkladů nebo krytů z kameniva hrubého drceného, v ploše jednotlivě nad 50 m2, tloušťka vrstvy 150 mm | m2 | 63.085 |  | 0 |  | 0 |  | 0 | 21 | 0 | 0 | 0 | 0.33 | 20.82 | 822-1 | RTS 21/ I | RTS 20/ II | 0.06 | 3.79 |  | Práce |  |  |  | POL1_
|  | chodník ZD (ŠD 15cm) : 63,085 |  | 63.085 | [22 empty] | VV | 0
28 | 113109310R00 | Odstranění podkladů nebo krytů z betonu prostého, v ploše jednotlivě do 50 m2, tloušťka vrstvy 100 mm | m2 | 24.145 |  | 0 |  | 0 |  | 0 | 21 | 0 | 0 | 0 | 0.24 | 5.79 | 822-1 | RTS 21/ I | RTS 20/ II | 0.81 | 19.56 |  | Práce |  |  |  | POL1_
|  | beton : | [24 empty] | VV | 0
|  | stoka G : 21,95*1,1 |  | 24.145 | [22 empty] | VV | 0
29 | 113111120R00 | Odstranění podkladů nebo krytů z kameniva zpevněného cementem, v ploše jednotlivě do 50 m2, tloušťka vrstvy 200 mm | m2 | 8.646 |  | 0 |  | 0 |  | 0 | 21 | 0 | 0 | 0 | 0.51086 | 4.42 | 822-1 | RTS 21/ I | RTS 20/ II | 0.64 | 5.53 |  | Práce |  |  |  | POL1_
|  | MK asf. (ŠMC 20cm) : 8,646 |  | 8.646 | [22 empty] | VV | 0
30 | 113202111V01 | Vytrhání obrub z krajníků nebo obrubníků stojatých, odvoz na mezideponii a zpět | m | 28 |  | 0 |  | 0 |  | 0 | 21 | 0 | 0 | 0 | 0 | 0 |  | Vlastní | v2020 | 0 | 0 |  | Práce |  |  |  | POL1_
|  | stoka A : 28,0 |  | 28 | [22 empty] | VV | 0
31 | 979082213R00 | Vodorovná doprava suti po suchu bez naložení, ale se složením a hrubým urovnáním na vzdálenost do 1 km | t | 63.7457 |  | 0 |  | 0 |  | 0 | 21 | 0 | 0 | 0 | 0 | 0 | 822-1 | RTS 21/ I | RTS 20/ II | 0.01 | 0.64 |  | Přesun suti |  |  |  | POL8_
|  | Demontážní hmotnosti z položek s pořadovými čísly: : | [24 empty] | VV | 0
|  | 24,25,26,27,28,29, : | [24 empty] | VV | 0
|  | Součet: : 63,74573 |  | 63.7457 | [22 empty] | VV | 0
32 | 979082219R00 | Vodorovná doprava suti po suchu příplatek k ceně za každý další i započatý 1 km přes 1 km | t | 2486.0833 |  | 0 |  | 0 |  | 0 | 21 | 0 | 0 | 0 | 0 | 0 | 822-1 | RTS 21/ I | RTS 20/ II | 0 | 0 |  | Přesun suti |  |  |  | POL8_
|  | Demontážní hmotnosti z položek s pořadovými čísly: : | [24 empty] | VV | 0
|  | 24,25,26,27,28,29, : | [24 empty] | VV | 0
|  | Součet: : 2486,08330 |  | 2486.0833 | [22 empty] | VV | 0
33 | 979990001R00 | Poplatek za skládku stavební suti, skupina 17 09 04 z Katalogu odpadů | t | 63.7457 |  | 0 |  | 0 |  | 0 | 21 | 0 | 0 | 0 | 0 | 0 | 801-3 | RTS 20/ I | RTS 20/ I | 0 | 0 |  | Přesun suti |  |  |  | POL8_
|  | Demontážní hmotnosti z položek s pořadovými čísly: : | [24 empty] | VV | 0
|  | 24,25,26,27,28,29, : | [24 empty] | VV | 0
|  | Součet: : 63,74573 |  | 63.7457 | [22 empty] | VV | 0
Díl: | 113 | Přípravné a přidružené práce - živice |  |  |  | 0 |  | 0 |  | 0 |  | 0 |  | 0 |  | 1.9 |  |  |  |  | 2.44 | [5 empty] | DIL
34 | 113108305R00 | Odstranění podkladů nebo krytů živičných, v ploše jednotlivě do 50 m2, tloušťka vrstvy 50 mm | m2 | 8.646 |  | 0 |  | 0 |  | 0 | 21 | 0 | 0 | 0 | 0.11 | 0.95 | 822-1 | RTS 21/ I | RTS 20/ II | 0.2 | 1.73 |  | Práce |  |  |  | POL1_
|  | MK asf. (OK 5cm) : 8,646 |  | 8.646 | [22 empty] | VV | 0
35 | 113151114R00 | Odstranění podkladu, krytu frézováním povrch živičný, plochy do 500 m2 na jednom objektu nebo při provádění pruhu šířky do 750 mm, tloušťky 50 mm | m2 | 8.646 |  | 0 |  | 0 |  | 0 | 21 | 0 | 0 | 0 | 0.11 | 0.95 | 822-1 | RTS 21/ I | RTS 20/ II | 0.08 | 0.69 |  | Práce |  |  |  | POL1_
|  | s naložením na dopravní prostředek, očištění povrchu od frézované plochy, opotřebování frézovacích nástrojů (nožů, upínacích kroužků, držáků) nutné ruční odstranění (vybourání) živičného krytu kolem překážek, | [24 empty] | SPI |  | s naložením na dopravní prostředek, očištění povrchu od frézované plochy, opotřebování frézovacích nástrojů (nožů, upínacích kroužků, držáků) nutné ruční odstranění (vybourání) živičného krytu kolem překážek,
|  | MK asf. : | [24 empty] | VV | 0
|  | stoka A : 1,71*1,1 |  | 1.881 | [22 empty] | VV | 0
|  | sdružená přípojka A1 : 6,15*1,1 |  | 6.765 | [22 empty] | VV | 0
36 | 979082213R00 | Vodorovná doprava suti po suchu bez naložení, ale se složením a hrubým urovnáním na vzdálenost do 1 km | t | 1.9021 |  | 0 |  | 0 |  | 0 | 21 | 0 | 0 | 0 | 0 | 0 | 822-1 | RTS 21/ I | RTS 20/ II | 0.01 | 0.02 |  | Přesun suti |  |  |  | POL8_
|  | Demontážní hmotnosti z položek s pořadovými čísly: : | [24 empty] | VV | 0
|  | 34,35, : | [24 empty] | VV | 0
|  | Součet: : 1,90212 |  | 1.9021 | [22 empty] | VV | 0
37 | 979082219R00 | Vodorovná doprava suti po suchu příplatek k ceně za každý další i započatý 1 km přes 1 km | t | 74.1827 |  | 0 |  | 0 |  | 0 | 21 | 0 | 0 | 0 | 0 | 0 | 822-1 | RTS 21/ I | RTS 20/ II | 0 | 0 |  | Přesun suti |  |  |  | POL8_
|  | Demontážní hmotnosti z položek s pořadovými čísly: : | [24 empty] | VV | 0
|  | 34,35, : | [24 empty] | VV | 0
|  | Součet: : 74,18268 |  | 74.1827 | [22 empty] | VV | 0
38 | 979990113R00 | Poplatek za skládku obalovaný asfalt , skupina 17 09 04 z Katalogu odpadů | t | 1.9021 |  | 0 |  | 0 |  | 0 | 21 | 0 | 0 | 0 | 0 | 0 | 801-3 | RTS 20/ II | RTS 20/ II | 0 | 0 |  | Přesun suti |  |  |  | POL8_
|  | Demontážní hmotnosti z položek s pořadovými čísly: : | [24 empty] | VV | 0
|  | 34,35, : | [24 empty] | VV | 0
|  | Součet: : 1,90212 |  | 1.9021 | [22 empty] | VV | 0
Díl: | 45 | Podkladní a vedlejší konstrukce |  |  |  | 0 |  | 0 |  | 0 |  | 0 |  | 89 |  | 0 |  |  |  |  | 62.13 | [5 empty] | DIL
39 | 451573111R00 | Lože pod potrubí, stoky a drobné objekty z písku a štěrkopísku do 65 mm | m3 | 47.071 |  | 0 |  | 0 |  | 0 | 21 | 0 | 1.8908 | 89 | 0 | 0 | 827-1 | RTS 21/ I | RTS 20/ II | 1.32 | 62.13 |  | Práce |  |  |  | POL1_
|  | v otevřeném výkopu, | [24 empty] | SPI
|  | stoka A : | [24 empty] | VV | 0
|  | plast DN150 : 110,35*1,1*0,115 |  | 13.9593 | [22 empty] | VV | 0
|  | RŠ plast DN425 : 1,6*1,6*0,1*8 |  | 2.048 | [22 empty] | VV | 0
|  | Mezisoučet |  | 16.0073 | [22 empty] | VV | 1
|  | sdružená přípojka A1 : | [24 empty] | VV | 0
|  | plast DN150 : 42,5*1,1*0,115 |  | 5.3762 | [22 empty] | VV | 0
|  | RŠ plast DN425 : 1,6*1,6*0,1*2 |  | 0.512 | [22 empty] | VV | 0
|  | Mezisoučet |  | 5.8883 | [22 empty] | VV | 1
|  | stoka G : | [24 empty] | VV | 0
|  | plast DN150 : 65,0*1,1*0,115 |  | 8.2225 | [22 empty] | VV | 0
|  | RŠ plast DN425 : 1,6*1,6*0,1*1 |  | 0.256 | [22 empty] | VV | 0
|  | Mezisoučet |  | 8.4785 | [22 empty] | VV | 1
|  | stoka G3 : | [24 empty] | VV | 0
|  | plast DN150 : 113,1*1,1*0,115 |  | 14.3072 | [22 empty] | VV | 0
|  | RŠ plast DN425 : 1,6*1,6*0,1*5 |  | 1.28 | [22 empty] | VV | 0
|  | Mezisoučet |  | 15.5871 | [22 empty] | VV | 1
|  | uklidňující stoka : | [24 empty] | VV | 0
|  | plast DN150 : 6,75*1,1*0,115 |  | 0.85388 | [22 empty] | VV | 0
|  | RŠ plast DN425 : 1,6*1,6*0,1*1 |  | 0.256 | [22 empty] | VV | 0
|  | Mezisoučet |  | 1.1099 | [22 empty] | VV | 1
Díl: | 8 | Trubní vedení |  |  |  | 0 |  | 0 |  | 0 |  | 0 |  | 2.66 |  | 0 |  |  |  |  | 252.23 | [5 empty] | DIL
40 | 871313121R00 | Montáž potrubí z trub z plastů těsněných gumovým kroužkem DN 150 mm | m | 337.7 |  | 0 |  | 0 |  | 0 | 21 | 0 | 0 | 0 | 0 | 0 | 827-1 | RTS 21/ I | RTS 20/ II | 0.07 | 23.64 |  | Práce |  |  |  | POL1_
|  | v otevřeném výkopu ve sklonu do 20 %, | [24 empty] | SPI
|  | plast DN150 : | [24 empty] | VV | 0
|  | stoka A : 110,35 |  | 110.35 | [22 empty] | VV | 0
|  | sdružená přípojka A1 : 42,5 |  | 42.5 | [22 empty] | VV | 0
|  | stoka G : 65,0 |  | 65 | [22 empty] | VV | 0
|  | stoka G3 : 113,1 |  | 113.1 | [22 empty] | VV | 0
|  | uklidňující stoka : 6,75 |  | 6.75 | [22 empty] | VV | 0
41 | 877363121R00 | Montáž tvarovek na potrubí z trub z plastů těsněných gumovým kroužkem odbočných DN 250 mm | kus | 7 |  | 0 |  | 0 |  | 0 | 21 | 0 | 4e-05 | 0 | 0 | 0 | 827-1 | RTS 21/ I | RTS 20/ II | 0.38 | 2.66 |  | Práce |  |  |  | POL1_
|  | v otevřeném výkopu, | [24 empty] | SPI
|  | odbočka DN250/150 : | [24 empty] | VV | 0
|  | sdružená přípojka A1 : 2 |  | 2 | [22 empty] | VV | 0
|  | stoka G3 : 5 |  | 5 | [22 empty] | VV | 0
42 | 877373121R00 | Montáž tvarovek na potrubí z trub z plastů těsněných gumovým kroužkem odbočných DN 300 mm | kus | 10 |  | 0 |  | 0 |  | 0 | 21 | 0 | 5e-05 | 0 | 0 | 0 | 827-1 | RTS 21/ I | RTS 20/ II | 0.42 | 4.2 |  | Práce |  |  |  | POL1_
|  | v otevřeném výkopu, | [24 empty] | SPI
|  | odbočka DN300/150 : | [24 empty] | VV | 0
|  | stoka A : 8 |  | 8 | [22 empty] | VV | 0
|  | stoka G : 1 |  | 1 | [22 empty] | VV | 0
|  | uklidňující stoka : 1 |  | 1 | [22 empty] | VV | 0
43 | 877313123R00 | Montáž tvarovek na potrubí z trub z plastů těsněných gumovým kroužkem jednoosých DN 150 mm | kus | 34 |  | 0 |  | 0 |  | 0 | 21 | 0 | 1e-05 | 0 | 0 | 0 | 827-1 | RTS 21/ I | RTS 20/ II | 0.18 | 6.12 |  | Práce |  |  |  | POL1_
|  | v otevřeném výkopu, | [24 empty] | SPI
|  | koleno DN150-45° plast : | [24 empty] | VV | 0
|  | stoka A : 8 |  | 8 | [22 empty] | VV | 0
|  | sdružená přípojka A1 : 2 |  | 2 | [22 empty] | VV | 0
|  | stoka G : 1 |  | 1 | [22 empty] | VV | 0
|  | stoka G3 : 5 |  | 5 | [22 empty] | VV | 0
|  | uklidňující stoka : 1 |  | 1 | [22 empty] | VV | 0
|  | Mezisoučet |  | 17 | [22 empty] | VV | 1
|  | koleno DN150-30° plast : | [24 empty] | VV | 0
|  | stoka A : 8 |  | 8 | [22 empty] | VV | 0
|  | sdružená přípojka A1 : 2 |  | 2 | [22 empty] | VV | 0
|  | stoka G : 1 |  | 1 | [22 empty] | VV | 0
|  | stoka G3 : 5 |  | 5 | [22 empty] | VV | 0
|  | uklidňující stoka : 1 |  | 1 | [22 empty] | VV | 0
|  | Mezisoučet |  | 17 | [22 empty] | VV | 1
44 | 877313126R00 | Montáž tvarovek na potrubí z trub z plastů těsněných gumovým kroužkem víček, zátek DN 150 | kus | 17 |  | 0 |  | 0 |  | 0 | 21 | 0 | 1e-05 | 0 | 0 | 0 | 827-1 | RTS 21/ I | RTS 20/ II | 0.16 | 2.72 |  | Práce |  |  |  | POL1_
|  | v otevřeném výkopu, | [24 empty] | SPI
|  | zátka DN150 plast : | [24 empty] | VV | 0
|  | stoka A : 8 |  | 8 | [22 empty] | VV | 0
|  | sdružená přípojka A1 : 2 |  | 2 | [22 empty] | VV | 0
|  | stoka G : 1 |  | 1 | [22 empty] | VV | 0
|  | stoka G3 : 5 |  | 5 | [22 empty] | VV | 0
|  | uklidňující stoka : 1 |  | 1 | [22 empty] | VV | 0
45 | 892571111R00 | Zkoušky těsnosti kanalizačního potrubí zkouška těsnosti kanalizačního potrubí vodou do DN 200 mm | m | 337.7 |  | 0 |  | 0 |  | 0 | 21 | 0 | 0 | 0 | 0 | 0 | 827-1 | RTS 21/ I | RTS 20/ II | 0.06 | 20.26 |  | Práce |  |  |  | POL1_
|  | vodou nebo vzduchem, | [24 empty] | SPI
|  | plast DN150 : | [24 empty] | VV | 0
|  | stoka A : 110,35 |  | 110.35 | [22 empty] | VV | 0
|  | sdružená přípojka A1 : 42,5 |  | 42.5 | [22 empty] | VV | 0
|  | stoka G : 65,0 |  | 65 | [22 empty] | VV | 0
|  | stoka G3 : 113,1 |  | 113.1 | [22 empty] | VV | 0
|  | uklidňující stoka : 6,75 |  | 6.75 | [22 empty] | VV | 0
46 | 892575111R00 | Zkoušky těsnosti kanalizačního potrubí zabezpečení konců a zkouška vzduchem kanalizačního potrubí do DN 200 mm | úsek | 17 |  | 0 |  | 0 |  | 0 | 21 | 0 | 0.00011 | 0 | 0 | 0 | 827-1 | RTS 21/ I | RTS 20/ II | 6.6 | 112.2 |  | Práce |  |  |  | POL1_1
|  | vodou nebo vzduchem, | [24 empty] | SPI
|  | stoka A : 8 |  | 8 | [22 empty] | VV | 0
|  | sdružená přípojka A1 : 2 |  | 2 | [22 empty] | VV | 0
|  | stoka G : 1 |  | 1 | [22 empty] | VV | 0
|  | stoka G3 : 5 |  | 5 | [22 empty] | VV | 0
|  | uklidňující stoka : 1 |  | 1 | [22 empty] | VV | 0
47 | 892900000T00 | Zkouška těsnosti kanalizačních šachet | kus | 17 |  | 0 |  | 0 |  | 0 | 21 | 0 | 0 | 0 | 0 | 0 |  | Vlastní | v2020 | 0.21 | 3.57 |  | Práce |  |  |  | POL1_
|  | RŠ plast DN425 : | [24 empty] | VV | 0
|  | stoka A : 8 |  | 8 | [22 empty] | VV | 0
|  | sdružená přípojka A1 : 2 |  | 2 | [22 empty] | VV | 0
|  | stoka G : 1 |  | 1 | [22 empty] | VV | 0
|  | stoka G3 : 5 |  | 5 | [22 empty] | VV | 0
|  | uklidňující stoka : 1 |  | 1 | [22 empty] | VV | 0
48 | 892601122R00 | Čištění kanalizace do DN 200, do 50 m | m | 337.7 |  | 0 |  | 0 |  | 0 | 21 | 0 | 0 | 0 | 0 | 0 | 827-1 | RTS 21/ I | RTS 20/ II | 0.08 | 27.02 |  | Práce |  |  |  | POL1_
|  | Odkaz na mn. položky pořadí 35 : 337,70000 |  | 337.7 | [22 empty] | VV | 5
49 | 892855112R00 | Kamerové prohlídky potrubí do 50 m | m | 337.7 |  | 0 |  | 0 |  | 0 | 21 | 0 | 0 | 0 | 0 | 0 | 827-1 | RTS 21/ I | RTS 20/ II | 0.06 | 20.26 |  | Práce |  |  |  | POL1_
|  | Odkaz na mn. položky pořadí 35 : 337,70000 |  | 337.7 | [22 empty] | VV | 5
50 | 894432112R00 | Osazení plastových šachet revizních průměr 425 mm | kus | 17 |  | 0 |  | 0 |  | 0 | 21 | 0 | 0 | 0 | 0 | 0 | 827-1 | RTS 21/ I | RTS 20/ II | 0.65 | 11.05 |  | Práce |  |  |  | POL1_
|  | RŠ plast DN425 : | [24 empty] | VV | 0
|  | stoka A : 8 |  | 8 | [22 empty] | VV | 0
|  | sdružená přípojka A1 : 2 |  | 2 | [22 empty] | VV | 0
|  | stoka G : 1 |  | 1 | [22 empty] | VV | 0
|  | stoka G3 : 5 |  | 5 | [22 empty] | VV | 0
|  | uklidňující stoka : 1 |  | 1 | [22 empty] | VV | 0
51 | 899102111R00 | Osazení poklopů litinových a ocelových o hmotnost jednotlivě přes 50 do 100 kg | kus | 17 |  | 0 |  | 0 |  | 0 | 21 | 0 | 0.00702 | 0.12 | 0 | 0 | 827-1 | RTS 21/ I | RTS 20/ II | 1.09 | 18.53 |  | Práce |  |  |  | POL1_
|  | poklop D400 : | [24 empty] | VV | 0
|  | Odkaz na mn. položky pořadí 45 : 17,00000 |  | 17 | [22 empty] | VV | 5
52 | 286145441T | trubka plastová kanalizační PP min SN 10 kN/m2; hladká, s hrdlem, DN 150 mm | m | 347.831 |  | 0 |  | 0 |  | 0 | 21 | 0 | 0.0029 | 1.01 | 0 | 0 |  | Vlastní | v2020 | 0 | 0 |  | Specifikace |  |  |  | POL3_
|  | plast DN150 : 337,7*1,03 |  | 347.831 | [22 empty] | VV | 0
53 | 2865447130R | zátka hrdlová DN 160,0 mm; spoj násuvný; PP | kus | 17.255 |  | 0 |  | 0 |  | 0 | 21 | 0 | 0.00032 | 0.01 | 0 | 0 | SPCM | RTS 21/ I | RTS 20/ II | 0 | 0 |  | Specifikace |  |  |  | POL3_
|  | zátka DN150 plast : 17*1,015 |  | 17.255 | [22 empty] | VV | 0
54 | 28654570R | odbočka PP; 45,0 °; d1 = 250 mm; d2 = 160 mm; hladká, hrdlovaná; spoj násuvný; DN 250,0 mm; DN2 150 mm | kus | 7.105 |  | 0 |  | 0 |  | 0 | 21 | 0 | 0.005 | 0.04 | 0 | 0 | SPCM | RTS 21/ I | RTS 20/ II | 0 | 0 |  | Specifikace |  |  |  | POL3_
|  | odbočka DN250/150 plast : 7*1,015 |  | 7.105 | [22 empty] | VV | 0
55 | 28654573R | odbočka PP; 45,0 °; d1 = 300 mm; d2 = 110 mm; hladká, hrdlovaná; spoj násuvný; DN 300,0 mm; DN2 100 mm | kus | 10.15 |  | 0 |  | 0 |  | 0 | 21 | 0 | 0.00655 | 0.07 | 0 | 0 | SPCM | RTS 21/ I | RTS 20/ II | 0 | 0 |  | Specifikace |  |  |  | POL3_
|  | odbočka DN300/150 plast : 10*1,015 |  | 10.15 | [22 empty] | VV | 0
56 | 28654599R | koleno PP; 30,0 °; D = 160,0 mm; hladké, s 1 hrdlem; spoj násuvný | kus | 17.255 |  | 0 |  | 0 |  | 0 | 21 | 0 | 0.0007 | 0.01 | 0 | 0 | SPCM | RTS 21/ I | RTS 20/ II | 0 | 0 |  | Specifikace |  |  |  | POL3_
|  | koleno DN150-30° plast : 17*1,015 |  | 17.255 | [22 empty] | VV | 0
57 | 28654600R | koleno PP; 45,0 °; D = 160,0 mm; hladké, s 1 hrdlem; spoj násuvný | kus | 17.255 |  | 0 |  | 0 |  | 0 | 21 | 0 | 0.0008 | 0.01 | 0 | 0 | SPCM | RTS 21/ I | RTS 20/ II | 0 | 0 |  | Specifikace |  |  |  | POL3_
|  | koleno DN150-45° plast : 17*1,015 |  | 17.255 | [22 empty] | VV | 0
58 | 286971402R | trubka plastová kanalizační PVC-U; korugovaná; D = 476,0 mm; l = 1 500,0 mm | kus | 17 |  | 0 |  | 0 |  | 0 | 21 | 0 | 0.012 | 0.2 | 0 | 0 | SPCM | RTS 21/ I | RTS 20/ II | 0 | 0 |  | Specifikace |  |  |  | POL3_
|  | Odkaz na mn. položky pořadí 45 : 17,00000 |  | 17 | [22 empty] | VV | 5
59 | 286971412R | trubka plastová kanalizační PVC-U; hladká, teleskopická; l = 375,0 mm | kus | 17 |  | 0 |  | 0 |  | 0 | 21 | 0 | 0.00725 | 0.12 | 0 | 0 | SPCM | RTS 21/ I | RTS 20/ II | 0 | 0 |  | Specifikace |  |  |  | POL3_
|  | Odkaz na mn. položky pořadí 45 : 17,00000 |  | 17 | [22 empty] | VV | 5
60 | 286971471R | kroužek těsnicí pryž; šachtové roury a teleskopu; DN = 425,0 mm | kus | 17 |  | 0 |  | 0 |  | 0 | 21 | 0 | 0.001 | 0.02 | 0 | 0 | SPCM | RTS 21/ I | RTS 20/ II | 0 | 0 |  | Specifikace |  |  |  | POL3_
|  | Odkaz na mn. položky pořadí 45 : 17,00000 |  | 17 | [22 empty] | VV | 5
61 | 286971672R | dno šachetní s výkyvnými hrdly; průtočné; PP; úhel odpadu 0 °; DN = 478,0 mm; l = 570 mm; š = 478 mm; h = 611 mm; DN žlabu 160 mm | kus | 17 |  | 0 |  | 0 |  | 0 | 21 | 0 | 0.0062 | 0.11 | 0 | 0 | SPCM | RTS 21/ I | RTS 20/ II | 0 | 0 |  | Specifikace |  |  |  | POL3_
|  | vč. těsnění | [24 empty] | POP
|  | Odkaz na mn. položky pořadí 45 : 17,00000 |  | 17 | [22 empty] | VV | 5
62 | 55243064.AR | poklop kanalizační kruhový do teleskopu; DN šachty 425 mm; litinový; únosnost 40 000 kg | kus | 17 |  | 0 |  | 0 |  | 0 | 21 | 0 | 0.055 | 0.94 | 0 | 0 | SPCM | RTS 21/ I | RTS 20/ II | 0 | 0 |  | Specifikace |  |  |  | POL3_
|  | Odkaz na mn. položky pořadí 46 : 17,00000 |  | 17 | [22 empty] | VV | 5
Díl: | 9 | Ostatní konstrukce, bourání |  |  |  | 0 |  | 0 |  | 0 |  | 0 |  | 0 |  | 0 |  |  |  |  | 3.88 | [5 empty] | DIL
63 | 919735112R00 | Řezání stávajících krytů nebo podkladů živičných, hloubky přes 50 do 100 mm | m | 15.72 |  | 0 |  | 0 |  | 0 | 21 | 0 | 0 | 0 | 0 | 0 | 822-1 | RTS 21/ I | RTS 20/ II | 0.04 | 0.63 |  | Práce |  |  |  | POL1_
|  | včetně spotřeby vody | [24 empty] | SPI
|  | MK asf. : | [24 empty] | VV | 0
|  | stoka A : 1,71*2 |  | 3.42 | [22 empty] | VV | 0
|  | sdružená přípojka A1 : 6,15*2 |  | 12.3 | [22 empty] | VV | 0
64 | 919735122R00 | Řezání stávajících krytů nebo podkladů betonových, hloubky přes 50 do 100 mm | m | 43.9 |  | 0 |  | 0 |  | 0 | 21 | 0 | 0 | 0 | 0 | 0 | 822-1 | RTS 21/ I | RTS 20/ II | 0.074 | 3.25 |  | Práce |  |  |  | POL1_
|  | včetně spotřeby vody | [24 empty] | SPI
|  | beton : | [24 empty] | VV | 0
|  | stoka G : 21,95*2 |  | 43.9 | [22 empty] | VV | 0
Díl: | 99 | Staveništní přesun hmot |  |  |  | 0 |  | 0 |  | 0 |  | 0 |  | 0 |  | 0 |  |  |  |  | 84.65 | [5 empty] | DIL
65 | 998276101R00 | Přesun hmot pro trubní vedení z trub plastových nebo sklolaminátových v otevřeném výkopu | t | 403.1183 |  | 0 |  | 0 |  | 0 | 21 | 0 | 0 | 0 | 0 | 0 | 827-1 | RTS 21/ I | RTS 20/ II | 0.21 | 84.65 |  | Přesun hmot |  |  |  | POL7_
|  | vodovodu nebo kanalizace ražené nebo hloubené (827 1.1, 827 1.9, 827 2.1, 827 2.9), drobných objektů | [24 empty] | SPI
|  | Hmotnosti z položek s pořadovými čísly: : | [24 empty] | VV | 0
|  | 5,20,22,39,41,42,43,44,46,51,52,53,54,55,56,57,58,59,60,61,62, : | [24 empty] | VV | 0
|  | Součet: : 403,11829 |  | 403.1183 | [22 empty] | VV | 0
[25 empty] | 15 | 21 | DPH
| Celkem |  |  |  |  | 0 | [18 empty] | 0 | 0 | SUM
JKSO:
| 827.21.A | profil potrubí DN do 1000 mm | [24 empty] | JKSO
| m | potrubí z trub z plastických hmot a sklolaminátu | [24 empty] | JKSOChar
|  | novostavba objektu | [24 empty] | JKSOAkce
END
Note on S6: Jedná se o informaci, zda se jedná o položku, která je do rozpočtu zadána z cenové soustavy RTS, nebo vlastní.
Note on T6: Jedná se o název CÚ, která je zadána u položky rozpočtu

## SO A1 3 Pol
Položkový soupis prací a dodávek | [26 empty] | #TypZaznamu#
S: | 5570 | Mikulov - ulice Valtická, část kanalizace a Mušlov - kanalizace | [24 empty] | STA
O: | SO A1 | Splašková kanalizace gravitační - ulice Valtická | [21 empty] | ING |  |  | OBJ
R: | 3 | Opravy komunikací - ulice Valtická | [24 empty] | ROZ
P.č. | Číslo položky | Název položky | MJ | Množství | Cena / MJ | Celkem | Dodávka | Dodávka celk. | Montáž | Montáž celk. | DPH | Cena s DPH | Hmotnost / MJ | Hmotnost celk.(t) | Dem. hmotnost / MJ | Dem. hmotnost celk.(t) | Ceník | Cen. soustava / platnost | Cenová úroveň | Nhod / MJ | Nhod celk. | Dodavatel | Typ položky
Díl: | 11 | Přípravné a přidružené práce |  |  |  | 0 |  | 0 |  | 0 |  | 0 |  | 0 |  | 64.57 |  |  |  |  | 82.14 | [5 empty] | DIL
1 | 113106231T02 | Rozebrání dlažeb ze zámkové dlažby v živici, včetně odvozu na mezideponii a zpět | m2 | 34.56 |  | 0 |  | 0 |  | 0 | 21 | 0 | 0 | 0 | 0 | 0 |  | Vlastní | v2020 | 0.14 | 4.84 |  | Práce |  |  |  | POL1_
|  | zámk.dl. : | [24 empty] | VV | 0
|  | dobourání 20cm na obě strany : | [24 empty] | VV | 0
|  | stoky - dobourání : | [24 empty] | VV | 0
|  | stoka A : 86,4*0,2*2 |  | 34.56 | [22 empty] | VV | 0
|  | Mezisoučet |  | 34.56 | [22 empty] | VV | 1
[27 empty] | VV | 0
|  | Začátek provozního součtu | [24 empty] | VV
|  | zámk.dl. - stoky : | [24 empty] | VV | 2
|  | stoka A : 86,4*1,1 |  | 95.04 | [22 empty] | VV | 2
|  | Konec provozního součtu | [24 empty] | VV
2 | 113107320R00 | Odstranění podkladů nebo krytů z kameniva těženého, v ploše jednotlivě do 50 m2, tloušťka vrstvy 200 mm | m2 | 10.74 |  | 0 |  | 0 |  | 0 | 21 | 0 | 0 | 0 | 0.44 | 4.73 | 822-1 | RTS 21/ I | RTS 20/ II | 0.38 | 4.08 |  | Práce |  |  |  | POL1_
|  | beton (ŠP 20cm) : | [24 empty] | VV | 0
|  | dobourání 20cm na obě strany : | [24 empty] | VV | 0
|  | stoky - dobourání : 1,96 |  | 1.96 | [22 empty] | VV | 0
|  | odbočky pro DP - dobourání : 8,78 |  | 8.78 | [22 empty] | VV | 0
3 | 113107415R00 | Odstranění podkladů nebo krytů z kameniva těženého, v ploše jednotlivě nad 50 m2, tloušťka vrstvy 150 mm | m2 | 34.56 |  | 0 |  | 0 |  | 0 | 21 | 0 | 0 | 0 | 0.33 | 11.4 | 822-1 | RTS 21/ I | RTS 20/ II | 0.04 | 1.38 |  | Práce |  |  |  | POL1_
|  | zámk.dl. (ŠP 15cm) : | [24 empty] | VV | 0
|  | stoky - dobourání : 34,56 |  | 34.56 | [22 empty] | VV | 0
4 | 113107515R00 | Odstranění podkladů nebo krytů z kameniva hrubého drceného, v ploše jednotlivě do 50 m2, tloušťka vrstvy 150 mm | m2 | 34.612 |  | 0 |  | 0 |  | 0 | 21 | 0 | 0 | 0 | 0.33 | 11.42 | 822-1 | RTS 21/ I | RTS 20/ II | 0.53 | 18.34 |  | Práce |  |  |  | POL1_
|  | MK asf. (ŠD 15cm) : | [24 empty] | VV | 0
|  | dobourání 20cm na obě strany : | [24 empty] | VV | 0
|  | stoky - dobourání : 18,868 |  | 18.868 | [22 empty] | VV | 0
|  | odbočky pro DP - dobourání : 3,144 |  | 3.144 | [22 empty] | VV | 0
|  | Mezisoučet |  | 22.012 | [22 empty] | VV | 1
|  | MK makadam (ŠD 15cm) : | [24 empty] | VV | 0
|  | dobourání 20cm na obě strany : | [24 empty] | VV | 0
|  | stoky - dobourání : 12,6 |  | 12.6 | [22 empty] | VV | 0
|  | Mezisoučet |  | 12.6 | [22 empty] | VV | 1
5 | 113107520R00 | Odstranění podkladů nebo krytů z kameniva hrubého drceného, v ploše jednotlivě do 50 m2, tloušťka vrstvy 200 mm | m2 | 12.6 |  | 0 |  | 0 |  | 0 | 21 | 0 | 0 | 0 | 0.44 | 5.54 | 822-1 | RTS 21/ I | RTS 20/ II | 0.63 | 7.94 |  | Práce |  |  |  | POL1_
|  | MK makadam (vibr. štěrk 20cm) : | [24 empty] | VV | 0
|  | dobourání 20cm na obě strany : | [24 empty] | VV | 0
|  | stoky - dobourání : 12,6 |  | 12.6 | [22 empty] | VV | 0
6 | 113109310R00 | Odstranění podkladů nebo krytů z betonu prostého, v ploše jednotlivě do 50 m2, tloušťka vrstvy 100 mm | m2 | 10.74 |  | 0 |  | 0 |  | 0 | 21 | 0 | 0 | 0 | 0.24 | 2.58 | 822-1 | RTS 21/ I | RTS 20/ II | 0.81 | 8.7 |  | Práce |  |  |  | POL1_
|  | beton (bet. 10cm) : | [24 empty] | VV | 0
|  | dobourání 20cm na obě strany : | [24 empty] | VV | 0
|  | stoky - dobourání : | [24 empty] | VV | 0
|  | stoka G3 : 4,9*0,2*2 |  | 1.96 | [22 empty] | VV | 0
|  | Mezisoučet |  | 1.96 | [22 empty] | VV | 1
|  | odbočky pro DP - dobourání : | [24 empty] | VV | 0
|  | stoka G : 21,95*0,2*2 |  | 8.78 | [22 empty] | VV | 0
|  | Mezisoučet |  | 8.78 | [22 empty] | VV | 1
[27 empty] | VV | 0
|  | Začátek provozního součtu | [24 empty] | VV
|  | beton - stoky : | [24 empty] | VV | 2
|  | stoka G3 : 4,9*1,1 |  | 5.39 | [22 empty] | VV | 2
|  | Mezisoučet |  | 5.39 | [22 empty] | VV | 3
|  | beton - odbočky pro DP : | [24 empty] | VV | 2
|  | stoka G : 21,95*1,1 |  | 24.145 | [22 empty] | VV | 2
|  | Mezisoučet |  | 24.145 | [22 empty] | VV | 3
|  | Konec provozního součtu | [24 empty] | VV
7 | 113111120R00 | Odstranění podkladů nebo krytů z kameniva zpevněného cementem, v ploše jednotlivě do 50 m2, tloušťka vrstvy 200 mm | m2 | 56.572 |  | 0 |  | 0 |  | 0 | 21 | 0 | 0 | 0 | 0.51086 | 28.9 | 822-1 | RTS 21/ I | RTS 20/ II | 0.64 | 36.21 |  | Práce |  |  |  | POL1_
|  | MK asf. (ŠMC 20cm) : | [24 empty] | VV | 0
|  | dobourání 20cm na obě strany : | [24 empty] | VV | 0
|  | stoky - dobourání : 18,868 |  | 18.868 | [22 empty] | VV | 0
|  | odbočky pro DP - dobourání : 3,144 |  | 3.144 | [22 empty] | VV | 0
|  | Mezisoučet |  | 22.012 | [22 empty] | VV | 1
|  | zámk.dl. (ŠMC 20cm) : | [24 empty] | VV | 0
|  | stoky - dobourání : 34,56 |  | 34.56 | [22 empty] | VV | 0
|  | Mezisoučet |  | 34.56 | [22 empty] | VV | 1
8 | 979082213R00 | Vodorovná doprava suti po suchu bez naložení, ale se složením a hrubým urovnáním na vzdálenost do 1 km | t | 64.5743 |  | 0 |  | 0 |  | 0 | 21 | 0 | 0 | 0 | 0 | 0 | 822-1 | RTS 21/ I | RTS 20/ II | 0.01 | 0.65 |  | Přesun suti |  |  |  | POL8_
|  | Demontážní hmotnosti z položek s pořadovými čísly: : | [24 empty] | VV | 0
|  | 2,3,4,5,6,7, : | [24 empty] | VV | 0
|  | Součet: : 64,57433 |  | 64.5743 | [22 empty] | VV | 0
9 | 979082219R00 | Vodorovná doprava suti po suchu příplatek k ceně za každý další i započatý 1 km přes 1 km | t | 2518.3989 |  | 0 |  | 0 |  | 0 | 21 | 0 | 0 | 0 | 0 | 0 | 822-1 | RTS 21/ I | RTS 20/ II | 0 | 0 |  | Přesun suti |  |  |  | POL8_
|  | Demontážní hmotnosti z položek s pořadovými čísly: : | [24 empty] | VV | 0
|  | 2,3,4,5,6,7, : | [24 empty] | VV | 0
|  | Součet: : 2518,39894 |  | 2518.3989 | [22 empty] | VV | 0
10 | 979990001R00 | Poplatek za skládku stavební suti, skupina 17 09 04 z Katalogu odpadů | t | 64.5743 |  | 0 |  | 0 |  | 0 | 21 | 0 | 0 | 0 | 0 | 0 | 801-3 | RTS 20/ I | RTS 20/ I | 0 | 0 |  | Přesun suti |  |  |  | POL8_
|  | Demontážní hmotnosti z položek s pořadovými čísly: : | [24 empty] | VV | 0
|  | 2,3,4,5,6,7, : | [24 empty] | VV | 0
|  | Součet: : 64,57433 |  | 64.5743 | [22 empty] | VV | 0
Díl: | 113 | Přípravné a přidružené práce - živice |  |  |  | 0 |  | 0 |  | 0 |  | 0 |  | 0 |  | 7.61 |  |  |  |  | 11.03 | [5 empty] | DIL
11 | 113108305R00 | Odstranění podkladů nebo krytů živičných, v ploše jednotlivě do 50 m2, tloušťka vrstvy 50 mm | m2 | 22.012 |  | 0 |  | 0 |  | 0 | 21 | 0 | 0 | 0 | 0.11 | 2.42 | 822-1 | RTS 21/ I | RTS 20/ II | 0.2 | 4.4 |  | Práce |  |  |  | POL1_
|  | MK asf. (OK 5cm) : | [24 empty] | VV | 0
|  | dobourání 20cm na obě strany : | [24 empty] | VV | 0
|  | stoky - dobourání : 18,868 |  | 18.868 | [22 empty] | VV | 0
|  | odbočky pro DP - dobourání : 3,144 |  | 3.144 | [22 empty] | VV | 0
12 | 113108310R00 | Odstranění podkladů nebo krytů živičných, v ploše jednotlivě do 50 m2, tloušťka vrstvy 100 mm | m2 | 12.6 |  | 0 |  | 0 |  | 0 | 21 | 0 | 0 | 0 | 0.22 | 2.77 | 822-1 | RTS 21/ I | RTS 20/ II | 0.38 | 4.79 |  | Práce |  |  |  | POL1_
|  | MK makadam (10cm) : | [24 empty] | VV | 0
|  | dobourání 20cm na obě strany : | [24 empty] | VV | 0
|  | stoky - dobourání : | [24 empty] | VV | 0
|  | stoka A : | [24 empty] | VV | 0
|  | 28,0*0,2*2 |  | 11.2 | [22 empty] | VV | 0
|  | 2*(3,1-1,1)*0,2*1 |  | 0.8 | [22 empty] | VV | 0
|  | 2*(2,6-1,1)*0,2*1 |  | 0.6 | [22 empty] | VV | 0
|  | Mezisoučet |  | 12.6 | [22 empty] | VV | 1
[27 empty] | VV | 0
|  | Začátek provozního součtu | [24 empty] | VV
|  | MK makadam - stoky : | [24 empty] | VV | 2
|  | stoka A : | [24 empty] | VV | 2
|  | 28,0*1,1 |  | 30.8 | [22 empty] | VV | 2
|  | 3,1*(3,1-1,1)*1 |  | 6.2 | [22 empty] | VV | 2
|  | 2,6*(2,6-1,1)*1 |  | 3.9 | [22 empty] | VV | 2
|  | Mezisoučet |  | 40.9 | [22 empty] | VV | 3
|  | Konec provozního součtu | [24 empty] | VV
13 | 113151114R00 | Odstranění podkladu, krytu frézováním povrch živičný, plochy do 500 m2 na jednom objektu nebo při provádění pruhu šířky do 750 mm, tloušťky 50 mm | m2 | 22.012 |  | 0 |  | 0 |  | 0 | 21 | 0 | 0 | 0 | 0.11 | 2.42 | 822-1 | RTS 21/ I | RTS 20/ II | 0.08 | 1.76 |  | Práce |  |  |  | POL1_
|  | s naložením na dopravní prostředek, očištění povrchu od frézované plochy, opotřebování frézovacích nástrojů (nožů, upínacích kroužků, držáků) nutné ruční odstranění (vybourání) živičného krytu kolem překážek, | [24 empty] | SPI |  | s naložením na dopravní prostředek, očištění povrchu od frézované plochy, opotřebování frézovacích nástrojů (nožů, upínacích kroužků, držáků) nutné ruční odstranění (vybourání) živičného krytu kolem překážek,
|  | MK asf. (AB 5cm) : | [24 empty] | VV | 0
|  | dobourání 20cm na obě strany : | [24 empty] | VV | 0
|  | stoky - dobourání : | [24 empty] | VV | 0
|  | MK asf. - stoky : | [24 empty] | VV | 0
|  | stoka A : | [24 empty] | VV | 0
|  | 10,1*0,2*2 |  | 4.04 | [22 empty] | VV | 0
|  | 2*(2,6-1,1)*0,2*1 |  | 0.6 | [22 empty] | VV | 0
[27 empty] | VV | 0
|  | sdružená přípojka A1 : | [24 empty] | VV | 0
|  | 15,0*0,2*2 |  | 6 | [22 empty] | VV | 0
|  | startovací jáma : 5,5*2,5-5,1*2,1 |  | 3.04 | [22 empty] | VV | 0
|  | cílová jáma : 2,9*2,3-2,5*1,9 |  | 1.92 | [22 empty] | VV | 0
[27 empty] | VV | 0
|  | stoka G : | [24 empty] | VV | 0
|  | 4,67*0,2*2 |  | 1.868 | [22 empty] | VV | 0
|  | 2*(3,1-1,1)*0,2*1 |  | 0.8 | [22 empty] | VV | 0
|  | 2*(2,6-1,1)*0,2*1 |  | 0.6 | [22 empty] | VV | 0
|  | Mezisoučet |  | 18.868 | [22 empty] | VV | 1
|  | odbočky pro DP - dobourání : | [24 empty] | VV | 0
|  | stoka A : 1,71*0,2*2 |  | 0.684 | [22 empty] | VV | 0
|  | sdružená přípojka A1 : 6,15*0,2*2 |  | 2.46 | [22 empty] | VV | 0
|  | Mezisoučet |  | 3.144 | [22 empty] | VV | 1
[27 empty] | VV | 0
|  | Začátek provozního součtu | [24 empty] | VV
|  | MK asf. - stoky : | [24 empty] | VV | 2
|  | stoka A : | [24 empty] | VV | 2
|  | 10,1*1,1 |  | 11.11 | [22 empty] | VV | 2
|  | 2,6*(2,6-1,1)*1 |  | 3.9 | [22 empty] | VV | 2
[27 empty] | VV | 2
|  | sdružená přípojka A1 : | [24 empty] | VV | 2
|  | 15,0*1,1 |  | 16.5 | [22 empty] | VV | 2
|  | startovací jáma : 5,1*2,1 |  | 10.71 | [22 empty] | VV | 2
|  | cílová jáma : 2,5*1,9 |  | 4.75 | [22 empty] | VV | 2
[27 empty] | VV | 2
|  | stoka G : | [24 empty] | VV | 2
|  | 4,67*1,1 |  | 5.137 | [22 empty] | VV | 2
|  | 3,1*(3,1-1,1)*1 |  | 6.2 | [22 empty] | VV | 2
|  | 2,6*(2,6-1,1)*1 |  | 3.9 | [22 empty] | VV | 2
|  | Mezisoučet |  | 62.207 | [22 empty] | VV | 3
|  | MK asf. - odbočky pro DP : | [24 empty] | VV | 2
|  | stoka A : 1,71*1,1 |  | 1.881 | [22 empty] | VV | 2
|  | sdružená přípojka A1 : 6,15*1,1 |  | 6.765 | [22 empty] | VV | 2
|  | Mezisoučet |  | 8.646 | [22 empty] | VV | 3
|  | Konec provozního součtu | [24 empty] | VV
14 | 979082213R00 | Vodorovná doprava suti po suchu bez naložení, ale se složením a hrubým urovnáním na vzdálenost do 1 km | t | 7.6146 |  | 0 |  | 0 |  | 0 | 21 | 0 | 0 | 0 | 0 | 0 | 822-1 | RTS 21/ I | RTS 20/ II | 0.01 | 0.08 |  | Přesun suti |  |  |  | POL8_
|  | Demontážní hmotnosti z položek s pořadovými čísly: : | [24 empty] | VV | 0
|  | 11,12,13, : | [24 empty] | VV | 0
|  | Součet: : 7,61464 |  | 7.6146 | [22 empty] | VV | 0
15 | 979082219R00 | Vodorovná doprava suti po suchu příplatek k ceně za každý další i započatý 1 km přes 1 km | t | 296.971 |  | 0 |  | 0 |  | 0 | 21 | 0 | 0 | 0 | 0 | 0 | 822-1 | RTS 21/ I | RTS 20/ II | 0 | 0 |  | Přesun suti |  |  |  | POL8_
|  | Demontážní hmotnosti z položek s pořadovými čísly: : | [24 empty] | VV | 0
|  | 11,12,13, : | [24 empty] | VV | 0
|  | Součet: : 296,97096 |  | 296.971 | [22 empty] | VV | 0
16 | 979990113R00 | Poplatek za skládku obalovaný asfalt , skupina 17 09 04 z Katalogu odpadů | t | 7.6146 |  | 0 |  | 0 |  | 0 | 21 | 0 | 0 | 0 | 0 | 0 | 801-3 | RTS 20/ II | RTS 20/ II | 0 | 0 |  | Přesun suti |  |  |  | POL8_
|  | Demontážní hmotnosti z položek s pořadovými čísly: : | [24 empty] | VV | 0
|  | 11,12,13, : | [24 empty] | VV | 0
|  | Součet: : 7,61464 |  | 7.6146 | [22 empty] | VV | 0
Díl: | 5 | Komunikace |  |  |  | 0 |  | 0 |  | 0 |  | 0 |  | 507.25 |  | 0 |  |  |  |  | 325.36 | [5 empty] | DIL
17 | 564251111R00 | Podklad nebo podsyp ze štěrkopísku tloušťka po zhutnění 150 mm | m2 | 129.6 |  | 0 |  | 0 |  | 0 | 21 | 0 | 0.30361 | 39.35 | 0 | 0 | 822-1 | RTS 21/ I | RTS 20/ II | 0.016 | 2.07 |  | Práce |  |  |  | POL1_
|  | s rozprostřením, vlhčením a zhutněním | [24 empty] | SPI
|  | zámk.dl. (ŠP 15cm) : | [24 empty] | VV | 0
|  | stoky : 95,04 |  | 95.04 | [22 empty] | VV | 0
|  | stoky - dobourání : 34,56 |  | 34.56 | [22 empty] | VV | 0
18 | 564261111R00 | Podklad nebo podsyp ze štěrkopísku tloušťka po zhutnění 200 mm | m2 | 40.275 |  | 0 |  | 0 |  | 0 | 21 | 0 | 0.40481 | 16.3 | 0 | 0 | 822-1 | RTS 21/ I | RTS 20/ II | 0.02 | 0.81 |  | Práce |  |  |  | POL1_
|  | s rozprostřením, vlhčením a zhutněním | [24 empty] | SPI
|  | beton (ŠP 20cm) : | [24 empty] | VV | 0
|  | stoky : 5,39 |  | 5.39 | [22 empty] | VV | 0
|  | stoky - dobourání : 1,96 |  | 1.96 | [22 empty] | VV | 0
|  | odbočky pro DP : 24,145 |  | 24.145 | [22 empty] | VV | 0
|  | odbočky pro DP - dobourání : 8,78 |  | 8.78 | [22 empty] | VV | 0
19 | 564762111R00 | Podklad nebo kryt z kameniva hrubého s výplň. kam. tloušťka po zhutnění 200 mm | m2 | 114.165 |  | 0 |  | 0 |  | 0 | 21 | 0 | 0.48574 | 55.45 | 0 | 0 | 822-1 | RTS 21/ I | RTS 20/ II | 0.06 | 6.85 |  | Práce |  |  |  | POL1_
|  | kamenivo hrubé drcené vel. 32 - 63 mm s výplňovým kamenivem (vibrovaný štěrk), s rozprostřením, vlhčením a zhutněním | [24 empty] | SPI |  | kamenivo hrubé drcené vel. 32 - 63 mm s výplňovým kamenivem (vibrovaný štěrk), s rozprostřením, vlhčením a zhutněním
|  | MK pen.makadam (vibr. štěrk 20cm) : | [24 empty] | VV | 0
|  | stoky : 40,9 |  | 40.9 | [22 empty] | VV | 0
|  | stoky - dobourání : 12,6 |  | 12.6 | [22 empty] | VV | 0
|  | Mezisoučet |  | 53.5 | [22 empty] | VV | 1
[27 empty] | VV | 0
|  | štěrk. cesta (vibr. štěrk 20cm) : | [24 empty] | VV | 0
|  | stoky : 16,94 |  | 16.94 | [22 empty] | VV | 0
|  | odbočky pro DP : 43,725 |  | 43.725 | [22 empty] | VV | 0
|  | Mezisoučet |  | 60.665 | [22 empty] | VV | 1
[27 empty] | VV | 0
|  | Začátek provozního součtu | [24 empty] | VV
|  | štěrk - stoky : | [24 empty] | VV | 2
|  | stoka A : 15,4*1,1 |  | 16.94 | [22 empty] | VV | 2
|  | Mezisoučet |  | 16.94 | [22 empty] | VV | 3
|  | štěrk - odbočky pro DP : | [24 empty] | VV | 2
|  | stoka A : 9,05*1,1 |  | 9.955 | [22 empty] | VV | 2
|  | sdružená přípojka A1 : 1,1*1,1 |  | 1.21 | [22 empty] | VV | 2
|  | stoka G3 : 29,6*1,1 |  | 32.56 | [22 empty] | VV | 2
|  | Mezisoučet |  | 43.725 | [22 empty] | VV | 3
|  | Konec provozního součtu | [24 empty] | VV
20 | 564851111R00 | Podklad ze štěrkodrti s rozprostřením a zhutněním frakce 0-63 mm, tloušťka po zhutnění 150 mm | m2 | 274.45 |  | 0 |  | 0 |  | 0 | 21 | 0 | 0.378 | 103.74 | 0 | 0 | 822-1 | RTS 21/ I | RTS 20/ II | 0.03 | 8.23 |  | Práce |  |  |  | POL1_
|  | MK asf. (ŠD 15cm) : | [24 empty] | VV | 0
|  | stoky : 62,207 |  | 62.207 | [22 empty] | VV | 0
|  | stoky - dobourání : 18,868 |  | 18.868 | [22 empty] | VV | 0
|  | odbočky pro DP : 8,646 |  | 8.646 | [22 empty] | VV | 0
|  | odbočky pro DP - dobourání : 3,144 |  | 3.144 | [22 empty] | VV | 0
|  | Mezisoučet |  | 92.865 | [22 empty] | VV | 1
|  | MK pen.makadam (ŠD 15cm) : | [24 empty] | VV | 0
|  | stoky : 40,9 |  | 40.9 | [22 empty] | VV | 0
|  | stoky - dobourání : 12,6 |  | 12.6 | [22 empty] | VV | 0
|  | Mezisoučet |  | 53.5 | [22 empty] | VV | 1
|  | chodník ZD : | [24 empty] | VV | 0
|  | stoky : 65,0 |  | 65 | [22 empty] | VV | 0
|  | odbočky pro DP : 63,085 |  | 63.085 | [22 empty] | VV | 0
|  | Mezisoučet |  | 128.085 | [22 empty] | VV | 1
21 | 565131111RT3 | Podklad z kameniva obaleného asfaltem ACP 16+, v pruhu šířky do 3 m, třídy 1, tloušťka po zhutnění 50 mm | m2 | 92.865 |  | 0 |  | 0 |  | 0 | 21 | 0 | 0.13188 | 12.25 | 0 | 0 | 822-1 | RTS 21/ I | RTS 20/ II | 0.049 | 4.55 |  | Práce |  |  |  | POL1_
|  | s rozprostřením a zhutněním | [24 empty] | SPI
|  | MK asf. (OK 5cm) : | [24 empty] | VV | 0
|  | stoky : 62,207 |  | 62.207 | [22 empty] | VV | 0
|  | stoky - dobourání : 18,868 |  | 18.868 | [22 empty] | VV | 0
|  | odbočky pro DP : 8,646 |  | 8.646 | [22 empty] | VV | 0
|  | odbočky pro DP - dobourání : 3,144 |  | 3.144 | [22 empty] | VV | 0
22 | 567211110R00 | Podklad z prostého betonu třídy I., tloušťky 100 mm | m2 | 40.275 |  | 0 |  | 0 |  | 0 | 21 | 0 | 0.25336 | 10.2 | 0 | 0 | 822-1 | RTS 21/ I | RTS 20/ II | 0.14 | 5.64 |  | Práce |  |  |  | POL1_
|  | beton (bet. 10cm) : | [24 empty] | VV | 0
|  | stoky : 5,39 |  | 5.39 | [22 empty] | VV | 0
|  | stoky - dobourání : 1,96 |  | 1.96 | [22 empty] | VV | 0
|  | odbočky pro DP : 24,145 |  | 24.145 | [22 empty] | VV | 0
|  | odbočky pro DP - dobourání : 8,78 |  | 8.78 | [22 empty] | VV | 0
23 | 567411120R00 | Podklad ze štěrku částečně vyplněného maltou (ŠCM) tloušťka 200 mm | m2 | 222.465 |  | 0 |  | 0 |  | 0 | 21 | 0 | 0.49666 | 110.49 | 0 | 0 | 822-1 | RTS 21/ I | RTS 20/ II | 0.09 | 20.02 |  | Práce |  |  |  | POL1_
|  | podkladní vrstva dle ČSN 73 6127-1 | [24 empty] | SPI
|  | MK asf. (ŠMC 20cm) : | [24 empty] | VV | 0
|  | stoky : 62,207 |  | 62.207 | [22 empty] | VV | 0
|  | stoky - dobourání : 18,868 |  | 18.868 | [22 empty] | VV | 0
|  | odbočky pro DP : 8,646 |  | 8.646 | [22 empty] | VV | 0
|  | odbočky pro DP - dobourání : 3,144 |  | 3.144 | [22 empty] | VV | 0
|  | Mezisoučet |  | 92.865 | [22 empty] | VV | 1
|  | zámk.dl. (ŠMC 20cm) : | [24 empty] | VV | 0
|  | stoky : 95,04 |  | 95.04 | [22 empty] | VV | 0
|  | stoky - dobourání : 34,56 |  | 34.56 | [22 empty] | VV | 0
|  | Mezisoučet |  | 129.6 | [22 empty] | VV | 1
24 | 571907111R00 | Posyp podkladu, krytu s rozprostřením a zhutněním kamenivem drceným nebo těženýn, v množství přes 30 do 35 kg/m2 | m2 | 60.665 |  | 0 |  | 0 |  | 0 | 21 | 0 | 0.03694 | 2.24 | 0 | 0 | 822-1 | RTS 21/ I | RTS 20/ II | 0.01 | 0.61 |  | Práce |  |  |  | POL1_
|  | štěrk. cesta (vibr. štěrk 20cm) : | [24 empty] | VV | 0
|  | stoky : 16,94 |  | 16.94 | [22 empty] | VV | 0
|  | odbočky pro DP : 43,725 |  | 43.725 | [22 empty] | VV | 0
25 | 573111114R00 | Postřik živičný infiltrační s posypem kamenivem v množství 2 kg/m2 | m2 | 92.865 |  | 0 |  | 0 |  | 0 | 21 | 0 | 0.00702 | 0.65 | 0 | 0 | 822-1 | RTS 21/ I | RTS 20/ II | 0.004 | 0.37 |  | Práce |  |  |  | POL1_
|  | z asfaltu silničního | [24 empty] | SPI
|  | pod OK : | [24 empty] | VV | 0
|  | Odkaz na mn. položky pořadí 18 : 92,86500 |  | 92.865 | [22 empty] | VV | 5
26 | 573211111R00 | Postřik živičný spojovací bez posypu kamenivem z asfaltu silničního, v množství od 0,5 do 0,7 kg/m2 | m2 | 92.865 |  | 0 |  | 0 |  | 0 | 21 | 0 | 0.00061 | 0.06 | 0 | 0 | 822-1 | RTS 21/ I | RTS 20/ II | 0.002 | 0.19 |  | Práce |  |  |  | POL1_
|  | pod AB : | [24 empty] | VV | 0
|  | Odkaz na mn. položky pořadí 25 : 92,86500 |  | 92.865 | [22 empty] | VV | 5
27 | 574391111R00 | Makadam živičný penetrační hrubý z kameniva hrubého drceného, z asfaltu, tloušťky 100 mm | m2 | 53.5 |  | 0 |  | 0 |  | 0 | 21 | 0 | 0.22501 | 12.04 | 0 | 0 | 822-1 | RTS 21/ I | RTS 20/ II | 0.03 | 1.61 |  | Práce |  |  |  | POL1_
|  | s rozprostřením kameniva na sucho, s postřikem živicí, s posypem drtí a se zhutněním | [24 empty] | SPI
|  | MK pen.makadam (pen.mak.10cm) : | [24 empty] | VV | 0
|  | stoky : 40,9 |  | 40.9 | [22 empty] | VV | 0
|  | stoky - dobourání : 12,6 |  | 12.6 | [22 empty] | VV | 0
28 | 577141112RT3 | Beton asfaltový s rozprostřením a zhutněním v pruhu šířky do 3 m, ACO 11+ nebo ACO 16+, tloušťky 50 mm, plochy do 200 m2 | m2 | 92.865 |  | 0 |  | 0 |  | 0 | 21 | 0 | 0.12966 | 12.04 | 0 | 0 | 822-1 | RTS 21/ I | RTS 20/ II | 0.072 | 6.69 |  | Práce |  |  |  | POL1_1
|  | MK asf. (AB 5cm) : | [24 empty] | VV | 0
|  | stoky : 62,207 |  | 62.207 | [22 empty] | VV | 0
|  | stoky - dobourání : 18,868 |  | 18.868 | [22 empty] | VV | 0
|  | odbočky pro DP : 8,646 |  | 8.646 | [22 empty] | VV | 0
|  | odbočky pro DP - dobourání : 3,144 |  | 3.144 | [22 empty] | VV | 0
29 | 596215021R00 | Kladení zámkové dlažby do drtě tloušťka dlažby 60 mm, tloušťka lože 40 mm | m2 | 128.085 |  | 0 |  | 0 |  | 0 | 21 | 0 | 0.0739 | 9.47 | 0 | 0 | 822-1 | RTS 21/ I | RTS 20/ II | 0.45 | 57.64 |  | Práce |  |  |  | POL1_
|  | s provedením lože z kameniva drceného, s vyplněním spár, s dvojitým hutněním a se smetením přebytečného materiálu na krajnici. S dodáním hmot pro lože a výplň spár. | [24 empty] | SPI |  | s provedením lože z kameniva drceného, s vyplněním spár, s dvojitým hutněním a se smetením přebytečného materiálu na krajnici. S dodáním hmot pro lože a výplň spár.
|  | chodník ZD : | [24 empty] | VV | 0
|  | stoky : 65,0 |  | 65 | [22 empty] | VV | 0
|  | odbočky pro DP : 63,085 |  | 63.085 | [22 empty] | VV | 0
[27 empty] | VV | 0
|  | Začátek provozního součtu | [24 empty] | VV
|  | chodník ZD - stoky : | [24 empty] | VV | 2
|  | uklidňující stoka : | [24 empty] | VV | 2
|  | 52,0*1,1 |  | 57.2 | [22 empty] | VV | 2
|  | 2,6*(2,6-1,1)*2 |  | 7.8 | [22 empty] | VV | 2
|  | Mezisoučet |  | 65 | [22 empty] | VV | 3
|  | chodník ZD - odbočky pro DP : | [24 empty] | VV | 2
|  | stoka A : 55,6*1,1 |  | 61.16 | [22 empty] | VV | 2
|  | uklidňující stoka : 1,75*1,1 |  | 1.925 | [22 empty] | VV | 2
|  | Mezisoučet |  | 63.085 | [22 empty] | VV | 3
|  | Konec provozního součtu | [24 empty] | VV
30 | 596245041R00 | Kladení zámkové dlažby do MC tloušťka dlažby 80 mm, tloušťka lože 50 mm | m2 | 129.6 |  | 0 |  | 0 |  | 0 | 21 | 0 | 0.14958 | 19.39 | 0 | 0 | 822-1 | RTS 21/ I | RTS 20/ II | 0.521 | 67.52 |  | Práce |  |  |  | POL1_
|  | s provedením lože z cementové malty tloušťky 40 mm, s vyplněním spár těženým kamenivem a se smetením přebytečného materiálu na krajnici | [24 empty] | SPI |  | s provedením lože z cementové malty tloušťky 40 mm, s vyplněním spár těženým kamenivem a se smetením přebytečného materiálu na krajnici
|  | zámk.dl. : | [24 empty] | VV | 0
|  | stoky : 95,04 |  | 95.04 | [22 empty] | VV | 0
|  | stoky - dobourání : 34,56 |  | 34.56 | [22 empty] | VV | 0
31 | 917862111R00 | Osazení silničního nebo chodníkového obrubníku stojatého, s boční opěrou z betonu prostého, do lože z betonu prostého C 12/15 | m | 528 |  | 0 |  | 0 |  | 0 | 21 | 0 | 0.188 | 99.26 | 0 | 0 | 822-1 | RTS 21/ I | RTS 20/ II | 0.27 | 142.56 |  | Práce |  |  |  | POL1_
|  | S dodáním hmot pro lože tl. 80-100 mm. | [24 empty] | SPI
|  | obrubníky : | [24 empty] | VV | 0
|  | stoky : 500,0 |  | 500 | [22 empty] | VV | 0
|  | odbočky pro DP : 28,0 |  | 28 | [22 empty] | VV | 0
32 | 59217450R | obrubník silniční materiál beton; l = 1000,0 mm; š = 150,0 mm; h = 250,0 mm; barva šedá | kus | 53.328 |  | 0 |  | 0 |  | 0 | 21 | 0 | 0.081 | 4.32 | 0 | 0 | SPCM | RTS 21/ I | RTS 20/ II | 0 | 0 |  | Specifikace |  |  |  | POL3_
|  | 10% nových : | [24 empty] | VV | 0
|  | silniční obrubník : 528,0*0,1*1,01 |  | 53.328 | [22 empty] | VV | 0
Díl: | 9 | Ostatní konstrukce, bourání |  |  |  | 0 |  | 0 |  | 0 |  | 0 |  | 0 |  | 0 |  |  |  |  | 111.69 | [5 empty] | DIL
33 | 919735122R00 | Řezání stávajících krytů nebo podkladů betonových, hloubky přes 50 do 100 mm | m | 226.5 |  | 0 |  | 0 |  | 0 | 21 | 0 | 0 | 0 | 0 | 0 | 822-1 | RTS 21/ I | RTS 20/ II | 0.07 | 15.86 |  | Práce |  |  |  | POL1_
|  | včetně spotřeby vody | [24 empty] | SPI
|  | beton (bet. 10cm) : | [24 empty] | VV | 0
|  | dobourání 20cm na obě strany : | [24 empty] | VV | 0
|  | stoky - dobourání : | [24 empty] | VV | 0
|  | stoka G3 : 4,9*2 |  | 9.8 | [22 empty] | VV | 0
[27 empty] | VV | 0
|  | odbočky pro DP - dobourání : | [24 empty] | VV | 0
|  | stoka G : 21,95*2 |  | 43.9 | [22 empty] | VV | 0
|  | Mezisoučet |  | 53.7 | [22 empty] | VV | 1
|  | zámk.dl. (ZD do bet.) : | [24 empty] | VV | 0
|  | dobourání 20cm na obě strany : | [24 empty] | VV | 0
|  | stoky - dobourání : | [24 empty] | VV | 0
|  | stoka A : 86,4*2 |  | 172.8 | [22 empty] | VV | 0
|  | Mezisoučet |  | 172.8 | [22 empty] | VV | 1
34 | 919735112V01 | Řezání stávajícího živičného krytu tl. 5 - 10 cm, ošetření spáry - zálivkové hmoty, těsnící proužek | m | 174.66 |  | 0 |  | 0 |  | 0 | 21 | 0 | 0 | 0 | 0 | 0 |  | Vlastní | v2020 | 0.04 | 6.99 |  | Práce |  |  |  | POL1_
|  | MK asf. (AB+OK 10cm) : | [24 empty] | VV | 0
|  | dobourání 20cm na obě strany : | [24 empty] | VV | 0
|  | stoky - dobourání : | [24 empty] | VV | 0
|  | MK asf. - stoky : | [24 empty] | VV | 0
|  | stoka A : | [24 empty] | VV | 0
|  | 10,1*2 |  | 20.2 | [22 empty] | VV | 0
|  | 2*(2,6-1,1)*1 |  | 3 | [22 empty] | VV | 0
[27 empty] | VV | 0
|  | sdružená přípojka A1 : | [24 empty] | VV | 0
|  | 15,0*2 |  | 30 | [22 empty] | VV | 0
|  | startovací jáma : 2*(5,5+2,5) |  | 16 | [22 empty] | VV | 0
|  | cílová jáma : 2*(2,9+2,3) |  | 10.4 | [22 empty] | VV | 0
[27 empty] | VV | 0
|  | stoka G : | [24 empty] | VV | 0
|  | 4,67*2 |  | 9.34 | [22 empty] | VV | 0
|  | 2*(3,1-1,1)*1 |  | 4 | [22 empty] | VV | 0
|  | 2*(2,6-1,1)*1 |  | 3 | [22 empty] | VV | 0
[27 empty] | VV | 0
|  | odbočky pro DP - dobourání : | [24 empty] | VV | 0
|  | stoka A : 1,71*2 |  | 3.42 | [22 empty] | VV | 0
|  | sdružená přípojka A1 : 6,15*2 |  | 12.3 | [22 empty] | VV | 0
|  | Mezisoučet |  | 111.66 | [22 empty] | VV | 1
[27 empty] | VV | 0
|  | MK makadam (10cm) : | [24 empty] | VV | 0
|  | dobourání 20cm na obě strany : | [24 empty] | VV | 0
|  | stoky - dobourání : | [24 empty] | VV | 0
|  | stoka A : | [24 empty] | VV | 0
|  | 28,0*2 |  | 56 | [22 empty] | VV | 0
|  | 2*(3,1-1,1)*1 |  | 4 | [22 empty] | VV | 0
|  | 2*(2,6-1,1)*1 |  | 3 | [22 empty] | VV | 0
|  | Mezisoučet |  | 63 | [22 empty] | VV | 1
35 | 979024441R00 | Očištění vybouraných obrubníků, dlaždic obrubníků, krajníků vybouraných z jakéhokoliv lože a s jakoukoliv výplní spár | m | 528 |  | 0 |  | 0 |  | 0 | 21 | 0 | 0 | 0 | 0 | 0 | 822-1 | RTS 21/ I | RTS 20/ II | 0.09 | 47.52 |  | Práce |  |  |  | POL1_
|  | krajníků, desek nebo panelů od spojovacího materiálu s odklizením a uložením očištěných hmot a spojovacího materiálu na skládku na vzdálenost do 10 m | [24 empty] | SPI |  | krajníků, desek nebo panelů od spojovacího materiálu s odklizením a uložením očištěných hmot a spojovacího materiálu na skládku na vzdálenost do 10 m
|  | obrubníky : | [24 empty] | VV | 0
|  | stoky : 500,0 |  | 500 | [22 empty] | VV | 0
|  | odbočky pro DP : 28,0 |  | 28 | [22 empty] | VV | 0
36 | 979071112R00 | Očištění vybouraných dlažebních kostek velkých, s původním vyplněním spár živicí nebo cementovou maltou | m2 | 129.6 |  | 0 |  | 0 |  | 0 | 21 | 0 | 0 | 0 | 0 | 0 | 822-1 | RTS 21/ I | RTS 20/ II | 0.22 | 28.51 |  | Práce |  |  |  | POL1_
|  | od spojovacího materiálu, s uložením očištěných kostek na skládku, s odklizením odpadových hmot na hromady a s odklizením vybouraných kostek na vzdálenost do 3 m | [24 empty] | SPI |  | od spojovacího materiálu, s uložením očištěných kostek na skládku, s odklizením odpadových hmot na hromady a s odklizením vybouraných kostek na vzdálenost do 3 m
|  | zámk.dl. : | [24 empty] | VV | 0
|  | stoky : 95,04 |  | 95.04 | [22 empty] | VV | 0
|  | stoky - dobourání : 34,56 |  | 34.56 | [22 empty] | VV | 0
37 | 979071121R00 | Očištění vybouraných dlažebních kostek drobných, s původním vyplněním spár kamenivem těženým | m2 | 128.085 |  | 0 |  | 0 |  | 0 | 21 | 0 | 0 | 0 | 0 | 0 | 822-1 | RTS 21/ I | RTS 20/ II | 0.1 | 12.81 |  | Práce |  |  |  | POL1_
|  | od spojovacího materiálu, s uložením očištěných kostek na skládku, s odklizením odpadových hmot na hromady a s odklizením vybouraných kostek na vzdálenost do 3 m | [24 empty] | SPI |  | od spojovacího materiálu, s uložením očištěných kostek na skládku, s odklizením odpadových hmot na hromady a s odklizením vybouraných kostek na vzdálenost do 3 m
|  | chodník ZD : | [24 empty] | VV | 0
|  | stoky : 65,0 |  | 65 | [22 empty] | VV | 0
|  | odbočky pro DP : 63,085 |  | 63.085 | [22 empty] | VV | 0
Díl: | 99 | Staveništní přesun hmot |  |  |  | 0 |  | 0 |  | 0 |  | 0 |  | 0 |  | 0 |  |  |  |  | 10.15 | [5 empty] | DIL
38 | 998225111R00 | Přesun hmot komunikací a letišť, kryt živičný jakékoliv délky objektu | t | 507.2518 |  | 0 |  | 0 |  | 0 | 21 | 0 | 0 | 0 | 0 | 0 | 822-1 | RTS 21/ I | RTS 20/ II | 0.02 | 10.15 |  | Přesun hmot |  |  |  | POL7_
|  | vodorovně do 200 m | [24 empty] | SPI
|  | Hmotnosti z položek s pořadovými čísly: : | [24 empty] | VV | 0
|  | 17,18,19,20,21,22,23,24,25,26,27,28,29,30,31,32, : | [24 empty] | VV | 0
|  | Součet: : 507,25182 |  | 507.2518 | [22 empty] | VV | 0
[25 empty] | 15 | 21 | DPH
| Celkem |  |  |  |  | 0 | [18 empty] | 0 | 0 | SUM
JKSO:
| 827.21.A | profil potrubí DN do 1000 mm | [24 empty] | JKSO
| m | potrubí z trub z plastických hmot a sklolaminátu | [24 empty] | JKSOChar
|  | novostavba objektu | [24 empty] | JKSOAkce
END
Note on S6: Jedná se o informaci, zda se jedná o položku, která je do rozpočtu zadána z cenové soustavy RTS, nebo vlastní.
Note on T6: Jedná se o název CÚ, která je zadána u položky rozpočtu

## SO A2 1 Pol
Položkový soupis prací a dodávek | [26 empty] | #TypZaznamu#
S: | 5570 | Mikulov - ulice Valtická, část kanalizace a Mušlov - kanalizace | [24 empty] | STA
O: | SO A2 | Splašková kanalizace tlaková - ulice Valtická | [21 empty] | ING |  |  | OBJ
R: | 1 | Tlaková stoka T - ulice Valtická | [24 empty] | ROZ
P.č. | Číslo položky | Název položky | MJ | Množství | Cena / MJ | Celkem | Dodávka | Dodávka celk. | Montáž | Montáž celk. | DPH | Cena s DPH | Hmotnost / MJ | Hmotnost celk.(t) | Dem. hmotnost / MJ | Dem. hmotnost celk.(t) | Ceník | Cen. soustava / platnost | Cenová úroveň | Nhod / MJ | Nhod celk. | Dodavatel | Typ položky
Díl: | 1 | Zemní práce |  |  |  | 0 |  | 0 |  | 0 |  | 0 |  | 636.11 |  | 0 |  |  |  |  | 3059.69 | [5 empty] | DIL
1 | 111201101R00 | Odstranění křovin a stromů o průměru do 10 cm při celkové ploše do 1 000 m2 | m2 | 400 |  | 0 |  | 0 |  | 0 | 21 | 0 | 0 | 0 | 0 | 0 | 800-1 | RTS 21/ I | RTS 20/ II | 0.17 | 68 |  | Práce |  |  |  | POL1_
|  | s odstraněním kořenů a s případným nutným odklizením křovin a stromů na hromady na vzdálenost do 50 m nebo s naložením na dopravní prostředek, do sklonu terénu 1 : 5, | [24 empty] | SPI |  | s odstraněním kořenů a s případným nutným odklizením křovin a stromů na hromady na vzdálenost do 50 m nebo s naložením na dopravní prostředek, do sklonu terénu 1 : 5,
|  | tlaková stoka T : 100,0+300,0 |  | 400 | [22 empty] | VV | 0
2 | 111201401R00 | Spálení odstraněných křovin a stromů o průměru kmene do 100 mm, na hromadách, pro jakoukoliv plochu | m2 | 400 |  | 0 |  | 0 |  | 0 | 21 | 0 | 5e-05 | 0.02 | 0 | 0 | 800-1 | RTS 21/ I | RTS 20/ II | 0.03 | 12 |  | Práce |  |  |  | POL1_
|  | Včetně očištění spáleniště, uložení popela a zbytků na hromadu. | [24 empty] | SPI
|  | Odkaz na mn. položky pořadí 1 : 400,00000 |  | 400 | [22 empty] | VV | 5
3 | 111201501R00 | Spálení větví o průměru kmene přes 100 mm, na hromadách, pro všechny druhy stromů | kus | 9 |  | 0 |  | 0 |  | 0 | 21 | 0 | 0.00299 | 0.03 | 0 | 0 | 800-1 | RTS 21/ I | RTS 20/ II | 1.7 | 15.3 |  | Práce |  |  |  | POL1_
|  | stromů o průměru kmene přes 100 mm, na hromadách, pro všechny druhy stromů, | [24 empty] | SPI
|  | Odkaz na mn. položky pořadí 4 : 1,00000 |  | 1 | [22 empty] | VV | 5
|  | Odkaz na mn. položky pořadí 5 : 8,00000 |  | 8 | [22 empty] | VV | 5
4 | 112101101R00 | Kácení stromů listnatých o průměru kmene přes 100 do 300 mm | kus | 1 |  | 0 |  | 0 |  | 0 | 21 | 0 | 0 | 0 | 0 | 0 | 800-1 | RTS 21/ I | RTS 20/ II | 0.49 | 0.49 |  | Práce |  |  |  | POL1_
|  | s odřezáním kmene a odvětvením, včetně případného odklizení kmene a větví na oddělené hromady na vzdálenost do 50 m nebo s naložením na dopravní prostředek, | [24 empty] | SPI |  | s odřezáním kmene a odvětvením, včetně případného odklizení kmene a větví na oddělené hromady na vzdálenost do 50 m nebo s naložením na dopravní prostředek,
|  | tlaková stoka T : 1 |  | 1 | [22 empty] | VV | 0
5 | 112101102R00 | Kácení stromů listnatých o průměru kmene přes 300 do 500 mm | kus | 8 |  | 0 |  | 0 |  | 0 | 21 | 0 | 0 | 0 | 0 | 0 | 800-1 | RTS 21/ I | RTS 20/ II | 0.88 | 7.04 |  | Práce |  |  |  | POL1_
|  | s odřezáním kmene a odvětvením, včetně případného odklizení kmene a větví na oddělené hromady na vzdálenost do 50 m nebo s naložením na dopravní prostředek, | [24 empty] | SPI |  | s odřezáním kmene a odvětvením, včetně případného odklizení kmene a větví na oddělené hromady na vzdálenost do 50 m nebo s naložením na dopravní prostředek,
|  | tlaková stoka T : 8 |  | 8 | [22 empty] | VV | 0
6 | 112201101R00 | Odstranění pařezů pod úrovní terénu vykopáním o průměru přes 100 do 300 mm | kus | 1 |  | 0 |  | 0 |  | 0 | 21 | 0 | 5e-05 | 0 | 0 | 0 | 800-1 | RTS 21/ I | RTS 20/ II | 0.66 | 0.66 |  | Práce |  |  |  | POL1_
|  | s jejich vykopáním nebo vytrháním, s přesekáním kořenů a s případným nutným přemístěním pařezů na hromady do vzdálenosti do 50 m nebo s naložením na dopravní prostředek, | [24 empty] | SPI |  | s jejich vykopáním nebo vytrháním, s přesekáním kořenů a s případným nutným přemístěním pařezů na hromady do vzdálenosti do 50 m nebo s naložením na dopravní prostředek,
|  | Odkaz na mn. položky pořadí 4 : 1,00000 |  | 1 | [22 empty] | VV | 5
7 | 112201102R00 | Odstranění pařezů pod úrovní terénu vykopáním o průměru přes 300 do 500 mm | kus | 8 |  | 0 |  | 0 |  | 0 | 21 | 0 | 5e-05 | 0 | 0 | 0 | 800-1 | RTS 21/ I | RTS 20/ II | 1.66 | 13.28 |  | Práce |  |  |  | POL1_
|  | s jejich vykopáním nebo vytrháním, s přesekáním kořenů a s případným nutným přemístěním pařezů na hromady do vzdálenosti do 50 m nebo s naložením na dopravní prostředek, | [24 empty] | SPI |  | s jejich vykopáním nebo vytrháním, s přesekáním kořenů a s případným nutným přemístěním pařezů na hromady do vzdálenosti do 50 m nebo s naložením na dopravní prostředek,
|  | Odkaz na mn. položky pořadí 5 : 8,00000 |  | 8 | [22 empty] | VV | 5
8 | 119001401R00 | Dočasné zajištění podzemního potrubí nebo vedení ocelového potrubí DN do 200 mm | m | 7.7 |  | 0 |  | 0 |  | 0 | 21 | 0 | 0.00869 | 0.07 | 0 | 0 | 800-1 | RTS 21/ I | RTS 20/ II | 0.7 | 5.39 |  | Práce |  |  |  | POL1_1
|  | ve výkopišti ve stavu a poloze, ve kterých byla na začátku zemních prací, a to podepřením, vzepřením nebo vyvěšením, případně s ochranným bedněním, se zřízením a odstraněním zajišťovací konstrukce a včetně opotřebení použitých materiálů, | [24 empty] | SPI |  | ve výkopišti ve stavu a poloze, ve kterých byla na začátku zemních prací, a to podepřením, vzepřením nebo vyvěšením, případně s ochranným bedněním, se zřízením a odstraněním zajišťovací konstrukce a včetně opotřebení použitých materiálů,
|  | tlaková stoka T : | [24 empty] | VV | 0
|  | užitkový vodovod : 1*1 |  | 1 | [22 empty] | VV | 0
|  | vodovod : 1*2 |  | 2 | [22 empty] | VV | 0
|  | plyn. přípojka : 0,9*2 |  | 1.8 | [22 empty] | VV | 0
|  | vodovod přípojka : 0,9*1 |  | 0.9 | [22 empty] | VV | 0
|  | plynovod : 1*1 |  | 1 | [22 empty] | VV | 0
|  | plynovod přípojka : 1*1 |  | 1 | [22 empty] | VV | 0
9 | 119001411R00 | Dočasné zajištění podzemního potrubí nebo vedení betonového potrubí DN do 200 mm | m | 2 |  | 0 |  | 0 |  | 0 | 21 | 0 | 0.0107 | 0.02 | 0 | 0 | 800-1 | RTS 21/ I | RTS 20/ II | 0.91 | 1.82 |  | Práce |  |  |  | POL1_1
|  | ve výkopišti ve stavu a poloze, ve kterých byla na začátku zemních prací, a to podepřením, vzepřením nebo vyvěšením, případně s ochranným bedněním, se zřízením a odstraněním zajišťovací konstrukce a včetně opotřebení použitých materiálů, | [24 empty] | SPI |  | ve výkopišti ve stavu a poloze, ve kterých byla na začátku zemních prací, a to podepřením, vzepřením nebo vyvěšením, případně s ochranným bedněním, se zřízením a odstraněním zajišťovací konstrukce a včetně opotřebení použitých materiálů,
|  | tlaková stoka T : | [24 empty] | VV | 0
|  | kanal. přípojka : 1*2 |  | 2 | [22 empty] | VV | 0
10 | 119001412R00 | Dočasné zajištění podzemního potrubí nebo vedení betonového potrubí DN přes 200 do 500 mm | m | 0.9 |  | 0 |  | 0 |  | 0 | 21 | 0 | 0.01271 | 0.01 | 0 | 0 | 800-1 | RTS 21/ I | RTS 20/ II | 1.15 | 1.04 |  | Práce |  |  |  | POL1_1
|  | ve výkopišti ve stavu a poloze, ve kterých byla na začátku zemních prací, a to podepřením, vzepřením nebo vyvěšením, případně s ochranným bedněním, se zřízením a odstraněním zajišťovací konstrukce a včetně opotřebení použitých materiálů, | [24 empty] | SPI |  | ve výkopišti ve stavu a poloze, ve kterých byla na začátku zemních prací, a to podepřením, vzepřením nebo vyvěšením, případně s ochranným bedněním, se zřízením a odstraněním zajišťovací konstrukce a včetně opotřebení použitých materiálů,
|  | tlaková stoka T : | [24 empty] | VV | 0
|  | sdružená přípojka A1 : 0,9*1 |  | 0.9 | [22 empty] | VV | 0
11 | 119001421R00 | Dočasné zajištění podzemního potrubí nebo vedení kabelů do 3 kabelů | m | 14.8 |  | 0 |  | 0 |  | 0 | 21 | 0 | 0.02478 | 0.37 | 0 | 0 | 800-1 | RTS 21/ I | RTS 20/ II | 0.55 | 8.14 |  | Práce |  |  |  | POL1_
|  | ve výkopišti ve stavu a poloze, ve kterých byla na začátku zemních prací, a to podepřením, vzepřením nebo vyvěšením, případně s ochranným bedněním, se zřízením a odstraněním zajišťovací konstrukce a včetně opotřebení použitých materiálů, | [24 empty] | SPI |  | ve výkopišti ve stavu a poloze, ve kterých byla na začátku zemních prací, a to podepřením, vzepřením nebo vyvěšením, případně s ochranným bedněním, se zřízením a odstraněním zajišťovací konstrukce a včetně opotřebení použitých materiálů,
|  | tlaková stoka T : | [24 empty] | VV | 0
|  | sděl. kabel : 1*3 |  | 3 | [22 empty] | VV | 0
|  | sděl. kabel : 0,9*5 |  | 4.5 | [22 empty] | VV | 0
|  | kabel NN : 1*1 |  | 1 | [22 empty] | VV | 0
|  | kabel NN : 0,9*7 |  | 6.3 | [22 empty] | VV | 0
12 | 121101101R00 | Sejmutí ornice s přemístěním na vzdálenost do 50 m | m3 | 89.605 |  | 0 |  | 0 |  | 0 | 21 | 0 | 0 | 0 | 0 | 0 | 800-1 | RTS 21/ I | RTS 20/ II | 0.1 | 8.96 |  | Práce |  |  |  | POL1_1
|  | nebo lesní půdy, s vodorovným přemístěním na hromady v místě upotřebení nebo na dočasné či trvalé skládky se složením | [24 empty] | SPI |  | nebo lesní půdy, s vodorovným přemístěním na hromady v místě upotřebení nebo na dočasné či trvalé skládky se složením
|  | nezp./zelené plochy : | [24 empty] | VV | 0
|  | tlaková stoka T : | [24 empty] | VV | 0
|  | 325,0*2,0*0,1 |  | 65 | [22 empty] | VV | 0
|  | 3,1*(3,1-2,0)*0,1*1 |  | 0.341 | [22 empty] | VV | 0
|  | 230,*0,9*0,1 |  | 20.7 | [22 empty] | VV | 0
|  | 3,1*(3,1-0,9)*0,1*2 |  | 1.364 | [22 empty] | VV | 0
|  | startovací jáma : 6,0*3,0*0,1 |  | 1.8 | [22 empty] | VV | 0
|  | cílová jáma : 2,0*2,0*0,1 |  | 0.4 | [22 empty] | VV | 0
13 | 130001101R00 | Příplatek k cenám za ztížené vykopávky v horninách jakékoliv třídy | m3 | 66.2645 |  | 0 |  | 0 |  | 0 | 21 | 0 | 0 | 0 | 0 | 0 | 800-1 | RTS 21/ I | RTS 20/ II | 1.76 | 116.63 |  | Práce |  |  |  | POL1_
|  | Příplatek k cenám hloubených vykopávek za ztížení vykopávky v blízkosti podzemního vedení nebo výbušnin pro jakoukoliv třídu horniny. | [24 empty] | SPI |  | Příplatek k cenám hloubených vykopávek za ztížení vykopávky v blízkosti podzemního vedení nebo výbušnin pro jakoukoliv třídu horniny.
|  | tlaková stoka T : | [24 empty] | VV | 0
|  | užitkový vodovod : 2,1*1*2,06 |  | 4.326 | [22 empty] | VV | 0
|  | vodovod : 2,1*1*2,08 |  | 4.368 | [22 empty] | VV | 0
|  | kanal. přípojka : 2,15*1*2,1 |  | 4.515 | [22 empty] | VV | 0
|  | kanal. přípojka : 2,15*1*2,03 |  | 4.3645 | [22 empty] | VV | 0
|  | sděl. kabel : 2,05*1*1,73 |  | 3.5465 | [22 empty] | VV | 0
|  | sděl. kabel : 2,05*1*1,5 |  | 3.075 | [22 empty] | VV | 0
|  | plyn. přípojka : 2,025*0,9*1,7 |  | 3.0983 | [22 empty] | VV | 0
|  | kabel NN : 2,05*0,9*1,7 |  | 3.1365 | [22 empty] | VV | 0
|  | sdružená přípojka A1 : 2,25*0,9*1,33 |  | 2.6932 | [22 empty] | VV | 0
|  | NN + sděl. : 2*0,9*1,35 |  | 2.43 | [22 empty] | VV | 0
|  | vodovod : 2,1*0,9*1,35 |  | 2.5515 | [22 empty] | VV | 0
|  | plyn přípojka : 2,025*0,9*1,7 |  | 3.0983 | [22 empty] | VV | 0
|  | NN + sděl. : 2*0,9*1,7 |  | 3.06 | [22 empty] | VV | 0
|  | NN kabel : 2,05*0,9*1,7 |  | 3.1365 | [22 empty] | VV | 0
|  | vodovod přípojka : 2,025*0,9*1,7 |  | 3.0983 | [22 empty] | VV | 0
|  | NN + sděl. : 2*0,9*1,7 |  | 3.06 | [22 empty] | VV | 0
|  | NN + sděl. : 2*0,9*1,33 |  | 2.394 | [22 empty] | VV | 0
|  | NN + sděl. : 2*0,9*1,69 |  | 3.042 | [22 empty] | VV | 0
|  | NN + sděl. : 2*1*1,16 |  | 2.32 | [22 empty] | VV | 0
|  | plynovod : 2,05*1*1,21 |  | 2.4805 | [22 empty] | VV | 0
|  | plynovod přípojka : 2,025*1*1,22 |  | 2.4705 | [22 empty] | VV | 0
14 | 131101201R00 | Hloubení zapažených jam a zářezů do 100 m3, v hornině 1-2 , převážně ručně | m3 | 3.6919 |  | 0 |  | 0 |  | 0 | 21 | 0 | 0 | 0 | 0 | 0 | 800-1 | RTS 21/ I | RTS 20/ II | 1.02 | 3.77 |  | Práce |  |  |  | POL1_
|  | s urovnáním dna do předepsaného profilu a spádu, s případně nutným přemístěním výkopku ve výkopišti a dále buď s přemístěním výkopku na přilehlém terénu na vzdálenost do 3 m od kraje jámy nebo s naložením na dopravní prostředek | [24 empty] | SPI |  | s urovnáním dna do předepsaného profilu a spádu, s případně nutným přemístěním výkopku ve výkopišti a dále buď s přemístěním výkopku na přilehlém terénu na vzdálenost do 3 m od kraje jámy nebo s naložením na dopravní prostředek
|  | hor.tř. II - 10% : 36,9188*0,10 |  | 3.6919 | [22 empty] | VV | 0
15 | 131201201R00 | Hloubení zapažených jam a zářezů do 100 m3, v hornině 3, převážně ručně | m3 | 27.6891 |  | 0 |  | 0 |  | 0 | 21 | 0 | 0 | 0 | 0 | 0 | 800-1 | RTS 21/ I | RTS 20/ II | 2.25 | 62.3 |  | Práce |  |  |  | POL1_
|  | s urovnáním dna do předepsaného profilu a spádu, s případně nutným přemístěním výkopku ve výkopišti a dále buď s přemístěním výkopku na přilehlém terénu na vzdálenost do 3 m od kraje jámy nebo s naložením na dopravní prostředek | [24 empty] | SPI |  | s urovnáním dna do předepsaného profilu a spádu, s případně nutným přemístěním výkopku ve výkopišti a dále buď s přemístěním výkopku na přilehlém terénu na vzdálenost do 3 m od kraje jámy nebo s naložením na dopravní prostředek
|  | Začátek provozního součtu | [24 empty] | VV
|  | tlaková stoka T : | [24 empty] | VV | 2
|  | křížení I/40 : | [24 empty] | VV | 2
|  | bezvýkopově chránička ocel d219x5mm dl.18,3m : | [24 empty] | VV | 2
|  | startovací jáma : 5,1*2,1*2,94 |  | 31.4874 | [22 empty] | VV | 2
|  | cílová jáma : 1,6*1,6*2,64 |  | 6.7584 | [22 empty] | VV | 2
|  | odpočet povrchů : | [24 empty] | VV | 2
|  | nezp./zelené plochy : -5,1*2,1*0,1 |  | -1.071 | [22 empty] | VV | 2
|  | nezp./zelené plochy : -1,6*1,6*0,1 |  | -0.256 | [22 empty] | VV | 2
|  | Mezisoučet |  | 36.9188 | [22 empty] | VV | 3
|  | Konec provozního součtu | [24 empty] | VV
|  | hor.tř. III - 75% : 36,9188*0,75 |  | 27.6891 | [22 empty] | VV | 0
16 | 131201209R00 | Hloubení zapažených jam a zářezů příplatek za lepivost, v hornině 3, | m3 | 18.4594 |  | 0 |  | 0 |  | 0 | 21 | 0 | 0 | 0 | 0 | 0 | 800-1 | RTS 21/ I | RTS 20/ II | 0.11 | 2.03 |  | Práce |  |  |  | POL1_
|  | s urovnáním dna do předepsaného profilu a spádu, s případně nutným přemístěním výkopku ve výkopišti a dále buď s přemístěním výkopku na přilehlém terénu na vzdálenost do 3 m od kraje jámy nebo s naložením na dopravní prostředek | [24 empty] | SPI |  | s urovnáním dna do předepsaného profilu a spádu, s případně nutným přemístěním výkopku ve výkopišti a dále buď s přemístěním výkopku na přilehlém terénu na vzdálenost do 3 m od kraje jámy nebo s naložením na dopravní prostředek
|  | hor.tř. III + lepivost - 50% : 36,91880*0,50 |  | 18.4594 | [22 empty] | VV | 0
17 | 131301201R00 | Hloubení zapažených jam a zářezů do 100 m3, v hornině 4, převážně ručně | m3 | 5.5378 |  | 0 |  | 0 |  | 0 | 21 | 0 | 0 | 0 | 0 | 0 | 800-1 | RTS 21/ I | RTS 20/ II | 2.97 | 16.45 |  | Práce |  |  |  | POL1_
|  | s urovnáním dna do předepsaného profilu a spádu, s případně nutným přemístěním výkopku ve výkopišti a dále buď s přemístěním výkopku na přilehlém terénu na vzdálenost do 3 m od kraje jámy nebo s naložením na dopravní prostředek | [24 empty] | SPI |  | s urovnáním dna do předepsaného profilu a spádu, s případně nutným přemístěním výkopku ve výkopišti a dále buď s přemístěním výkopku na přilehlém terénu na vzdálenost do 3 m od kraje jámy nebo s naložením na dopravní prostředek
|  | hor.tř. IV - 15% : 36,91880*0,15 |  | 5.5378 | [22 empty] | VV | 0
18 | 132101213R00 | Hloubení rýh šířky přes 60 do 200 cm do 10000 m3, v hornině 1-2, hloubení strojně | m3 | 120.0022 |  | 0 |  | 0 |  | 0 | 21 | 0 | 0 | 0 | 0 | 0 | 800-1 | RTS 21/ I | RTS 20/ II | 0.1 | 12 |  | Práce |  |  |  | POL1_
|  | zapažených i nezapažených, s urovnáním dna do předepsaného profilu a spádu, s případně nutným přehozením výkopku na vzdálenost do 3 m ve výkopišti, s přehozením výkopku na přilehlém terénu na vzdálenost do 5 m od podélné osy rýhy nebo s naložením výkopku na dopravní prostředek. | [24 empty] | SPI |  | zapažených i nezapažených, s urovnáním dna do předepsaného profilu a spádu, s případně nutným přehozením výkopku na vzdálenost do 3 m ve výkopišti, s přehozením výkopku na přilehlém terénu na vzdálenost do 5 m od podélné osy rýhy nebo s naložením výkopku na dopravní prostředek.
|  | hor.tř. II - 10% : 1200,02147*0,10 |  | 120.0022 | [22 empty] | VV | 0
19 | 132201213R00 | Hloubení rýh šířky přes 60 do 200 cm do 10000 m3, v hornině 3, hloubení strojně | m3 | 900.0161 |  | 0 |  | 0 |  | 0 | 21 | 0 | 0 | 0 | 0 | 0 | 800-1 | RTS 21/ I | RTS 20/ II | 0.12 | 108 |  | Práce |  |  |  | POL1_
|  | zapažených i nezapažených, s urovnáním dna do předepsaného profilu a spádu, s případně nutným přehozením výkopku na vzdálenost do 3 m ve výkopišti, s přehozením výkopku na přilehlém terénu na vzdálenost do 5 m od podélné osy rýhy nebo s naložením výkopku na dopravní prostředek. | [24 empty] | SPI |  | zapažených i nezapažených, s urovnáním dna do předepsaného profilu a spádu, s případně nutným přehozením výkopku na vzdálenost do 3 m ve výkopišti, s přehozením výkopku na přilehlém terénu na vzdálenost do 5 m od podélné osy rýhy nebo s naložením výkopku na dopravní prostředek.
|  | Začátek provozního součtu | [24 empty] | VV
|  | tlaková stoka T : | [24 empty] | VV | 2
|  | HDPE 100 RC d110x10mm : | [24 empty] | VV | 2
|  | 2,15*1*(2,16+2,19)/2 |  | 4.6762 | [22 empty] | VV | 2
|  | 3,08*1*(2,19+2,23)/2 |  | 6.8068 | [22 empty] | VV | 2
|  | 3,74*1*(2,23+2,18)/2 |  | 8.2467 | [22 empty] | VV | 2
|  | 21,55*1*(2,18+2,24)/2 |  | 47.6255 | [22 empty] | VV | 2
|  | 2,61*1*(2,24+2,23)/2 |  | 5.8334 | [22 empty] | VV | 2
|  | 7,8*1*(2,23+2,03)/2 |  | 16.614 | [22 empty] | VV | 2
|  | 8,52*1*(2,03+1,85)/2 |  | 16.5288 | [22 empty] | VV | 2
|  | 17,75*1*(1,85+1,69)/2 |  | 31.4175 | [22 empty] | VV | 2
|  | 4,03*1*(1,69+1,52)/2 |  | 6.4681 | [22 empty] | VV | 2
|  | 32,24*1*(1,52+1,97)/2 |  | 56.2588 | [22 empty] | VV | 2
|  | 86,3*1*(1,97+1,8)/2 |  | 162.6755 | [22 empty] | VV | 2
|  | 24,2*1*(1,8+1,98)/2 |  | 45.738 | [22 empty] | VV | 2
|  | 26,6*1*(1,98+1,68)/2 |  | 48.678 | [22 empty] | VV | 2
|  | 4,5*1*(1,68+1,63)/2 |  | 7.4475 | [22 empty] | VV | 2
|  | 33*1*(1,63+1,41)/2 |  | 50.16 | [22 empty] | VV | 2
|  | 30,5*1*(1,41+1,39)/2 |  | 42.7 | [22 empty] | VV | 2
|  | 27,5*1*(1,39+1,68)/2 |  | 42.2125 | [22 empty] | VV | 2
|  | 16,6*1*(1,68+1,72)/2 |  | 28.22 | [22 empty] | VV | 2
|  | 25,7*1*(1,72+2,27)/2 |  | 51.2715 | [22 empty] | VV | 2
|  | 2,13*1*(2,27+2,44)/2 |  | 5.0161 | [22 empty] | VV | 2
|  | chránička bezvýkop. ocel d219x5mm dl.18,3m : | [24 empty] | VV | 2
|  | 8,9*1*(2,69+0,81)/2 |  | 15.575 | [22 empty] | VV | 2
|  | 4,1*1*(0,81+1,7)/2 |  | 5.1455 | [22 empty] | VV | 2
|  | 4,55*1*(1,7+1,32)/2 |  | 6.8705 | [22 empty] | VV | 2
|  | 4,02*1*(1,32+2)/2 |  | 6.6732 | [22 empty] | VV | 2
|  | souběh se stokou A (pažení ve stoce) : 2,6*0,9*(2+1,92)/2 |  | 4.5864 | [22 empty] | VV | 2
|  | souběh se stokou A (pažení ve stoce) : 10,03*0,9*(1,92+1,8)/2 |  | 16.7902 | [22 empty] | VV | 2
|  | souběh se stokou A (pažení ve stoce) : 14*0,9*(1,8+1,8)/2 |  | 22.68 | [22 empty] | VV | 2
|  | souběh se stokou A (pažení ve stoce) : 266,6*0,9*(1,8+1,8)/2 |  | 431.892 | [22 empty] | VV | 2
|  | souběh se stokou A (pažení ve stoce) : 72,3*0,9*(1,8+1,7)/2 |  | 113.8725 | [22 empty] | VV | 2
|  | 8,2*1*(1,7+1,4)/2 |  | 12.71 | [22 empty] | VV | 2
|  | 7,85*1*(1,4+1,46)/2 |  | 11.2255 | [22 empty] | VV | 2
|  | 3,15*1*(1,46+1,62)/2 |  | 4.851 | [22 empty] | VV | 2
|  | 55*1*(1,62+1,59)/2 |  | 88.275 | [22 empty] | VV | 2
|  | 2,9*1*(1,59+1,69)/2 |  | 4.756 | [22 empty] | VV | 2
|  | 18,85*1*(1,69+1,7)/2 |  | 31.9507 | [22 empty] | VV | 2
|  | 4,62*1*(1,7+1,3)/2 |  | 6.93 | [22 empty] | VV | 2
|  | ČS1-T (čistící šachta) : 2,38*3,1*3,1-3,1/2*1,1*1,65-3,1/2*1,1*1,65 |  | 17.2453 | [22 empty] | VV | 2
|  | ČS2-T (čistící šachta) : 2,53*3,1*3,1-3,1/2*1,1*1,8-3,1/2*1,1*1,8 |  | 18.1753 | [22 empty] | VV | 2
|  | ČS3-T (čistící šachta) : 2,51*3,1*3,1-3,1/2*1,1*1,78-3,1/2*1,1*1,78 |  | 18.0513 | [22 empty] | VV | 2
|  | odpočet povrchů : | [24 empty] | VV | 2
|  | MK asf. : | [24 empty] | VV | 2
|  | -6,0*1,0*0,45 |  | -2.7 | [22 empty] | VV | 2
|  | -34,0*0,9*0,45 |  | -13.77 | [22 empty] | VV | 2
|  | MK makadam : | [24 empty] | VV | 2
|  | -95,1*1,0*0,45 |  | -42.795 | [22 empty] | VV | 2
|  | zámková dl. : | [24 empty] | VV | 2
|  | -58,5*1,0*0,47 |  | -27.495 | [22 empty] | VV | 2
|  | -66,5*0,9*0,47 |  | -28.1295 | [22 empty] | VV | 2
|  | beton : | [24 empty] | VV | 2
|  | -18,0*1,0*0,3 |  | -5.4 | [22 empty] | VV | 2
|  | štěrk : | [24 empty] | VV | 2
|  | -35,0*0,9*0,2 |  | -6.3 | [22 empty] | VV | 2
|  | nezp./zelené plochy : | [24 empty] | VV | 2
|  | -325,0*1,0*0,1 |  | -32.5 | [22 empty] | VV | 2
|  | -230,*0,9*0,1 |  | -20.7 | [22 empty] | VV | 2
|  | -3,1*(3,1-1,0)*0,1*1 |  | -0.651 | [22 empty] | VV | 2
|  | -3,1*(3,1-0,9)*0,1*2 |  | -1.364 | [22 empty] | VV | 2
|  | Mezisoučet |  | 1341.046 | [22 empty] | VV | 3
|  | odpočet ruční výkop (křížení sítí) : 1341,04597-141,0245 |  | 1200.0215 | [22 empty] | VV | 2
|  | Mezisoučet |  | 1200.0215 | [22 empty] | VV | 3
|  | Konec provozního součtu | [24 empty] | VV
|  | hor.tř. III - 75% : 1200,02147*0,75 |  | 900.0161 | [22 empty] | VV | 0
20 | 132201219R00 | Hloubení rýh šířky přes 60 do 200 cm příplatek za lepivost, v hornině 3, | m3 | 600.0107 |  | 0 |  | 0 |  | 0 | 21 | 0 | 0 | 0 | 0 | 0 | 800-1 | RTS 21/ I | RTS 20/ II | 0.08 | 48 |  | Práce |  |  |  | POL1_
|  | zapažených i nezapažených, s urovnáním dna do předepsaného profilu a spádu, s případně nutným přehozením výkopku na vzdálenost do 3 m ve výkopišti, s přehozením výkopku na přilehlém terénu na vzdálenost do 5 m od podélné osy rýhy nebo s naložením výkopku na dopravní prostředek. | [24 empty] | SPI |  | zapažených i nezapažených, s urovnáním dna do předepsaného profilu a spádu, s případně nutným přehozením výkopku na vzdálenost do 3 m ve výkopišti, s přehozením výkopku na přilehlém terénu na vzdálenost do 5 m od podélné osy rýhy nebo s naložením výkopku na dopravní prostředek.
|  | hor.tř. III+lepivost - 50% : 1200,02147*0,50 |  | 600.0107 | [22 empty] | VV | 0
21 | 132301213R00 | Hloubení rýh šířky přes 60 do 200 cm do 10000 m3, v hornině 4, hloubení strojně | m3 | 180.0032 |  | 0 |  | 0 |  | 0 | 21 | 0 | 0 | 0 | 0 | 0 | 800-1 | RTS 21/ I | RTS 20/ II | 0.25 | 45 |  | Práce |  |  |  | POL1_
|  | zapažených i nezapažených, s urovnáním dna do předepsaného profilu a spádu, s případně nutným přehozením výkopku na vzdálenost do 3 m ve výkopišti, s přehozením výkopku na přilehlém terénu na vzdálenost do 5 m od podélné osy rýhy nebo s naložením výkopku na dopravní prostředek. | [24 empty] | SPI |  | zapažených i nezapažených, s urovnáním dna do předepsaného profilu a spádu, s případně nutným přehozením výkopku na vzdálenost do 3 m ve výkopišti, s přehozením výkopku na přilehlém terénu na vzdálenost do 5 m od podélné osy rýhy nebo s naložením výkopku na dopravní prostředek.
|  | hor.tř. IV - 15% : 1200,02147*0,15 |  | 180.0032 | [22 empty] | VV | 0
22 | 139601101R00 | Ruční výkop jam, rýh a šachet v horninách 1 a 2 | m3 | 14.1024 |  | 0 |  | 0 |  | 0 | 21 | 0 | 0 | 0 | 0 | 0 | 800-1 | RTS 21/ I | RTS 20/ II | 2.34 | 33 |  | Práce |  |  |  | POL1_
|  | s přehozením na vzdálenost do 5 m nebo s naložením na ruční dopravní prostředek | [24 empty] | SPI
|  | hor.tř. II - 10% : 141,0245*0,10 |  | 14.1024 | [22 empty] | VV | 0
23 | 139601102R00 | Ruční výkop jam, rýh a šachet v hornině 3 | m3 | 105.7684 |  | 0 |  | 0 |  | 0 | 21 | 0 | 0 | 0 | 0 | 0 | 800-1 | RTS 21/ I | RTS 20/ II | 3.53 | 373.36 |  | Práce |  |  |  | POL1_
|  | s přehozením na vzdálenost do 5 m nebo s naložením na ruční dopravní prostředek | [24 empty] | SPI
|  | Začátek provozního součtu | [24 empty] | VV
|  | tlaková stoka T : | [24 empty] | VV | 2
|  | užitkový vodovod : 2,1*1*2,06 |  | 4.326 | [22 empty] | VV | 2
|  | vodovod : 2,1*1*2,08 |  | 4.368 | [22 empty] | VV | 2
|  | kanal. přípojka : 2,15*1*2,1 |  | 4.515 | [22 empty] | VV | 2
|  | kanal. přípojka : 2,15*1*2,03 |  | 4.3645 | [22 empty] | VV | 2
|  | sděl. kabel : 2,05*1*1,73 |  | 3.5465 | [22 empty] | VV | 2
|  | NN nadzemní : 6*1*1,83 |  | 10.98 | [22 empty] | VV | 2
|  | sděl. kabel : 2,05*1*1,5 |  | 3.075 | [22 empty] | VV | 2
|  | NN nadzemní : 6*0,9*1,33 |  | 7.182 | [22 empty] | VV | 2
|  | sděl. kabel nadzemní : 3*0,9*1,6 |  | 4.32 | [22 empty] | VV | 2
|  | sděl. kabel nadzemní : 3*0,9*1,6 |  | 4.32 | [22 empty] | VV | 2
|  | plyn. přípojka : 2,025*0,9*1,7 |  | 3.0983 | [22 empty] | VV | 2
|  | kabel NN : 2,05*0,9*1,7 |  | 3.1365 | [22 empty] | VV | 2
|  | sdružená přípojka A1 : 2,25*0,9*1,33 |  | 2.6932 | [22 empty] | VV | 2
|  | NN + sděl. : 2*0,9*1,35 |  | 2.43 | [22 empty] | VV | 2
|  | vodovod : 2,1*0,9*1,35 |  | 2.5515 | [22 empty] | VV | 2
|  | NN nadzemní : 6*0,9*1,7 |  | 9.18 | [22 empty] | VV | 2
|  | sděl. nadzemní : 3*0,9*1,7 |  | 4.59 | [22 empty] | VV | 2
|  | plyn přípojka : 2,025*0,9*1,7 |  | 3.0983 | [22 empty] | VV | 2
|  | NN + sděl. : 2*0,9*1,7 |  | 3.06 | [22 empty] | VV | 2
|  | NN kabel : 2,05*0,9*1,7 |  | 3.1365 | [22 empty] | VV | 2
|  | vodovod přípojka : 2,025*0,9*1,7 |  | 3.0983 | [22 empty] | VV | 2
|  | NN + sděl. : 2*0,9*1,7 |  | 3.06 | [22 empty] | VV | 2
|  | NN + sděl. : 2*0,9*1,33 |  | 2.394 | [22 empty] | VV | 2
|  | NN + sděl. : 2*0,9*1,69 |  | 3.042 | [22 empty] | VV | 2
|  | NN nadzemní : 6*0,9*1,29 |  | 6.966 | [22 empty] | VV | 2
|  | NN nadzemní : 6*0,9*1,43 |  | 7.722 | [22 empty] | VV | 2
|  | NN nadzemní : 6*1*1,51 |  | 9.06 | [22 empty] | VV | 2
|  | NN nadzemní : 6*1*1,15 |  | 6.9 | [22 empty] | VV | 2
|  | NN + sděl. : 2*1*1,16 |  | 2.32 | [22 empty] | VV | 2
|  | sděl. nadzemní : 3*1*1,18 |  | 3.54 | [22 empty] | VV | 2
|  | plynovod : 2,05*1*1,21 |  | 2.4805 | [22 empty] | VV | 2
|  | plynovod přípojka : 2,025*1*1,22 |  | 2.4705 | [22 empty] | VV | 2
|  | Mezisoučet |  | 141.0245 | [22 empty] | VV | 3
|  | Konec provozního součtu | [24 empty] | VV
|  | hor.tř. III - 75% : 141,0245*0,75 |  | 105.7684 | [22 empty] | VV | 0
24 | 139601103R00 | Ruční výkop jam, rýh a šachet v hornině 4 | m3 | 16.0608 |  | 0 |  | 0 |  | 0 | 21 | 0 | 0 | 0 | 0 | 0 | 800-1 | RTS 21/ I | RTS 20/ II | 4.66 | 74.84 |  | Práce |  |  |  | POL1_
|  | s přehozením na vzdálenost do 5 m nebo s naložením na ruční dopravní prostředek | [24 empty] | SPI
|  | hor.tř. IV - 15% : 107,072*0,15 |  | 16.0608 | [22 empty] | VV | 0
25 | 141700107R00 | Protlačování trub v hornině 1 - 4 vnějšího průměru 270 mm | m | 18.3 |  | 0 |  | 0 |  | 0 | 21 | 0 | 0.00726 | 0.13 | 0 | 0 | 800-1 | RTS 21/ I | RTS 20/ II | 3.09 | 56.55 |  | Práce |  |  |  | POL1_
|  | s výjimkou tekoucího písku a hornin kašovité konzistence v hloubce do 6 m a v délce do 35 m, s případným vodorovným a svislým přemístění výkopku z protlačovaného potrubí a montážní jámy na přilehlé území. | [24 empty] | SPI |  | s výjimkou tekoucího písku a hornin kašovité konzistence v hloubce do 6 m a v délce do 35 m, s případným vodorovným a svislým přemístění výkopku z protlačovaného potrubí a montážní jámy na přilehlé území.
|  | Zřízení a odstranění podlahy a podpěrné konstrukce pro protlačovací zařízení, spojování protlačovaných trub, úpravu čela potrubí pro protlačení, případné vodorovné a svislé přemístění výkopku z protlačovaného potrubí a montážní jámy na přilehlé území. Včetně případného opakování protlačení v případě, že se v zemině vyskytnou překážky, pro které je nutno protlačení uskutečnit v jiném místě avšak při stejné pozici protlačovacího zařízení. | [24 empty] | SPI |  | Zřízení a odstranění podlahy a podpěrné konstrukce pro protlačovací zařízení, spojování protlačovaných trub, úpravu čela potrubí pro protlačení, případné vodorovné a svislé přemístění výkopku z protlačovaného potrubí a montážní jámy na přilehlé území. Včetně případného opakování protlačení v případě, že se v zemině vyskytnou překážky, pro které je nutno protlačení uskutečnit v jiném místě avšak při stejné pozici protlačovacího zařízení.
|  | bezvýkopově chránička ocel d219x5mm | [24 empty] | POP
|  | chránička ocel d219x5mm - bezvýkopově : | [24 empty] | VV | 0
|  | tlaková stoka T : | [24 empty] | VV | 0
|  | křížení I/40 : 18,3 |  | 18.3 | [22 empty] | VV | 0
26 | 151101101R00 | Zřízení pažení a rozepření stěn rýh příložné pro jakoukoliv mezerovitost, hloubky do 2 m | m2 | 1617.5534 |  | 0 |  | 0 |  | 0 | 21 | 0 | 0.00099 | 1.6 | 0 | 0 | 800-1 | RTS 21/ I | RTS 20/ II | 0.24 | 388.21 |  | Práce |  |  |  | POL1_
|  | pro podzemní vedení pro všechny šířky rýhy, | [24 empty] | SPI
|  | tlaková stoka T : | [24 empty] | VV | 0
|  | 8,52*2*(2,03+1,85)/2 |  | 33.0576 | [22 empty] | VV | 0
|  | 17,75*2*(1,85+1,69)/2 |  | 62.835 | [22 empty] | VV | 0
|  | 4,03*2*(1,69+1,52)/2 |  | 12.9363 | [22 empty] | VV | 0
|  | 32,24*2*(1,52+1,97)/2 |  | 112.5176 | [22 empty] | VV | 0
|  | 86,3*2*(1,97+1,8)/2 |  | 325.351 | [22 empty] | VV | 0
|  | 24,2*2*(1,8+1,98)/2 |  | 91.476 | [22 empty] | VV | 0
|  | 26,6*2*(1,98+1,68)/2 |  | 97.356 | [22 empty] | VV | 0
|  | 4,5*2*(1,68+1,63)/2 |  | 14.895 | [22 empty] | VV | 0
|  | 33*2*(1,63+1,41)/2 |  | 100.32 | [22 empty] | VV | 0
|  | 30,5*2*(1,41+1,39)/2 |  | 85.4 | [22 empty] | VV | 0
|  | 27,5*2*(1,39+1,68)/2 |  | 84.425 | [22 empty] | VV | 0
|  | 16,6*2*(1,68+1,72)/2 |  | 56.44 | [22 empty] | VV | 0
|  | 25,7*2*(1,72+2,27)/2 |  | 102.543 | [22 empty] | VV | 0
|  | 8,9*2*(2,69+0,81)/2 |  | 31.15 | [22 empty] | VV | 0
|  | 4,1*2*(0,81+1,7)/2 |  | 10.291 | [22 empty] | VV | 0
|  | 4,55*2*(1,7+1,32)/2 |  | 13.741 | [22 empty] | VV | 0
|  | 4,02*2*(1,32+2)/2 |  | 13.3464 | [22 empty] | VV | 0
|  | souběh se stokou A (pažení ve stoce) dl.365,53m : | [24 empty] | VV | 0
|  | 8,2*2*(1,7+1,4)/2 |  | 25.42 | [22 empty] | VV | 0
|  | 7,85*2*(1,4+1,46)/2 |  | 22.451 | [22 empty] | VV | 0
|  | 3,15*2*(1,46+1,62)/2 |  | 9.702 | [22 empty] | VV | 0
|  | 55*2*(1,62+1,59)/2 |  | 176.55 | [22 empty] | VV | 0
|  | 2,9*2*(1,59+1,69)/2 |  | 9.512 | [22 empty] | VV | 0
|  | 18,85*2*(1,69+1,7)/2 |  | 63.9015 | [22 empty] | VV | 0
|  | 4,62*2*(1,7+1,3)/2 |  | 13.86 | [22 empty] | VV | 0
|  | ČS1-T (čistící šachta) : 2,38*4*3,1-2*3,1*1,65-2*1,1*1,65 |  | 15.652 | [22 empty] | VV | 0
|  | ČS2-T (čistící šachta) : 2,53*4*3,1-2*3,1*1,8-2*1,1*1,8 |  | 16.252 | [22 empty] | VV | 0
|  | ČS3-T (čistící šachta) : 2,51*4*3,1-2*3,1*1,78-2*1,1*1,78 |  | 16.172 | [22 empty] | VV | 0
27 | 151101102R00 | Zřízení pažení a rozepření stěn rýh příložné pro jakoukoliv mezerovitost, hloubky do 4 m | m2 | 189.6375 |  | 0 |  | 0 |  | 0 | 21 | 0 | 0.00086 | 0.16 | 0 | 0 | 800-1 | RTS 21/ I | RTS 20/ II | 0.48 | 91.03 |  | Práce |  |  |  | POL1_
|  | pro podzemní vedení pro všechny šířky rýhy, | [24 empty] | SPI
|  | tlaková stoka T : | [24 empty] | VV | 0
|  | 2,15*2*(2,16+2,19)/2 |  | 9.3525 | [22 empty] | VV | 0
|  | 3,08*2*(2,19+2,23)/2 |  | 13.6136 | [22 empty] | VV | 0
|  | 3,74*2*(2,23+2,18)/2 |  | 16.4934 | [22 empty] | VV | 0
|  | 21,55*2*(2,18+2,24)/2 |  | 95.251 | [22 empty] | VV | 0
|  | 2,61*2*(2,24+2,23)/2 |  | 11.6667 | [22 empty] | VV | 0
|  | 7,8*2*(2,23+2,03)/2 |  | 33.228 | [22 empty] | VV | 0
|  | 2,13*2*(2,27+2,44)/2 |  | 10.0323 | [22 empty] | VV | 0
28 | 151101111R00 | Odstranění pažení a rozepření rýh příložné , hloubky do 2 m | m2 | 1617.5534 |  | 0 |  | 0 |  | 0 | 21 | 0 | 0 | 0 | 0 | 0 | 800-1 | RTS 21/ I | RTS 20/ II | 0.07 | 113.23 |  | Práce |  |  |  | POL1_
|  | pro podzemní vedení s uložením materiálu na vzdálenost do 3 m od kraje výkopu, | [24 empty] | SPI
|  | Odkaz na mn. položky pořadí 26 : 1617,55340 |  | 1617.5534 | [22 empty] | VV | 5
29 | 151101112R00 | Odstranění pažení a rozepření rýh příložné , hloubky do 4 m | m2 | 189.6375 |  | 0 |  | 0 |  | 0 | 21 | 0 | 0 | 0 | 0 | 0 | 800-1 | RTS 21/ I | RTS 20/ II | 0.33 | 62.58 |  | Práce |  |  |  | POL1_
|  | pro podzemní vedení s uložením materiálu na vzdálenost do 3 m od kraje výkopu, | [24 empty] | SPI
|  | Odkaz na mn. položky pořadí 27 : 189,63750 |  | 189.6375 | [22 empty] | VV | 5
30 | 151101201R00 | Zřízení pažení stěn výkopu bez rozepření, vzepření příložné, hloubky do 4 m | m2 | 59.232 |  | 0 |  | 0 |  | 0 | 21 | 0 | 0.0007 | 0.04 | 0 | 0 | 800-1 | RTS 21/ I | RTS 20/ II | 0.16 | 9.48 |  | Práce |  |  |  | POL1_
|  | tlaková stoka T : | [24 empty] | VV | 0
|  | křížení I/40 : | [24 empty] | VV | 0
|  | bezvýkopově chránička ocel d219x5mm dl.18,3m : | [24 empty] | VV | 0
|  | startovací jáma : 2*(5,1+2,1)*2,94 |  | 42.336 | [22 empty] | VV | 0
|  | cílová jáma : 4*1,6*2,64 |  | 16.896 | [22 empty] | VV | 0
31 | 151101211R00 | Odstranění pažení stěn výkopu příložné, hloubky do 4 m | m2 | 59.232 |  | 0 |  | 0 |  | 0 | 21 | 0 | 0 | 0 | 0 | 0 | 800-1 | RTS 21/ I | RTS 20/ II | 0.1 | 5.92 |  | Práce |  |  |  | POL1_
|  | s uložením pažin na vzdálenost do 3 m od okraje výkopu, | [24 empty] | SPI
|  | Odkaz na mn. položky pořadí 30 : 59,23200 |  | 59.232 | [22 empty] | VV | 5
32 | 151101301R00 | Zřízení rozepření zapažených stěn výkopů při roubení příložném, hloubky do 4 m | m3 | 38.2458 |  | 0 |  | 0 |  | 0 | 21 | 0 | 0.00046 | 0.02 | 0 | 0 | 800-1 | RTS 21/ I | RTS 20/ II | 0.13 | 4.97 |  | Práce |  |  |  | POL1_
|  | s potřebným přepažováním, | [24 empty] | SPI
|  | tlaková stoka T : | [24 empty] | VV | 0
|  | křížení I/40 : | [24 empty] | VV | 0
|  | bezvýkopově chránička ocel d219x5mm dl.18,3m : | [24 empty] | VV | 0
|  | startovací jáma : 5,1*2,1*2,94 |  | 31.4874 | [22 empty] | VV | 0
|  | cílová jáma : 1,6*1,6*2,64 |  | 6.7584 | [22 empty] | VV | 0
33 | 151101311R00 | Odstranění rozepření stěn výkopů při roubení příložném, hloubky do 4 m | m3 | 38.2458 |  | 0 |  | 0 |  | 0 | 21 | 0 | 0 | 0 | 0 | 0 | 800-1 | RTS 21/ I | RTS 20/ II | 0.04 | 1.53 |  | Práce |  |  |  | POL1_
|  | s uložením materiálu na vzdálenost do 3 m od okraje výkopu, | [24 empty] | SPI
|  | Odkaz na mn. položky pořadí 32 : 38,24580 |  | 38.2458 | [22 empty] | VV | 5
34 | 161101101R00 | Svislé přemístění výkopku z horniny 1 až 4, při hloubce výkopu přes 1 do 2,5 m | m3 | 777.954 |  | 0 |  | 0 |  | 0 | 21 | 0 | 0 | 0 | 0 | 0 | 800-1 | RTS 21/ I | RTS 20/ II | 0.35 | 272.28 |  | Práce |  |  |  | POL1_
|  | bez naložení do dopravní nádoby, ale s vyprázdněním dopravní nádoby na hromadu nebo na dopravní prostředek, | [24 empty] | SPI |  | bez naložení do dopravní nádoby, ale s vyprázdněním dopravní nádoby na hromadu nebo na dopravní prostředek,
|  | ruční výkop - 100% : 141,0245 |  | 141.0245 | [22 empty] | VV | 0
|  | rýha - 50% : 1200,02147*0,50 |  | 600.0107 | [22 empty] | VV | 0
|  | jáma paž. - 100% : 36,91880 |  | 36.9188 | [22 empty] | VV | 0
35 | 162201102R00 | Vodorovné přemístění výkopku z horniny 1 až 4, na vzdálenost přes 20 do 50 m | m3 | 89.605 |  | 0 |  | 0 |  | 0 | 21 | 0 | 0 | 0 | 0 | 0 | 800-1 | RTS 21/ I | RTS 20/ II | 0.07 | 6.27 |  | Práce |  |  |  | POL1_1
|  | po suchu, bez naložení výkopku, avšak se složením bez rozhrnutí, zpáteční cesta vozidla. | [24 empty] | SPI
|  | ornice : | [24 empty] | VV | 0
|  | Odkaz na mn. položky pořadí 12 : 89,60500 |  | 89.605 | [22 empty] | VV | 5
36 | 162601101R00 | Vodorovné přemístění výkopku z horniny 1 až 4, na vzdálenost přes 3 000 do 4 000 m | m3 | 1729.2088 |  | 0 |  | 0 |  | 0 | 21 | 0 | 0 | 0 | 0 | 0 | 800-1 | RTS 21/ I | RTS 20/ II | 0.01 | 17.29 |  | Práce |  |  |  | POL1_
|  | po suchu, bez naložení výkopku, avšak se složením bez rozhrnutí, zpáteční cesta vozidla. | [24 empty] | SPI
|  | Začátek provozního součtu | [24 empty] | VV
|  | zásyp celkem : 942,51844 |  | 942.5184 | [22 empty] | VV | 2
|  | zásyp v MK dovez.mat. : -77,91402 |  | -77.914 | [22 empty] | VV | 2
|  | Mezisoučet |  | 864.6044 | [22 empty] | VV | 3
|  | Konec provozního součtu | [24 empty] | VV
|  | odvoz na mezideponii a zpět (výkopek) : 864,60442*2 |  | 1729.2088 | [22 empty] | VV | 0
37 | 162701105R00 | Vodorovné přemístění výkopku z horniny 1 až 4, na vzdálenost přes 9 000 do 10 000 m | m3 | 513.3604 |  | 0 |  | 0 |  | 0 | 21 | 0 | 0 | 0 | 0 | 0 | 800-1 | RTS 21/ I | RTS 20/ II | 0.01 | 5.13 |  | Práce |  |  |  | POL1_
|  | po suchu, bez naložení výkopku, avšak se složením bez rozhrnutí, zpáteční cesta vozidla. | [24 empty] | SPI
|  | vytěžená zemina : 1200,02147+141,0245+36,91880 |  | 1377.9648 | [22 empty] | VV | 0
|  | zásyp výkopkem : -(942,51844-77,91402) |  | -864.6044 | [22 empty] | VV | 0
38 | 162701109R00 | Vodorovné přemístění výkopku příplatek k ceně za každých dalších i započatých 1 000 m přes 10 000 m z horniny 1 až 4 | m3 | 15400.8105 |  | 0 |  | 0 |  | 0 | 21 | 0 | 0 | 0 | 0 | 0 | 800-1 | RTS 21/ I | RTS 20/ II | 0 | 0 |  | Práce |  |  |  | POL1_
|  | po suchu, bez naložení výkopku, avšak se složením bez rozhrnutí, zpáteční cesta vozidla. | [24 empty] | SPI
|  | skládka 40km : 513,36035*30 |  | 15400.8105 | [22 empty] | VV | 0
39 | 162301411R00 | Vodorovné přemístění větví, kmenů, nebo pařezů kmenů stromů listnatých, průměru kmene přes 100 do 300 mm, na vzdálenost do 5 000 m | kus | 1 |  | 0 |  | 0 |  | 0 | 21 | 0 | 0 | 0 | 0 | 0 | 800-1 | RTS 21/ I | RTS 20/ II | 0.57 | 0.57 |  | Práce |  |  |  | POL1_
|  | s naložením, složením a dopravou, | [24 empty] | SPI
|  | Odkaz na mn. položky pořadí 4 : 1,00000 |  | 1 | [22 empty] | VV | 5
40 | 162301412R00 | Vodorovné přemístění větví, kmenů, nebo pařezů kmenů stromů listnatých, průměru kmene přes 300 do 500 mm, na vzdálenost do 5 000 m | kus | 8 |  | 0 |  | 0 |  | 0 | 21 | 0 | 0 | 0 | 0 | 0 | 800-1 | RTS 21/ I | RTS 20/ II | 0.96 | 7.68 |  | Práce |  |  |  | POL1_
|  | s naložením, složením a dopravou, | [24 empty] | SPI
|  | Odkaz na mn. položky pořadí 5 : 8,00000 |  | 8 | [22 empty] | VV | 5
41 | 162301421R00 | Vodorovné přemístění větví, kmenů, nebo pařezů pařezů, průměru kmene přes 100 do 300 mm, na vzdálenost do 5 000 m | kus | 1 |  | 0 |  | 0 |  | 0 | 21 | 0 | 0 | 0 | 0 | 0 | 800-1 | RTS 21/ I | RTS 20/ II | 0.066 | 0.07 |  | Práce |  |  |  | POL1_
|  | s naložením, složením a dopravou, | [24 empty] | SPI
|  | Odkaz na mn. položky pořadí 6 : 1,00000 |  | 1 | [22 empty] | VV | 5
42 | 162301422R00 | Vodorovné přemístění větví, kmenů, nebo pařezů pařezů, průměru kmene přes 300 do 500 mm, na vzdálenost do 5 000 m | kus | 8 |  | 0 |  | 0 |  | 0 | 21 | 0 | 0 | 0 | 0 | 0 | 800-1 | RTS 21/ I | RTS 20/ II | 0.3 | 2.4 |  | Práce |  |  |  | POL1_
|  | s naložením, složením a dopravou, | [24 empty] | SPI
|  | Odkaz na mn. položky pořadí 7 : 8,00000 |  | 8 | [22 empty] | VV | 5
43 | 167101102R00 | Nakládání, skládání, překládání neulehlého výkopku nakládání výkopku přes 100 m3, z horniny 1 až 4 | m3 | 864.6044 |  | 0 |  | 0 |  | 0 | 21 | 0 | 0 | 0 | 0 | 0 | 800-1 | RTS 21/ I | RTS 20/ II | 0.05 | 43.23 |  | Práce |  |  |  | POL1_
|  | naložení na mezideponii (výkopek) : 864,60442 |  | 864.6044 | [22 empty] | VV | 0
44 | 171201201R00 | Uložení sypaniny na dočasnou skládku tak, že na 1 m2 plochy připadá přes 2 m3 výkopku nebo ornice | m3 | 864.6044 |  | 0 |  | 0 |  | 0 | 21 | 0 | 0 | 0 | 0 | 0 | 800-1 | RTS 21/ I | RTS 20/ II | 0.01 | 8.65 |  | Práce |  |  |  | POL1_1
|  | uložení na mezideponii (výkopek) : 864,60442 |  | 864.6044 | [22 empty] | VV | 0
45 | 174101101R00 | Zásyp sypaninou se zhutněním jam, šachet, rýh nebo kolem objektů v těchto vykopávkách | m3 | 942.5184 |  | 0 |  | 0 |  | 0 | 21 | 0 | 0 | 0 | 0 | 0 | 800-1 | RTS 21/ I | RTS 20/ II | 0.2 | 188.5 |  | Práce |  |  |  | POL1_
|  | z jakékoliv horniny s uložením výkopku po vrstvách, | [24 empty] | SPI
|  | tlaková stoka T : | [24 empty] | VV | 0
|  | vytěžená zemina : 1200,02147+141,0245+36,91880 |  | 1377.9648 | [22 empty] | VV | 0
|  | vytlačená zemina : | [24 empty] | VV | 0
|  | lože+obsyp+potrubí : | [24 empty] | VV | 0
|  | HDPE 100 RC d110x10mm : -(886,4-18,3-365,53)*1,0*(0,1+0,11+0,3) |  | -256.3107 | [22 empty] | VV | 0
|  | souběh se stokou A : -365,53*0,9*(0,1+0,11+0,3) |  | -167.7783 | [22 empty] | VV | 0
|  | lože ŠP - ČŠ1-T - ČŠ3-T : -3,1*3,1*0,15*3 |  | -4.3245 | [22 empty] | VV | 0
|  | podkl.desky - šachty : -1,2 |  | -1.2 | [22 empty] | VV | 0
|  | ČŠ1-T - ČŠ3-T (nezp./zelené plochy) : -3,1416*0,62*0,62*(2,47-0,1-0,3-0,11-0,1-0,25)*3 |  | -5.8329 | [22 empty] | VV | 0
46 | 175101101R00 | Obsyp potrubí bez prohození sypaniny, bez dodávky obsypového materiálu | m3 | 340.9343 |  | 0 |  | 0 |  | 0 | 21 | 0 | 0 | 0 | 0 | 0 | 800-1 | RTS 21/ I | RTS 20/ II | 1.59 | 542.09 |  | Práce |  |  |  | POL1_
|  | sypaninou z vhodných hornin tř. 1 - 4 nebo materiálem připraveným podél výkopu ve vzdálenosti do 3 m od jeho kraje, pro jakoukoliv hloubku výkopu a jakoukoliv míru zhutnění, | [24 empty] | SPI |  | sypaninou z vhodných hornin tř. 1 - 4 nebo materiálem připraveným podél výkopu ve vzdálenosti do 3 m od jeho kraje, pro jakoukoliv hloubku výkopu a jakoukoliv míru zhutnění,
|  | tlaková stoka T : | [24 empty] | VV | 0
|  | HDPE 100 RC d110x10mm : (886,4-18,3-365,53)*1,0*(0,11+0,3) |  | 206.0537 | [22 empty] | VV | 0
|  | souběh se stokou A : 365,53*0,9*(0,11+0,3) |  | 134.8806 | [22 empty] | VV | 0
47 | 180401211R00 | Založení trávníku luční trávník, výsevem, v rovině nebo na svahu do 1:5 | m2 | 636.05 |  | 0 |  | 0 |  | 0 | 21 | 0 | 0 | 0 | 0 | 0 | 823-1 | RTS 21/ I | RTS 20/ II | 0.02 | 12.72 |  | Práce |  |  |  | POL1_
|  | na půdě předem připravené s pokosením, naložením, odvozem odpadu do 20 km a se složením, | [24 empty] | SPI
|  | Odkaz na mn. položky pořadí 49 : 636,05000 |  | 636.05 | [22 empty] | VV | 5
48 | 180401213R00 | Založení trávníku luční trávník, výsevem, na svahu přes 1:2 do 1:1 | m2 | 260 |  | 0 |  | 0 |  | 0 | 21 | 0 | 0 | 0 | 0 | 0 | 823-1 | RTS 21/ I | RTS 20/ II | 0.07 | 18.2 |  | Práce |  |  |  | POL1_
|  | na půdě předem připravené s pokosením, naložením, odvozem odpadu do 20 km a se složením, | [24 empty] | SPI
|  | Odkaz na mn. položky pořadí 51 : 260,00000 |  | 260 | [22 empty] | VV | 5
49 | 181101101R00 | Úprava pláně v zářezech v hornině 1 až 4, bez zhutnění | m2 | 636.05 |  | 0 |  | 0 |  | 0 | 21 | 0 | 0 | 0 | 0 | 0 | 800-1 | RTS 21/ I | RTS 20/ II | 0.01 | 6.36 |  | Práce |  |  |  | POL1_1
|  | vyrovnáním výškových rozdílů, ploch vodorovných a ploch do sklonu 1 : 5. | [24 empty] | SPI
|  | nezp./zelené plochy : | [24 empty] | VV | 0
|  | tlaková stoka T : | [24 empty] | VV | 0
|  | 325,0*2,0 |  | 650 | [22 empty] | VV | 0
|  | 3,1*(3,1-2,0)*1 |  | 3.41 | [22 empty] | VV | 0
|  | 230,*0,9 |  | 207 | [22 empty] | VV | 0
|  | 3,1*(3,1-0,9)*2 |  | 13.64 | [22 empty] | VV | 0
|  | startovací jáma : 6,0*3,0 |  | 18 | [22 empty] | VV | 0
|  | cílová jáma : 2,0*2,0 |  | 4 | [22 empty] | VV | 0
|  | svahování : -130,0*2,0 |  | -260 | [22 empty] | VV | 0
50 | 181301111R00 | Rozprostření a urovnání ornice v rovině v souvislé ploše přes 500 m2, tloušťka vrstvy do 100 mm | m2 | 636.05 |  | 0 |  | 0 |  | 0 | 21 | 0 | 0 | 0 | 0 | 0 | 800-1 | RTS 21/ I | RTS 20/ II | 0.012 | 7.63 |  | Práce |  |  |  | POL1_
|  | s případným nutným přemístěním hromad nebo dočasných skládek na místo potřeby ze vzdálenosti do 30 m, v rovině nebo ve svahu do 1 : 5, | [24 empty] | SPI |  | s případným nutným přemístěním hromad nebo dočasných skládek na místo potřeby ze vzdálenosti do 30 m, v rovině nebo ve svahu do 1 : 5,
|  | Odkaz na mn. položky pořadí 49 : 636,05000 |  | 636.05 | [22 empty] | VV | 5
51 | 182101101R00 | Svahování v zářezech v hornině 1 až 4 | m2 | 260 |  | 0 |  | 0 |  | 0 | 21 | 0 | 0 | 0 | 0 | 0 | 800-1 | RTS 21/ I | RTS 20/ II | 0.13 | 33.8 |  | Práce |  |  |  | POL1_
|  | trvalých svahů do projektovaných profilů s potřebným přemístěním výkopku při svahování v zářezech, | [24 empty] | SPI
|  | nezp./zelené plochy : | [24 empty] | VV | 0
|  | tlaková stoka T : | [24 empty] | VV | 0
|  | svahování : 130,0*2,0 |  | 260 | [22 empty] | VV | 0
52 | 182301121R00 | Rozprostření a urovnání ornice ve svahu v souvislé ploše do 500 m2, tloušťka vrstvy do 100 mm | m2 | 260 |  | 0 |  | 0 |  | 0 | 21 | 0 | 0 | 0 | 0 | 0 | 800-1 | RTS 21/ I | RTS 20/ II | 0.19 | 49.4 |  | Práce |  |  |  | POL1_
|  | s případným nutným přemístěním hromad nebo dočasných skládek na místo potřeby ze vzdálenosti do 30 m, ve svahu sklonu přes 1 : 5, | [24 empty] | SPI |  | s případným nutným přemístěním hromad nebo dočasných skládek na místo potřeby ze vzdálenosti do 30 m, ve svahu sklonu přes 1 : 5,
|  | Odkaz na mn. položky pořadí 51 : 260,00000 |  | 260 | [22 empty] | VV | 5
53 | 184807111R00 | Ochrana stromu bedněním zřízení bednění | m2 | 54 |  | 0 |  | 0 |  | 0 | 21 | 0 | 0.0094 | 0.51 | 0 | 0 | 823-1 | RTS 21/ I | RTS 20/ II | 0.86 | 46.44 |  | Práce |  |  |  | POL1_
|  | před poškozením stavebním provozem, | [24 empty] | SPI
|  | bednění vzrostlých stromů : 4*1,5*3,0*3 |  | 54 | [22 empty] | VV | 0
54 | 184807112R00 | Ochrana stromu bedněním odstranění bednění | m2 | 54 |  | 0 |  | 0 |  | 0 | 21 | 0 | 0 | 0 | 0 | 0 | 823-1 | RTS 21/ I | RTS 20/ II | 0.37 | 19.98 |  | Práce |  |  |  | POL1_
|  | před poškozením stavebním provozem, | [24 empty] | SPI
|  | Odkaz na mn. položky pořadí 53 : 54,00000 |  | 54 | [22 empty] | VV | 5
55 | 199000002R00 | Poplatky za skládku horniny 1- 4, skupina 17 05 04 z Katalogu odpadů | m3 | 513.3604 |  | 0 |  | 0 |  | 0 | 21 | 0 | 0 | 0 | 0 | 0 | 800-1 | RTS 21/ I | RTS 20/ II | 0 | 0 |  | Práce |  |  |  | POL1_1
|  | Odkaz na mn. položky pořadí 37 : 513,36035 |  | 513.3604 | [22 empty] | VV | 5
56 | 184PC01 | Ořez větví stromů pro přístup na staveniště vč. likvidace | kus | 3 |  | 0 |  | 0 |  | 0 | 21 | 0 | 0 | 0 | 0 | 0 |  | Vlastní | Indiv | 0 | 0 |  | Práce |  |  |  | POL1_
57 | 00572465R | směs travní standard | kg | 37.0965 |  | 0 |  | 0 |  | 0 | 21 | 0 | 0.001 | 0.04 | 0 | 0 | SPCM | RTS 21/ I | RTS 20/ II | 0 | 0 |  | Specifikace |  |  |  | POL3_
|  | zatravnění : (636,05+260,0)*0,04*1,035 |  | 37.0965 | [22 empty] | VV | 0
58 | 143PC01 | trubka ocelová hladká; vnější průměr 219,0 mm; tloušťka stěny 5,0 mm | m | 20.13 |  | 0 |  | 0 |  | 0 | 21 | 0 | 0.0262 | 0.53 | 0 | 0 |  | Vlastní | Indiv | 0 | 0 |  | Specifikace |  |  |  | POL3_
|  | chránička ocel d219x5mm - bezvýkopově : | [24 empty] | VV | 0
|  | tlaková stoka T : | [24 empty] | VV | 0
|  | křížení I/40 : 18,3*1,1 |  | 20.13 | [22 empty] | VV | 0
59 | 58300002T | Vhodný zásypový materiál pro místní komunikace dle TP 146 vč. dopravy na staveniště | m3 | 86.5625 |  | 0 |  | 0 |  | 0 | 21 | 0 | 0 | 0 | 0 | 0 |  | Vlastní | v2020 | 0 | 0 |  | Specifikace |  |  |  | POL3_
|  | Začátek provozního součtu | [24 empty] | VV
|  | tlaková stoka T : | [24 empty] | VV | 2
|  | MK asf. : 6,0*1,0*(1,75-0,45-0,3-0,11-0,1) |  | 4.74 | [22 empty] | VV | 2
|  | MK asf. : 34,0*0,9*(1,79-0,45-0,3-0,11-0,1) |  | 25.398 | [22 empty] | VV | 2
|  | MK makadam : 95,1*1,0*(1,75-0,45-0,3-0,11-0,1) |  | 75.129 | [22 empty] | VV | 2
|  | zámková dl. : 58,5*1,0*(1,75-0,47-0,3-0,11-0,1) |  | 45.045 | [22 empty] | VV | 2
|  | zámková dl. : 66,5*0,9*(1,79-0,47-0,3-0,11-0,1) |  | 48.4785 | [22 empty] | VV | 2
|  | beton : 18,0*1,0*(1,75-0,3-0,3-0,11-0,1) |  | 16.92 | [22 empty] | VV | 2
|  | Mezisoučet |  | 215.7105 | [22 empty] | VV | 3
|  | zásyp v MK : 215,7105 |  | 215.7105 | [22 empty] | VV | 2
|  | vytěžená zemina vhodná do zásypu v MK 10% : -(1200,02147+141,0245+36,91880)*0,10 |  | -137.7965 | [22 empty] | VV | 2
|  | Mezisoučet |  | 77.914 | [22 empty] | VV | 3
|  | Konec provozního součtu | [24 empty] | VV
|  | zásyp v MK dovez.mat. : 77,91402*1,1*1,01 |  | 86.5625 | [22 empty] | VV | 0
60 | 58337330R | štěrkopísek frakce 0,0 až 22,0 mm; třída A | t | 632.5592 |  | 0 |  | 0 |  | 0 | 21 | 0 | 1 | 632.56 | 0 | 0 | SPCM | RTS 21/ I | RTS 20/ II | 0 | 0 |  | Specifikace |  |  |  | POL3_1
|  | obsyp potrubí : 340,93427*1,67*1,1*1,01 |  | 632.5592 | [22 empty] | VV | 0
Díl: | 11 | Přípravné a přidružené práce |  |  |  | 0 |  | 0 |  | 0 |  | 0 |  | 0 |  | 229.62 |  |  |  |  | 123 | [5 empty] | DIL
61 | 113106231T02 | Rozebrání dlažeb ze zámkové dlažby v živici, včetně odvozu na mezideponii a zpět | m2 | 118.35 |  | 0 |  | 0 |  | 0 | 21 | 0 | 0 | 0 | 0 | 0 |  | Vlastní | v2020 | 0.14 | 16.57 |  | Práce |  |  |  | POL1_
|  | zámk.dl. : | [24 empty] | VV | 0
|  | tlaková stoka T : | [24 empty] | VV | 0
|  | 58,5*1,0 |  | 58.5 | [22 empty] | VV | 0
|  | 66,5*0,9 |  | 59.85 | [22 empty] | VV | 0
62 | 113107320R00 | Odstranění podkladů nebo krytů z kameniva těženého, v ploše jednotlivě do 50 m2, tloušťka vrstvy 200 mm | m2 | 18 |  | 0 |  | 0 |  | 0 | 21 | 0 | 0 | 0 | 0.44 | 7.92 | 822-1 | RTS 21/ I | RTS 20/ II | 0.38 | 6.84 |  | Práce |  |  |  | POL1_
|  | beton (ŠP 20cm) : 18,0 |  | 18 | [22 empty] | VV | 0
63 | 113107415R00 | Odstranění podkladů nebo krytů z kameniva těženého, v ploše jednotlivě nad 50 m2, tloušťka vrstvy 150 mm | m2 | 118.35 |  | 0 |  | 0 |  | 0 | 21 | 0 | 0 | 0 | 0.33 | 39.06 | 822-1 | RTS 21/ I | RTS 20/ II | 0.04 | 4.73 |  | Práce |  |  |  | POL1_
|  | zámk.dl. (ŠP 15cm) : 118,35 |  | 118.35 | [22 empty] | VV | 0
64 | 113107515R00 | Odstranění podkladů nebo krytů z kameniva hrubého drceného, v ploše jednotlivě do 50 m2, tloušťka vrstvy 150 mm | m2 | 36.6 |  | 0 |  | 0 |  | 0 | 21 | 0 | 0 | 0 | 0.33 | 12.08 | 822-1 | RTS 21/ I | RTS 20/ II | 0.53 | 19.4 |  | Práce |  |  |  | POL1_
|  | MK asf. (ŠD 15cm) : 36,6 |  | 36.6 | [22 empty] | VV | 0
65 | 113107520R00 | Odstranění podkladů nebo krytů z kameniva hrubého drceného, v ploše jednotlivě do 50 m2, tloušťka vrstvy 200 mm | m2 | 31.5 |  | 0 |  | 0 |  | 0 | 21 | 0 | 0 | 0 | 0.44 | 13.86 | 822-1 | RTS 21/ I | RTS 20/ II | 0.632 | 19.91 |  | Práce |  |  |  | POL1_
|  | štěrk (vibrovaný štěrk 20cm) : | [24 empty] | VV | 0
|  | tlaková stoka T : 35,0*0,9 |  | 31.5 | [22 empty] | VV | 0
66 | 113107615R00 | Odstranění podkladů nebo krytů z kameniva hrubého drceného, v ploše jednotlivě nad 50 m2, tloušťka vrstvy 150 mm | m2 | 95.1 |  | 0 |  | 0 |  | 0 | 21 | 0 | 0 | 0 | 0.33 | 31.38 | 822-1 | RTS 21/ I | RTS 20/ II | 0.06 | 5.71 |  | Práce |  |  |  | POL1_
|  | MK makadam (ŠD 15cm) : 95,1 |  | 95.1 | [22 empty] | VV | 0
67 | 113107620R00 | Odstranění podkladů nebo krytů z kameniva hrubého drceného, v ploše jednotlivě nad 50 m2, tloušťka vrstvy 200 mm | m2 | 95.1 |  | 0 |  | 0 |  | 0 | 21 | 0 | 0 | 0 | 0.44 | 41.84 | 822-1 | RTS 21/ I | RTS 20/ II | 0.073 | 6.94 |  | Práce |  |  |  | POL1_
|  | MK makadam (vibrovaný štěrk 20cm) : 95,1 |  | 95.1 | [22 empty] | VV | 0
68 | 113109310R00 | Odstranění podkladů nebo krytů z betonu prostého, v ploše jednotlivě do 50 m2, tloušťka vrstvy 100 mm | m2 | 18 |  | 0 |  | 0 |  | 0 | 21 | 0 | 0 | 0 | 0.24 | 4.32 | 822-1 | RTS 21/ I | RTS 20/ II | 0.81 | 14.58 |  | Práce |  |  |  | POL1_
|  | beton : | [24 empty] | VV | 0
|  | tlaková stoka T : 18,0*1,0 |  | 18 | [22 empty] | VV | 0
69 | 113111120R00 | Odstranění podkladů nebo krytů z kameniva zpevněného cementem, v ploše jednotlivě do 50 m2, tloušťka vrstvy 200 mm | m2 | 36.6 |  | 0 |  | 0 |  | 0 | 21 | 0 | 0 | 0 | 0.51086 | 18.7 | 822-1 | RTS 21/ I | RTS 20/ II | 0.64 | 23.42 |  | Práce |  |  |  | POL1_
|  | MK asf. (ŠMC 20cm) : 36,6 |  | 36.6 | [22 empty] | VV | 0
70 | 113111220R00 | Odstranění podkladů nebo krytů z kameniva zpevněného cementem, v ploše jednotlivě nad 50 m2, tloušťka vrstvy 200 mm | m2 | 118.35 |  | 0 |  | 0 |  | 0 | 21 | 0 | 0 | 0 | 0.51086 | 60.46 | 822-1 | RTS 21/ I | RTS 20/ II | 0.022 | 2.6 |  | Práce |  |  |  | POL1_
|  | zámk.dl. (ŠMC 20cm) : 118,35 |  | 118.35 | [22 empty] | VV | 0
71 | 979082213R00 | Vodorovná doprava suti po suchu bez naložení, ale se složením a hrubým urovnáním na vzdálenost do 1 km | t | 229.6183 |  | 0 |  | 0 |  | 0 | 21 | 0 | 0 | 0 | 0 | 0 | 822-1 | RTS 21/ I | RTS 20/ II | 0.01 | 2.3 |  | Přesun suti |  |  |  | POL8_
|  | Demontážní hmotnosti z položek s pořadovými čísly: : | [24 empty] | VV | 0
|  | 62,63,64,65,66,67,68,69,70, : | [24 empty] | VV | 0
|  | Součet: : 229,61826 |  | 229.6183 | [22 empty] | VV | 0
72 | 979082219R00 | Vodorovná doprava suti po suchu příplatek k ceně za každý další i započatý 1 km přes 1 km | t | 8955.112 |  | 0 |  | 0 |  | 0 | 21 | 0 | 0 | 0 | 0 | 0 | 822-1 | RTS 21/ I | RTS 20/ II | 0 | 0 |  | Přesun suti |  |  |  | POL8_
|  | Demontážní hmotnosti z položek s pořadovými čísly: : | [24 empty] | VV | 0
|  | 62,63,64,65,66,67,68,69,70, : | [24 empty] | VV | 0
|  | Součet: : 8955,11202 |  | 8955.112 | [22 empty] | VV | 0
73 | 979990001R00 | Poplatek za skládku stavební suti, skupina 17 09 04 z Katalogu odpadů | t | 229.6183 |  | 0 |  | 0 |  | 0 | 21 | 0 | 0 | 0 | 0 | 0 | 801-3 | RTS 20/ I | RTS 20/ I | 0 | 0 |  | Přesun suti |  |  |  | POL8_
|  | Demontážní hmotnosti z položek s pořadovými čísly: : | [24 empty] | VV | 0
|  | 62,63,64,65,66,67,68,69,70, : | [24 empty] | VV | 0
|  | Součet: : 229,61826 |  | 229.6183 | [22 empty] | VV | 0
Díl: | 113 | Přípravné a přidružené práce - živice |  |  |  | 0 |  | 0 |  | 0 |  | 0 |  | 0 |  | 28.98 |  |  |  |  | 17.2 | [5 empty] | DIL
74 | 113108305R00 | Odstranění podkladů nebo krytů živičných, v ploše jednotlivě do 50 m2, tloušťka vrstvy 50 mm | m2 | 36.6 |  | 0 |  | 0 |  | 0 | 21 | 0 | 0 | 0 | 0.11 | 4.03 | 822-1 | RTS 21/ I | RTS 20/ II | 0.2 | 7.32 |  | Práce |  |  |  | POL1_
|  | MK asf. (OK 5cm) : 36,6 |  | 36.6 | [22 empty] | VV | 0
75 | 113108410R00 | Odstranění podkladů nebo krytů živičných, v ploše jednotlivě nad 50 m2, tloušťka vrstvy 100 mm | m2 | 95.1 |  | 0 |  | 0 |  | 0 | 21 | 0 | 0 | 0 | 0.22 | 20.92 | 822-1 | RTS 21/ I | RTS 20/ II | 0.07 | 6.66 |  | Práce |  |  |  | POL1_
|  | MK makadam : | [24 empty] | VV | 0
|  | tlaková stoka T : 95,1*1,0 |  | 95.1 | [22 empty] | VV | 0
76 | 113151114R00 | Odstranění podkladu, krytu frézováním povrch živičný, plochy do 500 m2 na jednom objektu nebo při provádění pruhu šířky do 750 mm, tloušťky 50 mm | m2 | 36.6 |  | 0 |  | 0 |  | 0 | 21 | 0 | 0 | 0 | 0.11 | 4.03 | 822-1 | RTS 21/ I | RTS 20/ II | 0.08 | 2.93 |  | Práce |  |  |  | POL1_
|  | s naložením na dopravní prostředek, očištění povrchu od frézované plochy, opotřebování frézovacích nástrojů (nožů, upínacích kroužků, držáků) nutné ruční odstranění (vybourání) živičného krytu kolem překážek, | [24 empty] | SPI |  | s naložením na dopravní prostředek, očištění povrchu od frézované plochy, opotřebování frézovacích nástrojů (nožů, upínacích kroužků, držáků) nutné ruční odstranění (vybourání) živičného krytu kolem překážek,
|  | MK asf. : | [24 empty] | VV | 0
|  | tlaková stoka T : | [24 empty] | VV | 0
|  | 6,0*1,0 |  | 6 | [22 empty] | VV | 0
|  | 34,0*0,9 |  | 30.6 | [22 empty] | VV | 0
77 | 979082213R00 | Vodorovná doprava suti po suchu bez naložení, ale se složením a hrubým urovnáním na vzdálenost do 1 km | t | 28.974 |  | 0 |  | 0 |  | 0 | 21 | 0 | 0 | 0 | 0 | 0 | 822-1 | RTS 21/ I | RTS 20/ II | 0.01 | 0.29 |  | Přesun suti |  |  |  | POL8_
|  | Demontážní hmotnosti z položek s pořadovými čísly: : | [24 empty] | VV | 0
|  | 74,75,76, : | [24 empty] | VV | 0
|  | Součet: : 28,97400 |  | 28.974 | [22 empty] | VV | 0
78 | 979082219R00 | Vodorovná doprava suti po suchu příplatek k ceně za každý další i započatý 1 km přes 1 km | t | 1129.986 |  | 0 |  | 0 |  | 0 | 21 | 0 | 0 | 0 | 0 | 0 | 822-1 | RTS 21/ I | RTS 20/ II | 0 | 0 |  | Přesun suti |  |  |  | POL8_
|  | Demontážní hmotnosti z položek s pořadovými čísly: : | [24 empty] | VV | 0
|  | 74,75,76, : | [24 empty] | VV | 0
|  | Součet: : 1129,98600 |  | 1129.986 | [22 empty] | VV | 0
79 | 979990113R00 | Poplatek za skládku obalovaný asfalt , skupina 17 09 04 z Katalogu odpadů | t | 28.974 |  | 0 |  | 0 |  | 0 | 21 | 0 | 0 | 0 | 0 | 0 | 801-3 | RTS 20/ II | RTS 20/ II | 0 | 0 |  | Přesun suti |  |  |  | POL8_
|  | Demontážní hmotnosti z položek s pořadovými čísly: : | [24 empty] | VV | 0
|  | 74,75,76, : | [24 empty] | VV | 0
|  | Součet: : 28,97400 |  | 28.974 | [22 empty] | VV | 0
Díl: | 4 | Vodorovné konstrukce |  |  |  | 0 |  | 0 |  | 0 |  | 0 |  | 1.23 |  | 0 |  |  |  |  | 5.55 | [5 empty] | DIL
80 | 452313151R00 | Podkladní a zajišťovací konstrukce z betonu bloky pro potrubí , z betonu prostého třídy C 20/25 | m3 | 0.48 |  | 0 |  | 0 |  | 0 | 21 | 0 | 2.5 | 1.2 | 0 | 0 | 827-1 | RTS 21/ I | RTS 20/ II | 1.19 | 0.57 |  | Práce |  |  |  | POL1_
|  | z cementu portlandského nebo struskoportlandského, v otevřeném výkopu, | [24 empty] | SPI
|  | bet.blok : 0,04*12 |  | 0.48 | [22 empty] | VV | 0
81 | 452353101R00 | Bednění podkladních a zajišťovacích konstrukcí bloků pro potrubí | m2 | 6 |  | 0 |  | 0 |  | 0 | 21 | 0 | 0.0048 | 0.03 | 0 | 0 | 827-1 | RTS 21/ I | RTS 20/ II | 0.83 | 4.98 |  | Práce |  |  |  | POL1_
|  | v otevřeném výkopu, | [24 empty] | SPI
|  | bet.blok : 0,5*12 |  | 6 | [22 empty] | VV | 0
Díl: | 45 | Podkladní a vedlejší konstrukce |  |  |  | 0 |  | 0 |  | 0 |  | 0 |  | 168.6 |  | 0 |  |  |  |  | 118.33 | [5 empty] | DIL
82 | 451573111R00 | Lože pod potrubí, stoky a drobné objekty z písku a štěrkopísku do 65 mm | m3 | 87.4792 |  | 0 |  | 0 |  | 0 | 21 | 0 | 1.8908 | 165.4 | 0 | 0 | 827-1 | RTS 21/ I | RTS 20/ II | 1.32 | 115.47 |  | Práce |  |  |  | POL1_
|  | v otevřeném výkopu, | [24 empty] | SPI
|  | tlaková stoka T : | [24 empty] | VV | 0
|  | HDPE 100 RC d110x10mm : (886,4-18,3-365,53)*1,0*0,1 |  | 50.257 | [22 empty] | VV | 0
|  | souběh se stokou A : 365,53*0,9*0,1 |  | 32.8977 | [22 empty] | VV | 0
|  | ČS1-T - ČŠ3-T : 3,1*3,1*0,15*3 |  | 4.3245 | [22 empty] | VV | 0
83 | 452112111R00 | Osazení betonových dílců pod potrubí prstenců nebo rámůpod poklopy a mříže výšky do 100 mm | kus | 2 |  | 0 |  | 0 |  | 0 | 21 | 0 | 0.0066 | 0.01 | 0 | 0 | 827-1 | RTS 21/ I | RTS 20/ II | 0.28 | 0.56 |  | Práce |  |  |  | POL1_
|  | tlaková stoka T : | [24 empty] | VV | 0
|  | ČS1-T - ČŠ3-T : | [24 empty] | VV | 0
|  | 63/4 : 1 |  | 1 | [22 empty] | VV | 0
|  | 63/10 : 1 |  | 1 | [22 empty] | VV | 0
84 | 452112121R00 | Osazení betonových dílců pod potrubí prstenců nebo rámůpod poklopy a mříže výšky přes 100 do 200 mm | kus | 1 |  | 0 |  | 0 |  | 0 | 21 | 0 | 0.0066 | 0.01 | 0 | 0 | 827-1 | RTS 21/ I | RTS 20/ II | 0.56 | 0.56 |  | Práce |  |  |  | POL1_
|  | tlaková stoka T : | [24 empty] | VV | 0
|  | ČS1-T - ČŠ3-T : | [24 empty] | VV | 0
|  | 63/12 : 1 |  | 1 | [22 empty] | VV | 0
85 | 452311131R00 | Podkladní a zajišťovací konstrukce z betonu desky pod potrubí, stoky a drobné objekty , z betonu prostého třídy C 12/15 | m3 | 1.2 |  | 0 |  | 0 |  | 0 | 21 | 0 | 2.5 | 3 | 0 | 0 | 827-1 | RTS 21/ I | RTS 20/ II | 1.45 | 1.74 |  | Práce |  |  |  | POL1_
|  | z cementu portlandského nebo struskoportlandského, v otevřeném výkopu, | [24 empty] | SPI
|  | tlaková stoka T : | [24 empty] | VV | 0
|  | ČŠ1-T - ČŠ3-T : 2,0*2,0*0,1*3 |  | 1.2 | [22 empty] | VV | 0
86 | 59224346R | prstenec vyrovnávací šachetní; betonový; TBW; DN = 625,0 mm; h = 40,0 mm; s = 120,00 mm | kus | 1.01 |  | 0 |  | 0 |  | 0 | 21 | 0 | 0.028 | 0.03 | 0 | 0 | SPCM | RTS 21/ I | RTS 20/ II | 0 | 0 |  | Specifikace |  |  |  | POL3_
|  | 63/4 : 1*1,01 |  | 1.01 | [22 empty] | VV | 0
87 | 59224349.AR | prstenec vyrovnávací šachetní; betonový; TBW; DN = 625,0 mm; h = 100,0 mm; s = 120,00 mm | kus | 1.01 |  | 0 |  | 0 |  | 0 | 21 | 0 | 0.068 | 0.07 | 0 | 0 | SPCM | RTS 21/ I | RTS 20/ II | 0 | 0 |  | Specifikace |  |  |  | POL3_
|  | 63/10 : 1*1,01 |  | 1.01 | [22 empty] | VV | 0
88 | 59224349R | prstenec vyrovnávací šachetní; betonový; TBW; DN = 625,0 mm; h = 120,0 mm; s = 120,00 mm | kus | 1.01 |  | 0 |  | 0 |  | 0 | 21 | 0 | 0.081 | 0.08 | 0 | 0 | SPCM | RTS 21/ I | RTS 20/ II | 0 | 0 |  | Specifikace |  |  |  | POL3_
|  | 63/12 : 1*1,01 |  | 1.01 | [22 empty] | VV | 0
Díl: | 6 | Úpravy povrchu, podlahy |  |  |  | 0 |  | 0 |  | 0 |  | 0 |  | 2.05 |  | 0 |  |  |  |  | 1.88 | [5 empty] | DIL
89 | 631315621R00 | Mazanina z betonu prostého tl. přes 120 do 240 mm třídy C 20/25, | m3 | 0.81209 |  | 0 |  | 0 |  | 0 | 21 | 0 | 2.525 | 2.05 | 0 | 0 | 801-1 | RTS 21/ I | RTS 20/ II | 2.32 | 1.88 |  | Práce |  |  |  | POL1_
|  | (z kameniva) hlazená dřevěným hladítkem | [24 empty] | SPI
|  | tlaková stoka T : | [24 empty] | VV | 0
|  | ČS1-T - ČŠ3-T : | [24 empty] | VV | 0
|  | výplňový beton : ((3,1416*0,75*0,75-0,25*0,25-0,3*0,2*2)*(0,2+0,1)/2)*3+0,3*0,2*0,275*2*3 |  | 0.81209 | [22 empty] | VV | 0
Díl: | 8 | Trubní vedení |  |  |  | 0 |  | 0 |  | 0 |  | 0 |  | 25.34 |  | 0 |  |  |  |  | 297.61 | [5 empty] | DIL
90 | 857262121R00 | Montáž litinových tvarovek na potrubí litinovém tlakovém jednoosých, na potrubí z trub přírubových v otevřeném výkopu, v otevřeném kanálu nebo v šachtě, DN 100 mm | kus | 17 |  | 0 |  | 0 |  | 0 | 21 | 0 | 0.00041 | 0.01 | 0 | 0 | 827-1 | RTS 21/ I | RTS 20/ II | 0.86 | 14.62 |  | Práce |  |  |  | POL1_
|  | tlaková stoka T : | [24 empty] | VV | 0
|  | otočná příruba DN100 : | [24 empty] | VV | 0
|  | u spojné šachty : 2 |  | 2 | [22 empty] | VV | 0
|  | u AŠ ČSOV1 : 2 |  | 2 | [22 empty] | VV | 0
|  | u AŠ ČSOV2 : 1 |  | 1 | [22 empty] | VV | 0
|  | čistící šachta : 2*3 |  | 6 | [22 empty] | VV | 0
|  | u Š100 se ZS : 2 |  | 2 | [22 empty] | VV | 0
|  | Mezisoučet |  | 13 | [22 empty] | VV | 1
|  | hasičská spojka A110 + příruba DN100 : | [24 empty] | VV | 0
|  | spojná šachta : 1 |  | 1 | [22 empty] | VV | 0
|  | čistící šachta : 1*3 |  | 3 | [22 empty] | VV | 0
|  | Mezisoučet |  | 4 | [22 empty] | VV | 1
91 | 857264121R00 | Montáž litinových tvarovek na potrubí litinovém tlakovém odbočných, na potrubí z trub přírubových v otevřeném výkopu, v otevřeném kanálu nebo v šachtě, DN 100 mm | kus | 5 |  | 0 |  | 0 |  | 0 | 21 | 0 | 0.00062 | 0 | 0 | 0 | 827-1 | RTS 21/ I | RTS 20/ II | 1.24 | 6.2 |  | Práce |  |  |  | POL1_
|  | tlaková stoka T : | [24 empty] | VV | 0
|  | T-kus 100/100 : | [24 empty] | VV | 0
|  | spojná šachta : 2 |  | 2 | [22 empty] | VV | 0
|  | čistící šachta : 1*3 |  | 3 | [22 empty] | VV | 0
92 | 857242192R00 | Montáž litinových tvarovek na potrubí litinovém tlakovém příplatek k ceně za práci ve štole, v uzavřeném kanálu, nebo v objektech za montáž tvarovek jednoosých, na potrubí z trub přírubových, od DN 80 do DN 250 mm | kus | 11 |  | 0 |  | 0 |  | 0 | 21 | 0 | 0.00083 | 0.01 | 0 | 0 | 827-1 | RTS 21/ I | RTS 20/ II | 0.1 | 1.1 |  | Práce |  |  |  | POL1_
|  | tlaková stoka T : | [24 empty] | VV | 0
|  | otočná příruba DN100 : | [24 empty] | VV | 0
|  | u AŠ ČSOV1 : 1 |  | 1 | [22 empty] | VV | 0
|  | čistící šachta : 2*3 |  | 6 | [22 empty] | VV | 0
|  | Mezisoučet |  | 7 | [22 empty] | VV | 1
|  | hasičská spojka A110 + příruba DN100 : | [24 empty] | VV | 0
|  | spojná šachta : 1 |  | 1 | [22 empty] | VV | 0
|  | čistící šachta : 1*3 |  | 3 | [22 empty] | VV | 0
|  | Mezisoučet |  | 4 | [22 empty] | VV | 1
93 | 857244192R00 | Montáž litinových tvarovek na potrubí litinovém tlakovém příplatek k ceně za práci ve štole, v uzavřeném kanálu, nebo v objektech za montáž tvarovek odbočných, na potrubí z trub přírubových, od DN 80 do DN 250 mm | kus | 5 |  | 0 |  | 0 |  | 0 | 21 | 0 | 0.00117 | 0.01 | 0 | 0 | 827-1 | RTS 21/ I | RTS 20/ II | 0.14 | 0.7 |  | Práce |  |  |  | POL1_
|  | tlaková stoka T : | [24 empty] | VV | 0
|  | T-kus 100/100 : | [24 empty] | VV | 0
|  | spojná šachta : 2 |  | 2 | [22 empty] | VV | 0
|  | čistící šachta : 1*3 |  | 3 | [22 empty] | VV | 0
94 | 871251121R00 | Montáž potrubí z plastických hmot z tlakových trubek polyetylenových, vnějšího průměru 110 mm | m | 886.4 |  | 0 |  | 0 |  | 0 | 21 | 0 | 0 | 0 | 0 | 0 | 827-1 | RTS 21/ I | RTS 20/ II | 0.17 | 150.69 |  | Práce |  |  |  | POL1_
|  | v otevřeném výkopu, | [24 empty] | SPI
|  | HDPE 100 RC d110x10mm : | [24 empty] | VV | 0
|  | tlaková stoka T : 886,4 |  | 886.4 | [22 empty] | VV | 0
95 | 877252121R00 | Montáž elektrotvarovek Přirážka za 1 spoj elektrotvarovky, vnějšího průměru 110 mm | kus | 48 |  | 0 |  | 0 |  | 0 | 21 | 0 | 0 | 0 | 0 | 0 | 827-1 | RTS 21/ I | RTS 20/ II | 0.32 | 15.36 |  | Práce |  |  |  | POL1_
|  | v otevřeném výkopu, | [24 empty] | SPI
|  | elektrospojka d 110 - pro tvarovky : | [24 empty] | VV | 0
|  | tlaková stoka T : | [24 empty] | VV | 0
|  | oblouk PE d110 60° : 1*2 |  | 2 | [22 empty] | VV | 0
|  | oblouk PE d110 45° : 5*2 |  | 10 | [22 empty] | VV | 0
|  | oblouk PE d110 30° : 5*2 |  | 10 | [22 empty] | VV | 0
|  | oblouk PE d110 22° : 3*2 |  | 6 | [22 empty] | VV | 0
|  | oblouk PE d110 11° : 3*2 |  | 6 | [22 empty] | VV | 0
|  | lem.nákružek d110 : 13*1 |  | 13 | [22 empty] | VV | 0
|  | Mezisoučet |  | 47 | [22 empty] | VV | 1
|  | elektrokoleno PE d110 60° (vyústění výtlaku) : 1*1 |  | 1 | [22 empty] | VV | 0
96 | 891261111R00 | Montáž vodovodních armatur na potrubí šoupátek v otevřeném výkopu nebo v šachtách s osazením zemní soupravy (bez poklopů), DN 100 mm | kus | 1 |  | 0 |  | 0 |  | 0 | 21 | 0 | 0.00041 | 0 | 0 | 0 | 827-1 | RTS 21/ I | RTS 20/ II | 1.866 | 1.87 |  | Práce |  |  |  | POL1_
|  | tlaková stoka T : | [24 empty] | VV | 0
|  | Š100 se ZS : 1 |  | 1 | [22 empty] | VV | 0
97 | 891261221R00 | Montáž vodovodních armatur na potrubí šoupátek v šachtách s ručním kolečkem, DN 100 mm | kus | 12 |  | 0 |  | 0 |  | 0 | 21 | 0 | 0.00041 | 0 | 0 | 0 | 827-1 | RTS 21/ I | RTS 20/ II | 1.32 | 15.84 |  | Práce |  |  |  | POL1_
|  | tlaková stoka T : | [24 empty] | VV | 0
|  | Š100 + ruční kolo : | [24 empty] | VV | 0
|  | spojná šachta : 3 |  | 3 | [22 empty] | VV | 0
|  | čistící šachta : 1*3 |  | 3 | [22 empty] | VV | 0
|  | Mezisoučet |  | 6 | [22 empty] | VV | 1
|  | Š100 deskové + ruční kolo : | [24 empty] | VV | 0
|  | čistící šachta : 2*3 |  | 6 | [22 empty] | VV | 0
|  | Mezisoučet |  | 6 | [22 empty] | VV | 1
98 | 891264121R00 | Montáž vodovodních armatur na potrubí kompenzátorů ucpávkových a gumových nebo montážních vložek, DN 100 mm | kus | 4 |  | 0 |  | 0 |  | 0 | 21 | 0 | 0.00041 | 0 | 0 | 0 | 827-1 | RTS 21/ I | RTS 20/ II | 1.16 | 4.64 |  | Práce |  |  |  | POL1_
|  | tlaková stoka T : | [24 empty] | VV | 0
|  | montážní vložka DN100 : | [24 empty] | VV | 0
|  | spojná šachta : 1 |  | 1 | [22 empty] | VV | 0
|  | čistící šachta - kalník : 1*3 |  | 3 | [22 empty] | VV | 0
99 | 891265321R00 | Montáž vodovodních armatur na potrubí zpětných klapek, DN 100 mm | kus | 1 |  | 0 |  | 0 |  | 0 | 21 | 0 | 0.00041 | 0 | 0 | 0 | 827-1 | RTS 21/ I | RTS 20/ II | 0.99 | 0.99 |  | Práce |  |  |  | POL1_
|  | tlaková stoka T : | [24 empty] | VV | 0
|  | zpětná klapka DN100 : | [24 empty] | VV | 0
|  | spojná šachta : 1 |  | 1 | [22 empty] | VV | 0
100 | 891181295R00 | Montáž vodovodních armatur na potrubí příplatek k ceně za montáž šoupátek v objektech, DN 40 až DN 1200 mm | kus | 12 |  | 0 |  | 0 |  | 0 | 21 | 0 | 0.0008 | 0.01 | 0 | 0 | 827-1 | RTS 21/ I | RTS 20/ II | 0.12 | 1.44 |  | Práce |  |  |  | POL1_
|  | tlaková stoka T : | [24 empty] | VV | 0
|  | Š100 + ruční kolo : | [24 empty] | VV | 0
|  | spojná šachta : 3 |  | 3 | [22 empty] | VV | 0
|  | čistící šachta : 1*3 |  | 3 | [22 empty] | VV | 0
|  | Mezisoučet |  | 6 | [22 empty] | VV | 1
|  | Š100 deskové + ruční kolo : | [24 empty] | VV | 0
|  | čistící šachta : 2*3 |  | 6 | [22 empty] | VV | 0
|  | Mezisoučet |  | 6 | [22 empty] | VV | 1
101 | 891184195R00 | Montáž vodovodních armatur na potrubí příplatek k ceně za montáž kompenzátorů ucpávkových a gumových nebo montážních vložek v objektech, DN 40 až DN 1200 mm | kus | 4 |  | 0 |  | 0 |  | 0 | 21 | 0 | 0.0008 | 0 | 0 | 0 | 827-1 | RTS 21/ I | RTS 20/ II | 0.12 | 0.48 |  | Práce |  |  |  | POL1_
|  | tlaková stoka T : | [24 empty] | VV | 0
|  | montážní vložka DN100 : | [24 empty] | VV | 0
|  | spojná šachta : 1 |  | 1 | [22 empty] | VV | 0
|  | čistící šachta : 1*3 |  | 3 | [22 empty] | VV | 0
102 | 891185395R00 | Montáž vodovodních armatur na potrubí příplatek k ceně za montáž klapek v objektech, DN 40 až DN 1000 mm | kus | 1 |  | 0 |  | 0 |  | 0 | 21 | 0 | 0.0012 | 0 | 0 | 0 | 827-1 | RTS 21/ I | RTS 20/ II | 0.17 | 0.17 |  | Práce |  |  |  | POL1_
|  | zpětná klapka DN100 : | [24 empty] | VV | 0
|  | tlaková stoka T - spojná šachta : 1 |  | 1 | [22 empty] | VV | 0
103 | 892271111R00 | Tlakové zkoušky vodovodního potrubí DN 100 nebo 125 mm | m | 886.4 |  | 0 |  | 0 |  | 0 | 21 | 0 | 0 | 0 | 0 | 0 | 827-1 | RTS 21/ I | RTS 20/ II | 0.04 | 35.46 |  | Práce |  |  |  | POL1_
|  | přísun, montáže, demontáže a odsunu zkoušecího čerpadla, napuštění tlakovou vodou a dodání vody pro tlakovou zkoušku, | [24 empty] | SPI |  | přísun, montáže, demontáže a odsunu zkoušecího čerpadla, napuštění tlakovou vodou a dodání vody pro tlakovou zkoušku,
|  | HDPE 100 RC d110x10mm : | [24 empty] | VV | 0
|  | tlaková stoka T : 886,4 |  | 886.4 | [22 empty] | VV | 0
104 | 892900000T00 | Zkouška těsnosti kanalizačních šachet | kus | 3 |  | 0 |  | 0 |  | 0 | 21 | 0 | 0 | 0 | 0 | 0 |  | Vlastní | v2020 | 0.21 | 0.63 |  | Práce |  |  |  | POL1_
|  | tlaková stoka T : | [24 empty] | VV | 0
|  | ČŠ1-T - ČŠ3-T : 3 |  | 3 | [22 empty] | VV | 0
105 | 894422111RT1 | Osazení betonových dílců pro šachty podle DIN 4034 skruže přechodové, pro jakoukoliv hmotnost | kus | 5 |  | 0 |  | 0 |  | 0 | 21 | 0 | 0 | 0 | 0 | 0 | 827-1 | RTS 21/ I | RTS 20/ II | 0.9 | 4.5 |  | Práce |  |  |  | POL1_1
|  | na kroužek, | [24 empty] | SPI
|  | tlaková stoka T : | [24 empty] | VV | 0
|  | ČŠ1-T - ČŠ3-T : | [24 empty] | VV | 0
|  | konus : 1 |  | 1 | [22 empty] | VV | 0
|  | přechodová deska 150/100 : 2 |  | 2 | [22 empty] | VV | 0
|  | zákrytová deska 100/63 : 1 |  | 1 | [22 empty] | VV | 0
|  | zákrytová deska 150/63 : 1 |  | 1 | [22 empty] | VV | 0
106 | 894423116R00 | Osazení betonových dílců pro šachty podle DIN 4034 šachtového dna, o hmotnosti do 7 t | kus | 3 |  | 0 |  | 0 |  | 0 | 21 | 0 | 0 | 0 | 0 | 0 | 827-1 | RTS 21/ I | RTS 20/ II | 4.25 | 12.75 |  | Práce |  |  |  | POL1_
|  | na kroužek, | [24 empty] | SPI
|  | tlaková stoka T : | [24 empty] | VV | 0
|  | ČŠ1-T - ČŠ3-T : | [24 empty] | VV | 0
|  | dno 150/159 : 3 |  | 3 | [22 empty] | VV | 0
107 | 899102111R00 | Osazení poklopů litinových a ocelových o hmotnost jednotlivě přes 50 do 100 kg | kus | 3 |  | 0 |  | 0 |  | 0 | 21 | 0 | 0.00702 | 0.02 | 0 | 0 | 827-1 | RTS 21/ I | RTS 20/ II | 1.09 | 3.27 |  | Práce |  |  |  | POL1_
|  | poklop tř. A15 bez odvětrání : | [24 empty] | VV | 0
|  | tlaková stoka T : | [24 empty] | VV | 0
|  | ČŠ1-T - ČŠ3-T : 3 |  | 3 | [22 empty] | VV | 0
108 | 899401112R00 | Osazení poklopů litinových šoupátkových | kus | 1 |  | 0 |  | 0 |  | 0 | 21 | 0 | 0.12303 | 0.12 | 0 | 0 | 827-1 | RTS 21/ I | RTS 20/ II | 0.863 | 0.86 |  | Práce |  |  |  | POL1_1
|  | včetně podezdění | [24 empty] | SPI
|  | tlaková stoka T : | [24 empty] | VV | 0
|  | Š100 se ZS : 1 |  | 1 | [22 empty] | VV | 0
109 | 899711122R00 | Výstražné fólie výstražná fólie pro kanalizaci, šířka 30 cm | m | 868.1 |  | 0 |  | 0 |  | 0 | 21 | 0 | 0 | 0 | 0 | 0 | 827-1 | RTS 21/ I | RTS 20/ II | 0.03 | 26.04 |  | Práce |  |  |  | POL1_0
|  | tlaková stoka T : | [24 empty] | VV | 0
|  | HDPE 100 RC d110x10mm : 886,4-18,3 |  | 868.1 | [22 empty] | VV | 0
110 | 286136654R | trubka vícevrstvá PE100 RC; PE100 RC; PE100 RC; hladká; SDR 11,0; da = 110,0 mm; di = 90,0 mm; s = 10,00 mm; použití pro kanalizaci | m | 899.696 |  | 0 |  | 0 |  | 0 | 21 | 0 | 0.00318 | 2.86 | 0 | 0 | SPCM | RTS 21/ I | RTS 20/ II | 0 | 0 |  | Specifikace |  |  |  | POL3_
|  | HDPE 100 RC d110x10mm : | [24 empty] | VV | 0
|  | tlaková stoka T : 886,4*1,015 |  | 899.696 | [22 empty] | VV | 0
111 | 28653599R | nákružek lemový HDPE; PN 10; D = 110,0 mm; spoj svařovaný | kus | 13.195 |  | 0 |  | 0 |  | 0 | 21 | 0 | 0.00038 | 0.01 | 0 | 0 | SPCM | RTS 20/ II | RTS 20/ II | 0 | 0 |  | Specifikace |  |  |  | POL3_
|  | Začátek provozního součtu | [24 empty] | VV
|  | tlaková stoka T : | [24 empty] | VV | 2
|  | lem.nákružek d110 : | [24 empty] | VV | 2
|  | u spojné šachty : 2 |  | 2 | [22 empty] | VV | 2
|  | u AŠ ČSOV1 : 2 |  | 2 | [22 empty] | VV | 2
|  | u AŠ ČSOV2 : 1 |  | 1 | [22 empty] | VV | 2
|  | čistící šachta : 2*3 |  | 6 | [22 empty] | VV | 2
|  | u Š100 se ZS : 2 |  | 2 | [22 empty] | VV | 2
|  | Mezisoučet |  | 13 | [22 empty] | VV | 3
|  | Konec provozního součtu | [24 empty] | VV
|  | lem.nákružek d110 : 13*1,015 |  | 13.195 | [22 empty] | VV | 0
112 | 286536132R | oblouk PE100 RC; 45,0 °; SDR 11,0; D = 110,0 mm; s = 10,00 mm; hladký; spoj svařovaný | kus | 5.075 |  | 0 |  | 0 |  | 0 | 21 | 0 | 0.0017 | 0.01 | 0 | 0 | SPCM | RTS 21/ I | RTS 20/ II | 0 | 0 |  | Specifikace |  |  |  | POL3_
|  | oblouk PE d110 45° : | [24 empty] | VV | 0
|  | tlaková stoka T : 5*1,015 |  | 5.075 | [22 empty] | VV | 0
113 | 286536132T | Oblouk 60° PE100 RC SDR11 typ L 110x10,0 mm, PE100 RC tvarovka, svařování na tupo, barva černá | kus | 1.015 |  | 0 |  | 0 |  | 0 | 21 | 0 | 0.0017 | 0 | 0 | 0 |  | Vlastní | v2020 | 0 | 0 |  | Specifikace |  |  |  | POL3_
|  | oblouk PE d110 60° : | [24 empty] | VV | 0
|  | tlaková stoka T : 1*1,015 |  | 1.015 | [22 empty] | VV | 0
114 | 286536152R | oblouk PE100 RC; 30,0 °; SDR 11,0; D = 110,0 mm; s = 10,00 mm; hladký; spoj svařovaný | kus | 5.075 |  | 0 |  | 0 |  | 0 | 21 | 0 | 0.0015 | 0.01 | 0 | 0 | SPCM | RTS 21/ I | RTS 20/ II | 0 | 0 |  | Specifikace |  |  |  | POL3_
|  | oblouk PE d110 30° : | [24 empty] | VV | 0
|  | tlaková stoka T : 5*1,015 |  | 5.075 | [22 empty] | VV | 0
115 | 286536172R | oblouk PE100 RC; 22,0 °; SDR 11,0; D = 110,0 mm; s = 10,00 mm; hladký; spoj svařovaný | kus | 3.045 |  | 0 |  | 0 |  | 0 | 21 | 0 | 0.0015 | 0 | 0 | 0 | SPCM | RTS 21/ I | RTS 20/ II | 0 | 0 |  | Specifikace |  |  |  | POL3_
|  | oblouk PE d110 22° : | [24 empty] | VV | 0
|  | tlaková stoka T : 3*1,015 |  | 3.045 | [22 empty] | VV | 0
116 | 286536192R | oblouk PE100 RC; 11,0 °; SDR 11,0; D = 110,0 mm; s = 10,00 mm; hladký; spoj svařovaný | kus | 3.045 |  | 0 |  | 0 |  | 0 | 21 | 0 | 0.0015 | 0 | 0 | 0 | SPCM | RTS 21/ I | RTS 20/ II | 0 | 0 |  | Specifikace |  |  |  | POL3_
|  | oblouk PE d110 11° : | [24 empty] | VV | 0
|  | tlaková stoka T : 3*1,015 |  | 3.045 | [22 empty] | VV | 0
117 | 286538008R | spojka/nátrubek PE-100; SDR 11,0; PN 10, PN 16; elektrotvarovka; D = 137,0 mm; di = 110,0 mm; spoj elektrosvařovaný | kus | 197.925 |  | 0 |  | 0 |  | 0 | 21 | 0 | 0.00071 | 0.14 | 0 | 0 | SPCM | RTS 21/ I | RTS 20/ II | 0 | 0 |  | Specifikace |  |  |  | POL3_
|  | Začátek provozního součtu | [24 empty] | VV
|  | elektrospojka D110 - pro tvarovky : | [24 empty] | VV | 2
|  | tlaková stoka T : 47 |  | 47 | [22 empty] | VV | 2
|  | Mezisoučet |  | 47 | [22 empty] | VV | 3
|  | elektrospojka D110 - pro potrubí : | [24 empty] | VV | 2
|  | tlaková stoka T : 886,4/6 |  | 147.7333 | [22 empty] | VV | 2
|  | Mezisoučet |  | 147.7333 | [22 empty] | VV | 3
|  | Konec provozního součtu | [24 empty] | VV
|  | elektrospojka D110 SDR 11 : (47+148)*1,015 |  | 197.925 | [22 empty] | VV | 0
118 | 286PCK075 | elektrokoleno PE100 RC; 60 °; SDR 11; D = 110 mm; s = 10 mm; hladký; spoj elektrosvařovaný | kus | 1 |  | 0 |  | 0 |  | 0 | 21 | 0 | 0 | 0 | 0 | 0 |  | Vlastní | Indiv | 0 | 0 |  | Specifikace |  |  |  | POL3_
|  | elektrokoleno PE d110 60° : | [24 empty] | VV | 0
|  | vyústění tlakové stoky T (prefa šachta Š31) : 1 |  | 1 | [22 empty] | VV | 0
119 | 31947218R | příruba točivá; mat. 11 375; Js 100 mm; 1,6 MPa; PN 16; vnitř.D = 100,0 mm; vnější D1= 215 mm; ČSN 13 1275 | kus | 13.13 |  | 0 |  | 0 |  | 0 | 21 | 0 | 0.00367 | 0.05 | 0 | 0 | SPCM | RTS 21/ I | RTS 20/ II | 0 | 0 |  | Specifikace |  |  |  | POL3_
|  | Začátek provozního součtu | [24 empty] | VV
|  | tlaková stoka T : | [24 empty] | VV | 2
|  | otočná příruba DN100 : | [24 empty] | VV | 2
|  | u spojné šachty : 2 |  | 2 | [22 empty] | VV | 2
|  | u AŠ ČSOV1 : 2 |  | 2 | [22 empty] | VV | 2
|  | u AŠ ČSOV2 : 1 |  | 1 | [22 empty] | VV | 2
|  | čistící šachta : 2*3 |  | 6 | [22 empty] | VV | 2
|  | u Š100 se ZS : 2 |  | 2 | [22 empty] | VV | 2
|  | Mezisoučet |  | 13 | [22 empty] | VV | 3
|  | Konec provozního součtu | [24 empty] | VV
|  | otočná příruba DN100 : 13*1,01 |  | 13.13 | [22 empty] | VV | 0
120 | 42291353R | poklop šoupátkový šedá litina; použití pro vodu, k ochraně zemních soustav osazených na šoupátkách, k zabudování do terénu a vozovek; ochrana proti korozi asfaltový nátěr vně i uvnitř; h = 210,0 mm; vnitř.pr.D = 200 mm; D = 260,0 mm | kus | 1 |  | 0 |  | 0 |  | 0 | 21 | 0 | 0.014 | 0.01 | 0 | 0 | SPCM | RTS 21/ I | RTS 20/ II | 0 | 0 |  | Specifikace |  |  |  | POL3_
|  | Odkaz na mn. položky pořadí 108 : 1,00000 |  | 1 | [22 empty] | VV | 5
121 | 422915501R | deska podkladová pro šoupátkové poklopy | kus | 1 |  | 0 |  | 0 |  | 0 | 21 | 0 | 0 | 0 | 0 | 0 | SPCM | RTS 21/ I | RTS 20/ II | 0 | 0 |  | Specifikace |  |  |  | POL3_1
|  | Odkaz na mn. položky pořadí 108 : 1,00000 |  | 1 | [22 empty] | VV | 5
122 | 422PCK100 | zpětná klapka DN100 s potápivou koulí, přírubová, pro odpadní vody | kus | 1.01 |  | 0 |  | 0 |  | 0 | 21 | 0 | 0.018 | 0.02 | 0 | 0 |  | Vlastní | Indiv | 0 | 0 |  | Specifikace |  |  |  | POL3_
|  | zpětná klapka DN100 : 1*1,01 |  | 1.01 | [22 empty] | VV | 0
123 | 422PCM100 | montážní vložka DN100 pro odpadní vody | kus | 4.04 |  | 0 |  | 0 |  | 0 | 21 | 0 | 0.017 | 0.07 | 0 | 0 |  | Vlastní | Indiv | 0 | 0 |  | Specifikace |  |  |  | POL3_
|  | Začátek provozního součtu | [24 empty] | VV
|  | tlaková stoka T : | [24 empty] | VV | 2
|  | montážní vložka DN100 : | [24 empty] | VV | 2
|  | spojná šachta : 1 |  | 1 | [22 empty] | VV | 2
|  | čistící šachta : 1*3 |  | 3 | [22 empty] | VV | 2
|  | Mezisoučet |  | 4 | [22 empty] | VV | 3
|  | Konec provozního součtu | [24 empty] | VV
|  | montážní vložka DN100 : 4*1,01 |  | 4.04 | [22 empty] | VV | 0
124 | 422PCŠ100 | šoupátko DN100 přírubové pro odpadní vody s ručním kolem | kus | 6.06 |  | 0 |  | 0 |  | 0 | 21 | 0 | 0.017 | 0.1 | 0 | 0 |  | Vlastní | Indiv | 0 | 0 |  | Specifikace |  |  |  | POL3_
|  | Začátek provozního součtu | [24 empty] | VV
|  | tlaková stoka T : | [24 empty] | VV | 2
|  | Š100 + ruční kolo : | [24 empty] | VV | 2
|  | spojná šachta : 3 |  | 3 | [22 empty] | VV | 2
|  | čistící šachta : 1*3 |  | 3 | [22 empty] | VV | 2
|  | Mezisoučet |  | 6 | [22 empty] | VV | 3
|  | Konec provozního součtu | [24 empty] | VV
|  | Š100 + ruční kolo : 6*1,01 |  | 6.06 | [22 empty] | VV | 0
125 | 422PCŠD100 | šoupátko DN100 mezipřírubové deskové pro odpadní vody s ručním kolem | kus | 6.06 |  | 0 |  | 0 |  | 0 | 21 | 0 | 0.017 | 0.1 | 0 | 0 |  | Vlastní | Indiv | 0 | 0 |  | Specifikace |  |  |  | POL3_
|  | Začátek provozního součtu | [24 empty] | VV
|  | tlaková stoka T : | [24 empty] | VV | 2
|  | Š100 deskové : | [24 empty] | VV | 2
|  | čistící šachta - kalník : 2*3 |  | 6 | [22 empty] | VV | 2
|  | Mezisoučet |  | 6 | [22 empty] | VV | 3
|  | Konec provozního součtu | [24 empty] | VV
|  | Š100 deskové + ruční kolo : 6*1,01 |  | 6.06 | [22 empty] | VV | 0
126 | 422PCŠZS100 | šoupátko DN100 přírubové pro odpadní vody | kus | 1.01 |  | 0 |  | 0 |  | 0 | 21 | 0 | 0.017 | 0.02 | 0 | 0 |  | Vlastní | Indiv | 0 | 0 |  | Specifikace |  |  |  | POL3_
|  | Š100 se ZS : 1*1,01 |  | 1.01 | [22 empty] | VV | 0
127 | 422PCŠZS100.1 | souprava zemní teleskopická pro šoupátko DN100 | kus | 1.01 |  | 0 |  | 0 |  | 0 | 21 | 0 | 0.006 | 0.01 | 0 | 0 |  | Vlastní | Indiv | 0 | 0 |  | Specifikace |  |  |  | POL3_
|  | Š100 se ZS : 1*1,01 |  | 1.01 | [22 empty] | VV | 0
128 | 422PCH100 | hasičská spojka A110 s přírubou DN100 pro odpadní vody | kus | 4.04 |  | 0 |  | 0 |  | 0 | 21 | 0 | 0.007 | 0.03 | 0 | 0 |  | Vlastní | Indiv | 0 | 0 |  | Specifikace |  |  |  | POL3_
|  | Začátek provozního součtu | [24 empty] | VV
|  | výtlak MUV1 : | [24 empty] | VV | 2
|  | hasičská spojka A110 + příruba DN100 : | [24 empty] | VV | 2
|  | spojná šachta : 1 |  | 1 | [22 empty] | VV | 2
|  | čistící šachta : 1*3 |  | 3 | [22 empty] | VV | 2
|  | Mezisoučet |  | 4 | [22 empty] | VV | 3
|  | Konec provozního součtu | [24 empty] | VV
|  | hasičská spojka A110 + příruba DN100 : 4*1,01 |  | 4.04 | [22 empty] | VV | 0
129 | 552599944R | tvarovka přírubová s přírubovou odbočkou tvárná litina; DN 1 = 100 mm; DN 2 = 100 mm; povrch. úprava práškový epoxid | kus | 5.05 |  | 0 |  | 0 |  | 0 | 21 | 0 | 0.0197 | 0.1 | 0 | 0 | SPCM | RTS 21/ I | RTS 20/ II | 0 | 0 |  | Specifikace |  |  |  | POL3_
|  | Začátek provozního součtu | [24 empty] | VV
|  | tlaková stoka T : | [24 empty] | VV | 2
|  | T-kus 100/100 : | [24 empty] | VV | 2
|  | spojná šachta : 2 |  | 2 | [22 empty] | VV | 2
|  | čistící šachta : 1*3 |  | 3 | [22 empty] | VV | 2
|  | Mezisoučet |  | 5 | [22 empty] | VV | 3
|  | Konec provozního součtu | [24 empty] | VV
|  | T-kus 100/100 : 5*1,01 |  | 5.05 | [22 empty] | VV | 0
130 | 552PC014 | poklop kanalizační litino-betonový; DN šachty 1 000 mm; D výrobku 605 mm; tř. A 15, bez odvětrání; rám litino-betonový | kus | 3 |  | 0 |  | 0 |  | 0 | 21 | 0 | 0.07 | 0.21 | 0 | 0 |  | Vlastní | Indiv | 0 | 0 |  | Specifikace |  |  |  | POL3_
|  | poklop tř. A15 bez odvětrání : | [24 empty] | VV | 0
|  | tlaková stoka T : | [24 empty] | VV | 0
|  | ČŠ1-T - ČŠ3-T : 3 |  | 3 | [22 empty] | VV | 0
131 | 592243502R | deska zákrytová šachetní železobetonová; TZK; D1 = 1 500 mm; D = 1 800 mm; D vnitřní 1 000 mm; h = 250 mm | kus | 2.02 |  | 0 |  | 0 |  | 0 | 21 | 0 | 0.92 | 1.86 | 0 | 0 | SPCM | RTS 21/ I | RTS 20/ II | 0 | 0 |  | Specifikace |  |  |  | POL3_1
|  | přechodová deska 150/100 : 2*1,01 |  | 2.02 | [22 empty] | VV | 0
132 | 59224353.AR | konus šachetní; železobetonový; TBR; d = 1 240,0 mm; DN = 1 000,0 mm; DN 2 = 625 mm; h = 580 mm; počet stupadel 2; ocelové s PE povlakem, kapsové | kus | 1.01 |  | 0 |  | 0 |  | 0 | 21 | 0 | 0.585 | 0.59 | 0 | 0 | SPCM | RTS 21/ I | RTS 20/ II | 0 | 0 |  | Specifikace |  |  |  | POL3_1
|  | konus : 1*1,01 |  | 1.01 | [22 empty] | VV | 0
133 | 592243542R | deska zákrytová šachetní železobetonová; TZK; D1 = 1 500 mm; D = 1 800 mm; D vnitřní 625 mm; h = 165 mm | kus | 1.01 |  | 0 |  | 0 |  | 0 | 21 | 0 | 1.09 | 1.1 | 0 | 0 | SPCM | RTS 21/ I | RTS 20/ II | 0 | 0 |  | Specifikace |  |  |  | POL3_1
|  | zákrytová deska 150/63 : 1*1,01 |  | 1.01 | [22 empty] | VV | 0
134 | 59224354R | deska zákrytová šachetní železobetonová; TZK; D1 = 1 000 mm; D = 1 240 mm; D vnitřní 625 mm; h = 165 mm | kus | 1.01 |  | 0 |  | 0 |  | 0 | 21 | 0 | 0.43 | 0.43 | 0 | 0 | SPCM | RTS 21/ I | RTS 20/ II | 0 | 0 |  | Specifikace |  |  |  | POL3_1
|  | zákrytová deska 100/63 : 1*1,01 |  | 1.01 | [22 empty] | VV | 0
135 | 59224373.AR | profil těsnicí elastomerní; pro spojení betonových šachetních dílů; tvar kruh; d = 1 000,0 mm | kus | 2.02 |  | 0 |  | 0 |  | 0 | 21 | 0 | 0.002 | 0 | 0 | 0 | SPCM | RTS 21/ I | RTS 20/ II | 0 | 0 |  | Specifikace |  |  |  | POL3_
|  | tlaková stoka T : 2*1,01 |  | 2.02 | [22 empty] | VV | 0
136 | 592243733R | profil těsnicí elastomerní; pro spojení betonových šachetních dílů; tvar kruh; d = 1 500,0 mm | kus | 3.03 |  | 0 |  | 0 |  | 0 | 21 | 0 | 0.004 | 0.01 | 0 | 0 | SPCM | RTS 21/ I | RTS 20/ II | 0 | 0 |  | Specifikace |  |  |  | POL3_
|  | tlaková stoka T : 3*1,01 |  | 3.03 | [22 empty] | VV | 0
137 | 592243741R | dno šachetní přímé; železobeton; TZB; DN = 1 500,0 mm; D odtoku do 1 000 mm; h = 1 585 mm; t = 150 mm; beton C 40/50 | kus | 3.03 |  | 0 |  | 0 |  | 0 | 21 | 0 | 5.75 | 17.42 | 0 | 0 | SPCM | RTS 21/ I | RTS 20/ II | 0 | 0 |  | Specifikace |  |  |  | POL3_1
|  | dno 150/159 : 3*1,01 |  | 3.03 | [22 empty] | VV | 0
Díl: | 9 | Ostatní konstrukce, bourání |  |  |  | 0 |  | 0 |  | 0 |  | 0 |  | 4.07 |  | 0 |  |  |  |  | 35.72 | [5 empty] | DIL
138 | 894201262T00 | Stěny šachet z betonu C 30/37 - XA1, tl. nad 20 cm | m3 | 1.2572 |  | 0 |  | 0 |  | 0 | 21 | 0 | 2.5511 | 3.21 | 0 | 0 |  | Vlastní | v2020 | 2.56 | 3.22 |  | Práce |  |  |  | POL1_
|  | úprava zhlaví šachet v extravilánu : | [24 empty] | VV | 0
|  | tlaková stoka T : | [24 empty] | VV | 0
|  | ČS1-T (čistící šachta) : | [24 empty] | VV | 0
|  | (1,5*1,5-3,1416*0,52*0,52)*0,6*1 |  | 0.84031 | [22 empty] | VV | 0
|  | (1,5*1,5-3,1416*0,62*0,62)*0,4*1 |  | 0.41695 | [22 empty] | VV | 0
139 | 894502101R00 | Bednění konstrukcí na trubním vedení stěn šachet prvoúhlých, jednostranné | m2 | 6 |  | 0 |  | 0 |  | 0 | 21 | 0 | 0.01242 | 0.07 | 0 | 0 | 827-1 | RTS 21/ I | RTS 20/ II | 0.95 | 5.7 |  | Práce |  |  |  | POL1_
|  | tlaková stoka T : | [24 empty] | VV | 0
|  | ČS1-T (čistící šachta) : | [24 empty] | VV | 0
|  | úprava zhlaví šachet v extravilánu : 4*1,5*1,0*1 |  | 6 | [22 empty] | VV | 0
140 | 899911112R00 | Osazení ocelových součástí pro potrubí hmotnosti jednotlivě přes 5 do 10 kg | kg | 3.5 |  | 0 |  | 0 |  | 0 | 21 | 0 | 0.00234 | 0.01 | 0 | 0 | 827-1 | RTS 21/ I | RTS 20/ II | 0.35 | 1.23 |  | Práce |  |  |  | POL1_
|  | Začátek provozního součtu | [24 empty] | VV
|  | úprava zhlaví v extravilánu-označníková tyč : | [24 empty] | VV | 2
|  | tlaková stoka T : | [24 empty] | VV | 2
|  | ČS1-T (čistící šachta) : 1 |  | 1 | [22 empty] | VV | 2
|  | Mezisoučet |  | 1 | [22 empty] | VV | 3
|  | Konec provozního součtu | [24 empty] | VV
|  | označníková tyč : 3,5*1 |  | 3.5 | [22 empty] | VV | 0
141 | 916261111RT1 | Osazení silniční obruby z dlažebních kostek včetně dodávky dlažebních kostek z kostek drobných 120 mm, s boční opěrou z betonu prostého, do lože z betonu prostého C 12/15 | m | 6.2832 |  | 0 |  | 0 |  | 0 | 21 | 0 | 0.12471 | 0.78 | 0 | 0 | 822-1 | RTS 21/ I | RTS 20/ II | 0.12 | 0.75 |  | Práce |  |  |  | POL1_
|  | v jedné řadě, se zřízením lože tl. 5 až 10 cm, s vyplněním a zatřením spár cementovou maltou | [24 empty] | SPI
|  | úprava zhlaví šachet : | [24 empty] | VV | 0
|  | jednořádek žulových kostek 100x100x100 mm : | [24 empty] | VV | 0
|  | tlaková stoka T : | [24 empty] | VV | 0
|  | ČS2-T (čistící šachta) : 3,1416*1,0*1 |  | 3.1416 | [22 empty] | VV | 0
|  | ČS3-T (čistící šachta) : 3,1416*1,0*1 |  | 3.1416 | [22 empty] | VV | 0
142 | 919735112R00 | Řezání stávajících krytů nebo podkladů živičných, hloubky přes 50 do 100 mm | m | 236.2 |  | 0 |  | 0 |  | 0 | 21 | 0 | 0 | 0 | 0 | 0 | 822-1 | RTS 21/ I | RTS 20/ II | 0.04 | 9.45 |  | Práce |  |  |  | POL1_
|  | včetně spotřeby vody | [24 empty] | SPI
|  | MK asf. : | [24 empty] | VV | 0
|  | tlaková stoka T : | [24 empty] | VV | 0
|  | 6,0*2 |  | 12 | [22 empty] | VV | 0
|  | 34,0*1 |  | 34 | [22 empty] | VV | 0
|  | Mezisoučet |  | 46 | [22 empty] | VV | 1
|  | MK makadam : | [24 empty] | VV | 0
|  | tlaková stoka T : 95,1*2 |  | 190.2 | [22 empty] | VV | 0
|  | Mezisoučet |  | 190.2 | [22 empty] | VV | 1
143 | 919735122R00 | Řezání stávajících krytů nebo podkladů betonových, hloubky přes 50 do 100 mm | m | 219.5 |  | 0 |  | 0 |  | 0 | 21 | 0 | 0 | 0 | 0 | 0 | 822-1 | RTS 21/ I | RTS 20/ II | 0.07 | 15.37 |  | Práce |  |  |  | POL1_
|  | včetně spotřeby vody | [24 empty] | SPI
|  | beton : | [24 empty] | VV | 0
|  | tlaková stoka T : 18,0*2 |  | 36 | [22 empty] | VV | 0
|  | Mezisoučet |  | 36 | [22 empty] | VV | 1
|  | zámk.dl. (ZD do bet.) : | [24 empty] | VV | 0
|  | tlaková stoka T : | [24 empty] | VV | 0
|  | 58,5*2 |  | 117 | [22 empty] | VV | 0
|  | 66,5*1 |  | 66.5 | [22 empty] | VV | 0
|  | Mezisoučet |  | 183.5 | [22 empty] | VV | 1
144 | PC901 | Stožár VO, demontáž, zpětná montáž, kompletní uvedení do původního stavu | kus | 14 |  | 0 |  | 0 |  | 0 | 21 | 0 | 0 | 0 | 0 | 0 |  | Vlastní | Indiv | 0 | 0 |  | Práce |  |  |  | POL1_
|  | tlaková stoka T : 14 |  | 14 | [22 empty] | VV | 0
145 | 55342309T | Orientační sloupek 1750/48x1,5mm vč.záslepky z oc.plechu a nátěru odolávájícímu vlivu povětrnosti | kus | 1 |  | 0 |  | 0 |  | 0 | 21 | 0 | 0.0035 | 0 | 0 | 0 |  | Vlastní | Indiv | 0 | 0 |  | Specifikace |  |  |  | POL3_
|  | úprava zhlaví v extravilánu-označníková tyč : 1 |  | 1 | [22 empty] | VV | 0
Díl: | 961 | Prostupy |  |  |  | 0 |  | 0 |  | 0 |  | 0 |  | 0 |  | 0 |  |  |  |  | 0 | [5 empty] | DIL
146 | 961PC01 | Prostupy vč. utěsnění, ochranného nátěru výztuže, přesunu hmot a likvidace suti | kpl | 1 |  | 0 |  | 0 |  | 0 | 21 | 0 | 0 | 0 | 0 | 0 |  | Vlastní | Indiv | 0 | 0 |  | Práce |  |  |  | POL1_
Díl: | 99 | Staveništní přesun hmot |  |  |  | 0 |  | 0 |  | 0 |  | 0 |  | 0 |  | 0 |  |  |  |  | 175.86 | [5 empty] | DIL
147 | 998276101R00 | Přesun hmot pro trubní vedení z trub plastových nebo sklolaminátových v otevřeném výkopu | t | 837.423 |  | 0 |  | 0 |  | 0 | 21 | 0 | 0 | 0 | 0 | 0 | 827-1 | RTS 21/ I | RTS 20/ II | 0.21 | 175.86 |  | Přesun hmot |  |  |  | POL7_
|  | vodovodu nebo kanalizace ražené nebo hloubené (827 1.1, 827 1.9, 827 2.1, 827 2.9), drobných objektů | [24 empty] | SPI
|  | Hmotnosti z položek s pořadovými čísly: : | [24 empty] | VV | 0
|  | 2,3,6,7,8,9,10,11,25,26,27,30,32,53,57,58,60,80,81,82,83,84,85,86,87,88,89,90,91,92,93,96,97,98,99, : | [24 empty] | VV | 0
|  | 100,101,102,107,108,110,111,112,113,114,115,116,117,119,120,122,123,124,125,126,127,128,129,130,131, : | [24 empty] | VV | 0
|  | 132,133,134,135,136,137,138,139,140,141,145, : | [24 empty] | VV | 0
|  | Součet: : 837,42305 |  | 837.423 | [22 empty] | VV | 0
Díl: | M21 | Elektromontáže |  |  |  | 0 |  | 0 |  | 0 |  | 0 |  | 0.05 |  | 0 |  |  |  |  | 0 | [5 empty] | DIL
148 | 21080PC01 | Vodič signalizační H05V-6U, včetně dodávky vodiče a přisvorkování k potrubí | m | 900 |  | 0 |  | 0 |  | 0 | 21 | 0 | 6e-05 | 0.05 | 0 | 0 |  | Vlastní | Indiv | 0 | 0 |  | Práce |  |  |  | POL1_
|  | tlaková stoka T : 900,0 |  | 900 | [22 empty] | VV | 0
Díl: | M23 | Montáže potrubí |  |  |  | 0 |  | 0 |  | 0 |  | 0 |  | 0.52 |  | 0 |  |  |  |  | 9.25 | [5 empty] | DIL
149 | 230194003R00 | Utěsnění chráničky manžetou DN 100 | kus | 2 |  | 0 |  | 0 |  | 0 | 21 | 0 | 0 | 0 | 0 | 0 |  | RTS 21/ I | RTS 20/ II | 0.14 | 0.28 |  | Práce |  |  |  | POL1_
|  | nasunutí potrubí HDPE 100 RC d110 : | [24 empty] | VV | 0
|  | bezvýkopově chránička ocel d219x5mm dl.18,3m : | [24 empty] | VV | 0
|  | tlaková stoka T (křížení I/40) : 2 |  | 2 | [22 empty] | VV | 0
150 | 230200118R00 | Nasunutí potrubní sekce do ocel.chráničky, DN 100 | m | 18.3 |  | 0 |  | 0 |  | 0 | 21 | 0 | 0.02846 | 0.52 | 0 | 0 |  | RTS 21/ I | RTS 20/ II | 0.49 | 8.97 |  | Práce |  |  |  | POL1_
|  | vč. vystředění distančními kroužky | [24 empty] | POP
|  | nasunutí potrubí HDPE 100 RC d110 : | [24 empty] | VV | 0
|  | bezvýkopově chránička ocel d219x5mm : | [24 empty] | VV | 0
|  | tlaková stoka T (křížení I/40) : 18,3 |  | 18.3 | [22 empty] | VV | 0
151 | 273443888R | manžeta těsnicí na chráničky; EPDM; D trubky = 110 mm; D chráničky = 220 mm; DN 100; DN chráničky 200 | kus | 2 |  | 0 |  | 0 |  | 0 | 21 | 0 | 0.001 | 0 | 0 | 0 | SPCM | RTS 21/ I | RTS 20/ II | 0 | 0 |  | Specifikace |  |  |  | POL3_
|  | nasunutí potrubí HDPE 100 RC d110 : | [24 empty] | VV | 0
|  | bezvýkopově chránička ocel d219x5mm dl.18,3m : | [24 empty] | VV | 0
|  | tlaková stoka T (křížení I/40) : 2 |  | 2 | [22 empty] | VV | 0
Díl: | M46 | Zemní práce při montážích |  |  |  | 0 |  | 0 |  | 0 |  | 0 |  | 1.12 |  | 0 |  |  |  |  | 6.36 | [5 empty] | DIL
152 | 460510243RT1 | Žlab kabelový prefabrikovaný TK 2, zalitý asfaltem, včetně dodávky žlabu a poklopu | m | 12 |  | 0 |  | 0 |  | 0 | 21 | 0 | 0.093 | 1.12 | 0 | 0 |  | RTS 21/ I | RTS 20/ II | 0.53 | 6.36 |  | Práce |  |  |  | POL1_9
|  | tlaková stoka T : | [24 empty] | VV | 0
|  | sděl. kabel : (1,0+1,0+1,0)*3 |  | 9 | [22 empty] | VV | 0
|  | kabel NN : (1,0+1,0+1,0)*1 |  | 3 | [22 empty] | VV | 0
[25 empty] | 15 | 21 | DPH
| Celkem |  |  |  |  | 0 | [18 empty] | 0 | 0 | SUM
JKSO:
| 827.21.A | profil potrubí DN do 1000 mm | [24 empty] | JKSO
| m | potrubí z trub z plastických hmot a sklolaminátu | [24 empty] | JKSOChar
|  | novostavba objektu | [24 empty] | JKSOAkce
END
Note on S6: Jedná se o informaci, zda se jedná o položku, která je do rozpočtu zadána z cenové soustavy RTS, nebo vlastní.
Note on T6: Jedná se o název CÚ, která je zadána u položky rozpočtu

## SO A2 2-1 Pol
Položkový soupis prací a dodávek | [26 empty] | #TypZaznamu#
S: | 5570 | Mikulov - ulice Valtická, část kanalizace a Mušlov - kanalizace | [24 empty] | STA
O: | SO A2 | Splašková kanalizace tlaková - ulice Valtická | [21 empty] | ING |  |  | OBJ
R: | 2-1 | Čerpací stanice ČSOV1 - stavební část | [24 empty] | ROZ
P.č. | Číslo položky | Název položky | MJ | Množství | Cena / MJ | Celkem | Dodávka | Dodávka celk. | Montáž | Montáž celk. | DPH | Cena s DPH | Hmotnost / MJ | Hmotnost celk.(t) | Dem. hmotnost / MJ | Dem. hmotnost celk.(t) | Ceník | Cen. soustava / platnost | Cenová úroveň | Nhod / MJ | Nhod celk. | Dodavatel | Typ položky
Díl: | 1 | Zemní práce |  |  |  | 0 |  | 0 |  | 0 |  | 0 |  | 200.79 |  | 0 |  |  |  |  | 637.42 | [5 empty] | DIL
1 | 122202201R00 | Odkopávky a prokopávky pro silnice v hornině 3 do 100 m3 | m3 | 29.25 |  | 0 |  | 0 |  | 0 | 21 | 0 | 0 | 0 | 0 | 0 | 800-1 | RTS 21/ I | RTS 20/ II | 0.42 | 12.29 |  | Práce |  |  |  | POL1_
|  | s přemístěním výkopku v příčných profilech na vzdálenost do 15 m nebo s naložením na dopravní prostředek. | [24 empty] | SPI |  | s přemístěním výkopku v příčných profilech na vzdálenost do 15 m nebo s naložením na dopravní prostředek.
|  | zpevněná plocha dle TZ a situace : 58,5*0,5 |  | 29.25 | [22 empty] | VV | 0
2 | 131101201R00 | Hloubení zapažených jam a zářezů do 100 m3, v hornině 1-2 , převážně ručně | m3 | 16.1867 |  | 0 |  | 0 |  | 0 | 21 | 0 | 0 | 0 | 0 | 0 | 800-1 | RTS 21/ I | RTS 20/ II | 1.02 | 16.51 |  | Práce |  |  |  | POL1_
|  | s urovnáním dna do předepsaného profilu a spádu, s případně nutným přemístěním výkopku ve výkopišti a dále buď s přemístěním výkopku na přilehlém terénu na vzdálenost do 3 m od kraje jámy nebo s naložením na dopravní prostředek | [24 empty] | SPI |  | s urovnáním dna do předepsaného profilu a spádu, s případně nutným přemístěním výkopku ve výkopišti a dále buď s přemístěním výkopku na přilehlém terénu na vzdálenost do 3 m od kraje jámy nebo s naložením na dopravní prostředek
|  | viz přílohy Půdorysy, Řezy, Stavební část - D.1.1.3.. : | [24 empty] | VV | 0
|  | zatřídění hornin dle IGP: : | [24 empty] | VV | 0
|  | Začátek provozního součtu | [24 empty] | VV
|  | armaturní komora : 4,4*4,9*3,86 |  | 83.2216 | [22 empty] | VV | 2
|  | ČS : 3,5*3,5*6,42 |  | 78.645 | [22 empty] | VV | 2
|  | Mezisoučet |  | 161.8666 | [22 empty] | VV | 3
|  | Konec provozního součtu | [24 empty] | VV
|  | horn.tř.II. - 10% : 161,8666*0,10 |  | 16.1867 | [22 empty] | VV | 0
3 | 131201201R00 | Hloubení zapažených jam a zářezů do 100 m3, v hornině 3, převážně ručně | m3 | 121.4 |  | 0 |  | 0 |  | 0 | 21 | 0 | 0 | 0 | 0 | 0 | 800-1 | RTS 21/ I | RTS 20/ II | 2.25 | 273.15 |  | Práce |  |  |  | POL1_
|  | s urovnáním dna do předepsaného profilu a spádu, s případně nutným přemístěním výkopku ve výkopišti a dále buď s přemístěním výkopku na přilehlém terénu na vzdálenost do 3 m od kraje jámy nebo s naložením na dopravní prostředek | [24 empty] | SPI |  | s urovnáním dna do předepsaného profilu a spádu, s případně nutným přemístěním výkopku ve výkopišti a dále buď s přemístěním výkopku na přilehlém terénu na vzdálenost do 3 m od kraje jámy nebo s naložením na dopravní prostředek
|  | viz přílohy Půdorysy, Řezy, Stavební část - D.1.1.3.. : | [24 empty] | VV | 0
|  | zatřídění hornin dle IGP: : | [24 empty] | VV | 0
|  | Začátek provozního součtu | [24 empty] | VV
|  | armaturní komora : 4,4*4,9*3,86 |  | 83.2216 | [22 empty] | VV | 2
|  | ČS : 3,5*3,5*6,42 |  | 78.645 | [22 empty] | VV | 2
|  | Mezisoučet |  | 161.8666 | [22 empty] | VV | 3
|  | Konec provozního součtu | [24 empty] | VV
|  | horn.tř.III. - 75% : 161,8666*0,75 |  | 121.4 | [22 empty] | VV | 0
4 | 131201209R00 | Hloubení zapažených jam a zářezů příplatek za lepivost, v hornině 3, | m3 | 80.8524 |  | 0 |  | 0 |  | 0 | 21 | 0 | 0 | 0 | 0 | 0 | 800-1 | RTS 21/ I | RTS 20/ II | 0.11 | 8.89 |  | Práce |  |  |  | POL1_
|  | s urovnáním dna do předepsaného profilu a spádu, s případně nutným přemístěním výkopku ve výkopišti a dále buď s přemístěním výkopku na přilehlém terénu na vzdálenost do 3 m od kraje jámy nebo s naložením na dopravní prostředek | [24 empty] | SPI |  | s urovnáním dna do předepsaného profilu a spádu, s případně nutným přemístěním výkopku ve výkopišti a dále buď s přemístěním výkopku na přilehlém terénu na vzdálenost do 3 m od kraje jámy nebo s naložením na dopravní prostředek
|  | horn.tř.III.lep. - 50% : | [24 empty] | VV | 0
|  | Odkaz na mn. položky pořadí 3 : 121,39995*0,666 |  | 80.8524 | [22 empty] | VV | 5
5 | 131301201R00 | Hloubení zapažených jam a zářezů do 100 m3, v hornině 4, převážně ručně | m3 | 24.28 |  | 0 |  | 0 |  | 0 | 21 | 0 | 0 | 0 | 0 | 0 | 800-1 | RTS 21/ I | RTS 20/ II | 2.97 | 72.11 |  | Práce |  |  |  | POL1_
|  | s urovnáním dna do předepsaného profilu a spádu, s případně nutným přemístěním výkopku ve výkopišti a dále buď s přemístěním výkopku na přilehlém terénu na vzdálenost do 3 m od kraje jámy nebo s naložením na dopravní prostředek | [24 empty] | SPI |  | s urovnáním dna do předepsaného profilu a spádu, s případně nutným přemístěním výkopku ve výkopišti a dále buď s přemístěním výkopku na přilehlém terénu na vzdálenost do 3 m od kraje jámy nebo s naložením na dopravní prostředek
|  | viz přílohy Půdorysy, Řezy, Stavební část - D.1.1.3.. : | [24 empty] | VV | 0
|  | zatřídění hornin dle IGP: : | [24 empty] | VV | 0
|  | horn.tř.IV. - 15% : 161,8666*0,15 |  | 24.28 | [22 empty] | VV | 0
6 | 132201211R00 | Hloubení rýh šířky přes 60 do 200 cm do 100 m3, v hornině 3, hloubení strojně | m3 | 45 |  | 0 |  | 0 |  | 0 | 21 | 0 | 0 | 0 | 0 | 0 | 800-1 | RTS 21/ I | RTS 20/ II | 0.2 | 9 |  | Práce |  |  |  | POL1_
|  | zapažených i nezapažených, s urovnáním dna do předepsaného profilu a spádu, s případně nutným přehozením výkopku na vzdálenost do 3 m ve výkopišti, s přehozením výkopku na přilehlém terénu na vzdálenost do 5 m od podélné osy rýhy nebo s naložením výkopku na dopravní prostředek. | [24 empty] | SPI |  | zapažených i nezapažených, s urovnáním dna do předepsaného profilu a spádu, s případně nutným přehozením výkopku na vzdálenost do 3 m ve výkopišti, s přehozením výkopku na přilehlém terénu na vzdálenost do 5 m od podélné osy rýhy nebo s naložením výkopku na dopravní prostředek.
|  | viz přílohy Půdorysy, Řezy, Stavební část - D.1.1.3.. : | [24 empty] | VV | 0
|  | opěrná zídka : 20,0*1,5*1,5 |  | 45 | [22 empty] | VV | 0
7 | 151101201R00 | Zřízení pažení stěn výkopu bez rozepření, vzepření příložné, hloubky do 4 m | m2 | 71.796 |  | 0 |  | 0 |  | 0 | 21 | 0 | 0.0007 | 0.05 | 0 | 0 | 800-1 | RTS 21/ I | RTS 20/ II | 0.16 | 11.49 |  | Práce |  |  |  | POL1_
|  | viz příloha D.1.1.3 : | [24 empty] | VV | 0
|  | armaturní komora : (4,4*2+4,9*2)*3,86 |  | 71.796 | [22 empty] | VV | 0
8 | 151101202R00 | Zřízení pažení stěn výkopu bez rozepření, vzepření příložné, hloubky do 8 m | m2 | 89.88 |  | 0 |  | 0 |  | 0 | 21 | 0 | 0.00072 | 0.06 | 0 | 0 | 800-1 | RTS 21/ I | RTS 20/ II | 0.26 | 23.37 |  | Práce |  |  |  | POL1_
|  | viz příloha D.1..3 : | [24 empty] | VV | 0
|  | ČS : 4*3,5*6,42 |  | 89.88 | [22 empty] | VV | 0
9 | 151101211R00 | Odstranění pažení stěn výkopu příložné, hloubky do 4 m | m2 | 71.796 |  | 0 |  | 0 |  | 0 | 21 | 0 | 0 | 0 | 0 | 0 | 800-1 | RTS 21/ I | RTS 20/ II | 0.1 | 7.18 |  | Práce |  |  |  | POL1_
|  | s uložením pažin na vzdálenost do 3 m od okraje výkopu, | [24 empty] | SPI
|  | Odkaz na mn. položky pořadí 7 : 71,79600 |  | 71.796 | [22 empty] | VV | 5
10 | 151101212R00 | Odstranění pažení stěn výkopu příložné, hloubky do 8 m | m2 | 89.88 |  | 0 |  | 0 |  | 0 | 21 | 0 | 0 | 0 | 0 | 0 | 800-1 | RTS 21/ I | RTS 20/ II | 0.17 | 15.28 |  | Práce |  |  |  | POL1_
|  | s uložením pažin na vzdálenost do 3 m od okraje výkopu, | [24 empty] | SPI
|  | Odkaz na mn. položky pořadí 8 : 89,88000 |  | 89.88 | [22 empty] | VV | 5
11 | 151101301R00 | Zřízení rozepření zapažených stěn výkopů při roubení příložném, hloubky do 4 m | m3 | 83.2216 |  | 0 |  | 0 |  | 0 | 21 | 0 | 0.00046 | 0.04 | 0 | 0 | 800-1 | RTS 21/ I | RTS 20/ II | 0.13 | 10.82 |  | Práce |  |  |  | POL1_
|  | s potřebným přepažováním, | [24 empty] | SPI
|  | viz příloha D.1.1.3 : | [24 empty] | VV | 0
|  | armaturní komora : 4,4*4,9*3,86 |  | 83.2216 | [22 empty] | VV | 0
12 | 151101302R00 | Zřízení rozepření zapažených stěn výkopů při roubení příložném, hloubky do 8 m | m3 | 78.645 |  | 0 |  | 0 |  | 0 | 21 | 0 | 0.00049 | 0.04 | 0 | 0 | 800-1 | RTS 21/ I | RTS 20/ II | 0.14 | 11.01 |  | Práce |  |  |  | POL1_
|  | s potřebným přepažováním, | [24 empty] | SPI
|  | viz příloha D.1.1.3 : | [24 empty] | VV | 0
|  | ČS : 3,5*3,5*6,42 |  | 78.645 | [22 empty] | VV | 0
13 | 151101311R00 | Odstranění rozepření stěn výkopů při roubení příložném, hloubky do 4 m | m3 | 83.2216 |  | 0 |  | 0 |  | 0 | 21 | 0 | 0 | 0 | 0 | 0 | 800-1 | RTS 21/ I | RTS 20/ II | 0.04 | 3.33 |  | Práce |  |  |  | POL1_
|  | s uložením materiálu na vzdálenost do 3 m od okraje výkopu, | [24 empty] | SPI
|  | Odkaz na mn. položky pořadí 11 : 83,22160 |  | 83.2216 | [22 empty] | VV | 5
14 | 151101312R00 | Odstranění rozepření stěn výkopů při roubení příložném, hloubky do 8 m | m3 | 78.645 |  | 0 |  | 0 |  | 0 | 21 | 0 | 0 | 0 | 0 | 0 | 800-1 | RTS 21/ I | RTS 20/ II | 0.04 | 3.15 |  | Práce |  |  |  | POL1_
|  | s uložením materiálu na vzdálenost do 3 m od okraje výkopu, | [24 empty] | SPI
|  | Odkaz na mn. položky pořadí 12 : 78,64500 |  | 78.645 | [22 empty] | VV | 5
15 | 161101103R00 | Svislé přemístění výkopku z horniny 1 až 4, při hloubce výkopu přes 4 do 6 m | m3 | 206.8666 |  | 0 |  | 0 |  | 0 | 21 | 0 | 0 | 0 | 0 | 0 | 800-1 | RTS 21/ I | RTS 20/ II | 0.63 | 130.33 |  | Práce |  |  |  | POL1_
|  | bez naložení do dopravní nádoby, ale s vyprázdněním dopravní nádoby na hromadu nebo na dopravní prostředek, | [24 empty] | SPI |  | bez naložení do dopravní nádoby, ale s vyprázdněním dopravní nádoby na hromadu nebo na dopravní prostředek,
|  | Odkaz na mn. položky pořadí 2 : 16,18666 |  | 16.1867 | [22 empty] | VV | 5
|  | Odkaz na mn. položky pořadí 3 : 121,39995 |  | 121.4 | [22 empty] | VV | 5
|  | Odkaz na mn. položky pořadí 5 : 24,27999 |  | 24.28 | [22 empty] | VV | 5
|  | Odkaz na mn. položky pořadí 6 : 45,00000 |  | 45 | [22 empty] | VV | 5
16 | 162301102R00 | Vodorovné přemístění výkopku z horniny 1 až 4, na vzdálenost přes 500 do 1 000 m | m3 | 47.2233 |  | 0 |  | 0 |  | 0 | 21 | 0 | 0 | 0 | 0 | 0 | 800-1 | RTS 21/ I | RTS 20/ II | 0.01 | 0.47 |  | Práce |  |  |  | POL1_1
|  | po suchu, bez naložení výkopku, avšak se složením bez rozhrnutí, zpáteční cesta vozidla. | [24 empty] | SPI
|  | meziskládka a zpět : | [24 empty] | VV | 0
|  | zemina vhodná pro zásyp - 10% : | [24 empty] | VV | 0
|  | odkopávky : | [24 empty] | VV | 0
|  | Odkaz na mn. položky pořadí 1 : 29,25000*0,2 |  | 5.85 | [22 empty] | VV | 5
|  | vytěžená zemina : | [24 empty] | VV | 0
|  | Odkaz na mn. položky pořadí 2 : 16,18665*0,2 |  | 3.2373 | [22 empty] | VV | 5
|  | Odkaz na mn. položky pořadí 3 : 121,39995*0,2 |  | 24.28 | [22 empty] | VV | 5
|  | Odkaz na mn. položky pořadí 5 : 24,28000*0,2 |  | 4.856 | [22 empty] | VV | 5
|  | Odkaz na mn. položky pořadí 6 : 45,00000*0,2 |  | 9 | [22 empty] | VV | 5
17 | 162701105R00 | Vodorovné přemístění výkopku z horniny 1 až 4, na vzdálenost přes 9 000 do 10 000 m | m3 | 212.5049 |  | 0 |  | 0 |  | 0 | 21 | 0 | 0 | 0 | 0 | 0 | 800-1 | RTS 21/ I | RTS 20/ II | 0.01 | 2.13 |  | Práce |  |  |  | POL1_
|  | po suchu, bez naložení výkopku, avšak se složením bez rozhrnutí, zpáteční cesta vozidla. | [24 empty] | SPI
|  | odkopávky : | [24 empty] | VV | 0
|  | Odkaz na mn. položky pořadí 1 : 29,25000 |  | 29.25 | [22 empty] | VV | 5
|  | vytěžená zemina : | [24 empty] | VV | 0
|  | Odkaz na mn. položky pořadí 2 : 16,18666 |  | 16.1867 | [22 empty] | VV | 5
|  | Odkaz na mn. položky pořadí 3 : 121,39995 |  | 121.4 | [22 empty] | VV | 5
|  | Odkaz na mn. položky pořadí 5 : 24,27999 |  | 24.28 | [22 empty] | VV | 5
|  | Odkaz na mn. položky pořadí 6 : 45,00000 |  | 45 | [22 empty] | VV | 5
|  | zemina vhodná pro zásyp - 10% : | [24 empty] | VV | 0
|  | Odkaz na mn. položky pořadí 1 : 29,25000*-0,1 |  | -2.925 | [22 empty] | VV | 5
|  | Odkaz na mn. položky pořadí 2 : 16,18670*-0,1 |  | -1.6187 | [22 empty] | VV | 5
|  | Odkaz na mn. položky pořadí 3 : 121,40000*-0,1 |  | -12.14 | [22 empty] | VV | 5
|  | Odkaz na mn. položky pořadí 5 : 24,28000*-0,1 |  | -2.428 | [22 empty] | VV | 5
|  | Odkaz na mn. položky pořadí 6 : 45,00000*-0,1 |  | -4.5 | [22 empty] | VV | 5
18 | 162701109R00 | Vodorovné přemístění výkopku příplatek k ceně za každých dalších i započatých 1 000 m přes 10 000 m z horniny 1 až 4 | m3 | 6375.1482 |  | 0 |  | 0 |  | 0 | 21 | 0 | 0 | 0 | 0 | 0 | 800-1 | RTS 21/ I | RTS 20/ II | 0 | 0 |  | Práce |  |  |  | POL1_
|  | po suchu, bez naložení výkopku, avšak se složením bez rozhrnutí, zpáteční cesta vozidla. | [24 empty] | SPI
|  | skládka do 40 km : | [24 empty] | VV | 0
|  | Odkaz na mn. položky pořadí 17 : 212,50494*30 |  | 6375.1482 | [22 empty] | VV | 5
19 | 167101102R00 | Nakládání, skládání, překládání neulehlého výkopku nakládání výkopku přes 100 m3, z horniny 1 až 4 | m3 | 23.6117 |  | 0 |  | 0 |  | 0 | 21 | 0 | 0 | 0 | 0 | 0 | 800-1 | RTS 21/ I | RTS 20/ II | 0.05 | 1.18 |  | Práce |  |  |  | POL1_
|  | na meziskládce : | [24 empty] | VV | 0
|  | zemina vhodná pro zásyp - 10% : | [24 empty] | VV | 0
|  | odkopávky : | [24 empty] | VV | 0
|  | Odkaz na mn. položky pořadí 1 : 29,25000*0,1 |  | 2.925 | [22 empty] | VV | 5
|  | vytěžená zemina : | [24 empty] | VV | 0
|  | Odkaz na mn. položky pořadí 2 : 16,18670*0,1 |  | 1.6187 | [22 empty] | VV | 5
|  | Odkaz na mn. položky pořadí 3 : 121,40000*0,1 |  | 12.14 | [22 empty] | VV | 5
|  | Odkaz na mn. položky pořadí 5 : 24,28000*0,1 |  | 2.428 | [22 empty] | VV | 5
|  | Odkaz na mn. položky pořadí 6 : 45,00000*0,1 |  | 4.5 | [22 empty] | VV | 5
20 | 171201201R00 | Uložení sypaniny na dočasnou skládku tak, že na 1 m2 plochy připadá přes 2 m3 výkopku nebo ornice | m3 | 23.6117 |  | 0 |  | 0 |  | 0 | 21 | 0 | 0 | 0 | 0 | 0 | 800-1 | RTS 21/ I | RTS 20/ II | 0.01 | 0.24 |  | Práce |  |  |  | POL1_
|  | uložení na mezideponii : | [24 empty] | VV | 0
|  | Odkaz na mn. položky pořadí 19 : 23,61166 |  | 23.6117 | [22 empty] | VV | 5
21 | 174101101R00 | Zásyp sypaninou se zhutněním jam, šachet, rýh nebo kolem objektů v těchto vykopávkách | m3 | 127.4609 |  | 0 |  | 0 |  | 0 | 21 | 0 | 0 | 0 | 0 | 0 | 800-1 | RTS 21/ I | RTS 20/ II | 0.2 | 25.49 |  | Práce |  |  |  | POL1_1
|  | z jakékoliv horniny s uložením výkopku po vrstvách, | [24 empty] | SPI
|  | včetně strojního přemístění materiálu pro zásyp ze vzdálenosti do 10 m od okraje zásypu | [24 empty] | POP
|  | vytěžená zemina : | [24 empty] | VV | 0
|  | hloubení zapažených jam : | [24 empty] | VV | 0
|  | Odkaz na mn. položky pořadí 2 : 16,18666 |  | 16.1867 | [22 empty] | VV | 5
|  | Odkaz na mn. položky pořadí 3 : 121,39995 |  | 121.4 | [22 empty] | VV | 5
|  | Odkaz na mn. položky pořadí 5 : 24,27999 |  | 24.28 | [22 empty] | VV | 5
|  | Odkaz na mn. položky pořadí 6 : 45,00000 |  | 45 | [22 empty] | VV | 5
|  | vytlačená zemina : | [24 empty] | VV | 0
|  | AK : -3,5*3,0*3,04 |  | -31.92 | [22 empty] | VV | 0
|  | ČS : -3,1416*1,15*1,15*5,6 |  | -23.2667 | [22 empty] | VV | 0
|  | opěrná zídka : -20,0*(1,0*0,3+1,2*0,5) |  | -18 | [22 empty] | VV | 0
|  | podkladní beton : | [24 empty] | VV | 0
|  | Odkaz na mn. položky pořadí 31 : 1,80900*-1 |  | -1.809 | [22 empty] | VV | 5
|  | ŠP polštář : | [24 empty] | VV | 0
|  | Odkaz na mn. položky pořadí 25 : 4,41000*-1 |  | -4.41 | [22 empty] | VV | 5
22 | 199000002R00 | Poplatky za skládku horniny 1- 4, skupina 17 05 04 z Katalogu odpadů | m3 | 212.5049 |  | 0 |  | 0 |  | 0 | 21 | 0 | 0 | 0 | 0 | 0 | 800-1 | RTS 21/ I | RTS 20/ II | 0 | 0 |  | Práce |  |  |  | POL1_
|  | Odkaz na mn. položky pořadí 17 : 212,50494 |  | 212.5049 | [22 empty] | VV | 5
23 | 58310004T | Zemina vhodná do násypů a zásypů vč. dovozu na staveniště, vč. dovozu na staveniště | m3 | 117.9974 |  | 0 |  | 0 |  | 0 | 21 | 0 | 1.7 | 200.6 | 0 | 0 |  | Vlastní | v2020 | 0 | 0 |  | Specifikace |  |  |  | POL3_
|  | zemina do zásypu : | [24 empty] | VV | 0
|  | Odkaz na mn. položky pořadí 21 : 127,46091*1,111 |  | 141.6091 | [22 empty] | VV | 5
|  | vytěžená zemina vhodná pro zásyp - 10% : | [24 empty] | VV | 0
|  | odkopávky : | [24 empty] | VV | 0
|  | Odkaz na mn. položky pořadí 1 : 29,25000*-0,1 |  | -2.925 | [22 empty] | VV | 5
|  | vytěžená zemina : | [24 empty] | VV | 0
|  | Odkaz na mn. položky pořadí 2 : 16,18670*-0,1 |  | -1.6187 | [22 empty] | VV | 5
|  | Odkaz na mn. položky pořadí 3 : 121,40000*-0,1 |  | -12.14 | [22 empty] | VV | 5
|  | Odkaz na mn. položky pořadí 5 : 24,28000*-0,1 |  | -2.428 | [22 empty] | VV | 5
|  | Odkaz na mn. položky pořadí 6 : 45,00000*-0,1 |  | -4.5 | [22 empty] | VV | 5
Díl: | 2 | Základy a zvláštní zakládání |  |  |  | 0 |  | 0 |  | 0 |  | 0 |  | 22.34 |  | 0 |  |  |  |  | 13.56 | [5 empty] | DIL
24 | 271531111R00 | Polštáře zhutněné pod základy kamenivo hrubé, drcené, frakce 16 - 63 mm | m3 | 6 |  | 0 |  | 0 |  | 0 | 21 | 0 | 2.16 | 12.96 | 0 | 0 | 800-2 | RTS 21/ I | RTS 20/ II | 1.085 | 6.51 |  | Práce |  |  |  | POL1_
|  | opěrná zídka : 20,0*1,5*0,2 |  | 6 | [22 empty] | VV | 0
25 | 271571112R00 | Polštáře zhutněné pod základy štěrkopísek netříděný, | m3 | 4.41 |  | 0 |  | 0 |  | 0 | 21 | 0 | 2.1 | 9.26 | 0 | 0 | 800-2 | RTS 21/ I | RTS 20/ II | 0.97 | 4.28 |  | Práce |  |  |  | POL1_1
|  | hutněný štěrkopískový podsyp : | [24 empty] | VV | 0
|  | armaturní komora : 4,4*4,9*0,15 |  | 3.234 | [22 empty] | VV | 0
|  | ČS : 2,8*2,8*0,15 |  | 1.176 | [22 empty] | VV | 0
26 | 278381125R00 | Základy z betonu pod zařízení půdorysná plocha základu do 0,9 m2, z betonu C 20/25 | m3 | 0.0336 |  | 0 |  | 0 |  | 0 | 21 | 0 | 3.4734 | 0.12 | 0 | 0 | 801-1 | RTS 21/ I | RTS 20/ II | 82.43 | 2.77 |  | Práce |  |  |  | POL1_
|  | (ventilátory, čerpadla, ohřívače, motorová zařízení, odstředivky, ždímačky, pračky apod.) z betonu prostého včetně potřebného bednění, s hladkou cementovou omítkou stěn, s potěrem, s vynecháním otvorů pro kotvení železa, bez zemních prací a izolace, | [24 empty] | SPI |  | (ventilátory, čerpadla, ohřívače, motorová zařízení, odstředivky, ždímačky, pračky apod.) z betonu prostého včetně potřebného bednění, s hladkou cementovou omítkou stěn, s potěrem, s vynecháním otvorů pro kotvení železa, bez zemních prací a izolace,
|  | beton. kotevní blok : 0,15*0,7*0,32 |  | 0.0336 | [22 empty] | VV | 0
Díl: | 32 | Zdi přehradní a opěrné |  |  |  | 0 |  | 0 |  | 0 |  | 0 |  | 84.58 |  | 0 |  |  |  |  | 407.54 | [5 empty] | DIL
27 | 327323129R01 | Zdi a valy z betonu železového pohledového třídy PB 2 (v přírodní barvě drtí a přísad) Zdi a valy z betonu želez.z cementů portl. C 30/37 - XC4, XF1, XA1 | m3 | 30 |  | 0 |  | 0 |  | 0 | 21 | 0 | 2.525 | 75.75 | 0 | 0 | 801-5 | Vlastní | Indiv | 0.46 | 13.8 |  | Práce |  |  |  | POL1_
|  | podrobný popis viz příloha Technická zpráva a výkres Opěrná zídka a zábradlí ČSOV1 | [24 empty] | POP
|  | opěrná zídka : 20,0*(0,3*3,0+1,2*0,5) |  | 30 | [22 empty] | VV | 0
28 | 327351211R00 | Bednění zdí a valů svislých i skloněných výšky do 20 m zřízení | m2 | 143 |  | 0 |  | 0 |  | 0 | 21 | 0 | 0.03824 | 5.47 | 0 | 0 | 801-5 | RTS 21/ I | RTS 20/ II | 0.927 | 132.56 |  | Práce |  |  |  | POL1_
|  | opěrná zídka : | [24 empty] | VV | 0
|  | 2*20,0*3,5 |  | 140 | [22 empty] | VV | 0
|  | 2*0,3*3,0 |  | 1.8 | [22 empty] | VV | 0
|  | 2*1,2*0,5 |  | 1.2 | [22 empty] | VV | 0
29 | 327351221R00 | Bednění zdí a valů svislých i skloněných výšky do 20 m odbednění | m2 | 143 |  | 0 |  | 0 |  | 0 | 21 | 0 | 0 | 0 | 0 | 0 | 801-5 | RTS 21/ I | RTS 20/ II | 0.526 | 75.22 |  | Práce |  |  |  | POL1_
|  | Odkaz na mn. položky pořadí 28 : 143,00000 |  | 143 | [22 empty] | VV | 5
30 | 327361007R00 | Výztuž zdí a valů z oceli 10 505(R), průměru do 12 mm | t | 3.3 |  | 0 |  | 0 |  | 0 | 21 | 0 | 1.017 | 3.36 | 0 | 0 | 801-5 | RTS 21/ I | RTS 20/ II | 56.35 | 185.96 |  | Práce |  |  |  | POL1_
|  | Odkaz na mn. položky pořadí 27 : 30,00000*0,11 |  | 3.3 | [22 empty] | VV | 5
Díl: | 38 | Kompletní konstrukce |  |  |  | 0 |  | 0 |  | 0 |  | 0 |  | 50.54 |  | 0 |  |  |  |  | 230.2 | [5 empty] | DIL
31 | 380311531R00 | Kompletní konstrukce z betonu prostého třídy C 12/15, tloušťky konstrukce přes 80 do 150 mm | m3 | 1.809 |  | 0 |  | 0 |  | 0 | 21 | 0 | 2.6126 | 4.73 | 0 | 0 | 801-5 | RTS 21/ I | RTS 20/ II | 3.07 | 5.55 |  | Práce |  |  |  | POL1_
|  | čistíren odpadních vod (mimo budovy), nádrží, vodojemů, žlabů nebo kanálů, včetně pomocného pracovního lešení o výšce podlahy do 1900 mm a pro zatížení do 1,5 kPa, | [24 empty] | SPI |  | čistíren odpadních vod (mimo budovy), nádrží, vodojemů, žlabů nebo kanálů, včetně pomocného pracovního lešení o výšce podlahy do 1900 mm a pro zatížení do 1,5 kPa,
|  | podkladní beton : | [24 empty] | VV | 0
|  | AK : 3,7*3,2*0,1 |  | 1.184 | [22 empty] | VV | 0
|  | ČS : 2,5*2,5*0,1 |  | 0.625 | [22 empty] | VV | 0
32 | 380316332T02 | Kompletní konstrukce z betonu C 30/37 , tloušťky konstrukce do 300 mm, XA1, XC4 | m3 | 0.7854 |  | 0 |  | 0 |  | 0 | 21 | 0 | 2.6433 | 2.08 | 0 | 0 |  | Vlastní | v2020 | 3.29 | 2.58 |  | Práce |  |  |  | POL1_
|  | výplňový, spádový beton vč. penetrace - adhezního můstku | [24 empty] | POP
|  | viz příloha D.1.1... : | [24 empty] | VV | 0
|  | ČJ - výplňový beton - vytvarování dna : 3,1416*1,0*1,0*0,25 |  | 0.7854 | [22 empty] | VV | 0
33 | 380326142T03 | Kompletní konstrukce ze ŽB třídy C 30/37, tloušťky konstrukce přes 150 do 300 mm, vliv prostředí XC4, XF1, XA1 | m3 | 11.655 |  | 0 |  | 0 |  | 0 | 21 | 0 | 2.5914 | 30.2 | 0 | 0 |  | Vlastní | v2020 | 4.19 | 48.83 |  | Práce |  |  |  | POL1_
|  | viz přílohy D.1.2.3. : | [24 empty] | VV | 0
|  | armaturní komora - dno : 3,5*3,0*0,25 |  | 2.625 | [22 empty] | VV | 0
|  | armaturní komora - stěny : (3,5*2+2,5*2)*0,25*2,59 |  | 7.77 | [22 empty] | VV | 0
|  | Mezisoučet |  | 10.395 | [22 empty] | VV | 1
|  | výstup AK : 4*1,0*0,25*0,48 |  | 0.48 | [22 empty] | VV | 0
|  | výstup ČS : (2,5*2+0,75*2)*0,25*0,48 |  | 0.78 | [22 empty] | VV | 0
|  | Mezisoučet |  | 1.26 | [22 empty] | VV | 1
34 | 380356211R00 | Bednění kompletních konstrukcí omítaných z betonu prostého nebo železového obyčejného i vodostavebního, ploch rovinných, zřízení | m2 | 36.92 |  | 0 |  | 0 |  | 0 | 21 | 0 | 0.06031 | 2.23 | 0 | 0 | 801-5 | RTS 21/ I | RTS 20/ II | 1.05 | 38.77 |  | Práce |  |  |  | POL1_
|  | čistíren odpadních vod (mimo budovy), nádrží, vodojemů, žlabů nebo kanálů: | [24 empty] | SPI
|  | - konstrukcí omítaných z betonu prostého nebo železového obyčejného i vodostavebního | [24 empty] | SPI
|  | - konstrukcí neomítaných z betonu prostého nebo železového | [24 empty] | SPI
|  | viz příloha D.1.1.3... : | [24 empty] | VV | 0
|  | armaturní komora : | [24 empty] | VV | 0
|  | stěny - vně : (3,5*2+3,0*2)*2,84 |  | 36.92 | [22 empty] | VV | 0
35 | 380356212R00 | Bednění kompletních konstrukcí omítaných z betonu prostého nebo železového obyčejného i vodostavebního, ploch rovinných, odbednění | m2 | 36.92 |  | 0 |  | 0 |  | 0 | 21 | 0 | 0 | 0 | 0 | 0 | 801-5 | RTS 21/ I | RTS 20/ II | 0.4 | 14.77 |  | Práce |  |  |  | POL1_
|  | čistíren odpadních vod (mimo budovy), nádrží, vodojemů, žlabů nebo kanálů: | [24 empty] | SPI
|  | - konstrukcí omítaných z betonu prostého nebo železového obyčejného i vodostavebního | [24 empty] | SPI
|  | - konstrukcí neomítaných z betonu prostého nebo železového | [24 empty] | SPI
|  | Odkaz na mn. položky pořadí 34 : 36,92000 |  | 36.92 | [22 empty] | VV | 5
36 | 380356241R00 | Bednění kompletních konstrukcí neomítaných z betonu prostého nebo železového obyčejného vodostavebního, ploch rovinných, zřízení | m2 | 38.57 |  | 0 |  | 0 |  | 0 | 21 | 0 | 0.06535 | 2.52 | 0 | 0 | 801-5 | RTS 21/ I | RTS 20/ II | 1.72 | 66.34 |  | Práce |  |  |  | POL1_
|  | čistíren odpadních vod (mimo budovy), nádrží, vodojemů, žlabů nebo kanálů: | [24 empty] | SPI
|  | - konstrukcí omítaných z betonu prostého nebo železového obyčejného i vodostavebního | [24 empty] | SPI
|  | - konstrukcí neomítaných z betonu prostého nebo železového | [24 empty] | SPI
|  | viz příloha D.1.2.3... : | [24 empty] | VV | 0
|  | pohledový beton viz příloha Technická zpráva : | [24 empty] | VV | 0
|  | armaturní komora : | [24 empty] | VV | 0
|  | stěny - vni : (3,0*2+2,5*2)*2,59 |  | 28.49 | [22 empty] | VV | 0
|  | výstup AK : 4*1,0*2*0,48 |  | 3.84 | [22 empty] | VV | 0
|  | výstup ČS : (2,5*2+0,75*2)*2*0,48 |  | 6.24 | [22 empty] | VV | 0
37 | 380356242R00 | Bednění kompletních konstrukcí neomítaných z betonu prostého nebo železového obyčejného vodostavebního, ploch rovinných, odbednění | m2 | 38.57 |  | 0 |  | 0 |  | 0 | 21 | 0 | 0 | 0 | 0 | 0 | 801-5 | RTS 21/ I | RTS 20/ II | 0.65 | 25.07 |  | Práce |  |  |  | POL1_
|  | čistíren odpadních vod (mimo budovy), nádrží, vodojemů, žlabů nebo kanálů: | [24 empty] | SPI
|  | - konstrukcí omítaných z betonu prostého nebo železového obyčejného i vodostavebního | [24 empty] | SPI
|  | - konstrukcí neomítaných z betonu prostého nebo železového | [24 empty] | SPI
|  | Odkaz na mn. položky pořadí 36 : 38,57000 |  | 38.57 | [22 empty] | VV | 5
38 | 380361007R00 | Výztuž kompletních konstrukcí z oceli z oceli 10 505 | t | 1.282 |  | 0 |  | 0 |  | 0 | 21 | 0 | 1.0253 | 1.31 | 0 | 0 | 801-5 | RTS 21/ I | RTS 20/ II | 22.07 | 28.29 |  | Práce |  |  |  | POL1_
|  | čistíren odpadních vod (mimo budovy), nádrží, vodojemů, žlabů nebo kanálů , včetně pomocného pracovního lešení o výšce podlahy do 1900 mm a pro zatížení do 1,5 kPa, | [24 empty] | SPI |  | čistíren odpadních vod (mimo budovy), nádrží, vodojemů, žlabů nebo kanálů , včetně pomocného pracovního lešení o výšce podlahy do 1900 mm a pro zatížení do 1,5 kPa,
|  | ocel B 500 A, BSt 500 M : | [24 empty] | VV | 0
|  | viz statika : | [24 empty] | VV | 0
|  | Odkaz na mn. položky pořadí 33 : 11,65500*0,11 |  | 1.282 | [22 empty] | VV | 5
39 | PC38SP01 | Dodávka a montáž desky stropní AK z ŽB C30/37 - XC4, XF3, XA1 rozměr 3500x3000 mm tl. 200 mm, vstupní otvor, výztuž 130 kg/m3, staveništní prefabrikát vč povrchové úpravy a utěsnění | kus | 1 |  | 0 |  | 0 |  | 0 | 21 | 0 | 5.2271 | 5.23 | 0 | 0 |  | Vlastní | Indiv | 0 | 0 |  | Práce |  |  |  | POL1_
|  | popis viz příloha TZ a výkres Stavební část | [24 empty] | POP
40 | PC38SP02 | Dodávka a montáž desky stropní ČS z ŽB C30/37 - XC4, XF3, XA1 rozměr 2500x2300 mm tl. 200 mm, vstupní otvor 2,0x0,75 m, výztuž 130 kg/m3, staveništní prefabrikát vč povrchové úpravy a utěsnění | kus | 1 |  | 0 |  | 0 |  | 0 | 21 | 0 | 2.2355 | 2.24 | 0 | 0 |  | Vlastní | Indiv | 0 | 0 |  | Práce |  |  |  | POL1_
|  | popis viz příloha TZ a výkres Stavební část | [24 empty] | POP
Díl: | 5 | Komunikace |  |  |  | 0 |  | 0 |  | 0 |  | 0 |  | 85 |  | 0 |  |  |  |  | 55.36 | [5 empty] | DIL
41 | 564861111RT4 | Podklad ze štěrkodrti s rozprostřením a zhutněním frakce 0-63 mm, tloušťka po zhutnění 200 mm | m2 | 58.5 |  | 0 |  | 0 |  | 0 | 21 | 0 | 0.441 | 25.8 | 0 | 0 | 822-1 | RTS 21/ I | RTS 20/ II | 0.03 | 1.76 |  | Práce |  |  |  | POL1_
|  | Odkaz na mn. položky pořadí 43 : 58,50000 |  | 58.5 | [22 empty] | VV | 5
42 | 567132113R00 | Podklad z kameniva zpevněného cementem SC C8/10, tloušťka po zhutnění 180 mm | m2 | 58.5 |  | 0 |  | 0 |  | 0 | 21 | 0 | 0.45977 | 26.9 | 0 | 0 | 822-1 | RTS 21/ I | RTS 20/ II | 0.03 | 1.76 |  | Práce |  |  |  | POL1_
|  | bez dilatačních spár, s rozprostřením a zhutněním, ošetřením povrchu podkladu vodou | [24 empty] | SPI
|  | Odkaz na mn. položky pořadí 43 : 58,50000 |  | 58.5 | [22 empty] | VV | 5
43 | 596215040R00 | Kladení zámkové dlažby do drtě tloušťka dlažby 80 mm, tloušťka lože 40 mm | m2 | 58.5 |  | 0 |  | 0 |  | 0 | 21 | 0 | 0.0739 | 4.32 | 0 | 0 | 822-1 | RTS 21/ I | RTS 20/ II | 0.48 | 28.08 |  | Práce |  |  |  | POL1_
|  | s provedením lože z kameniva drceného, s vyplněním spár, s dvojitým hutněním a se smetením přebytečného materiálu na krajnici. S dodáním hmot pro lože a výplň spár. | [24 empty] | SPI |  | s provedením lože z kameniva drceného, s vyplněním spár, s dvojitým hutněním a se smetením přebytečného materiálu na krajnici. S dodáním hmot pro lože a výplň spár.
|  | dle TZ a situace : 58,5 |  | 58.5 | [22 empty] | VV | 0
44 | 596291113R00 | Řezání zámkové dlažby tloušťky 80 mm | m | 26 |  | 0 |  | 0 |  | 0 | 21 | 0 | 0.00036 | 0.01 | 0 | 0 | 822-1 | RTS 21/ I | RTS 20/ II | 0.43 | 11.18 |  | Práce |  |  |  | POL1_
|  | dle TZ a situace : 4,5+3,0+3,5+15,0 |  | 26 | [22 empty] | VV | 0
45 | 935112112R01 | Osazení příkopového žlabu se zřízením lože tl. 100 mm z betonu C 30/37 - XF4, z betonových desek, jakékoliv velikosti | m2 | 17 |  | 0 |  | 0 |  | 0 | 21 | 0 | 0.31178 | 5.3 | 0 | 0 | 822-1 | Vlastní | Indiv | 0.47 | 7.99 |  | Práce |  |  |  | POL1_
|  | s vyplněním a zatřením spár cementovou maltou, se zřízením lože tl. 10 cm | [24 empty] | SPI
|  | Včetně dodání hmot pro lože a vyplnění spár. | [24 empty] | POP
|  | viz příloha Vzorový řez opevnění dna příkopu : | [24 empty] | VV | 0
|  | příkop - příložné desky : 17,0*0,5*2 |  | 17 | [22 empty] | VV | 0
46 | 935112211R01 | Osazení příkopového žlabu se zřízením lože tl. 150 mm z betonu C 30/37 - XF4, z beton. příkopových tvárnic, šířky do 800 mm | m | 17 |  | 0 |  | 0 |  | 0 | 21 | 0 | 0.18207 | 3.1 | 0 | 0 | 822-1 | Vlastní | Indiv | 0.25 | 4.25 |  | Práce |  |  |  | POL1_
|  | s vyplněním a zatřením spár cementovou maltou, se zřízením lože tl. 10 cm | [24 empty] | SPI
|  | Včetně dodání hmot pro lože a vyplnění spár. | [24 empty] | POP
|  | viz příloha Vzorový řez opevnění dna příkopu : | [24 empty] | VV | 0
|  | příkop : 17,0 |  | 17 | [22 empty] | VV | 0
47 | 935112911R01 | Osazení příkopového žlabu příplatek k ceně za dalších 50 mm tloušťky lože přes 100 mm z betonu C 30/37 - XF4 | m2 | 34 |  | 0 |  | 0 |  | 0 | 21 | 0 | 0.03 | 1.02 | 0 | 0 | 822-1 | Vlastní | Indiv | 0.01 | 0.34 |  | Práce |  |  |  | POL1_
|  | s vyplněním a zatřením spár cementovou maltou, se zřízením lože tl. 10 cm | [24 empty] | SPI
|  | viz příloha Vzorový řez opevnění dna příkopu : | [24 empty] | VV | 0
|  | příkop : 17,0*2,0 |  | 34 | [22 empty] | VV | 0
48 | 59227513.AR | žlab odvodňovací TBZ; beton; l = 330,0 mm; š = 650 mm; h = 160,0 mm | kus | 50.5 |  | 0 |  | 0 |  | 0 | 21 | 0 | 0.0412 | 2.08 | 0 | 0 | SPCM | RTS 21/ I | RTS 20/ II | 0 | 0 |  | Specifikace |  |  |  | POL3_
|  | 50*1,01 |  | 50.5 | [22 empty] | VV | 0
49 | 5922763M1 | deska meliorační beton; l = 500,0 mm; š = 330 mm; h = 80,0 mm | kus | 101 |  | 0 |  | 0 |  | 0 | 21 | 0 | 0.058 | 5.86 | 0 | 0 |  | Vlastní | Indiv | 0 | 0 |  | Specifikace |  |  |  | POL3_
|  | 100*1,01 |  | 101 | [22 empty] | VV | 0
50 | 59245030R | dlažba betonová zámková, dvouvrstvá; kost; šedá; l = 200 mm; š = 165 mm; tl. 80,0 mm | m2 | 61.425 |  | 0 |  | 0 |  | 0 | 21 | 0 | 0.1728 | 10.61 | 0 | 0 | SPCM | RTS 21/ I | RTS 20/ II | 0 | 0 |  | Specifikace |  |  |  | POL3_
|  | Odkaz na mn. položky pořadí 43 : 58,50000*1,05 |  | 61.425 | [22 empty] | VV | 5
Díl: | 6 | Úpravy povrchu, podlahy |  |  |  | 0 |  | 0 |  | 0 |  | 0 |  | 2.73 |  | 0 |  |  |  |  | 52.43 | [5 empty] | DIL
51 | 620452201R00 | Omítky vnější cementové vodotěsné pro plochy zaoblené | m2 | 32.9868 |  | 0 |  | 0 |  | 0 | 21 | 0 | 0.06182 | 2.04 | 0 | 0 | 801-5 | RTS 21/ I | RTS 20/ II | 1.19 | 39.25 |  | Práce |  |  |  | POL1_
|  | betonových konstrukcí čistíren odpadních vod ( mimo budovy ), nadrží, vodojemů, žlabů nebo kanálů | [24 empty] | SPI
|  | s přísadou pro zvýšení vodotěsnosti, o tl. 20 mm, dvouvrstvé štukové, ocelovým hladítkem hlazené, s penetračním nátěrem, postřikem a dvojnásobným uzavíracím nátěrem | [24 empty] | SPI |  | s přísadou pro zvýšení vodotěsnosti, o tl. 20 mm, dvouvrstvé štukové, ocelovým hladítkem hlazené, s penetračním nátěrem, postřikem a dvojnásobným uzavíracím nátěrem
|  | viz příloha D.1.1.3... : | [24 empty] | VV | 0
|  | ČS : 3,1416*2,0*5,25 |  | 32.9868 | [22 empty] | VV | 0
52 | 632457301R00 | Potěr cementový připojený s požlábkem 10 cm vysokým, s očištěním, zdrsněním a pačokováním betonového podkladu, hlazený ocelovým hladítkem do černa vypálený, rovinné konstrukce tloušťky do 20 mm, jednotlívé plochy do 5 m2 | m2 | 3.1416 |  | 0 |  | 0 |  | 0 | 21 | 0 | 0.07002 | 0.22 | 0 | 0 | 801-5 | RTS 21/ I | RTS 20/ II | 1.52 | 4.78 |  | Práce |  |  |  | POL1_
|  | s požlábkem 10 cm vysokým, s očištěním, zdrsněním a pačokováním betonového podkladu na rovinných i zakřivených konstrukcích | [24 empty] | SPI |  | s požlábkem 10 cm vysokým, s očištěním, zdrsněním a pačokováním betonového podkladu na rovinných i zakřivených konstrukcích
|  | viz příloha D.1.1.3... : | [24 empty] | VV | 0
|  | ČS : 3,1416*1,0*1,0 |  | 3.1416 | [22 empty] | VV | 0
53 | 632457302R00 | Potěr cementový připojený s požlábkem 10 cm vysokým, s očištěním, zdrsněním a pačokováním betonového podkladu, hlazený ocelovým hladítkem do černa vypálený, rovinné konstrukce tloušťky do 20 mm, jednotlívé plochy přes 5 do 30 m2 | m2 | 7.5 |  | 0 |  | 0 |  | 0 | 21 | 0 | 0.0622 | 0.47 | 0 | 0 | 801-5 | RTS 21/ I | RTS 20/ II | 1.12 | 8.4 |  | Práce |  |  |  | POL1_
|  | s požlábkem 10 cm vysokým, s očištěním, zdrsněním a pačokováním betonového podkladu na rovinných i zakřivených konstrukcích | [24 empty] | SPI |  | s požlábkem 10 cm vysokým, s očištěním, zdrsněním a pačokováním betonového podkladu na rovinných i zakřivených konstrukcích
|  | viz příloha D.1.1.3... : | [24 empty] | VV | 0
|  | AK : 3,0*2,5 |  | 7.5 | [22 empty] | VV | 0
Díl: | 89 | Ostatní konstrukce na trubním vedení |  |  |  | 0 |  | 0 |  | 0 |  | 0 |  | 15.02 |  | 0 |  |  |  |  | 11.7 | [5 empty] | DIL
54 | 894421112R00 | Osazení betonových dílců pro šachty podle DIN 4034 skruže rovné, o hmotnosti do 1,4 t | kus | 1 |  | 0 |  | 0 |  | 0 | 21 | 0 | 0 | 0 | 0 | 0 | 827-1 | RTS 21/ I | RTS 20/ II | 0.946 | 0.95 |  | Práce |  |  |  | POL1_
|  | na kroužek, | [24 empty] | SPI
|  | skruže DN 2000 mm - v.500 : 1 |  | 1 | [22 empty] | VV | 0
55 | 894423112R00 | Osazení betonových dílců pro šachty podle DIN 4034 šachtového dna, o hmotnosti do 3 t | kus | 1 |  | 0 |  | 0 |  | 0 | 21 | 0 | 0 | 0 | 0 | 0 | 827-1 | RTS 21/ I | RTS 20/ II | 2.25 | 2.25 |  | Práce |  |  |  | POL1_
|  | na kroužek, | [24 empty] | SPI
|  | skruže DN 2000 mm - v. 1000 : 1 |  | 1 | [22 empty] | VV | 0
56 | 894423116R00 | Osazení betonových dílců pro šachty podle DIN 4034 šachtového dna, o hmotnosti do 7 t | kus | 2 |  | 0 |  | 0 |  | 0 | 21 | 0 | 0 | 0 | 0 | 0 | 827-1 | RTS 21/ I | RTS 20/ II | 4.25 | 8.5 |  | Práce |  |  |  | POL1_
|  | na kroužek, | [24 empty] | SPI
|  | skruže DN 2000 mm - v. 2000 : 1 |  | 1 | [22 empty] | VV | 0
|  | dno ČS : 1 |  | 1 | [22 empty] | VV | 0
57 | 89PC001 | Havarijní přepad PP DN 250 délky 1,5 m ukončený koncovou klapkou vč. lože, obsypu, D+M | soubor | 1 |  | 0 |  | 0 |  | 0 | 21 | 0 | 0 | 0 | 0 | 0 |  | Vlastní | Indiv | 0 | 0 |  | Práce |  |  |  | POL1_
|  | upevnění klapky na betonovou stěnu. Podrobný popis viz příloha Technická zpráva a výkres Opěrná zídka a zábradlí ČSOV1 | [24 empty] | POP |  | upevnění klapky na betonovou stěnu. Podrobný popis viz příloha Technická zpráva a výkres Opěrná zídka a zábradlí ČSOV1
58 | 592261061R | dno nádrže kruhové; železobeton; PNK; užitný objem 5,498 m3; DN 2 000 mm; h = 1 750,0 mm; f = 150 mm; pojížděné | kus | 1.01 |  | 0 |  | 0 |  | 0 | 21 | 0 | 5.99 | 6.05 | 0 | 0 | SPCM | RTS 21/ I | RTS 20/ II | 0 | 0 |  | Specifikace |  |  |  | POL3_
|  | Odkaz na mn. položky pořadí 56 : 2,00000*0,505 |  | 1.01 | [22 empty] | VV | 5
59 | 592261090R | skruž železobetonová PNK; užitný objem 1,570 m3; DN = 2 000,0 mm; h = 500,0 mm; s = 150,00 mm; pojížděná | kus | 1.01 |  | 0 |  | 0 |  | 0 | 21 | 0 | 1.27 | 1.28 | 0 | 0 | SPCM | RTS 21/ I | RTS 20/ II | 0 | 0 |  | Specifikace |  |  |  | POL3_
|  | Odkaz na mn. položky pořadí 54 : 1,00000*1,01 |  | 1.01 | [22 empty] | VV | 5
60 | 592261091R | skruž železobetonová PNK; užitný objem 3,140 m3; DN = 2 000,0 mm; h = 1 000,0 mm; s = 150,00 mm; pojížděná | kus | 1.01 |  | 0 |  | 0 |  | 0 | 21 | 0 | 2.54 | 2.57 | 0 | 0 | SPCM | RTS 21/ I | RTS 20/ II | 0 | 0 |  | Specifikace |  |  |  | POL3_
|  | Odkaz na mn. položky pořadí 55 : 1,00000*1,01 |  | 1.01 | [22 empty] | VV | 5
61 | 592261094R | skruž železobetonová PNK; užitný objem 6,283 m3; DN = 2 000,0 mm; h = 2 000,0 mm; s = 150,00 mm; pojížděná | kus | 1.01 |  | 0 |  | 0 |  | 0 | 21 | 0 | 5.07 | 5.12 | 0 | 0 | SPCM | RTS 21/ I | RTS 20/ II | 0 | 0 |  | Specifikace |  |  |  | POL3_
|  | Odkaz na mn. položky pořadí 56 : 2,00000*0,505 |  | 1.01 | [22 empty] | VV | 5
Díl: | 91 | Doplňující práce na komunikaci |  |  |  | 0 |  | 0 |  | 0 |  | 0 |  | 4.05 |  | 0 |  |  |  |  | 5.85 | [5 empty] | DIL
62 | 917862111RT7 | Osazení silničního nebo chodníkového betonového obrubníku včetně dodávky obrubníku stojatého, rozměru 1000/150/250 mm, s boční opěrou z betonu prostého, do lože z betonu prostého C 12/15 | m | 15 |  | 0 |  | 0 |  | 0 | 21 | 0 | 0.26981 | 4.05 | 0 | 0 | 822-1 | RTS 21/ I | RTS 20/ II | 0.27 | 4.05 |  | Práce |  |  |  | POL1_
|  | S dodáním hmot pro lože tl. 80-100 mm. | [24 empty] | SPI
|  | beton C20/25 - XF3 | [24 empty] | POP
|  | dle TZ a situace : 15,0 |  | 15 | [22 empty] | VV | 0
63 | 919731123R00 | Zarovnání styčné plochy podkladu nebo krytu živičné, tloušťky přes 100 do 200 mm | m | 15 |  | 0 |  | 0 |  | 0 | 21 | 0 | 0 | 0 | 0 | 0 | 822-1 | RTS 21/ I | RTS 20/ II | 0.12 | 1.8 |  | Práce |  |  |  | POL1_
|  | podél vybourané části komunikace nebo zpevněné plochy | [24 empty] | SPI
|  | dle TZ a situace : | [24 empty] | VV | 0
|  | napojení na stávající komunikaci : 15,0 |  | 15 | [22 empty] | VV | 0
Díl: | 93 | Dokončovací práce inženýrských staveb |  |  |  | 0 |  | 0 |  | 0 |  | 0 |  | 0.04 |  | 0 |  |  |  |  | 7.66 | [5 empty] | DIL
64 | 931981021R00 | Zřízení těsnění pracovní spáry bitumenovým plechem, | m | 40 |  | 0 |  | 0 |  | 0 | 21 | 0 | 0.00105 | 0.04 | 0 | 0 | 801-5 | RTS 21/ I | RTS 20/ II | 0.17 | 6.8 |  | Práce |  |  |  | POL1_1
|  | viz přílohy d.1.2.3.. : 40,0 |  | 40 | [22 empty] | VV | 0
65 | 933901111R00 | Zkoušky objektů a vymývání provedení zkoušky vodotěsnosti betonové nádrže jakéhokoliv druhu a tvaru, o obsahu do 1000 m3 | m3 | 7.854 |  | 0 |  | 0 |  | 0 | 21 | 0 | 0 | 0 | 0 | 0 | 801-5 | RTS 21/ I | RTS 20/ II | 0.11 | 0.86 |  | Práce |  |  |  | POL1_1
|  | - | [24 empty] | SPI
|  | Včetně napuštění a vypuštění vody z nádrže po skončení zkoušky. | [24 empty] | POP
|  | viz ČS : 3,1416*1,0*1,0*2,5 |  | 7.854 | [22 empty] | VV | 0
66 | 08211320R | vodné pro vodu pitnou | m3 | 8.0896 |  | 0 |  | 0 |  | 0 | 21 | 0 | 0 | 0 | 0 | 0 | SPCM | RTS 21/ I | RTS 20/ II | 0 | 0 |  | Specifikace |  |  |  | POL3_1
|  | Odkaz na mn. položky pořadí 65 : 7,85400*1,03 |  | 8.0896 | [22 empty] | VV | 5
Díl: | 95 | Dokončovací konstrukce na pozemních stavbách |  |  |  | 0 |  | 0 |  | 0 |  | 0 |  | 0.18 |  | 0 |  |  |  |  | 10.8 | [5 empty] | DIL
67 | 952901221R00 | Vyčištění budov a ostatních objektů průmyslových budov a objektů výrobních, skladovacích, garáží, dílen nebo hal apod. s nespalnou podlahou - zametení podlahy, umytí dlažeb nebo keramických podlah v přilehlých místnostech, chodbách a schodištích, umytí obkladů, schodů,vyčištění a umytí oken a dveří s rámy a zárubněmi, umytí a vyčištění jiných zasklených a natíraných ploch a zařizovacích předmětů před předáním do užívání jakékoliv výšky podlaží | m2 | 10.5 |  | 0 |  | 0 |  | 0 | 21 | 0 | 4e-05 | 0 | 0 | 0 | 801-1 | RTS 21/ I | RTS 20/ II | 0.26 | 2.73 |  | Práce |  |  |  | POL1_
|  | viz AK : 3,5*3,0 |  | 10.5 | [22 empty] | VV | 0
68 | 952903112R00 | Vyčištění objektů při světlé výšce prostoru do 3,5 m čistíren odpadních vod, nádrží, žlabů nebo kanálů | m2 | 5.75 |  | 0 |  | 0 |  | 0 | 21 | 0 | 1e-05 | 0 | 0 | 0 | 801-5 | RTS 21/ I | RTS 20/ II | 0.17 | 0.98 |  | Práce |  |  |  | POL1_1
|  | při světlé výšce prostoru do 3,5 m čistíren odpadních vod, nádrží, vodojemů, žlabů nebo kanálů | [24 empty] | SPI
|  | viz ČS : 2,5*2,3 |  | 5.75 | [22 empty] | VV | 0
69 | 952903119R00 | Vyčištění objektů příplatek k ceně za vyčištění prostorů jakékoliv výšky přes 3,5 m | m2 | 5.75 |  | 0 |  | 0 |  | 0 | 21 | 0 | 0.0002 | 0 | 0 | 0 | 801-5 | RTS 21/ I | RTS 20/ II | 0.09 | 0.52 |  | Práce |  |  |  | POL1_1
|  | při světlé výšce prostoru do 3,5 m čistíren odpadních vod, nádrží, vodojemů, žlabů nebo kanálů | [24 empty] | SPI
|  | Odkaz na mn. položky pořadí 68 : 5,75000 |  | 5.75 | [22 empty] | VV | 5
70 | 953171023R00 | Osazování kovových předmětů poklopů litinových nebo ocelových včetně rámů hmotnosti přes 100 do 150 kg | kus | 2 |  | 0 |  | 0 |  | 0 | 21 | 0 | 0.00713 | 0.01 | 0 | 0 | 801-5 | RTS 21/ I | RTS 20/ II | 1.126 | 2.25 |  | Práce |  |  |  | POL1_1
|  | Výpis zámečnických / kompozitových výrobků - legenda : | [24 empty] | VV | 0
|  | 750x750 mm : 1 |  | 1 | [22 empty] | VV | 0
|  | 750x2000 mm : 1 |  | 1 | [22 empty] | VV | 0
71 | 953943124R00 | Osazování jiných kovových výrobků do betonu (např. kotev) se zajištěním polohy k bednění nebo k výztuži před zabetonováním přes 15 kg do 30 kg/kus | kus | 4 |  | 0 |  | 0 |  | 0 | 21 | 0 | 0.00044 | 0 | 0 | 0 | 801-1 | RTS 21/ I | RTS 20/ II | 1.08 | 4.32 |  | Práce |  |  |  | POL1_
|  | osazování výrobků ostatních jinde neuvedených, bez dodání | [24 empty] | SPI
|  | TP-kus DN100 dl. 1850 mm : 2 |  | 2 | [22 empty] | VV | 0
|  | F-kus DN100 dl. 2140 mm : 1 |  | 1 | [22 empty] | VV | 0
|  | TP-kus DN100 dl. 750 mm : 1 |  | 1 | [22 empty] | VV | 0
72 | 95PC01 | TP 100 dl. 1850 mm z nerezové oceli pr. 104x2 mm, na obou koncích přivařeny navařovací příruby DN100, PN16 | kus | 2 |  | 0 |  | 0 |  | 0 | 21 | 0 | 0 | 0 | 0 | 0 |  | Vlastní | Indiv | 0 | 0 |  | Specifikace |  |  |  | POL3_
73 | 95PC02 | F 100 dl. 2140 mm z nerezové oceli pr. 104x2 mm, na jedno konci přivařena navařovací příruba DN100, PN16 | kus | 1 |  | 0 |  | 0 |  | 0 | 21 | 0 | 0 | 0 | 0 | 0 |  | Vlastní | Indiv | 0 | 0 |  | Specifikace |  |  |  | POL3_
74 | 95PC03 | TP 100 dl. 750 mm z nerezové oceli pr. 104x2 mm, na obou koncích přivařeny navařovací příruby DN100, PN16 | kus | 1 |  | 0 |  | 0 |  | 0 | 21 | 0 | 0 | 0 | 0 | 0 |  | Vlastní | Indiv | 0 | 0 |  | Specifikace |  |  |  | POL3_
75 | 95PC07 | Uzamykatelný poklop vč. rámu; celkový rozměr 750x750 mm; tř. D 400, popis viz Technická zpráva a výkres Stavební část | kus | 1 |  | 0 |  | 0 |  | 0 | 21 | 0 | 0.07 | 0.07 | 0 | 0 |  | Vlastní | Indiv | 0 | 0 |  | Specifikace |  |  |  | POL3_
76 | 95PC08 | Uzamykatelný poklop vč. rámu; celkový rozměr 750x2000 mm; tř. D 400, popis viz Technická zpráva a výkres Stavební část | kus | 1 |  | 0 |  | 0 |  | 0 | 21 | 0 | 0.1 | 0.1 | 0 | 0 |  | Vlastní | Indiv | 0 | 0 |  | Specifikace |  |  |  | POL3_
Díl: | 961 | Prostupy |  |  |  | 0 |  | 0 |  | 0 |  | 0 |  | 0 |  | 0 |  |  |  |  | 0 | [5 empty] | DIL
77 | 970PC00 | Prostupy, Vč. utěsnění; vč. ochranného nátěru výztuže. | kpl | 1 |  | 0 |  | 0 |  | 0 | 21 | 0 | 0 | 0 | 0 | 0 |  | Vlastní | Indiv | 0 | 0 |  | Práce |  |  |  | POL1_
|  | viz přílohy Technická zpráva a výkresová dokumentace vč. přesunu hmot a likvidace suti | [24 empty] | POP
Díl: | 99 | Staveništní přesun hmot |  |  |  | 0 |  | 0 |  | 0 |  | 0 |  | 0 |  | 0 |  |  |  |  | 302.41 | [5 empty] | DIL
78 | 998271301R00 | Přesun hmot pro kanalizace (stoky) monolitické v otevřeném výkopu | t | 465.2456 |  | 0 |  | 0 |  | 0 | 21 | 0 | 0 | 0 | 0 | 0 | 827-1 | RTS 21/ I | RTS 20/ II | 0.65 | 302.41 |  | Přesun hmot |  |  |  | POL7_1
|  | hloubené nebo ražené monolitické z betonu nebo železobetonu (827 2.9) včetně drobných objektů, | [24 empty] | SPI
|  | na vzdálenost 15 m od hrany výkopu nebo od okraje šachty | [24 empty] | POP
|  | Hmotnosti z položek s pořadovými čísly: : | [24 empty] | VV | 0
|  | 7,8,11,12,23,24,25,26,27,28,30,31,32,33,34,36,38,39,40,41,42,43,44,45,46,47,48,49,50,51,52,53,58,59, : | [24 empty] | VV | 0
|  | 60,61,62,64,67,68,69,70,71,75,76, : | [24 empty] | VV | 0
|  | Součet: : 465,24562 |  | 465.2456 | [22 empty] | VV | 0
Díl: | 711 | Izolace proti vodě |  |  |  | 0 |  | 0 |  | 0 |  | 0 |  | 0.21 |  | 0 |  |  |  |  | 28.94 | [5 empty] | DIL
79 | 711212001RS1 | Izolace proti vodě nátěr hydroizolační proti vlhkosti a tlakové vodě | m2 | 222.61 |  | 0 |  | 0 |  | 0 | 21 | 0 | 0.00095 | 0.21 | 0 | 0 | 800-711 | RTS 21/ I | RTS 20/ II | 0.13 | 28.94 |  | Práce |  |  |  | POL1_
|  | uzavírací nátěr viz přílohy D.1.2.3.. : | [24 empty] | VV | 0
|  | AK : | [24 empty] | VV | 0
|  | dno : 3,0*2,5*3 |  | 22.5 | [22 empty] | VV | 0
|  | stěny : (3,0*2+2,5*2)*2,59*3 |  | 85.47 | [22 empty] | VV | 0
|  | strop : 3,0*2,5*3+4*0,75*0,68*3 |  | 28.62 | [22 empty] | VV | 0
|  | ČS : | [24 empty] | VV | 0
|  | dno : 3,1416*1,0*1,0*2 |  | 6.2832 | [22 empty] | VV | 0
|  | stěny : 3,1416*2,0*5,25*2 |  | 65.9736 | [22 empty] | VV | 0
|  | strop : 3,1416*1,0*1,0*2+(2,0*2+0,75*2)*0,68*2 |  | 13.7632 | [22 empty] | VV | 0
Díl: | 767 | Konstrukce zámečnické |  |  |  | 0 |  | 0 |  | 0 |  | 0 |  | 0 |  | 0 |  |  |  |  | 0 | [5 empty] | DIL
80 | 767PC11 | Ocelový žebřík z nerez oceli dl. 2,9 m kotvený do stěn pomocí nerez kotev s permanentním jistícím, systémem. D+M | kus | 1 |  | 0 |  | 0 |  | 0 | 21 | 0 | 0 | 0 | 0 | 0 |  | Vlastní | Indiv | 0 | 0 |  | Práce |  |  |  | POL1_
|  | podrobný popis viz příloha Technická zpráva a výkres ČS - Stavební část | [24 empty] | POP
81 | 767PC12 | Ocelový žebřík z nerez oceli dl. 5,5 m kotvený do stěn pomocí nerez kotev s permanentním jistícím, systémem. D+M | kus | 1 |  | 0 |  | 0 |  | 0 | 21 | 0 | 0 | 0 | 0 | 0 |  | Vlastní | Indiv | 0 | 0 |  | Práce |  |  |  | POL1_
|  | podrobný popis viz příloha Technická zpráva a výkres ČS - Stavební část | [24 empty] | POP
82 | 767PC13 | Výsuvná madla atyp, D+M | kus | 2 |  | 0 |  | 0 |  | 0 | 21 | 0 | 0 | 0 | 0 | 0 |  | Vlastní | Indiv | 0 | 0 |  | Práce |  |  |  | POL1_
|  | podrobný popis viz příloha Technická zpráva a výkres ČS - Stavební část a Výpis zámečnických výrobků | [24 empty] | POP
83 | 767PC14 | Patka zdvihadla vč. poklopu, D+M | kus | 1 |  | 0 |  | 0 |  | 0 | 21 | 0 | 0 | 0 | 0 | 0 |  | Vlastní | Indiv | 0 | 0 |  | Práce |  |  |  | POL1_
|  | podrobný popis viz příloha Technická zpráva a výkres ČS - Stavební část | [24 empty] | POP
84 | 767PC15 | Zábradlí dvoutrubkové nerez v. 1,1 m, D+M | m | 9 |  | 0 |  | 0 |  | 0 | 21 | 0 | 0 | 0 | 0 | 0 |  | Vlastní | Indiv | 0 | 0 |  | Práce |  |  |  | POL1_
|  | podrobný popis viz příloha Technická zpráva a výkres Opěrná zídka a zábradlí ČSOV1 | [24 empty] | POP
Díl: | M46 | Zemní práce při montážích |  |  |  | 0 |  | 0 |  | 0 |  | 0 |  | 2.24 |  | 0 |  |  |  |  | 11.57 | [5 empty] | DIL
85 | 460200163R00 | Výkop kabelové rýhy 35/80 cm hor.3 | m | 10 |  | 0 |  | 0 |  | 0 | 21 | 0 | 0 | 0 | 0 | 0 |  | RTS 21/ I | RTS 20/ II | 0.08176 | 0.82 |  | Práce |  |  |  | POL1_
86 | 460270003RT1 | Pilíř zděný pro skříň SR 3, bez koncového dílu, z cihel vápenopískových 29/14/6,5 | kus | 1 |  | 0 |  | 0 |  | 0 | 21 | 0 | 2.2346 | 2.23 | 0 | 0 |  | RTS 21/ I | RTS 20/ II | 8.6 | 8.6 |  | Práce |  |  |  | POL1_
|  | rozměry 1800x1950x750 mm. Podrobný popis viz příloha Technická zpráva a výkres Pilířky pro rozvaděč | [24 empty] | POP
87 | 460490012R00 | Fólie výstražná z PVC, šířka 33 cm | m | 10 |  | 0 |  | 0 |  | 0 | 21 | 0 | 6e-05 | 0 | 0 | 0 |  | RTS 21/ I | RTS 20/ II | 0.026 | 0.26 |  | Práce |  |  |  | POL1_
|  | Odkaz na mn. položky pořadí 85 : 10,00000 |  | 10 | [22 empty] | VV | 5
88 | 460570163R00 | Zához rýhy 35/80 cm, hornina třídy 3, se zhutněním | m | 10 |  | 0 |  | 0 |  | 0 | 21 | 0 | 0 | 0 | 0 | 0 |  | RTS 21/ I | RTS 20/ II | 0.1888 | 1.89 |  | Práce |  |  |  | POL1_
|  | Odkaz na mn. položky pořadí 85 : 10,00000 |  | 10 | [22 empty] | VV | 5
89 | 3457114703R | trubka kabelová ohebná dvouplášťová korugovaná chránička; vnější plášť z HDPE, vnitřní z LDPE; vnější pr.= 75,0 mm; vnitřní pr.= 61,0 mm; mezní hodnota zatížení 450 N/5 cm; teplot.rozsah -45 až 60 °C; stupeň hořlavosti A1; mat. bezhalogenový; IP 40, při použití těsnicího kroužku IP 67 | m | 30 |  | 0 |  | 0 |  | 0 | 21 | 0 | 0.00037 | 0.01 | 0 | 0 | SPCM | RTS 21/ I | RTS 20/ II | 0 | 0 |  | Specifikace |  |  |  | POL3_
90 | 3457114704R | trubka kabelová ohebná dvouplášťová korugovaná chránička; vnější plášť z HDPE, vnitřní z LDPE; vnější pr.= 90,0 mm; vnitřní pr.= 75,0 mm; mezní hodnota zatížení 450 N/5 cm; teplot.rozsah -45 až 60 °C; stupeň hořlavosti A1; mat. bezhalogenový; IP 40, při použití těsnicího kroužku IP 67 | m | 5 |  | 0 |  | 0 |  | 0 | 21 | 0 | 0.00054 | 0 | 0 | 0 | SPCM | RTS 21/ I | RTS 20/ II | 0 | 0 |  | Specifikace |  |  |  | POL3_
[25 empty] | 15 | 21 | DPH
| Celkem |  |  |  |  | 0 | [18 empty] | 0 | 0 | SUM
JKSO:
| 827.21.A | profil potrubí DN do 1000 mm | [24 empty] | JKSO
| m | potrubí z trub z plastických hmot a sklolaminátu | [24 empty] | JKSOChar
|  | novostavba objektu | [24 empty] | JKSOAkce
END
Note on S6: Jedná se o informaci, zda se jedná o položku, která je do rozpočtu zadána z cenové soustavy RTS, nebo vlastní.
Note on T6: Jedná se o název CÚ, která je zadána u položky rozpočtu

## SO A2 2-2 Pol
Položkový soupis prací a dodávek | [26 empty] | #TypZaznamu#
S: | 5570 | Mikulov - ulice Valtická, část kanalizace a Mušlov - kanalizace | [24 empty] | STA
O: | SO A2 | Splašková kanalizace tlaková - ulice Valtická | [21 empty] | ING |  |  | OBJ
R: | 2-2 | Čerpací stanice ČSOV1 - technologická část | [24 empty] | ROZ
P.č. | Číslo položky | Název položky | MJ | Množství | Cena / MJ | Celkem | Dodávka | Dodávka celk. | Montáž | Montáž celk. | DPH | Cena s DPH | Hmotnost / MJ | Hmotnost celk.(t) | Dem. hmotnost / MJ | Dem. hmotnost celk.(t) | Ceník | Cen. soustava / platnost | Cenová úroveň | Nhod / MJ | Nhod celk. | Dodavatel | Typ položky
Díl: | MT01 | Strojně-technologická část |  |  |  | 0 |  | 0 |  | 0 |  | 0 |  | 0 |  | 0 |  |  |  |  | 0 | [5 empty] | DIL
1 | PC101 | Ponorné kalové čerpadlo; Q=5,0 l/s, H=21 m, P=4,0 kW; vč. příslušenství, D+M | kus | 2 |  | 0 |  | 0 |  | 0 | 21 | 0 | 0 | 0 | 0 | 0 |  | Vlastní | Indiv | 0 | 0 |  | Práce |  |  |  | POL1_
2 | PC102 | Česlicový koš pro DN 250 nerez včetně podpůrného nosníku, D+M | kus | 1 |  | 0 |  | 0 |  | 0 | 21 | 0 | 0 | 0 | 0 | 0 |  | Vlastní | Indiv | 0 | 0 |  | Práce |  |  |  | POL1_
3 | PC103 | Bajonetová spojka pro napojení fekální hadice DN 100, D+M | kus | 1 |  | 0 |  | 0 |  | 0 | 21 | 0 | 0 | 0 | 0 | 0 |  | Vlastní | Indiv | 0 | 0 |  | Práce |  |  |  | POL1_
4 | PC104 | Zpětná klapka DN 100, D+M | kus | 2 |  | 0 |  | 0 |  | 0 | 21 | 0 | 0 | 0 | 0 | 0 |  | Vlastní | Indiv | 0 | 0 |  | Práce |  |  |  | POL1_
5 | PC105 | Šoupátko pro odpadní vodu DN 100, D+M | kus | 6 |  | 0 |  | 0 |  | 0 | 21 | 0 | 0 | 0 | 0 | 0 |  | Vlastní | Indiv | 0 | 0 |  | Práce |  |  |  | POL1_
6 | PC106 | Montážní vložka DN 100, D+M | kus | 3 |  | 0 |  | 0 |  | 0 | 21 | 0 | 0 | 0 | 0 | 0 |  | Vlastní | Indiv | 0 | 0 |  | Práce |  |  |  | POL1_
7 | PC107 | Indukční průtokoměr DN 100 na průtok Q=5 l/s; vč. příslušenství, D+M | kus | 1 |  | 0 |  | 0 |  | 0 | 21 | 0 | 0 | 0 | 0 | 0 |  | Vlastní | Indiv | 0 | 0 |  | Práce |  |  |  | POL1_
8 | PC108 | Koleno z nerez oceli 104x2,0 mm | kus | 2 |  | 0 |  | 0 |  | 0 | 21 | 0 | 0 | 0 | 0 | 0 |  | Vlastní | Indiv | 0 | 0 |  | Práce |  |  |  | POL1_
9 | PC109 | T-kus z nerez oceli 104x2,0 mm, D+M | kus | 4 |  | 0 |  | 0 |  | 0 | 21 | 0 | 0 | 0 | 0 | 0 |  | Vlastní | Indiv | 0 | 0 |  | Práce |  |  |  | POL1_
10 | PC110 | Trouba z nerez oceli 104x2,0 mm dl.265 mm, na jednom konci přivařena navařovací příruba DN 100, D+M | kus | 2 |  | 0 |  | 0 |  | 0 | 21 | 0 | 0 | 0 | 0 | 0 |  | Vlastní | Indiv | 0 | 0 |  | Práce |  |  |  | POL1_
11 | PC111 | TP 100 dl.2480 mm nerez oceli 104x2,0 mm, na obou koncích přivařeny navařovací příruby DN 100, D+M | kus | 2 |  | 0 |  | 0 |  | 0 | 21 | 0 | 0 | 0 | 0 | 0 |  | Vlastní | Indiv | 0 | 0 |  | Práce |  |  |  | POL1_
12 | PC112 | Trouba z nerez oceli 104x2,0 mm dl.590 mm, na jednom konci přivařena navařovací příruba DN 100, D+M | kus | 1 |  | 0 |  | 0 |  | 0 | 21 | 0 | 0 | 0 | 0 | 0 |  | Vlastní | Indiv | 0 | 0 |  | Práce |  |  |  | POL1_
13 | PC113 | TP 100 dl.300 mm nerez oceli 104x2,0 mm, na obou koncích přivařeny navařovací příruby DN 100, D+M | kus | 2 |  | 0 |  | 0 |  | 0 | 21 | 0 | 0 | 0 | 0 | 0 |  | Vlastní | Indiv | 0 | 0 |  | Práce |  |  |  | POL1_
14 | PC114 | Trouba z nerez oceli 104x2,0 mm dl.150 mm, na jednom konci přivařena navařovací příruba DN 100, D+M | kus | 1 |  | 0 |  | 0 |  | 0 | 21 | 0 | 0 | 0 | 0 | 0 |  | Vlastní | Indiv | 0 | 0 |  | Práce |  |  |  | POL1_
15 | PC115 | Mobilní zdvihací zařízení; Nosnost 200kg, D+M | kus | 1 |  | 0 |  | 0 |  | 0 | 21 | 0 | 0 | 0 | 0 | 0 |  | Vlastní | Indiv | 0 | 0 |  | Práce |  |  |  | POL1_
[25 empty] | 15 | 21 | DPH
| Celkem |  |  |  |  | 0 | [18 empty] | 0 | 0 | SUM
JKSO:
| 827.21.A | profil potrubí DN do 1000 mm | [24 empty] | JKSO
| m | potrubí z trub z plastických hmot a sklolaminátu | [24 empty] | JKSOChar
|  | novostavba objektu | [24 empty] | JKSOAkce
END
Note on S6: Jedná se o informaci, zda se jedná o položku, která je do rozpočtu zadána z cenové soustavy RTS, nebo vlastní.
Note on T6: Jedná se o název CÚ, která je zadána u položky rozpočtu

## SO A2 2-3 Pol
Položkový soupis prací a dodávek | [26 empty] | #TypZaznamu#
S: | 5570 | Mikulov - ulice Valtická, část kanalizace a Mušlov - kanalizace | [24 empty] | STA
O: | SO A2 | Splašková kanalizace tlaková - ulice Valtická | [21 empty] | ING |  |  | OBJ
R: | 2-3 | Čerpací stanice ČSOV2 - stavební část | [24 empty] | ROZ
P.č. | Číslo položky | Název položky | MJ | Množství | Cena / MJ | Celkem | Dodávka | Dodávka celk. | Montáž | Montáž celk. | DPH | Cena s DPH | Hmotnost / MJ | Hmotnost celk.(t) | Dem. hmotnost / MJ | Dem. hmotnost celk.(t) | Ceník | Cen. soustava / platnost | Cenová úroveň | Nhod / MJ | Nhod celk. | Dodavatel | Typ položky
Díl: | 1 | Zemní práce |  |  |  | 0 |  | 0 |  | 0 |  | 0 |  | 146.95 |  | 0 |  |  |  |  | 551.59 | [5 empty] | DIL
1 | 122202201R00 | Odkopávky a prokopávky pro silnice v hornině 3 do 100 m3 | m3 | 8.75 |  | 0 |  | 0 |  | 0 | 21 | 0 | 0 | 0 | 0 | 0 | 800-1 | RTS 21/ I | RTS 20/ II | 0.42 | 3.68 |  | Práce |  |  |  | POL1_
|  | s přemístěním výkopku v příčných profilech na vzdálenost do 15 m nebo s naložením na dopravní prostředek. | [24 empty] | SPI |  | s přemístěním výkopku v příčných profilech na vzdálenost do 15 m nebo s naložením na dopravní prostředek.
|  | zpevněná plocha dle TZ a situace : 25,0*0,35 |  | 8.75 | [22 empty] | VV | 0
2 | 131101201R00 | Hloubení zapažených jam a zářezů do 100 m3, v hornině 1-2 , převážně ručně | m3 | 15.1496 |  | 0 |  | 0 |  | 0 | 21 | 0 | 0 | 0 | 0 | 0 | 800-1 | RTS 21/ I | RTS 20/ II | 1.02 | 15.45 |  | Práce |  |  |  | POL1_
|  | s urovnáním dna do předepsaného profilu a spádu, s případně nutným přemístěním výkopku ve výkopišti a dále buď s přemístěním výkopku na přilehlém terénu na vzdálenost do 3 m od kraje jámy nebo s naložením na dopravní prostředek | [24 empty] | SPI |  | s urovnáním dna do předepsaného profilu a spádu, s případně nutným přemístěním výkopku ve výkopišti a dále buď s přemístěním výkopku na přilehlém terénu na vzdálenost do 3 m od kraje jámy nebo s naložením na dopravní prostředek
|  | viz přílohy Půdorysy, Řezy, Stavební část - D.1.1.3.. : | [24 empty] | VV | 0
|  | zatřídění hornin dle IGP: : | [24 empty] | VV | 0
|  | Začátek provozního součtu | [24 empty] | VV
|  | armaturní komora : 4,65*4,4*3,86 |  | 78.9756 | [22 empty] | VV | 2
|  | ČS : 3,5*3,5*(6,42-0,5) |  | 72.52 | [22 empty] | VV | 2
|  | Mezisoučet |  | 151.4956 | [22 empty] | VV | 3
|  | Konec provozního součtu | [24 empty] | VV
|  | horn.tř.II. - 10% : 151,4956*0,10 |  | 15.1496 | [22 empty] | VV | 0
3 | 131201201R00 | Hloubení zapažených jam a zářezů do 100 m3, v hornině 3, převážně ručně | m3 | 113.6217 |  | 0 |  | 0 |  | 0 | 21 | 0 | 0 | 0 | 0 | 0 | 800-1 | RTS 21/ I | RTS 20/ II | 2.25 | 255.65 |  | Práce |  |  |  | POL1_
|  | s urovnáním dna do předepsaného profilu a spádu, s případně nutným přemístěním výkopku ve výkopišti a dále buď s přemístěním výkopku na přilehlém terénu na vzdálenost do 3 m od kraje jámy nebo s naložením na dopravní prostředek | [24 empty] | SPI |  | s urovnáním dna do předepsaného profilu a spádu, s případně nutným přemístěním výkopku ve výkopišti a dále buď s přemístěním výkopku na přilehlém terénu na vzdálenost do 3 m od kraje jámy nebo s naložením na dopravní prostředek
|  | viz přílohy Půdorysy, Řezy, Stavební část - D.1.1.3.. : | [24 empty] | VV | 0
|  | zatřídění hornin dle IGP: : | [24 empty] | VV | 0
|  | horn.tř.III. - 75% : 151,4956*0,75 |  | 113.6217 | [22 empty] | VV | 0
4 | 131201209R00 | Hloubení zapažených jam a zářezů příplatek za lepivost, v hornině 3, | m3 | 75.672 |  | 0 |  | 0 |  | 0 | 21 | 0 | 0 | 0 | 0 | 0 | 800-1 | RTS 21/ I | RTS 20/ II | 0.11 | 8.32 |  | Práce |  |  |  | POL1_
|  | s urovnáním dna do předepsaného profilu a spádu, s případně nutným přemístěním výkopku ve výkopišti a dále buď s přemístěním výkopku na přilehlém terénu na vzdálenost do 3 m od kraje jámy nebo s naložením na dopravní prostředek | [24 empty] | SPI |  | s urovnáním dna do předepsaného profilu a spádu, s případně nutným přemístěním výkopku ve výkopišti a dále buď s přemístěním výkopku na přilehlém terénu na vzdálenost do 3 m od kraje jámy nebo s naložením na dopravní prostředek
|  | horn.tř.III.lep. - 50% : | [24 empty] | VV | 0
|  | Odkaz na mn. položky pořadí 3 : 113,62170*0,666 |  | 75.672 | [22 empty] | VV | 5
5 | 131301201R00 | Hloubení zapažených jam a zářezů do 100 m3, v hornině 4, převážně ručně | m3 | 22.7243 |  | 0 |  | 0 |  | 0 | 21 | 0 | 0 | 0 | 0 | 0 | 800-1 | RTS 21/ I | RTS 20/ II | 2.97 | 67.49 |  | Práce |  |  |  | POL1_
|  | s urovnáním dna do předepsaného profilu a spádu, s případně nutným přemístěním výkopku ve výkopišti a dále buď s přemístěním výkopku na přilehlém terénu na vzdálenost do 3 m od kraje jámy nebo s naložením na dopravní prostředek | [24 empty] | SPI |  | s urovnáním dna do předepsaného profilu a spádu, s případně nutným přemístěním výkopku ve výkopišti a dále buď s přemístěním výkopku na přilehlém terénu na vzdálenost do 3 m od kraje jámy nebo s naložením na dopravní prostředek
|  | viz přílohy Půdorysy, Řezy, Stavební část - D.1.1.3.. : | [24 empty] | VV | 0
|  | zatřídění hornin dle IGP: : | [24 empty] | VV | 0
|  | horn.tř.IV. - 15% : 151,4956*0,15 |  | 22.7243 | [22 empty] | VV | 0
6 | 151101201R00 | Zřízení pažení stěn výkopu bez rozepření, vzepření příložné, hloubky do 4 m | m2 | 69.866 |  | 0 |  | 0 |  | 0 | 21 | 0 | 0.0007 | 0.05 | 0 | 0 | 800-1 | RTS 21/ I | RTS 20/ II | 0.16 | 11.18 |  | Práce |  |  |  | POL1_
|  | viz příloha D.1.1.3 : | [24 empty] | VV | 0
|  | armaturní komora : (4,4*2+4,65*2)*3,86 |  | 69.866 | [22 empty] | VV | 0
7 | 151101202R00 | Zřízení pažení stěn výkopu bez rozepření, vzepření příložné, hloubky do 8 m | m2 | 89.88 |  | 0 |  | 0 |  | 0 | 21 | 0 | 0.00072 | 0.06 | 0 | 0 | 800-1 | RTS 21/ I | RTS 20/ II | 0.26 | 23.37 |  | Práce |  |  |  | POL1_
|  | viz příloha D.1..3 : | [24 empty] | VV | 0
|  | ČS : 4*3,5*6,42 |  | 89.88 | [22 empty] | VV | 0
8 | 151101211R00 | Odstranění pažení stěn výkopu příložné, hloubky do 4 m | m2 | 69.866 |  | 0 |  | 0 |  | 0 | 21 | 0 | 0 | 0 | 0 | 0 | 800-1 | RTS 21/ I | RTS 20/ II | 0.1 | 6.99 |  | Práce |  |  |  | POL1_
|  | s uložením pažin na vzdálenost do 3 m od okraje výkopu, | [24 empty] | SPI
|  | Odkaz na mn. položky pořadí 6 : 69,86600 |  | 69.866 | [22 empty] | VV | 5
9 | 151101212R00 | Odstranění pažení stěn výkopu příložné, hloubky do 8 m | m2 | 89.88 |  | 0 |  | 0 |  | 0 | 21 | 0 | 0 | 0 | 0 | 0 | 800-1 | RTS 21/ I | RTS 20/ II | 0.17 | 15.28 |  | Práce |  |  |  | POL1_
|  | s uložením pažin na vzdálenost do 3 m od okraje výkopu, | [24 empty] | SPI
|  | Odkaz na mn. položky pořadí 7 : 89,88000 |  | 89.88 | [22 empty] | VV | 5
10 | 151101301R00 | Zřízení rozepření zapažených stěn výkopů při roubení příložném, hloubky do 4 m | m3 | 78.9756 |  | 0 |  | 0 |  | 0 | 21 | 0 | 0.00046 | 0.04 | 0 | 0 | 800-1 | RTS 21/ I | RTS 20/ II | 0.13 | 10.27 |  | Práce |  |  |  | POL1_
|  | s potřebným přepažováním, | [24 empty] | SPI
|  | viz příloha D.1.1.3 : | [24 empty] | VV | 0
|  | armaturní komora : 4,4*4,65*3,86 |  | 78.9756 | [22 empty] | VV | 0
11 | 151101302R00 | Zřízení rozepření zapažených stěn výkopů při roubení příložném, hloubky do 8 m | m3 | 78.645 |  | 0 |  | 0 |  | 0 | 21 | 0 | 0.00049 | 0.04 | 0 | 0 | 800-1 | RTS 21/ I | RTS 20/ II | 0.14 | 11.01 |  | Práce |  |  |  | POL1_
|  | s potřebným přepažováním, | [24 empty] | SPI
|  | viz příloha D.1.1.3 : | [24 empty] | VV | 0
|  | ČS : 3,5*3,5*6,42 |  | 78.645 | [22 empty] | VV | 0
12 | 151101311R00 | Odstranění rozepření stěn výkopů při roubení příložném, hloubky do 4 m | m3 | 78.9756 |  | 0 |  | 0 |  | 0 | 21 | 0 | 0 | 0 | 0 | 0 | 800-1 | RTS 21/ I | RTS 20/ II | 0.04 | 3.16 |  | Práce |  |  |  | POL1_
|  | s uložením materiálu na vzdálenost do 3 m od okraje výkopu, | [24 empty] | SPI
|  | Odkaz na mn. položky pořadí 10 : 78,97560 |  | 78.9756 | [22 empty] | VV | 5
13 | 151101312R00 | Odstranění rozepření stěn výkopů při roubení příložném, hloubky do 8 m | m3 | 78.645 |  | 0 |  | 0 |  | 0 | 21 | 0 | 0 | 0 | 0 | 0 | 800-1 | RTS 21/ I | RTS 20/ II | 0.04 | 3.15 |  | Práce |  |  |  | POL1_
|  | s uložením materiálu na vzdálenost do 3 m od okraje výkopu, | [24 empty] | SPI
|  | Odkaz na mn. položky pořadí 11 : 78,64500 |  | 78.645 | [22 empty] | VV | 5
14 | 161101103R00 | Svislé přemístění výkopku z horniny 1 až 4, při hloubce výkopu přes 4 do 6 m | m3 | 151.4956 |  | 0 |  | 0 |  | 0 | 21 | 0 | 0 | 0 | 0 | 0 | 800-1 | RTS 21/ I | RTS 20/ II | 0.63 | 95.44 |  | Práce |  |  |  | POL1_
|  | bez naložení do dopravní nádoby, ale s vyprázdněním dopravní nádoby na hromadu nebo na dopravní prostředek, | [24 empty] | SPI |  | bez naložení do dopravní nádoby, ale s vyprázdněním dopravní nádoby na hromadu nebo na dopravní prostředek,
|  | Odkaz na mn. položky pořadí 2 : 15,14956 |  | 15.1496 | [22 empty] | VV | 5
|  | Odkaz na mn. položky pořadí 3 : 113,62170 |  | 113.6217 | [22 empty] | VV | 5
|  | Odkaz na mn. položky pořadí 5 : 22,72434 |  | 22.7243 | [22 empty] | VV | 5
15 | 162301102R00 | Vodorovné přemístění výkopku z horniny 1 až 4, na vzdálenost přes 500 do 1 000 m | m3 | 32.0491 |  | 0 |  | 0 |  | 0 | 21 | 0 | 0 | 0 | 0 | 0 | 800-1 | RTS 21/ I | RTS 20/ II | 0.01 | 0.32 |  | Práce |  |  |  | POL1_1
|  | po suchu, bez naložení výkopku, avšak se složením bez rozhrnutí, zpáteční cesta vozidla. | [24 empty] | SPI
|  | meziskládka a zpět : | [24 empty] | VV | 0
|  | zemina vhodná pro zásyp - 10% : | [24 empty] | VV | 0
|  | odkopávky : | [24 empty] | VV | 0
|  | Odkaz na mn. položky pořadí 1 : 8,75000*0,2 |  | 1.75 | [22 empty] | VV | 5
|  | vytěžená zemina : | [24 empty] | VV | 0
|  | Odkaz na mn. položky pořadí 2 : 15,14955*0,2 |  | 3.0299 | [22 empty] | VV | 5
|  | Odkaz na mn. položky pořadí 3 : 113,62170*0,2 |  | 22.7243 | [22 empty] | VV | 5
|  | Odkaz na mn. položky pořadí 5 : 22,72435*0,2 |  | 4.5449 | [22 empty] | VV | 5
16 | 162701105R00 | Vodorovné přemístění výkopku z horniny 1 až 4, na vzdálenost přes 9 000 do 10 000 m | m3 | 144.221 |  | 0 |  | 0 |  | 0 | 21 | 0 | 0 | 0 | 0 | 0 | 800-1 | RTS 21/ I | RTS 20/ II | 0.01 | 1.44 |  | Práce |  |  |  | POL1_
|  | po suchu, bez naložení výkopku, avšak se složením bez rozhrnutí, zpáteční cesta vozidla. | [24 empty] | SPI
|  | odkopávky : | [24 empty] | VV | 0
|  | Odkaz na mn. položky pořadí 1 : 8,75000 |  | 8.75 | [22 empty] | VV | 5
|  | vytěžená zemina : | [24 empty] | VV | 0
|  | Odkaz na mn. položky pořadí 2 : 15,14956 |  | 15.1496 | [22 empty] | VV | 5
|  | Odkaz na mn. položky pořadí 3 : 113,62170 |  | 113.6217 | [22 empty] | VV | 5
|  | Odkaz na mn. položky pořadí 5 : 22,72434 |  | 22.7243 | [22 empty] | VV | 5
|  | zemina vhodná pro zásyp - 10% : | [24 empty] | VV | 0
|  | Odkaz na mn. položky pořadí 1 : 8,75000*-0,1 |  | -0.875 | [22 empty] | VV | 5
|  | Odkaz na mn. položky pořadí 2 : 15,14960*-0,1 |  | -1.515 | [22 empty] | VV | 5
|  | Odkaz na mn. položky pořadí 3 : 113,62170*-0,1 |  | -11.3622 | [22 empty] | VV | 5
|  | Odkaz na mn. položky pořadí 5 : 22,72430*-0,1 |  | -2.2724 | [22 empty] | VV | 5
17 | 162701109R00 | Vodorovné přemístění výkopku příplatek k ceně za každých dalších i započatých 1 000 m přes 10 000 m z horniny 1 až 4 | m3 | 4326.6312 |  | 0 |  | 0 |  | 0 | 21 | 0 | 0 | 0 | 0 | 0 | 800-1 | RTS 21/ I | RTS 20/ II | 0 | 0 |  | Práce |  |  |  | POL1_
|  | po suchu, bez naložení výkopku, avšak se složením bez rozhrnutí, zpáteční cesta vozidla. | [24 empty] | SPI
|  | skládka do 40 km : | [24 empty] | VV | 0
|  | Odkaz na mn. položky pořadí 16 : 144,22104*30 |  | 4326.6312 | [22 empty] | VV | 5
18 | 167101102R00 | Nakládání, skládání, překládání neulehlého výkopku nakládání výkopku přes 100 m3, z horniny 1 až 4 | m3 | 16.0246 |  | 0 |  | 0 |  | 0 | 21 | 0 | 0 | 0 | 0 | 0 | 800-1 | RTS 21/ I | RTS 20/ II | 0.05 | 0.8 |  | Práce |  |  |  | POL1_
|  | na meziskládce : | [24 empty] | VV | 0
|  | zemina vhodná pro zásyp - 10% : | [24 empty] | VV | 0
|  | odkopávky : | [24 empty] | VV | 0
|  | Odkaz na mn. položky pořadí 1 : 8,75000*0,1 |  | 0.875 | [22 empty] | VV | 5
|  | vytěžená zemina : | [24 empty] | VV | 0
|  | Odkaz na mn. položky pořadí 2 : 15,14960*0,1 |  | 1.515 | [22 empty] | VV | 5
|  | Odkaz na mn. položky pořadí 3 : 113,62170*0,1 |  | 11.3622 | [22 empty] | VV | 5
|  | Odkaz na mn. položky pořadí 5 : 22,72430*0,1 |  | 2.2724 | [22 empty] | VV | 5
19 | 171201201R00 | Uložení sypaniny na dočasnou skládku tak, že na 1 m2 plochy připadá přes 2 m3 výkopku nebo ornice | m3 | 16.0246 |  | 0 |  | 0 |  | 0 | 21 | 0 | 0 | 0 | 0 | 0 | 800-1 | RTS 21/ I | RTS 20/ II | 0.01 | 0.16 |  | Práce |  |  |  | POL1_
|  | uložení na mezideponii : | [24 empty] | VV | 0
|  | Odkaz na mn. položky pořadí 18 : 16,02456 |  | 16.0246 | [22 empty] | VV | 5
20 | 174101101R00 | Zásyp sypaninou se zhutněním jam, šachet, rýh nebo kolem objektů v těchto vykopávkách | m3 | 92.1261 |  | 0 |  | 0 |  | 0 | 21 | 0 | 0 | 0 | 0 | 0 | 800-1 | RTS 21/ I | RTS 20/ II | 0.2 | 18.43 |  | Práce |  |  |  | POL1_1
|  | z jakékoliv horniny s uložením výkopku po vrstvách, | [24 empty] | SPI
|  | včetně strojního přemístění materiálu pro zásyp ze vzdálenosti do 10 m od okraje zásypu | [24 empty] | POP
|  | vytěžená zemina : | [24 empty] | VV | 0
|  | hloubení zapažených jam : | [24 empty] | VV | 0
|  | Odkaz na mn. položky pořadí 2 : 15,14956 |  | 15.1496 | [22 empty] | VV | 5
|  | Odkaz na mn. položky pořadí 3 : 113,62170 |  | 113.6217 | [22 empty] | VV | 5
|  | Odkaz na mn. položky pořadí 5 : 22,72434 |  | 22.7243 | [22 empty] | VV | 5
|  | vytlačená zemina : | [24 empty] | VV | 0
|  | AK : -3,25*3,0*3,04 |  | -29.64 | [22 empty] | VV | 0
|  | ČS : -3,1416*1,15*1,15*5,67 |  | -23.5575 | [22 empty] | VV | 0
|  | podkladní beton : | [24 empty] | VV | 0
|  | Odkaz na mn. položky pořadí 31 : 1,72900*-1 |  | -1.729 | [22 empty] | VV | 5
|  | ŠP polštář : | [24 empty] | VV | 0
|  | Odkaz na mn. položky pořadí 29 : 4,44300*-1 |  | -4.443 | [22 empty] | VV | 5
21 | 199000002R00 | Poplatky za skládku horniny 1- 4, skupina 17 05 04 z Katalogu odpadů | m3 | 144.221 |  | 0 |  | 0 |  | 0 | 21 | 0 | 0 | 0 | 0 | 0 | 800-1 | RTS 21/ I | RTS 20/ II | 0 | 0 |  | Práce |  |  |  | POL1_
|  | Odkaz na mn. položky pořadí 16 : 144,22104 |  | 144.221 | [22 empty] | VV | 5
22 | 58310004T | Zemina vhodná do násypů a zásypů vč. dovozu na staveniště, vč. dovozu na staveniště | m3 | 86.3275 |  | 0 |  | 0 |  | 0 | 21 | 0 | 1.7 | 146.76 | 0 | 0 |  | Vlastní | v2020 | 0 | 0 |  | Specifikace |  |  |  | POL3_
|  | zemina do zásypu : | [24 empty] | VV | 0
|  | Odkaz na mn. položky pořadí 20 : 92,12608*1,111 |  | 102.3521 | [22 empty] | VV | 5
|  | vytěžená zemina vhodná pro zásyp - 10% : | [24 empty] | VV | 0
|  | odkopávky : | [24 empty] | VV | 0
|  | Odkaz na mn. položky pořadí 1 : 8,75000*-0,1 |  | -0.875 | [22 empty] | VV | 5
|  | vytěžená zemina : | [24 empty] | VV | 0
|  | Odkaz na mn. položky pořadí 2 : 15,14960*-0,1 |  | -1.515 | [22 empty] | VV | 5
|  | Odkaz na mn. položky pořadí 3 : 113,62170*-0,1 |  | -11.3622 | [22 empty] | VV | 5
|  | Odkaz na mn. položky pořadí 5 : 22,72430*-0,1 |  | -2.2724 | [22 empty] | VV | 5
Díl: | 11 | Přípravné a přidružené práce |  |  |  | 0 |  | 0 |  | 0 |  | 0 |  | 0 |  | 23.86 |  |  |  |  | 51.78 | [5 empty] | DIL
23 | 113107515R00 | Odstranění podkladů nebo krytů z kameniva hrubého drceného, v ploše jednotlivě do 50 m2, tloušťka vrstvy 150 mm | m2 | 20 |  | 0 |  | 0 |  | 0 | 21 | 0 | 0 | 0 | 0.33 | 6.6 | 822-1 | RTS 21/ I | RTS 20/ II | 0.53 | 10.6 |  | Práce |  |  |  | POL1_
|  | odstranění betonové vozovky : 20,0 |  | 20 | [22 empty] | VV | 0
24 | 113109320R00 | Odstranění podkladů nebo krytů z betonu prostého, v ploše jednotlivě do 50 m2, tloušťka vrstvy 200 mm | m2 | 20 |  | 0 |  | 0 |  | 0 | 21 | 0 | 0 | 0 | 0.48 | 9.6 | 822-1 | RTS 21/ I | RTS 20/ II | 1.507 | 30.14 |  | Práce |  |  |  | POL1_
|  | odstranění betonové vozovky : 20,0 |  | 20 | [22 empty] | VV | 0
25 | 113111115R00 | Odstranění podkladů nebo krytů z kameniva zpevněného cementem, v ploše jednotlivě do 50 m2, tloušťka vrstvy 150 mm | m2 | 20 |  | 0 |  | 0 |  | 0 | 21 | 0 | 0 | 0 | 0.38314 | 7.66 | 822-1 | RTS 21/ I | RTS 20/ II | 0.54 | 10.8 |  | Práce |  |  |  | POL1_
|  | odstranění betonové vozovky : 20,0 |  | 20 | [22 empty] | VV | 0
26 | 979082213R00 | Vodorovná doprava suti po suchu bez naložení, ale se složením a hrubým urovnáním na vzdálenost do 1 km | t | 23.8628 |  | 0 |  | 0 |  | 0 | 21 | 0 | 0 | 0 | 0 | 0 | 822-1 | RTS 21/ I | RTS 20/ II | 0.01 | 0.24 |  | Přesun suti |  |  |  | POL8_
|  | Demontážní hmotnosti z položek s pořadovými čísly: : | [24 empty] | VV | 0
|  | 23,24,25, : | [24 empty] | VV | 0
|  | Součet: : 23,86280 |  | 23.8628 | [22 empty] | VV | 0
27 | 979082219R00 | Vodorovná doprava suti po suchu příplatek k ceně za každý další i započatý 1 km přes 1 km | t | 930.6492 |  | 0 |  | 0 |  | 0 | 21 | 0 | 0 | 0 | 0 | 0 | 822-1 | RTS 21/ I | RTS 20/ II | 0 | 0 |  | Přesun suti |  |  |  | POL8_
|  | Demontážní hmotnosti z položek s pořadovými čísly: : | [24 empty] | VV | 0
|  | 23,24,25, : | [24 empty] | VV | 0
|  | Součet: : 930,64920 |  | 930.6492 | [22 empty] | VV | 0
28 | 979990001R00 | Poplatek za skládku stavební suti, skupina 17 09 04 z Katalogu odpadů | t | 23.8628 |  | 0 |  | 0 |  | 0 | 21 | 0 | 0 | 0 | 0 | 0 | 801-3 | RTS 20/ I | RTS 20/ I | 0 | 0 |  | Přesun suti |  |  |  | POL8_
|  | Demontážní hmotnosti z položek s pořadovými čísly: : | [24 empty] | VV | 0
|  | 23,24,25, : | [24 empty] | VV | 0
|  | Součet: : 23,86280 |  | 23.8628 | [22 empty] | VV | 0
Díl: | 2 | Základy a zvláštní zakládání |  |  |  | 0 |  | 0 |  | 0 |  | 0 |  | 9.43 |  | 0 |  |  |  |  | 6.68 | [5 empty] | DIL
29 | 271571112R00 | Polštáře zhutněné pod základy štěrkopísek netříděný, | m3 | 4.443 |  | 0 |  | 0 |  | 0 | 21 | 0 | 2.1 | 9.33 | 0 | 0 | 800-2 | RTS 21/ I | RTS 20/ II | 0.97 | 4.31 |  | Práce |  |  |  | POL1_1
|  | hutněný štěrkopískový podsyp : | [24 empty] | VV | 0
|  | armaturní komora : 4,4*4,95*0,15 |  | 3.267 | [22 empty] | VV | 0
|  | ČS : 2,8*2,8*0,15 |  | 1.176 | [22 empty] | VV | 0
30 | 278381125R00 | Základy z betonu pod zařízení půdorysná plocha základu do 0,9 m2, z betonu C 20/25 | m3 | 0.0288 |  | 0 |  | 0 |  | 0 | 21 | 0 | 3.4734 | 0.1 | 0 | 0 | 801-1 | RTS 21/ I | RTS 20/ II | 82.43 | 2.37 |  | Práce |  |  |  | POL1_
|  | (ventilátory, čerpadla, ohřívače, motorová zařízení, odstředivky, ždímačky, pračky apod.) z betonu prostého včetně potřebného bednění, s hladkou cementovou omítkou stěn, s potěrem, s vynecháním otvorů pro kotvení železa, bez zemních prací a izolace, | [24 empty] | SPI |  | (ventilátory, čerpadla, ohřívače, motorová zařízení, odstředivky, ždímačky, pračky apod.) z betonu prostého včetně potřebného bednění, s hladkou cementovou omítkou stěn, s potěrem, s vynecháním otvorů pro kotvení železa, bez zemních prací a izolace,
|  | beton. kotevní blok : 0,3*0,3*0,32 |  | 0.0288 | [22 empty] | VV | 0
Díl: | 38 | Kompletní konstrukce |  |  |  | 0 |  | 0 |  | 0 |  | 0 |  | 48.4 |  | 0 |  |  |  |  | 221.45 | [5 empty] | DIL
31 | 380311531R00 | Kompletní konstrukce z betonu prostého třídy C 12/15, tloušťky konstrukce přes 80 do 150 mm | m3 | 1.729 |  | 0 |  | 0 |  | 0 | 21 | 0 | 2.6126 | 4.52 | 0 | 0 | 801-5 | RTS 21/ I | RTS 20/ II | 3.07 | 5.31 |  | Práce |  |  |  | POL1_
|  | čistíren odpadních vod (mimo budovy), nádrží, vodojemů, žlabů nebo kanálů, včetně pomocného pracovního lešení o výšce podlahy do 1900 mm a pro zatížení do 1,5 kPa, | [24 empty] | SPI |  | čistíren odpadních vod (mimo budovy), nádrží, vodojemů, žlabů nebo kanálů, včetně pomocného pracovního lešení o výšce podlahy do 1900 mm a pro zatížení do 1,5 kPa,
|  | podkladní beton : | [24 empty] | VV | 0
|  | AK : 3,45*3,2*0,1 |  | 1.104 | [22 empty] | VV | 0
|  | ČS : 2,5*2,5*0,1 |  | 0.625 | [22 empty] | VV | 0
32 | 380316332T02 | Kompletní konstrukce z betonu C 30/37 , tloušťky konstrukce do 300 mm, XA1, XC4 | m3 | 0.7854 |  | 0 |  | 0 |  | 0 | 21 | 0 | 2.6433 | 2.08 | 0 | 0 |  | Vlastní | v2020 | 3.29 | 2.58 |  | Práce |  |  |  | POL1_
|  | výplňový, spádový beton vč. penetrace - adhezního můstku | [24 empty] | POP
|  | viz příloha D.1.1... : | [24 empty] | VV | 0
|  | ČJ - výplňový beton - vytvarování dna : 3,1416*1,0*1,0*0,25 |  | 0.7854 | [22 empty] | VV | 0
33 | 380326142T03 | Kompletní konstrukce ze ŽB třídy C 30/37, tloušťky konstrukce přes 150 do 300 mm, vliv prostředí XC4, XF1, XA1 | m3 | 11.1438 |  | 0 |  | 0 |  | 0 | 21 | 0 | 2.5914 | 28.88 | 0 | 0 |  | Vlastní | v2020 | 4.19 | 46.69 |  | Práce |  |  |  | POL1_
|  | viz přílohy D.1.2.3. : | [24 empty] | VV | 0
|  | armaturní komora - dno : 3,25*3,0*0,25 |  | 2.4375 | [22 empty] | VV | 0
|  | armaturní komora - stěny : (3,25*2+2,5*2)*0,25*2,59 |  | 7.4463 | [22 empty] | VV | 0
|  | Mezisoučet |  | 9.8837 | [22 empty] | VV | 1
|  | výstup AK : 4*1,0*0,25*0,48 |  | 0.48 | [22 empty] | VV | 0
|  | výstup ČS : (2,5*2+0,75*2)*0,25*0,48 |  | 0.78 | [22 empty] | VV | 0
|  | Mezisoučet |  | 1.26 | [22 empty] | VV | 1
34 | 380356211R00 | Bednění kompletních konstrukcí omítaných z betonu prostého nebo železového obyčejného i vodostavebního, ploch rovinných, zřízení | m2 | 35.5 |  | 0 |  | 0 |  | 0 | 21 | 0 | 0.06031 | 2.14 | 0 | 0 | 801-5 | RTS 21/ I | RTS 20/ II | 1.05 | 37.28 |  | Práce |  |  |  | POL1_
|  | čistíren odpadních vod (mimo budovy), nádrží, vodojemů, žlabů nebo kanálů: | [24 empty] | SPI
|  | - konstrukcí omítaných z betonu prostého nebo železového obyčejného i vodostavebního | [24 empty] | SPI
|  | - konstrukcí neomítaných z betonu prostého nebo železového | [24 empty] | SPI
|  | viz příloha D.1.1.3... : | [24 empty] | VV | 0
|  | armaturní komora : | [24 empty] | VV | 0
|  | stěny - vně : (3,25*2+3,0*2)*2,84 |  | 35.5 | [22 empty] | VV | 0
35 | 380356212R00 | Bednění kompletních konstrukcí omítaných z betonu prostého nebo železového obyčejného i vodostavebního, ploch rovinných, odbednění | m2 | 35.5 |  | 0 |  | 0 |  | 0 | 21 | 0 | 0 | 0 | 0 | 0 | 801-5 | RTS 21/ I | RTS 20/ II | 0.4 | 14.2 |  | Práce |  |  |  | POL1_
|  | čistíren odpadních vod (mimo budovy), nádrží, vodojemů, žlabů nebo kanálů: | [24 empty] | SPI
|  | - konstrukcí omítaných z betonu prostého nebo železového obyčejného i vodostavebního | [24 empty] | SPI
|  | - konstrukcí neomítaných z betonu prostého nebo železového | [24 empty] | SPI
|  | Odkaz na mn. položky pořadí 34 : 35,50000 |  | 35.5 | [22 empty] | VV | 5
36 | 380356241R00 | Bednění kompletních konstrukcí neomítaných z betonu prostého nebo železového obyčejného vodostavebního, ploch rovinných, zřízení | m2 | 37.275 |  | 0 |  | 0 |  | 0 | 21 | 0 | 0.06535 | 2.44 | 0 | 0 | 801-5 | RTS 21/ I | RTS 20/ II | 1.72 | 64.11 |  | Práce |  |  |  | POL1_
|  | čistíren odpadních vod (mimo budovy), nádrží, vodojemů, žlabů nebo kanálů: | [24 empty] | SPI
|  | - konstrukcí omítaných z betonu prostého nebo železového obyčejného i vodostavebního | [24 empty] | SPI
|  | - konstrukcí neomítaných z betonu prostého nebo železového | [24 empty] | SPI
|  | viz příloha D.1.1.3... : | [24 empty] | VV | 0
|  | pohledový beton viz příloha Technická zpráva : | [24 empty] | VV | 0
|  | armaturní komora : | [24 empty] | VV | 0
|  | stěny - vni : (2,75*2+2,5*2)*2,59 |  | 27.195 | [22 empty] | VV | 0
|  | výstup AK : 4*1,0*2*0,48 |  | 3.84 | [22 empty] | VV | 0
|  | výstup ČS : (2,5*2+0,75*2)*2*0,48 |  | 6.24 | [22 empty] | VV | 0
37 | 380356242R00 | Bednění kompletních konstrukcí neomítaných z betonu prostého nebo železového obyčejného vodostavebního, ploch rovinných, odbednění | m2 | 37.275 |  | 0 |  | 0 |  | 0 | 21 | 0 | 0 | 0 | 0 | 0 | 801-5 | RTS 21/ I | RTS 20/ II | 0.65 | 24.23 |  | Práce |  |  |  | POL1_
|  | čistíren odpadních vod (mimo budovy), nádrží, vodojemů, žlabů nebo kanálů: | [24 empty] | SPI
|  | - konstrukcí omítaných z betonu prostého nebo železového obyčejného i vodostavebního | [24 empty] | SPI
|  | - konstrukcí neomítaných z betonu prostého nebo železového | [24 empty] | SPI
|  | Odkaz na mn. položky pořadí 36 : 37,27500 |  | 37.275 | [22 empty] | VV | 5
38 | 380361007R00 | Výztuž kompletních konstrukcí z oceli z oceli 10 505 | t | 1.2258 |  | 0 |  | 0 |  | 0 | 21 | 0 | 1.0253 | 1.26 | 0 | 0 | 801-5 | RTS 21/ I | RTS 20/ II | 22.07 | 27.05 |  | Práce |  |  |  | POL1_
|  | čistíren odpadních vod (mimo budovy), nádrží, vodojemů, žlabů nebo kanálů , včetně pomocného pracovního lešení o výšce podlahy do 1900 mm a pro zatížení do 1,5 kPa, | [24 empty] | SPI |  | čistíren odpadních vod (mimo budovy), nádrží, vodojemů, žlabů nebo kanálů , včetně pomocného pracovního lešení o výšce podlahy do 1900 mm a pro zatížení do 1,5 kPa,
|  | ocel B 500 A, BSt 500 M : | [24 empty] | VV | 0
|  | viz statika : | [24 empty] | VV | 0
|  | Odkaz na mn. položky pořadí 33 : 11,14373*0,11 |  | 1.2258 | [22 empty] | VV | 5
39 | PC38SP01 | Dodávka a montáž desky stropní AK z ŽB C30/37 - XC4, XF3, XA1 rozměr 3250x3000 mm tl. 200 mm, vstupní otvor, výztuž 130 kg/m3, staveništní prefabrikát vč povrchové úpravy a utěsnění | kus | 1 |  | 0 |  | 0 |  | 0 | 21 | 0 | 4.8326 | 4.83 | 0 | 0 |  | Vlastní | Indiv | 0 | 0 |  | Práce |  |  |  | POL1_
|  | popis viz příloha TZ a výkres Stavební část | [24 empty] | POP
40 | PC38SP02 | Dodávka a montáž desky stropní ČS z ŽB C30/37 - XC4, XF3, XA1 rozměr 2500x2500 mm tl. 200 mm, vstupní otvor 1,97 m2, výztuž 130 kg/m3, staveništní prefabrikát vč povrchové úpravy a utěsnění | kus | 1 |  | 0 |  | 0 |  | 0 | 21 | 0 | 2.2519 | 2.25 | 0 | 0 |  | Vlastní | Indiv | 0 | 0 |  | Práce |  |  |  | POL1_
|  | popis viz příloha TZ a výkres Stavební část | [24 empty] | POP
Díl: | 5 | Komunikace |  |  |  | 0 |  | 0 |  | 0 |  | 0 |  | 43.8 |  | 0 |  |  |  |  | 19.61 | [5 empty] | DIL
41 | 564851111RT4 | Podklad ze štěrkodrti s rozprostřením a zhutněním frakce 0-63 mm, tloušťka po zhutnění 150 mm | m2 | 20 |  | 0 |  | 0 |  | 0 | 21 | 0 | 0.378 | 7.56 | 0 | 0 | 822-1 | RTS 21/ I | RTS 20/ II | 0.026 | 0.52 |  | Práce |  |  |  | POL1_
|  | oprava betonové vozovky areálu JZD : | [24 empty] | VV | 0
|  | Odkaz na mn. položky pořadí 44 : 20,00000 |  | 20 | [22 empty] | VV | 5
42 | 564871111RT2 | Podklad ze štěrkodrti s rozprostřením a zhutněním frakce 0-32 mm, tloušťka po zhutnění 250 mm | m2 | 25 |  | 0 |  | 0 |  | 0 | 21 | 0 | 0.55125 | 13.78 | 0 | 0 | 822-1 | RTS 21/ I | RTS 20/ II | 0.027 | 0.68 |  | Práce |  |  |  | POL1_
|  | Odkaz na mn. položky pořadí 45 : 25,00000 |  | 25 | [22 empty] | VV | 5
43 | 567122114R00 | Podklad z kameniva zpevněného cementem SC C8/10, tloušťka po zhutnění 150 mm | m2 | 20 |  | 0 |  | 0 |  | 0 | 21 | 0 | 0.38314 | 7.66 | 0 | 0 | 822-1 | RTS 21/ I | RTS 20/ II | 0.026 | 0.52 |  | Práce |  |  |  | POL1_
|  | bez dilatačních spár, s rozprostřením a zhutněním, ošetřením povrchu podkladu vodou | [24 empty] | SPI
|  | oprava betonové vozovky areálu JZD : | [24 empty] | VV | 0
|  | Odkaz na mn. položky pořadí 44 : 20,00000 |  | 20 | [22 empty] | VV | 5
44 | 581131115R00 | Kryt cementobetonový silničních komunikací skupiny 3 a 4, tloušťky 200 mm | m2 | 20 |  | 0 |  | 0 |  | 0 | 21 | 0 | 0.4782 | 9.56 | 0 | 0 | 822-1 | RTS 21/ I | RTS 20/ II | 0.086 | 1.72 |  | Práce |  |  |  | POL1_
|  | oprava betonové vozovky areálu JZD : 20,0 |  | 20 | [22 empty] | VV | 0
45 | 596215021R00 | Kladení zámkové dlažby do drtě tloušťka dlažby 60 mm, tloušťka lože 40 mm | m2 | 25 |  | 0 |  | 0 |  | 0 | 21 | 0 | 0.0739 | 1.85 | 0 | 0 | 822-1 | RTS 21/ I | RTS 20/ II | 0.45 | 11.25 |  | Práce |  |  |  | POL1_
|  | s provedením lože z kameniva drceného, s vyplněním spár, s dvojitým hutněním a se smetením přebytečného materiálu na krajnici. S dodáním hmot pro lože a výplň spár. | [24 empty] | SPI |  | s provedením lože z kameniva drceného, s vyplněním spár, s dvojitým hutněním a se smetením přebytečného materiálu na krajnici. S dodáním hmot pro lože a výplň spár.
|  | dle TZ a situace : 25,0 |  | 25 | [22 empty] | VV | 0
46 | 596291111R00 | Řezání zámkové dlažby tloušťky 60 mm | m | 12 |  | 0 |  | 0 |  | 0 | 21 | 0 | 0.00033 | 0 | 0 | 0 | 822-1 | RTS 21/ I | RTS 20/ II | 0.41 | 4.92 |  | Práce |  |  |  | POL1_
|  | dle TZ a situace : 12,0 |  | 12 | [22 empty] | VV | 0
47 | 59245110R | dlažba betonová dvouvrstvá, skladebná; obdélník; šedá; l = 200 mm; š = 100 mm; tl. 60,0 mm | m2 | 26.25 |  | 0 |  | 0 |  | 0 | 21 | 0 | 0.129 | 3.39 | 0 | 0 | SPCM | RTS 21/ I | RTS 20/ II | 0 | 0 |  | Specifikace |  |  |  | POL3_
|  | Odkaz na mn. položky pořadí 45 : 25,00000*1,05 |  | 26.25 | [22 empty] | VV | 5
Díl: | 6 | Úpravy povrchu, podlahy |  |  |  | 0 |  | 0 |  | 0 |  | 0 |  | 2.69 |  | 0 |  |  |  |  | 51.73 | [5 empty] | DIL
48 | 620452201R00 | Omítky vnější cementové vodotěsné pro plochy zaoblené | m2 | 32.9868 |  | 0 |  | 0 |  | 0 | 21 | 0 | 0.06182 | 2.04 | 0 | 0 | 801-5 | RTS 21/ I | RTS 20/ II | 1.19 | 39.25 |  | Práce |  |  |  | POL1_
|  | betonových konstrukcí čistíren odpadních vod ( mimo budovy ), nadrží, vodojemů, žlabů nebo kanálů | [24 empty] | SPI
|  | s přísadou pro zvýšení vodotěsnosti, o tl. 20 mm, dvouvrstvé štukové, ocelovým hladítkem hlazené, s penetračním nátěrem, postřikem a dvojnásobným uzavíracím nátěrem | [24 empty] | SPI |  | s přísadou pro zvýšení vodotěsnosti, o tl. 20 mm, dvouvrstvé štukové, ocelovým hladítkem hlazené, s penetračním nátěrem, postřikem a dvojnásobným uzavíracím nátěrem
|  | viz příloha D.1.1.3... : | [24 empty] | VV | 0
|  | ČS : 3,1416*2,0*5,25 |  | 32.9868 | [22 empty] | VV | 0
49 | 632457301R00 | Potěr cementový připojený s požlábkem 10 cm vysokým, s očištěním, zdrsněním a pačokováním betonového podkladu, hlazený ocelovým hladítkem do černa vypálený, rovinné konstrukce tloušťky do 20 mm, jednotlívé plochy do 5 m2 | m2 | 3.1416 |  | 0 |  | 0 |  | 0 | 21 | 0 | 0.07002 | 0.22 | 0 | 0 | 801-5 | RTS 21/ I | RTS 20/ II | 1.52 | 4.78 |  | Práce |  |  |  | POL1_
|  | s požlábkem 10 cm vysokým, s očištěním, zdrsněním a pačokováním betonového podkladu na rovinných i zakřivených konstrukcích | [24 empty] | SPI |  | s požlábkem 10 cm vysokým, s očištěním, zdrsněním a pačokováním betonového podkladu na rovinných i zakřivených konstrukcích
|  | viz příloha D.1.1.3... : | [24 empty] | VV | 0
|  | ČS : 3,1416*1,0*1,0 |  | 3.1416 | [22 empty] | VV | 0
50 | 632457302R00 | Potěr cementový připojený s požlábkem 10 cm vysokým, s očištěním, zdrsněním a pačokováním betonového podkladu, hlazený ocelovým hladítkem do černa vypálený, rovinné konstrukce tloušťky do 20 mm, jednotlívé plochy přes 5 do 30 m2 | m2 | 6.875 |  | 0 |  | 0 |  | 0 | 21 | 0 | 0.0622 | 0.43 | 0 | 0 | 801-5 | RTS 21/ I | RTS 20/ II | 1.12 | 7.7 |  | Práce |  |  |  | POL1_
|  | s požlábkem 10 cm vysokým, s očištěním, zdrsněním a pačokováním betonového podkladu na rovinných i zakřivených konstrukcích | [24 empty] | SPI |  | s požlábkem 10 cm vysokým, s očištěním, zdrsněním a pačokováním betonového podkladu na rovinných i zakřivených konstrukcích
|  | viz příloha D.1.1.3... : | [24 empty] | VV | 0
|  | AK : 2,75*2,5 |  | 6.875 | [22 empty] | VV | 0
Díl: | 89 | Ostatní konstrukce na trubním vedení |  |  |  | 0 |  | 0 |  | 0 |  | 0 |  | 15.02 |  | 0 |  |  |  |  | 11.7 | [5 empty] | DIL
51 | 894421112R00 | Osazení betonových dílců pro šachty podle DIN 4034 skruže rovné, o hmotnosti do 1,4 t | kus | 1 |  | 0 |  | 0 |  | 0 | 21 | 0 | 0 | 0 | 0 | 0 | 827-1 | RTS 21/ I | RTS 20/ II | 0.95 | 0.95 |  | Práce |  |  |  | POL1_
|  | na kroužek, | [24 empty] | SPI
|  | skruže DN 2000 mm - v.500 : 1 |  | 1 | [22 empty] | VV | 0
52 | 894423112R00 | Osazení betonových dílců pro šachty podle DIN 4034 šachtového dna, o hmotnosti do 3 t | kus | 1 |  | 0 |  | 0 |  | 0 | 21 | 0 | 0 | 0 | 0 | 0 | 827-1 | RTS 21/ I | RTS 20/ II | 2.25 | 2.25 |  | Práce |  |  |  | POL1_
|  | na kroužek, | [24 empty] | SPI
|  | skruže DN 2000 mm - v. 1000 : 1 |  | 1 | [22 empty] | VV | 0
53 | 894423116R00 | Osazení betonových dílců pro šachty podle DIN 4034 šachtového dna, o hmotnosti do 7 t | kus | 2 |  | 0 |  | 0 |  | 0 | 21 | 0 | 0 | 0 | 0 | 0 | 827-1 | RTS 21/ I | RTS 20/ II | 4.25 | 8.5 |  | Práce |  |  |  | POL1_
|  | na kroužek, | [24 empty] | SPI
|  | skruže DN 2000 mm - v. 2000 : 1 |  | 1 | [22 empty] | VV | 0
|  | dno ČS : 1 |  | 1 | [22 empty] | VV | 0
54 | 592261061R | dno nádrže kruhové; železobeton; PNK; užitný objem 5,498 m3; DN 2 000 mm; h = 1 750,0 mm; f = 150 mm; pojížděné | kus | 1.01 |  | 0 |  | 0 |  | 0 | 21 | 0 | 5.99 | 6.05 | 0 | 0 | SPCM | RTS 21/ I | RTS 20/ II | 0 | 0 |  | Specifikace |  |  |  | POL3_
|  | Odkaz na mn. položky pořadí 53 : 2,00000*0,505 |  | 1.01 | [22 empty] | VV | 5
55 | 592261090R | skruž železobetonová PNK; užitný objem 1,570 m3; DN = 2 000,0 mm; h = 500,0 mm; s = 150,00 mm; pojížděná | kus | 1.01 |  | 0 |  | 0 |  | 0 | 21 | 0 | 1.27 | 1.28 | 0 | 0 | SPCM | RTS 21/ I | RTS 20/ II | 0 | 0 |  | Specifikace |  |  |  | POL3_
|  | Odkaz na mn. položky pořadí 51 : 1,00000*1,01 |  | 1.01 | [22 empty] | VV | 5
56 | 592261091R | skruž železobetonová PNK; užitný objem 3,140 m3; DN = 2 000,0 mm; h = 1 000,0 mm; s = 150,00 mm; pojížděná | kus | 1.01 |  | 0 |  | 0 |  | 0 | 21 | 0 | 2.54 | 2.57 | 0 | 0 | SPCM | RTS 21/ I | RTS 20/ II | 0 | 0 |  | Specifikace |  |  |  | POL3_
|  | Odkaz na mn. položky pořadí 52 : 1,00000*1,01 |  | 1.01 | [22 empty] | VV | 5
57 | 592261094R | skruž železobetonová PNK; užitný objem 6,283 m3; DN = 2 000,0 mm; h = 2 000,0 mm; s = 150,00 mm; pojížděná | kus | 1.01 |  | 0 |  | 0 |  | 0 | 21 | 0 | 5.07 | 5.12 | 0 | 0 | SPCM | RTS 21/ I | RTS 20/ II | 0 | 0 |  | Specifikace |  |  |  | POL3_
|  | Odkaz na mn. položky pořadí 53 : 2,00000*0,505 |  | 1.01 | [22 empty] | VV | 5
Díl: | 91 | Doplňující práce na komunikaci |  |  |  | 0 |  | 0 |  | 0 |  | 0 |  | 4.89 |  | 0 |  |  |  |  | 9.29 | [5 empty] | DIL
58 | 917862111RT5 | Osazení silničního nebo chodníkového betonového obrubníku včetně dodávky obrubníku stojatého, rozměru 1000/100/250 mm, s boční opěrou z betonu prostého, do lože z betonu prostého C 12/15 | m | 16 |  | 0 |  | 0 |  | 0 | 21 | 0 | 0.22133 | 3.54 | 0 | 0 | 822-1 | RTS 21/ I | RTS 20/ II | 0.27 | 4.32 |  | Práce |  |  |  | POL1_
|  | S dodáním hmot pro lože tl. 80-100 mm. | [24 empty] | SPI
|  | beton C20/25 - XF3 | [24 empty] | POP
|  | dle TZ a situace : 5,5+5,0+5,5 |  | 16 | [22 empty] | VV | 0
59 | 917862111RT7 | Osazení silničního nebo chodníkového betonového obrubníku včetně dodávky obrubníku stojatého, rozměru 1000/150/250 mm, s boční opěrou z betonu prostého, do lože z betonu prostého C 12/15 | m | 5 |  | 0 |  | 0 |  | 0 | 21 | 0 | 0.26981 | 1.35 | 0 | 0 | 822-1 | RTS 21/ I | RTS 20/ II | 0.27 | 1.35 |  | Práce |  |  |  | POL1_
|  | S dodáním hmot pro lože tl. 80-100 mm. | [24 empty] | SPI
|  | beton C20/25 - XF3 | [24 empty] | POP
|  | dle TZ a situace : 5,0 |  | 5 | [22 empty] | VV | 0
60 | 919731114R00 | Zarovnání styčné plochy podkladu nebo krytu z betonu prostého, tloušťky přes 150 do 250 mm | m | 8 |  | 0 |  | 0 |  | 0 | 21 | 0 | 0 | 0 | 0 | 0 | 822-1 | RTS 21/ I | RTS 20/ II | 0.453 | 3.62 |  | Práce |  |  |  | POL1_
|  | podél vybourané části komunikace nebo zpevněné plochy | [24 empty] | SPI
|  | dle TZ a situace : | [24 empty] | VV | 0
|  | napojení na stávající komunikaci : 8,0 |  | 8 | [22 empty] | VV | 0
Díl: | 93 | Dokončovací práce inženýrských staveb |  |  |  | 0 |  | 0 |  | 0 |  | 0 |  | 0.04 |  | 0 |  |  |  |  | 7.56 | [5 empty] | DIL
61 | 931981021R00 | Zřízení těsnění pracovní spáry bitumenovým plechem, | m | 40 |  | 0 |  | 0 |  | 0 | 21 | 0 | 0.00105 | 0.04 | 0 | 0 | 801-5 | RTS 21/ I | RTS 20/ II | 0.17 | 6.8 |  | Práce |  |  |  | POL1_1
|  | viz přílohy d.1.1.3.. : 40,0 |  | 40 | [22 empty] | VV | 0
62 | 933901111R00 | Zkoušky objektů a vymývání provedení zkoušky vodotěsnosti betonové nádrže jakéhokoliv druhu a tvaru, o obsahu do 1000 m3 | m3 | 6.9115 |  | 0 |  | 0 |  | 0 | 21 | 0 | 0 | 0 | 0 | 0 | 801-5 | RTS 21/ I | RTS 20/ II | 0.11 | 0.76 |  | Práce |  |  |  | POL1_1
|  | - | [24 empty] | SPI
|  | Včetně napuštění a vypuštění vody z nádrže po skončení zkoušky. | [24 empty] | POP
|  | viz ČS : 3,1416*1,0*1,0*2,2 |  | 6.9115 | [22 empty] | VV | 0
63 | 08211320R | vodné pro vodu pitnou | m3 | 7.1189 |  | 0 |  | 0 |  | 0 | 21 | 0 | 0 | 0 | 0 | 0 | SPCM | RTS 21/ I | RTS 20/ II | 0 | 0 |  | Specifikace |  |  |  | POL3_1
|  | Odkaz na mn. položky pořadí 62 : 6,91152*1,03 |  | 7.1189 | [22 empty] | VV | 5
Díl: | 95 | Dokončovací konstrukce na pozemních stavbách |  |  |  | 0 |  | 0 |  | 0 |  | 0 |  | 0.26 |  | 0 |  |  |  |  | 11.87 | [5 empty] | DIL
64 | 952901221R00 | Vyčištění budov a ostatních objektů průmyslových budov a objektů výrobních, skladovacích, garáží, dílen nebo hal apod. s nespalnou podlahou - zametení podlahy, umytí dlažeb nebo keramických podlah v přilehlých místnostech, chodbách a schodištích, umytí obkladů, schodů,vyčištění a umytí oken a dveří s rámy a zárubněmi, umytí a vyčištění jiných zasklených a natíraných ploch a zařizovacích předmětů před předáním do užívání jakékoliv výšky podlaží | m2 | 9.75 |  | 0 |  | 0 |  | 0 | 21 | 0 | 4e-05 | 0 | 0 | 0 | 801-1 | RTS 21/ I | RTS 20/ II | 0.26 | 2.54 |  | Práce |  |  |  | POL1_
|  | viz AK : 3,25*3,0 |  | 9.75 | [22 empty] | VV | 0
65 | 952903112R00 | Vyčištění objektů při světlé výšce prostoru do 3,5 m čistíren odpadních vod, nádrží, žlabů nebo kanálů | m2 | 6.25 |  | 0 |  | 0 |  | 0 | 21 | 0 | 1e-05 | 0 | 0 | 0 | 801-5 | RTS 21/ I | RTS 20/ II | 0.17 | 1.06 |  | Práce |  |  |  | POL1_1
|  | při světlé výšce prostoru do 3,5 m čistíren odpadních vod, nádrží, vodojemů, žlabů nebo kanálů | [24 empty] | SPI
|  | viz ČS : 2,5*2,5 |  | 6.25 | [22 empty] | VV | 0
66 | 952903119R00 | Vyčištění objektů příplatek k ceně za vyčištění prostorů jakékoliv výšky přes 3,5 m | m2 | 6.25 |  | 0 |  | 0 |  | 0 | 21 | 0 | 0.0002 | 0 | 0 | 0 | 801-5 | RTS 21/ I | RTS 20/ II | 0.09 | 0.56 |  | Práce |  |  |  | POL1_1
|  | při světlé výšce prostoru do 3,5 m čistíren odpadních vod, nádrží, vodojemů, žlabů nebo kanálů | [24 empty] | SPI
|  | Odkaz na mn. položky pořadí 65 : 6,25000 |  | 6.25 | [22 empty] | VV | 5
67 | 953171023R00 | Osazování kovových předmětů poklopů litinových nebo ocelových včetně rámů hmotnosti přes 100 do 150 kg | kus | 3 |  | 0 |  | 0 |  | 0 | 21 | 0 | 0.00713 | 0.02 | 0 | 0 | 801-5 | RTS 21/ I | RTS 20/ II | 1.13 | 3.39 |  | Práce |  |  |  | POL1_1
|  | Výpis zámečnických / kompozitových výrobků - legenda : | [24 empty] | VV | 0
|  | 750x750 mm : 1 |  | 1 | [22 empty] | VV | 0
|  | 750x2000 mm : 1 |  | 1 | [22 empty] | VV | 0
|  | 750x625 mm : 1 |  | 1 | [22 empty] | VV | 0
68 | 953943124R00 | Osazování jiných kovových výrobků do betonu (např. kotev) se zajištěním polohy k bednění nebo k výztuži před zabetonováním přes 15 kg do 30 kg/kus | kus | 4 |  | 0 |  | 0 |  | 0 | 21 | 0 | 0.00044 | 0 | 0 | 0 | 801-1 | RTS 21/ I | RTS 20/ II | 1.08 | 4.32 |  | Práce |  |  |  | POL1_
|  | osazování výrobků ostatních jinde neuvedených, bez dodání | [24 empty] | SPI
|  | TP-kus DN100 dl. 1850 mm : 2 |  | 2 | [22 empty] | VV | 0
|  | F-kus DN100 dl. 2140 mm : 1 |  | 1 | [22 empty] | VV | 0
|  | TP-kus DN100 dl. 700 mm : 1 |  | 1 | [22 empty] | VV | 0
69 | 95PC01 | TP 100 dl. 1850 mm z nerezové oceli pr. 104x2 mm, na obou koncích přivařeny navařovací příruby DN100, PN16 | kus | 2 |  | 0 |  | 0 |  | 0 | 21 | 0 | 0 | 0 | 0 | 0 |  | Vlastní | Indiv | 0 | 0 |  | Specifikace |  |  |  | POL3_
70 | 95PC02 | F 100 dl. 2140 mm z nerezové oceli pr. 104x2 mm, na jedno konci přivařena navařovací příruba DN100, PN16 | kus | 1 |  | 0 |  | 0 |  | 0 | 21 | 0 | 0 | 0 | 0 | 0 |  | Vlastní | Indiv | 0 | 0 |  | Specifikace |  |  |  | POL3_
71 | 95PC03 | TP 100 dl. 700 mm z nerezové oceli pr. 104x2 mm, na obou koncích přivařeny navařovací příruby DN100, PN16 | kus | 1 |  | 0 |  | 0 |  | 0 | 21 | 0 | 0 | 0 | 0 | 0 |  | Vlastní | Indiv | 0 | 0 |  | Specifikace |  |  |  | POL3_
72 | 95PC09 | Uzamykatelný poklop vč. rámu; celkový rozměr 750x750 mm; tř. D 400, popis viz Technická zpráva a výkres Stavební část | kus | 1 |  | 0 |  | 0 |  | 0 | 21 | 0 | 0.07 | 0.07 | 0 | 0 |  | Vlastní | Indiv | 0 | 0 |  | Specifikace |  |  |  | POL3_
73 | 95PC10 | Uzamykatelný poklop vč. rámu; celkový rozměr 750x2000 mm; tř. D 400, popis viz Technická zpráva a výkres Stavební část | kus | 1 |  | 0 |  | 0 |  | 0 | 21 | 0 | 0.1 | 0.1 | 0 | 0 |  | Vlastní | Indiv | 0 | 0 |  | Specifikace |  |  |  | POL3_
74 | 95PC11 | Uzamykatelný poklop vč. rámu; celkový rozměr 750x625 mm; tř. D 400, popis viz Technická zpráva a výkres Stavební část | kus | 1 |  | 0 |  | 0 |  | 0 | 21 | 0 | 0.07 | 0.07 | 0 | 0 |  | Vlastní | Indiv | 0 | 0 |  | Specifikace |  |  |  | POL3_
Díl: | 961 | Prostupy |  |  |  | 0 |  | 0 |  | 0 |  | 0 |  | 0 |  | 0 |  |  |  |  | 0 | [5 empty] | DIL
75 | 970PC00 | Prostupy, Vč. utěsnění; vč. ochranného nátěru výztuže. | kpl | 1 |  | 0 |  | 0 |  | 0 | 21 | 0 | 0 | 0 | 0 | 0 |  | Vlastní | Indiv | 0 | 0 |  | Práce |  |  |  | POL1_
|  | viz přílohy Technická zpráva a výkresová dokumentace Legenda prostupů. Těsnit viz poznámka, vč. přesunu hmot a likvidace suti | [24 empty] | POP |  | viz přílohy Technická zpráva a výkresová dokumentace Legenda prostupů. Těsnit viz poznámka, vč. přesunu hmot a likvidace suti
Díl: | 99 | Staveništní přesun hmot |  |  |  | 0 |  | 0 |  | 0 |  | 0 |  | 0 |  | 0 |  |  |  |  | 176.46 | [5 empty] | DIL
76 | 998271301R00 | Přesun hmot pro kanalizace (stoky) monolitické v otevřeném výkopu | t | 271.4732 |  | 0 |  | 0 |  | 0 | 21 | 0 | 0 | 0 | 0 | 0 | 827-1 | RTS 21/ I | RTS 20/ II | 0.65 | 176.46 |  | Přesun hmot |  |  |  | POL7_1
|  | hloubené nebo ražené monolitické z betonu nebo železobetonu (827 2.9) včetně drobných objektů, | [24 empty] | SPI
|  | na vzdálenost 15 m od hrany výkopu nebo od okraje šachty | [24 empty] | POP
|  | Hmotnosti z položek s pořadovými čísly: : | [24 empty] | VV | 0
|  | 6,7,10,11,22,29,30,31,32,33,34,36,38,39,40,41,42,43,44,45,46,47,48,49,50,54,55,56,57,58,59,61,64,65, : | [24 empty] | VV | 0
|  | 66,67,68,72,73,74, : | [24 empty] | VV | 0
|  | Součet: : 271,47320 |  | 271.4732 | [22 empty] | VV | 0
Díl: | 711 | Izolace proti vodě |  |  |  | 0 |  | 0 |  | 0 |  | 0 |  | 0.21 |  | 0 |  |  |  |  | 28.17 | [5 empty] | DIL
77 | 711212001RS1 | Izolace proti vodě nátěr hydroizolační proti vlhkosti a tlakové vodě | m2 | 216.675 |  | 0 |  | 0 |  | 0 | 21 | 0 | 0.00095 | 0.21 | 0 | 0 | 800-711 | RTS 21/ I | RTS 20/ II | 0.13 | 28.17 |  | Práce |  |  |  | POL1_
|  | uzavírací nátěr viz přílohy D.1.2.3.. : | [24 empty] | VV | 0
|  | AK : | [24 empty] | VV | 0
|  | dno : 2,75*2,5*3 |  | 20.625 | [22 empty] | VV | 0
|  | stěny : (2,75*2+2,5*2)*2,59*3 |  | 81.585 | [22 empty] | VV | 0
|  | strop : 2,75*2,5*3+4*0,75*0,68*3 |  | 26.745 | [22 empty] | VV | 0
|  | ČS : | [24 empty] | VV | 0
|  | dno : 3,1416*1,0*1,0*2 |  | 6.2832 | [22 empty] | VV | 0
|  | stěny : 3,1416*2,0*5,25*2 |  | 65.9736 | [22 empty] | VV | 0
|  | strop : 3,1416*1,0*1,0*2+(2,0*2+0,75*2+0,625*2)*0,68*2 |  | 15.4632 | [22 empty] | VV | 0
Díl: | 767 | Konstrukce zámečnické |  |  |  | 0 |  | 0 |  | 0 |  | 0 |  | 0 |  | 0 |  |  |  |  | 0 | [5 empty] | DIL
78 | 767PC12 | Ocelový žebřík z nerez oceli dl. 2,9 m kotvený do stěn pomocí nerez kotev s permanentním jistícím, systémem. D+M | kus | 1 |  | 0 |  | 0 |  | 0 | 21 | 0 | 0 | 0 | 0 | 0 |  | Vlastní | Indiv | 0 | 0 |  | Práce |  |  |  | POL1_
|  | podrobný popis viz příloha Technická zpráva a výkres ČS - Stavební část | [24 empty] | POP
79 | 767PC13 | Ocelový žebřík z nerez oceli dl. 5,5 m kotvený do stěn pomocí nerez kotev s permanentním jistícím, systémem. D+M | kus | 1 |  | 0 |  | 0 |  | 0 | 21 | 0 | 0 | 0 | 0 | 0 |  | Vlastní | Indiv | 0 | 0 |  | Práce |  |  |  | POL1_
|  | podrobný popis viz příloha Technická zpráva a výkres ČS - Stavební část | [24 empty] | POP
80 | 767PC14 | Výsuvná madla atyp, D+M | kus | 4 |  | 0 |  | 0 |  | 0 | 21 | 0 | 0 | 0 | 0 | 0 |  | Vlastní | Indiv | 0 | 0 |  | Práce |  |  |  | POL1_
|  | podrobný popis viz příloha Technická zpráva a výkres ČS - Stavební část a Výpis zámečnických výrobků | [24 empty] | POP
81 | 767PC18 | Patka zdvihadla vč. poklopu, D+M | kus | 1 |  | 0 |  | 0 |  | 0 | 21 | 0 | 0 | 0 | 0 | 0 |  | Vlastní | Indiv | 0 | 0 |  | Práce |  |  |  | POL1_
|  | podrobný popis viz příloha Technická zpráva a výkres ČS - Stavební část | [24 empty] | POP
Díl: | M46 | Zemní práce při montážích |  |  |  | 0 |  | 0 |  | 0 |  | 0 |  | 2.24 |  | 0 |  |  |  |  | 11.57 | [5 empty] | DIL
82 | 460200163R00 | Výkop kabelové rýhy 35/80 cm hor.3 | m | 10 |  | 0 |  | 0 |  | 0 | 21 | 0 | 0 | 0 | 0 | 0 |  | RTS 21/ I | RTS 20/ II | 0.08176 | 0.82 |  | Práce |  |  |  | POL1_
83 | 460270003RT1 | Pilíř zděný pro skříň SR 3, bez koncového dílu, z cihel vápenopískových 29/14/6,5 | kus | 1 |  | 0 |  | 0 |  | 0 | 21 | 0 | 2.2346 | 2.23 | 0 | 0 |  | RTS 21/ I | RTS 20/ II | 8.6 | 8.6 |  | Práce |  |  |  | POL1_
|  | rozměry 1800x1950x750 mm. Podrobný popis viz příloha Technická zpráva a výkres Pilířky pro rozvaděč | [24 empty] | POP
84 | 460490012R00 | Fólie výstražná z PVC, šířka 33 cm | m | 10 |  | 0 |  | 0 |  | 0 | 21 | 0 | 6e-05 | 0 | 0 | 0 |  | RTS 21/ I | RTS 20/ II | 0.026 | 0.26 |  | Práce |  |  |  | POL1_
|  | Odkaz na mn. položky pořadí 82 : 10,00000 |  | 10 | [22 empty] | VV | 5
85 | 460570163R00 | Zához rýhy 35/80 cm, hornina třídy 3, se zhutněním | m | 10 |  | 0 |  | 0 |  | 0 | 21 | 0 | 0 | 0 | 0 | 0 |  | RTS 21/ I | RTS 20/ II | 0.1888 | 1.89 |  | Práce |  |  |  | POL1_
|  | Odkaz na mn. položky pořadí 82 : 10,00000 |  | 10 | [22 empty] | VV | 5
86 | 3457114703R | trubka kabelová ohebná dvouplášťová korugovaná chránička; vnější plášť z HDPE, vnitřní z LDPE; vnější pr.= 75,0 mm; vnitřní pr.= 61,0 mm; mezní hodnota zatížení 450 N/5 cm; teplot.rozsah -45 až 60 °C; stupeň hořlavosti A1; mat. bezhalogenový; IP 40, při použití těsnicího kroužku IP 67 | m | 30 |  | 0 |  | 0 |  | 0 | 21 | 0 | 0.00037 | 0.01 | 0 | 0 | SPCM | RTS 21/ I | RTS 20/ II | 0 | 0 |  | Specifikace |  |  |  | POL3_
87 | 3457114704R | trubka kabelová ohebná dvouplášťová korugovaná chránička; vnější plášť z HDPE, vnitřní z LDPE; vnější pr.= 90,0 mm; vnitřní pr.= 75,0 mm; mezní hodnota zatížení 450 N/5 cm; teplot.rozsah -45 až 60 °C; stupeň hořlavosti A1; mat. bezhalogenový; IP 40, při použití těsnicího kroužku IP 67 | m | 5 |  | 0 |  | 0 |  | 0 | 21 | 0 | 0.00054 | 0 | 0 | 0 | SPCM | RTS 21/ I | RTS 20/ II | 0 | 0 |  | Specifikace |  |  |  | POL3_
[25 empty] | 15 | 21 | DPH
| Celkem |  |  |  |  | 0 | [18 empty] | 0 | 0 | SUM
JKSO:
| 827.21.A | profil potrubí DN do 1000 mm | [24 empty] | JKSO
| m | potrubí z trub z plastických hmot a sklolaminátu | [24 empty] | JKSOChar
|  | novostavba objektu | [24 empty] | JKSOAkce
END
Note on S6: Jedná se o informaci, zda se jedná o položku, která je do rozpočtu zadána z cenové soustavy RTS, nebo vlastní.
Note on T6: Jedná se o název CÚ, která je zadána u položky rozpočtu

## SO A2 2-4 Pol
Položkový soupis prací a dodávek | [26 empty] | #TypZaznamu#
S: | 5570 | Mikulov - ulice Valtická, část kanalizace a Mušlov - kanalizace | [24 empty] | STA
O: | SO A2 | Splašková kanalizace tlaková - ulice Valtická | [21 empty] | ING |  |  | OBJ
R: | 2-4 | Čerpací stanice ČSOV2 - technologická část | [24 empty] | ROZ
P.č. | Číslo položky | Název položky | MJ | Množství | Cena / MJ | Celkem | Dodávka | Dodávka celk. | Montáž | Montáž celk. | DPH | Cena s DPH | Hmotnost / MJ | Hmotnost celk.(t) | Dem. hmotnost / MJ | Dem. hmotnost celk.(t) | Ceník | Cen. soustava / platnost | Cenová úroveň | Nhod / MJ | Nhod celk. | Dodavatel | Typ položky
Díl: | MT01 | Strojně-technologická část |  |  |  | 0 |  | 0 |  | 0 |  | 0 |  | 0 |  | 0 |  |  |  |  | 0 | [5 empty] | DIL
1 | PC101 | Ponorné kalové čerpadlo; Q=5,0 l/s, H=35,4 m, P=7,3 kW; vč. příslušenství, D+M | kus | 2 |  | 0 |  | 0 |  | 0 | 21 | 0 | 0 | 0 | 0 | 0 |  | Vlastní | Indiv | 0 | 0 |  | Práce |  |  |  | POL1_
2 | PC102 | Česlicový koš pro DN 250 nerez včetně podpůrného nosníku, D+M | kus | 1 |  | 0 |  | 0 |  | 0 | 21 | 0 | 0 | 0 | 0 | 0 |  | Vlastní | Indiv | 0 | 0 |  | Práce |  |  |  | POL1_
3 | PC104 | Zpětná klapka DN 100, D+M | kus | 2 |  | 0 |  | 0 |  | 0 | 21 | 0 | 0 | 0 | 0 | 0 |  | Vlastní | Indiv | 0 | 0 |  | Práce |  |  |  | POL1_
4 | PC105 | Šoupátko pro odpadní vodu DN 100, D+M | kus | 4 |  | 0 |  | 0 |  | 0 | 21 | 0 | 0 | 0 | 0 | 0 |  | Vlastní | Indiv | 0 | 0 |  | Práce |  |  |  | POL1_
5 | PC106 | Montážní vložka DN 100, D+M | kus | 3 |  | 0 |  | 0 |  | 0 | 21 | 0 | 0 | 0 | 0 | 0 |  | Vlastní | Indiv | 0 | 0 |  | Práce |  |  |  | POL1_
6 | PC107 | Indukční průtokoměr DN 100 na průtok Q=5 l/s; vč. příslušenství, D+M | kus | 1 |  | 0 |  | 0 |  | 0 | 21 | 0 | 0 | 0 | 0 | 0 |  | Vlastní | Indiv | 0 | 0 |  | Práce |  |  |  | POL1_
7 | PC108 | Koleno z nerez oceli 104x2,0 mm | kus | 4 |  | 0 |  | 0 |  | 0 | 21 | 0 | 0 | 0 | 0 | 0 |  | Vlastní | Indiv | 0 | 0 |  | Práce |  |  |  | POL1_
8 | PC109 | Kříž z nerez oceli 104x2,0 mm, D+M | kus | 1 |  | 0 |  | 0 |  | 0 | 21 | 0 | 0 | 0 | 0 | 0 |  | Vlastní | Indiv | 0 | 0 |  | Práce |  |  |  | POL1_
9 | PC110 | Trouba z nerez oceli 104x2,0 mm dl.265 mm, na jednom konci přivařena navařovací příruba DN 100, D+M | kus | 2 |  | 0 |  | 0 |  | 0 | 21 | 0 | 0 | 0 | 0 | 0 |  | Vlastní | Indiv | 0 | 0 |  | Práce |  |  |  | POL1_
10 | PC111 | TP 100 dl.2480 mm nerez oceli 104x2,0 mm, na obou koncích přivařeny navařovací příruby DN 100, D+M | kus | 2 |  | 0 |  | 0 |  | 0 | 21 | 0 | 0 | 0 | 0 | 0 |  | Vlastní | Indiv | 0 | 0 |  | Práce |  |  |  | POL1_
11 | PC112 | Trouba z nerez oceli 104x2,0 mm dl.500 mm, na jednom konci přivařena navařovací příruba DN 100, D+M | kus | 1 |  | 0 |  | 0 |  | 0 | 21 | 0 | 0 | 0 | 0 | 0 |  | Vlastní | Indiv | 0 | 0 |  | Práce |  |  |  | POL1_
12 | PC113 | TP 100 dl.300 mm nerez oceli 104x2,0 mm, na obou koncích přivařeny navařovací příruby DN 100, D+M | kus | 1 |  | 0 |  | 0 |  | 0 | 21 | 0 | 0 | 0 | 0 | 0 |  | Vlastní | Indiv | 0 | 0 |  | Práce |  |  |  | POL1_
13 | PC114 | Trouba z nerez oceli 104x2,0 mm dl.130 mm, na jednom konci přivařena navařovací příruba DN 100, D+M | kus | 2 |  | 0 |  | 0 |  | 0 | 21 | 0 | 0 | 0 | 0 | 0 |  | Vlastní | Indiv | 0 | 0 |  | Práce |  |  |  | POL1_
14 | PC115 | Trouba z nerez oceli 104x2,0 mm dl.220 mm, na jednom konci přivařena navařovací příruba DN 100, D+M | kus | 1 |  | 0 |  | 0 |  | 0 | 21 | 0 | 0 | 0 | 0 | 0 |  | Vlastní | Indiv | 0 | 0 |  | Práce |  |  |  | POL1_
[25 empty] | 15 | 21 | DPH
| Celkem |  |  |  |  | 0 | [18 empty] | 0 | 0 | SUM
JKSO:
| 827.21.A | profil potrubí DN do 1000 mm | [24 empty] | JKSO
| m | potrubí z trub z plastických hmot a sklolaminátu | [24 empty] | JKSOChar
|  | novostavba objektu | [24 empty] | JKSOAkce
END
Note on S6: Jedná se o informaci, zda se jedná o položku, která je do rozpočtu zadána z cenové soustavy RTS, nebo vlastní.
Note on T6: Jedná se o název CÚ, která je zadána u položky rozpočtu

## SO A2 2-5 Pol
Položkový soupis prací a dodávek | [26 empty] | #TypZaznamu#
S: | 5570 | Mikulov - ulice Valtická, část kanalizace a Mušlov - kanalizace | [24 empty] | STA
O: | SO A2 | Splašková kanalizace tlaková - ulice Valtická | [21 empty] | ING |  |  | OBJ
R: | 2-5 | Čerpací stanice ČSOV2 - nouzový bezpečnostní přeliv | [24 empty] | ROZ
P.č. | Číslo položky | Název položky | MJ | Množství | Cena / MJ | Celkem | Dodávka | Dodávka celk. | Montáž | Montáž celk. | DPH | Cena s DPH | Hmotnost / MJ | Hmotnost celk.(t) | Dem. hmotnost / MJ | Dem. hmotnost celk.(t) | Ceník | Cen. soustava / platnost | Cenová úroveň | Nhod / MJ | Nhod celk. | Dodavatel | Typ položky
Díl: | 1 | Zemní práce |  |  |  | 0 |  | 0 |  | 0 |  | 0 |  | 266.71 |  | 0 |  |  |  |  | 1729.5 | [5 empty] | DIL
1 | 119001401R00 | Dočasné zajištění podzemního potrubí nebo vedení ocelového potrubí DN do 200 mm | m | 2.2 |  | 0 |  | 0 |  | 0 | 21 | 0 | 0.00869 | 0.02 | 0 | 0 | 800-1 | RTS 21/ I | RTS 20/ II | 0.7 | 1.54 |  | Práce |  |  |  | POL1_1
|  | ve výkopišti ve stavu a poloze, ve kterých byla na začátku zemních prací, a to podepřením, vzepřením nebo vyvěšením, případně s ochranným bedněním, se zřízením a odstraněním zajišťovací konstrukce a včetně opotřebení použitých materiálů, | [24 empty] | SPI |  | ve výkopišti ve stavu a poloze, ve kterých byla na začátku zemních prací, a to podepřením, vzepřením nebo vyvěšením, případně s ochranným bedněním, se zřízením a odstraněním zajišťovací konstrukce a včetně opotřebení použitých materiálů,
|  | NBP DN 250 : | [24 empty] | VV | 0
|  | vodovod : 1,1 |  | 1.1 | [22 empty] | VV | 0
|  | plyn STL : 1,1 |  | 1.1 | [22 empty] | VV | 0
2 | 121101101R00 | Sejmutí ornice s přemístěním na vzdálenost do 50 m | m3 | 45.08 |  | 0 |  | 0 |  | 0 | 21 | 0 | 0 | 0 | 0 | 0 | 800-1 | RTS 21/ I | RTS 20/ II | 0.1 | 4.51 |  | Práce |  |  |  | POL1_1
|  | nebo lesní půdy, s vodorovným přemístěním na hromady v místě upotřebení nebo na dočasné či trvalé skládky se složením | [24 empty] | SPI |  | nebo lesní půdy, s vodorovným přemístěním na hromady v místě upotřebení nebo na dočasné či trvalé skládky se složením
|  | nezp. (tráva) : | [24 empty] | VV | 0
|  | 225,4*2,0*0,1 |  | 45.08 | [22 empty] | VV | 0
3 | 130001101R00 | Příplatek k cenám za ztížené vykopávky v horninách jakékoliv třídy | m3 | 8.998 |  | 0 |  | 0 |  | 0 | 21 | 0 | 0 | 0 | 0 | 0 | 800-1 | RTS 21/ I | RTS 20/ II | 1.76 | 15.84 |  | Práce |  |  |  | POL1_
|  | Příplatek k cenám hloubených vykopávek za ztížení vykopávky v blízkosti podzemního vedení nebo výbušnin pro jakoukoliv třídu horniny. | [24 empty] | SPI |  | Příplatek k cenám hloubených vykopávek za ztížení vykopávky v blízkosti podzemního vedení nebo výbušnin pro jakoukoliv třídu horniny.
|  | NBP DN 250 : | [24 empty] | VV | 0
|  | vodovod : 2,09*1,1*2,0 |  | 4.598 | [22 empty] | VV | 0
|  | plyn STL : 2,0*1,1*2,0 |  | 4.4 | [22 empty] | VV | 0
4 | 132101212R00 | Hloubení rýh šířky přes 60 do 200 cm do 1000 m3, v hornině 1-2, hloubení strojně | m3 | 62.856 |  | 0 |  | 0 |  | 0 | 21 | 0 | 0 | 0 | 0 | 0 | 800-1 | RTS 21/ I | RTS 20/ II | 0.13 | 8.17 |  | Práce |  |  |  | POL1_
|  | zapažených i nezapažených, s urovnáním dna do předepsaného profilu a spádu, s případně nutným přehozením výkopku na vzdálenost do 3 m ve výkopišti, s přehozením výkopku na přilehlém terénu na vzdálenost do 5 m od podélné osy rýhy nebo s naložením výkopku na dopravní prostředek. | [24 empty] | SPI |  | zapažených i nezapažených, s urovnáním dna do předepsaného profilu a spádu, s případně nutným přehozením výkopku na vzdálenost do 3 m ve výkopišti, s přehozením výkopku na přilehlém terénu na vzdálenost do 5 m od podélné osy rýhy nebo s naložením výkopku na dopravní prostředek.
|  | hor.tř. II - 10% : 637,558*0,10 |  | 63.7558 | [22 empty] | VV | 0
|  | odpočet ruční výkop : | [24 empty] | VV | 0
|  | Odkaz na mn. položky pořadí 8 : 0,89980*-1 |  | -0.8998 | [22 empty] | VV | 5
5 | 132201212R00 | Hloubení rýh šířky přes 60 do 200 cm do 1000 m3, v hornině 3, hloubení strojně | m3 | 471.42 |  | 0 |  | 0 |  | 0 | 21 | 0 | 0 | 0 | 0 | 0 | 800-1 | RTS 21/ I | RTS 20/ II | 0.16 | 75.43 |  | Práce |  |  |  | POL1_
|  | zapažených i nezapažených, s urovnáním dna do předepsaného profilu a spádu, s případně nutným přehozením výkopku na vzdálenost do 3 m ve výkopišti, s přehozením výkopku na přilehlém terénu na vzdálenost do 5 m od podélné osy rýhy nebo s naložením výkopku na dopravní prostředek. | [24 empty] | SPI |  | zapažených i nezapažených, s urovnáním dna do předepsaného profilu a spádu, s případně nutným přehozením výkopku na vzdálenost do 3 m ve výkopišti, s přehozením výkopku na přilehlém terénu na vzdálenost do 5 m od podélné osy rýhy nebo s naložením výkopku na dopravní prostředek.
|  | Začátek provozního součtu | [24 empty] | VV
|  | NBP plast DN250 : | [24 empty] | VV | 2
|  | přeliv : 281,0*1,1*2,2 |  | 680.02 | [22 empty] | VV | 2
|  | rozš. pro Š : 1,6*1,6*2,3*7-1,6*1,1*2,2*7 |  | 14.112 | [22 empty] | VV | 2
|  | odpočet povrchů : | [24 empty] | VV | 2
|  | beton. vozovka : -55,6*1,1*0,5 |  | -30.58 | [22 empty] | VV | 2
|  | plast Š : -1,6*(1,6-1,1)*0,5*2 |  | -0.8 | [22 empty] | VV | 2
|  | nezp. (tráva) : -225,4*1,1*0,1 |  | -24.794 | [22 empty] | VV | 2
|  | plast Š : -1,6*(1,6-1,1)*0,1*5 |  | -0.4 | [22 empty] | VV | 2
|  | Mezisoučet |  | 637.558 | [22 empty] | VV | 3
|  | Konec provozního součtu | [24 empty] | VV
|  | hor.tř. III - 75% : 637,558*0,75 |  | 478.1685 | [22 empty] | VV | 0
|  | odpočet ruční výkop : | [24 empty] | VV | 0
|  | Odkaz na mn. položky pořadí 9 : 6,74850*-1 |  | -6.7485 | [22 empty] | VV | 5
6 | 132201219R00 | Hloubení rýh šířky přes 60 do 200 cm příplatek za lepivost, v hornině 3, | m3 | 235.71 |  | 0 |  | 0 |  | 0 | 21 | 0 | 0 | 0 | 0 | 0 | 800-1 | RTS 21/ I | RTS 20/ II | 0.08 | 18.86 |  | Práce |  |  |  | POL1_
|  | zapažených i nezapažených, s urovnáním dna do předepsaného profilu a spádu, s případně nutným přehozením výkopku na vzdálenost do 3 m ve výkopišti, s přehozením výkopku na přilehlém terénu na vzdálenost do 5 m od podélné osy rýhy nebo s naložením výkopku na dopravní prostředek. | [24 empty] | SPI |  | zapažených i nezapažených, s urovnáním dna do předepsaného profilu a spádu, s případně nutným přehozením výkopku na vzdálenost do 3 m ve výkopišti, s přehozením výkopku na přilehlém terénu na vzdálenost do 5 m od podélné osy rýhy nebo s naložením výkopku na dopravní prostředek.
|  | hor.tř. III+lepivost - 50% : | [24 empty] | VV | 0
|  | Odkaz na mn. položky pořadí 5 : 471,42000*0,5 |  | 235.71 | [22 empty] | VV | 5
7 | 132301212R00 | Hloubení rýh šířky přes 60 do 200 cm do 1000 m3, v hornině 4, hloubení strojně | m3 | 94.284 |  | 0 |  | 0 |  | 0 | 21 | 0 | 0 | 0 | 0 | 0 | 800-1 | RTS 21/ I | RTS 20/ II | 0.3 | 28.29 |  | Práce |  |  |  | POL1_
|  | zapažených i nezapažených, s urovnáním dna do předepsaného profilu a spádu, s případně nutným přehozením výkopku na vzdálenost do 3 m ve výkopišti, s přehozením výkopku na přilehlém terénu na vzdálenost do 5 m od podélné osy rýhy nebo s naložením výkopku na dopravní prostředek. | [24 empty] | SPI |  | zapažených i nezapažených, s urovnáním dna do předepsaného profilu a spádu, s případně nutným přehozením výkopku na vzdálenost do 3 m ve výkopišti, s přehozením výkopku na přilehlém terénu na vzdálenost do 5 m od podélné osy rýhy nebo s naložením výkopku na dopravní prostředek.
|  | hor.tř. IV - 15% : 637,558*0,15 |  | 95.6337 | [22 empty] | VV | 0
|  | odpočet ruční výkop : | [24 empty] | VV | 0
|  | Odkaz na mn. položky pořadí 10 : 1,34970*-1 |  | -1.3497 | [22 empty] | VV | 5
8 | 139601101R00 | Ruční výkop jam, rýh a šachet v horninách 1 a 2 | m3 | 0.8998 |  | 0 |  | 0 |  | 0 | 21 | 0 | 0 | 0 | 0 | 0 | 800-1 | RTS 21/ I | RTS 20/ II | 2.34 | 2.11 |  | Práce |  |  |  | POL1_
|  | s přehozením na vzdálenost do 5 m nebo s naložením na ruční dopravní prostředek | [24 empty] | SPI
|  | hor.tř. II - 10% : 8,998*0,10 |  | 0.8998 | [22 empty] | VV | 0
9 | 139601102R00 | Ruční výkop jam, rýh a šachet v hornině 3 | m3 | 6.7485 |  | 0 |  | 0 |  | 0 | 21 | 0 | 0 | 0 | 0 | 0 | 800-1 | RTS 21/ I | RTS 20/ II | 3.53 | 23.82 |  | Práce |  |  |  | POL1_
|  | s přehozením na vzdálenost do 5 m nebo s naložením na ruční dopravní prostředek | [24 empty] | SPI
|  | Začátek provozního součtu | [24 empty] | VV
|  | NBP DN 250 : | [24 empty] | VV | 2
|  | vodovod : 2,09*1,1*2,0 |  | 4.598 | [22 empty] | VV | 2
|  | plyn STL : 2,0*1,1*2,0 |  | 4.4 | [22 empty] | VV | 2
|  | Mezisoučet |  | 8.998 | [22 empty] | VV | 3
|  | Konec provozního součtu | [24 empty] | VV
|  | hor.tř. III - 75% : 8,998*0,75 |  | 6.7485 | [22 empty] | VV | 0
10 | 139601103R00 | Ruční výkop jam, rýh a šachet v hornině 4 | m3 | 1.3497 |  | 0 |  | 0 |  | 0 | 21 | 0 | 0 | 0 | 0 | 0 | 800-1 | RTS 21/ I | RTS 20/ II | 4.66 | 6.29 |  | Práce |  |  |  | POL1_
|  | s přehozením na vzdálenost do 5 m nebo s naložením na ruční dopravní prostředek | [24 empty] | SPI
|  | hor.tř. IV - 15% : 8,998*0,15 |  | 1.3497 | [22 empty] | VV | 0
11 | 151101102R00 | Zřízení pažení a rozepření stěn rýh příložné pro jakoukoliv mezerovitost, hloubky do 4 m | m2 | 1285.32 |  | 0 |  | 0 |  | 0 | 21 | 0 | 0.00086 | 1.11 | 0 | 0 | 800-1 | RTS 21/ I | RTS 20/ II | 0.48 | 616.95 |  | Práce |  |  |  | POL1_
|  | pro podzemní vedení pro všechny šířky rýhy, | [24 empty] | SPI
|  | NBP plast DN250 : | [24 empty] | VV | 0
|  | přeliv : 281,0*2*2,2 |  | 1236.4 | [22 empty] | VV | 0
|  | rozš. pro Š : 4*1,6*2,3*7-2*1,6*2,2*7-2*1,1*2,2 |  | 48.92 | [22 empty] | VV | 0
12 | 151101112R00 | Odstranění pažení a rozepření rýh příložné , hloubky do 4 m | m2 | 1285.32 |  | 0 |  | 0 |  | 0 | 21 | 0 | 0 | 0 | 0 | 0 | 800-1 | RTS 21/ I | RTS 20/ II | 0.33 | 424.16 |  | Práce |  |  |  | POL1_
|  | pro podzemní vedení s uložením materiálu na vzdálenost do 3 m od kraje výkopu, | [24 empty] | SPI
|  | Odkaz na mn. položky pořadí 11 : 1285,32000 |  | 1285.32 | [22 empty] | VV | 5
13 | 161101101R00 | Svislé přemístění výkopku z horniny 1 až 4, při hloubce výkopu přes 1 do 2,5 m | m3 | 323.278 |  | 0 |  | 0 |  | 0 | 21 | 0 | 0 | 0 | 0 | 0 | 800-1 | RTS 21/ I | RTS 20/ II | 0.35 | 113.15 |  | Práce |  |  |  | POL1_
|  | bez naložení do dopravní nádoby, ale s vyprázdněním dopravní nádoby na hromadu nebo na dopravní prostředek, | [24 empty] | SPI |  | bez naložení do dopravní nádoby, ale s vyprázdněním dopravní nádoby na hromadu nebo na dopravní prostředek,
|  | rýha - 50% : | [24 empty] | VV | 0
|  | Odkaz na mn. položky pořadí 4 : 62,85600*0,5 |  | 31.428 | [22 empty] | VV | 5
|  | Odkaz na mn. položky pořadí 5 : 471,42000*0,5 |  | 235.71 | [22 empty] | VV | 5
|  | Odkaz na mn. položky pořadí 7 : 94,28400*0,5 |  | 47.142 | [22 empty] | VV | 5
|  | ruční výkop - 100% : | [24 empty] | VV | 0
|  | Odkaz na mn. položky pořadí 8 : 0,89980 |  | 0.8998 | [22 empty] | VV | 5
|  | Odkaz na mn. položky pořadí 9 : 6,74850 |  | 6.7485 | [22 empty] | VV | 5
|  | Odkaz na mn. položky pořadí 10 : 1,34970 |  | 1.3497 | [22 empty] | VV | 5
14 | 162201102R00 | Vodorovné přemístění výkopku z horniny 1 až 4, na vzdálenost přes 20 do 50 m | m3 | 45.08 |  | 0 |  | 0 |  | 0 | 21 | 0 | 0 | 0 | 0 | 0 | 800-1 | RTS 21/ I | RTS 20/ II | 0.07 | 3.16 |  | Práce |  |  |  | POL1_1
|  | po suchu, bez naložení výkopku, avšak se složením bez rozhrnutí, zpáteční cesta vozidla. | [24 empty] | SPI
|  | ornice : | [24 empty] | VV | 0
|  | Odkaz na mn. položky pořadí 2 : 45,08000 |  | 45.08 | [22 empty] | VV | 5
15 | 162301102R00 | Vodorovné přemístění výkopku z horniny 1 až 4, na vzdálenost přes 500 do 1 000 m | m3 | 851.0196 |  | 0 |  | 0 |  | 0 | 21 | 0 | 0 | 0 | 0 | 0 | 800-1 | RTS 21/ I | RTS 20/ II | 0.01 | 8.51 |  | Práce |  |  |  | POL1_
|  | po suchu, bez naložení výkopku, avšak se složením bez rozhrnutí, zpáteční cesta vozidla. | [24 empty] | SPI
|  | odvoz na mezideponii a zpět (výkopek) : | [24 empty] | VV | 0
|  | Odkaz na mn. položky pořadí 20 : 425,50981*2 |  | 851.0196 | [22 empty] | VV | 5
|  | zásyp celkem : | [24 empty] | VV | 0
16 | 162701105R00 | Vodorovné přemístění výkopku z horniny 1 až 4, na vzdálenost přes 9 000 do 10 000 m | m3 | 212.0482 |  | 0 |  | 0 |  | 0 | 21 | 0 | 0 | 0 | 0 | 0 | 800-1 | RTS 21/ I | RTS 20/ II | 0.01 | 2.12 |  | Práce |  |  |  | POL1_
|  | po suchu, bez naložení výkopku, avšak se složením bez rozhrnutí, zpáteční cesta vozidla. | [24 empty] | SPI
|  | vytěžená zemina : | [24 empty] | VV | 0
|  | Odkaz na mn. položky pořadí 4 : 62,85600 |  | 62.856 | [22 empty] | VV | 5
|  | Odkaz na mn. položky pořadí 5 : 471,42000 |  | 471.42 | [22 empty] | VV | 5
|  | Odkaz na mn. položky pořadí 7 : 94,28400 |  | 94.284 | [22 empty] | VV | 5
|  | Odkaz na mn. položky pořadí 8 : 0,89980 |  | 0.8998 | [22 empty] | VV | 5
|  | Odkaz na mn. položky pořadí 9 : 6,74850 |  | 6.7485 | [22 empty] | VV | 5
|  | Odkaz na mn. položky pořadí 10 : 1,34970 |  | 1.3497 | [22 empty] | VV | 5
|  | zásyp výkopkem : | [24 empty] | VV | 0
|  | Odkaz na mn. položky pořadí 20 : 425,50981*-1 |  | -425.5098 | [22 empty] | VV | 5
17 | 162701109R00 | Vodorovné přemístění výkopku příplatek k ceně za každých dalších i započatých 1 000 m přes 10 000 m z horniny 1 až 4 | m3 | 18711.7824 |  | 0 |  | 0 |  | 0 | 21 | 0 | 0 | 0 | 0 | 0 | 800-1 | RTS 21/ I | RTS 20/ II | 0 | 0 |  | Práce |  |  |  | POL1_
|  | po suchu, bez naložení výkopku, avšak se složením bez rozhrnutí, zpáteční cesta vozidla. | [24 empty] | SPI
|  | skládka 40km : 623,72608*30 |  | 18711.7824 | [22 empty] | VV | 0
18 | 167101102R00 | Nakládání, skládání, překládání neulehlého výkopku nakládání výkopku přes 100 m3, z horniny 1 až 4 | m3 | 425.5098 |  | 0 |  | 0 |  | 0 | 21 | 0 | 0 | 0 | 0 | 0 | 800-1 | RTS 21/ I | RTS 20/ II | 0.05 | 21.28 |  | Práce |  |  |  | POL1_
|  | naložení na mezideponii (výkopek) : | [24 empty] | VV | 0
|  | Odkaz na mn. položky pořadí 20 : 425,50981 |  | 425.5098 | [22 empty] | VV | 5
19 | 171201201R00 | Uložení sypaniny na dočasnou skládku tak, že na 1 m2 plochy připadá přes 2 m3 výkopku nebo ornice | m3 | 425.5098 |  | 0 |  | 0 |  | 0 | 21 | 0 | 0 | 0 | 0 | 0 | 800-1 | RTS 21/ I | RTS 20/ II | 0.01 | 4.26 |  | Práce |  |  |  | POL1_1
|  | uložení na mezideponii (výkopek) : | [24 empty] | VV | 0
|  | Odkaz na mn. položky pořadí 20 : 425,50981 |  | 425.5098 | [22 empty] | VV | 5
20 | 174101101R00 | Zásyp sypaninou se zhutněním jam, šachet, rýh nebo kolem objektů v těchto vykopávkách | m3 | 425.5098 |  | 0 |  | 0 |  | 0 | 21 | 0 | 0 | 0 | 0 | 0 | 800-1 | RTS 21/ I | RTS 20/ II | 0.2 | 85.1 |  | Práce |  |  |  | POL1_
|  | z jakékoliv horniny s uložením výkopku po vrstvách, | [24 empty] | SPI
|  | vytěžená zemina : | [24 empty] | VV | 0
|  | Odkaz na mn. položky pořadí 4 : 62,85600 |  | 62.856 | [22 empty] | VV | 5
|  | Odkaz na mn. položky pořadí 5 : 471,42000 |  | 471.42 | [22 empty] | VV | 5
|  | Odkaz na mn. položky pořadí 7 : 94,28400 |  | 94.284 | [22 empty] | VV | 5
|  | Odkaz na mn. položky pořadí 8 : 0,89980 |  | 0.8998 | [22 empty] | VV | 5
|  | Odkaz na mn. položky pořadí 9 : 6,74850 |  | 6.7485 | [22 empty] | VV | 5
|  | Odkaz na mn. položky pořadí 10 : 1,34970 |  | 1.3497 | [22 empty] | VV | 5
|  | plast DN250 : -281,0*1,1*(0,3+0,25+0,125) |  | -208.6425 | [22 empty] | VV | 0
|  | plast Š : -3,1416*0,2125*0,2125*(2,3-0,3-0,25-0,125)*7 |  | -1.6137 | [22 empty] | VV | 0
|  | lože Š : -1,6*1,6*0,1*7 |  | -1.792 | [22 empty] | VV | 0
21 | 175101101RT2 | Obsyp potrubí bez prohození sypaniny, s dodáním štěrkopísku frakce 0 - 22 mm | m3 | 156.2114 |  | 0 |  | 0 |  | 0 | 21 | 0 | 1.7 | 265.56 | 0 | 0 | 800-1 | RTS 21/ I | RTS 20/ II | 1.587 | 247.91 |  | Práce |  |  |  | POL1_
|  | sypaninou z vhodných hornin tř. 1 - 4 nebo materiálem připraveným podél výkopu ve vzdálenosti do 3 m od jeho kraje, pro jakoukoliv hloubku výkopu a jakoukoliv míru zhutnění, | [24 empty] | SPI |  | sypaninou z vhodných hornin tř. 1 - 4 nebo materiálem připraveným podél výkopu ve vzdálenosti do 3 m od jeho kraje, pro jakoukoliv hloubku výkopu a jakoukoliv míru zhutnění,
|  | NBP : | [24 empty] | VV | 0
|  | plast DN250 : 281,0*1,1*(0,3+0,25) |  | 170.005 | [22 empty] | VV | 0
|  | potrubí : -3,1416*0,125*0,125*281,0 |  | -13.7936 | [22 empty] | VV | 0
22 | 180401211R00 | Založení trávníku luční trávník, výsevem, v rovině nebo na svahu do 1:5 | m2 | 450.8 |  | 0 |  | 0 |  | 0 | 21 | 0 | 0 | 0 | 0 | 0 | 823-1 | RTS 21/ I | RTS 20/ II | 0.02 | 9.02 |  | Práce |  |  |  | POL1_
|  | na půdě předem připravené s pokosením, naložením, odvozem odpadu do 20 km a se složením, | [24 empty] | SPI
|  | nezp. (tráva) : | [24 empty] | VV | 0
|  | 225,4*2,0 |  | 450.8 | [22 empty] | VV | 0
23 | 181101101R00 | Úprava pláně v zářezech v hornině 1 až 4, bez zhutnění | m2 | 450.8 |  | 0 |  | 0 |  | 0 | 21 | 0 | 0 | 0 | 0 | 0 | 800-1 | RTS 21/ I | RTS 20/ II | 0.01 | 4.51 |  | Práce |  |  |  | POL1_1
|  | vyrovnáním výškových rozdílů, ploch vodorovných a ploch do sklonu 1 : 5. | [24 empty] | SPI
|  | Odkaz na mn. položky pořadí 22 : 450,80000 |  | 450.8 | [22 empty] | VV | 5
24 | 181301111R00 | Rozprostření a urovnání ornice v rovině v souvislé ploše přes 500 m2, tloušťka vrstvy do 100 mm | m2 | 450.8 |  | 0 |  | 0 |  | 0 | 21 | 0 | 0 | 0 | 0 | 0 | 800-1 | RTS 21/ I | RTS 20/ II | 0.01 | 4.51 |  | Práce |  |  |  | POL1_
|  | s případným nutným přemístěním hromad nebo dočasných skládek na místo potřeby ze vzdálenosti do 30 m, v rovině nebo ve svahu do 1 : 5, | [24 empty] | SPI |  | s případným nutným přemístěním hromad nebo dočasných skládek na místo potřeby ze vzdálenosti do 30 m, v rovině nebo ve svahu do 1 : 5,
|  | Odkaz na mn. položky pořadí 22 : 450,80000 |  | 450.8 | [22 empty] | VV | 5
25 | 199000002R00 | Poplatky za skládku horniny 1- 4, skupina 17 05 04 z Katalogu odpadů | m3 | 212.0482 |  | 0 |  | 0 |  | 0 | 21 | 0 | 0 | 0 | 0 | 0 | 800-1 | RTS 21/ I | RTS 20/ II | 0 | 0 |  | Práce |  |  |  | POL1_1
|  | Odkaz na mn. položky pořadí 16 : 212,04819 |  | 212.0482 | [22 empty] | VV | 5
26 | 00572465R | směs travní standard | kg | 18.7045 |  | 0 |  | 0 |  | 0 | 21 | 0 | 0.001 | 0.02 | 0 | 0 | SPCM | RTS 21/ I | RTS 20/ II | 0 | 0 |  | Specifikace |  |  |  | POL3_
|  | zatravnění : 1*0,04*1,035 |  | 0.0414 | [22 empty] | VV | 0
|  | Odkaz na mn. položky pořadí 22 : 450,80000*0,0414 |  | 18.6631 | [22 empty] | VV | 5
Díl: | 11 | Přípravné a přidružené práce |  |  |  | 0 |  | 0 |  | 0 |  | 0 |  | 0 |  | 72.97 |  |  |  |  | 9.11 | [5 empty] | DIL
27 | 113107615R00 | Odstranění podkladů nebo krytů z kameniva hrubého drceného, v ploše jednotlivě nad 50 m2, tloušťka vrstvy 150 mm | m2 | 61.16 |  | 0 |  | 0 |  | 0 | 21 | 0 | 0 | 0 | 0.33 | 20.18 | 822-1 | RTS 21/ I | RTS 20/ II | 0.06 | 3.67 |  | Práce |  |  |  | POL1_
|  | NBP DN250 - beton. vozovka : | [24 empty] | VV | 0
|  | Odkaz na mn. položky pořadí 28 : 61,16000 |  | 61.16 | [22 empty] | VV | 5
28 | 113109420R00 | Odstranění podkladů nebo krytů z betonu prostého, v ploše jednotlivě nad 50 m2, tloušťka vrstvy 200 mm | m2 | 61.16 |  | 0 |  | 0 |  | 0 | 21 | 0 | 0 | 0 | 0.48 | 29.36 | 822-1 | RTS 21/ I | RTS 20/ II | 0.06 | 3.67 |  | Práce |  |  |  | POL1_
|  | NBP DN250 - beton. vozovka : 55,6*1,1 |  | 61.16 | [22 empty] | VV | 0
29 | 113111215R00 | Odstranění podkladů nebo krytů z kameniva zpevněného cementem, v ploše jednotlivě nad 50 m2, tloušťka vrstvy 150 mm | m2 | 61.16 |  | 0 |  | 0 |  | 0 | 21 | 0 | 0 | 0 | 0.38314 | 23.43 | 822-1 | RTS 21/ I | RTS 20/ II | 0.017 | 1.04 |  | Práce |  |  |  | POL1_
|  | NBP DN250 - beton. vozovka : | [24 empty] | VV | 0
|  | Odkaz na mn. položky pořadí 28 : 61,16000 |  | 61.16 | [22 empty] | VV | 5
30 | 979082213R00 | Vodorovná doprava suti po suchu bez naložení, ale se složením a hrubým urovnáním na vzdálenost do 1 km | t | 72.9724 |  | 0 |  | 0 |  | 0 | 21 | 0 | 0 | 0 | 0 | 0 | 822-1 | RTS 21/ I | RTS 20/ II | 0.01 | 0.73 |  | Přesun suti |  |  |  | POL8_
|  | Demontážní hmotnosti z položek s pořadovými čísly: : | [24 empty] | VV | 0
|  | 27,28,29, : | [24 empty] | VV | 0
|  | Součet: : 72,97244 |  | 72.9724 | [22 empty] | VV | 0
31 | 979082219R00 | Vodorovná doprava suti po suchu příplatek k ceně za každý další i započatý 1 km přes 1 km | t | 2845.9252 |  | 0 |  | 0 |  | 0 | 21 | 0 | 0 | 0 | 0 | 0 | 822-1 | RTS 21/ I | RTS 20/ II | 0 | 0 |  | Přesun suti |  |  |  | POL8_
|  | Demontážní hmotnosti z položek s pořadovými čísly: : | [24 empty] | VV | 0
|  | 27,28,29, : | [24 empty] | VV | 0
|  | Součet: : 2845,92525 |  | 2845.9252 | [22 empty] | VV | 0
32 | 979990103R00 | Poplatek za skládku beton do 30x30 cm, skupina 17 01 01 z Katalogu odpadů | t | 72.9724 |  | 0 |  | 0 |  | 0 | 21 | 0 | 0 | 0 | 0 | 0 | 801-3 | RTS 21/ I | RTS 20/ II | 0 | 0 |  | Přesun suti |  |  |  | POL8_
|  | Demontážní hmotnosti z položek s pořadovými čísly: : | [24 empty] | VV | 0
|  | 27,28,29, : | [24 empty] | VV | 0
|  | Součet: : 72,97244 |  | 72.9724 | [22 empty] | VV | 0
Díl: | 45 | Podkladní a vedlejší konstrukce |  |  |  | 0 |  | 0 |  | 0 |  | 0 |  | 76.44 |  | 0 |  |  |  |  | 53.37 | [5 empty] | DIL
33 | 451573111R00 | Lože pod potrubí, stoky a drobné objekty z písku a štěrkopísku do 65 mm | m3 | 40.4295 |  | 0 |  | 0 |  | 0 | 21 | 0 | 1.8908 | 76.44 | 0 | 0 | 827-1 | RTS 21/ I | RTS 20/ II | 1.32 | 53.37 |  | Práce |  |  |  | POL1_
|  | v otevřeném výkopu, | [24 empty] | SPI
|  | NBP : | [24 empty] | VV | 0
|  | plast DN250 : 281,0*1,1*0,125 |  | 38.6375 | [22 empty] | VV | 0
|  | Š plast DN425 : 1,6*1,6*0,1*7 |  | 1.792 | [22 empty] | VV | 0
Díl: | 46 | Zpevněné plochy |  |  |  | 0 |  | 0 |  | 0 |  | 0 |  | 0 |  | 0 |  |  |  |  | 0 | [5 empty] | DIL
34 | 46PC001 | Výustní objekt - opevnění lomovým kamenem do betonového lože C30/37, zpětná klapka, D+M vč. souvisejicích prací | soubor | 1 |  | 0 |  | 0 |  | 0 | 21 | 0 | 0 | 0 | 0 | 0 |  | Vlastní | Indiv | 0 | 0 |  | Práce |  |  |  | POL1_
|  | podrobný popis viz příloha Technická zpráva a výkres Výustní objekt nouzového bezpečnostního přelivu | [24 empty] | POP
Díl: | 8 | Trubní vedení |  |  |  | 0 |  | 0 |  | 0 |  | 0 |  | 3.08 |  | 0 |  |  |  |  | 148.72 | [5 empty] | DIL
35 | 871373121R00 | Montáž potrubí z trub z plastů těsněných gumovým kroužkem DN 300 mm | m | 281 |  | 0 |  | 0 |  | 0 | 21 | 0 | 1e-05 | 0 | 0 | 0 | 827-1 | RTS 21/ I | RTS 20/ II | 0.1 | 28.1 |  | Práce |  |  |  | POL1_
|  | v otevřeném výkopu ve sklonu do 20 %, | [24 empty] | SPI
|  | plast DN250 : | [24 empty] | VV | 0
|  | NBP : 281,0 |  | 281 | [22 empty] | VV | 0
36 | 892581111R00 | Zkoušky těsnosti kanalizačního potrubí zkouška těsnosti kanalizačního potrubí vodou do DN 300 mm | m | 281 |  | 0 |  | 0 |  | 0 | 21 | 0 | 0 | 0 | 0 | 0 | 827-1 | RTS 21/ I | RTS 20/ II | 0.08 | 22.48 |  | Práce |  |  |  | POL1_
|  | vodou nebo vzduchem, | [24 empty] | SPI
|  | plast DN250 : | [24 empty] | VV | 0
|  | Odkaz na mn. položky pořadí 35 : 281,00000 |  | 281 | [22 empty] | VV | 5
37 | 892583111R00 | Zkoušky těsnosti kanalizačního potrubí zabezpečení konců kanalizačního potrubí při tlakových zkouškách vodou do DN 300 mm | úsek | 8 |  | 0 |  | 0 |  | 0 | 21 | 0 | 0.00017 | 0 | 0 | 0 | 827-1 | RTS 21/ I | RTS 20/ II | 7.1 | 56.8 |  | Práce |  |  |  | POL1_1
|  | vodou nebo vzduchem, | [24 empty] | SPI
|  | plast DN250 : 8 |  | 8 | [22 empty] | VV | 0
38 | 892900000T00 | Zkouška těsnosti kanalizačních šachet | kus | 7 |  | 0 |  | 0 |  | 0 | 21 | 0 | 0 | 0 | 0 | 0 |  | Vlastní | v2020 | 0.21 | 1.47 |  | Práce |  |  |  | POL1_
|  | NBP : | [24 empty] | VV | 0
|  | Š plast DN425 : 7 |  | 7 | [22 empty] | VV | 0
39 | 892601154R00 | Čištění kanalizace do DN 500, nad 100 m | m | 281 |  | 0 |  | 0 |  | 0 | 21 | 0 | 0 | 0 | 0 | 0 | 827-1 | RTS 21/ I | RTS 20/ II | 0.07 | 19.67 |  | Práce |  |  |  | POL1_
|  | Odkaz na mn. položky pořadí 35 : 281,00000 |  | 281 | [22 empty] | VV | 5
40 | 892855116R00 | Kamerové prohlídky potrubí nad 500 m | m | 281 |  | 0 |  | 0 |  | 0 | 21 | 0 | 0 | 0 | 0 | 0 | 827-1 | RTS 21/ I | RTS 20/ II | 0.03 | 8.43 |  | Práce |  |  |  | POL1_
|  | Odkaz na mn. položky pořadí 35 : 281,00000 |  | 281 | [22 empty] | VV | 5
41 | 894432112R00 | Osazení plastových šachet revizních průměr 425 mm | kus | 7 |  | 0 |  | 0 |  | 0 | 21 | 0 | 0 | 0 | 0 | 0 | 827-1 | RTS 21/ I | RTS 20/ II | 0.65 | 4.55 |  | Práce |  |  |  | POL1_
|  | RŠ plast DN425 : 7 |  | 7 | [22 empty] | VV | 0
42 | 899101111R00 | Osazení poklopů litinových a ocelových o hmotnost jednotlivě do 50 kg | kus | 1 |  | 0 |  | 0 |  | 0 | 21 | 0 | 0.00468 | 0 | 0 | 0 | 827-1 | RTS 21/ I | RTS 20/ II | 0.68 | 0.68 |  | Práce |  |  |  | POL1_
|  | poklop B125 : 1 |  | 1 | [22 empty] | VV | 0
43 | 899102111R00 | Osazení poklopů litinových a ocelových o hmotnost jednotlivě přes 50 do 100 kg | kus | 6 |  | 0 |  | 0 |  | 0 | 21 | 0 | 0.00702 | 0.04 | 0 | 0 | 827-1 | RTS 21/ I | RTS 20/ II | 1.09 | 6.54 |  | Práce |  |  |  | POL1_
|  | poklop betonový : 2 |  | 2 | [22 empty] | VV | 0
|  | poklop D400 : 4 |  | 4 | [22 empty] | VV | 0
44 | 28614551T | trubka plastová kanalizační PP min SN 10 kN/m2; hladká, s hrdlem, DN 250 mm | m | 289.43 |  | 0 |  | 0 |  | 0 | 21 | 0 | 0.0073 | 2.11 | 0 | 0 |  | Vlastní | v2020 | 0 | 0 |  | Specifikace |  |  |  | POL3_
|  | Odkaz na mn. položky pořadí 35 : 281,00000*1,03 |  | 289.43 | [22 empty] | VV | 5
45 | 2865638011R | přechodka z žebrované na hladkou hrdlo - dřík; DN 250; DN2 250 mm; spoj násuvný; PP | kus | 7 |  | 0 |  | 0 |  | 0 | 21 | 0 | 0.0035 | 0.02 | 0 | 0 | SPCM | RTS 21/ I | RTS 20/ II | 0 | 0 |  | Specifikace |  |  |  | POL3_
46 | 286563803R | přechodka z žebrované na hladkou dřík - hrdlo; DN 250; DN2 250 mm; l = 295 mm; spoj násuvný; PP | kus | 7 |  | 0 |  | 0 |  | 0 | 21 | 0 | 0.0035 | 0.02 | 0 | 0 | SPCM | RTS 21/ I | RTS 20/ II | 0 | 0 |  | Specifikace |  |  |  | POL3_
47 | 286971402R | trubka plastová kanalizační PVC-U; korugovaná; D = 476,0 mm; l = 1 500,0 mm | kus | 4 |  | 0 |  | 0 |  | 0 | 21 | 0 | 0.012 | 0.05 | 0 | 0 | SPCM | RTS 21/ I | RTS 20/ II | 0 | 0 |  | Specifikace |  |  |  | POL3_
48 | 286971403R | trubka plastová kanalizační PVC-U; korugovaná; D = 476,0 mm; l = 2000,0 mm | kus | 2 |  | 0 |  | 0 |  | 0 | 21 | 0 | 0.01779 | 0.04 | 0 | 0 | SPCM | RTS 21/ I | RTS 20/ II | 0 | 0 |  | Specifikace |  |  |  | POL3_
49 | 286971404R | trubka plastová kanalizační PVC-U; korugovaná; D = 476,0 mm; l = 3000,0 mm | kus | 1 |  | 0 |  | 0 |  | 0 | 21 | 0 | 0.025 | 0.03 | 0 | 0 | SPCM | RTS 21/ I | RTS 20/ II | 0 | 0 |  | Specifikace |  |  |  | POL3_
50 | 286971412R | trubka plastová kanalizační PVC-U; hladká, teleskopická; l = 375,0 mm | kus | 5 |  | 0 |  | 0 |  | 0 | 21 | 0 | 0.00725 | 0.04 | 0 | 0 | SPCM | RTS 21/ I | RTS 20/ II | 0 | 0 |  | Specifikace |  |  |  | POL3_
51 | 286971471R | kroužek těsnicí pryž; šachtové roury a teleskopu; DN = 425,0 mm | kus | 5 |  | 0 |  | 0 |  | 0 | 21 | 0 | 0.001 | 0.01 | 0 | 0 | SPCM | RTS 21/ I | RTS 20/ II | 0 | 0 |  | Specifikace |  |  |  | POL3_
52 | 286971684R | dno šachetní s výkyvnými hrdly; průtočné; PP; úhel odpadu 0 °; DN = 478,0 mm; l = 909 mm; š = 478 mm; h = 611 mm; DN žlabu 250 mm | kus | 7 |  | 0 |  | 0 |  | 0 | 21 | 0 | 0.0187 | 0.13 | 0 | 0 | SPCM | RTS 21/ I | RTS 20/ II | 0 | 0 |  | Specifikace |  |  |  | POL3_
|  | Odkaz na mn. položky pořadí 41 : 7,00000 |  | 7 | [22 empty] | VV | 5
53 | 55241704R | poklop kanalizační kruhový do teleskopu; DN šachty 425 mm; litinový; únosnost 12 500 kg | kus | 1 |  | 0 |  | 0 |  | 0 | 21 | 0 | 0.029 | 0.03 | 0 | 0 | SPCM | RTS 21/ I | RTS 20/ II | 0 | 0 |  | Specifikace |  |  |  | POL3_
54 | 55243064.AR | poklop kanalizační kruhový do teleskopu; DN šachty 425 mm; litinový; únosnost 40 000 kg | kus | 4 |  | 0 |  | 0 |  | 0 | 21 | 0 | 0.055 | 0.22 | 0 | 0 | SPCM | RTS 21/ I | RTS 20/ II | 0 | 0 |  | Specifikace |  |  |  | POL3_
55 | 59224201R | konus pro šachtu DN 425; železobeton; d = 730,0 mm; DN 2 = 490 mm; h = 240 mm | kus | 2 |  | 0 |  | 0 |  | 0 | 21 | 0 | 0.112 | 0.22 | 0 | 0 | SPCM | RTS 21/ I | RTS 20/ II | 0 | 0 |  | Specifikace |  |  |  | POL3_
56 | 59224206R | poklop kanalizační DN šachty 425 mm; betonový; únosnost 3 000 kg | kus | 1 |  | 0 |  | 0 |  | 0 | 21 | 0 | 0.06 | 0.06 | 0 | 0 | SPCM | RTS 21/ I | RTS 20/ II | 0 | 0 |  | Specifikace |  |  |  | POL3_
57 | 59224208R | poklop kanalizační DN šachty 425 mm; betonový; únosnost 7 000 kg | kus | 1 |  | 0 |  | 0 |  | 0 | 21 | 0 | 0.06 | 0.06 | 0 | 0 | SPCM | RTS 21/ I | RTS 20/ II | 0 | 0 |  | Specifikace |  |  |  | POL3_
Díl: | 9 | Ostatní konstrukce, bourání |  |  |  | 0 |  | 0 |  | 0 |  | 0 |  | 0 |  | 0 |  |  |  |  | 14.46 | [5 empty] | DIL
58 | 919735124R00 | Řezání stávajících krytů nebo podkladů betonových, hloubky přes 150 do 200 mm | m | 111.2 |  | 0 |  | 0 |  | 0 | 21 | 0 | 0 | 0 | 0 | 0 | 822-1 | RTS 21/ I | RTS 20/ II | 0.13 | 14.46 |  | Práce |  |  |  | POL1_
|  | včetně spotřeby vody | [24 empty] | SPI
|  | NBP DN250 - beton. vozovka : 55,6*2 |  | 111.2 | [22 empty] | VV | 0
Díl: | 99 | Staveništní přesun hmot |  |  |  | 0 |  | 0 |  | 0 |  | 0 |  | 0 |  | 0 |  |  |  |  | 72.71 | [5 empty] | DIL
59 | 998276101R00 | Přesun hmot pro trubní vedení z trub plastových nebo sklolaminátových v otevřeném výkopu | t | 346.232 |  | 0 |  | 0 |  | 0 | 21 | 0 | 0 | 0 | 0 | 0 | 827-1 | RTS 21/ I | RTS 20/ II | 0.21 | 72.71 |  | Přesun hmot |  |  |  | POL7_
|  | vodovodu nebo kanalizace ražené nebo hloubené (827 1.1, 827 1.9, 827 2.1, 827 2.9), drobných objektů | [24 empty] | SPI
|  | Hmotnosti z položek s pořadovými čísly: : | [24 empty] | VV | 0
|  | 1,11,21,26,33,35,37,42,43,44,45,46,47,48,49,50,51,52,53,54,55,56,57, : | [24 empty] | VV | 0
|  | Součet: : 346,23202 |  | 346.232 | [22 empty] | VV | 0
[25 empty] | 15 | 21 | DPH
| Celkem |  |  |  |  | 0 | [18 empty] | 0 | 0 | SUM
JKSO:
| 827.21.A | profil potrubí DN do 1000 mm | [24 empty] | JKSO
| m | potrubí z trub z plastických hmot a sklolaminátu | [24 empty] | JKSOChar
|  | novostavba objektu | [24 empty] | JKSOAkce
END
Note on S6: Jedná se o informaci, zda se jedná o položku, která je do rozpočtu zadána z cenové soustavy RTS, nebo vlastní.
Note on T6: Jedná se o název CÚ, která je zadána u položky rozpočtu

## SO A2 2-6 Pol
Položkový soupis prací a dodávek | [26 empty] | #TypZaznamu#
S: | 5570 | Mikulov - ulice Valtická, část kanalizace a Mušlov - kanalizace | [24 empty] | STA
O: | SO A2 | Splašková kanalizace tlaková - ulice Valtická | [21 empty] | ING |  |  | OBJ
R: | 2-6 | Oprava komunikací - nouzový bezpečnostní přeliv | [24 empty] | ROZ
P.č. | Číslo položky | Název položky | MJ | Množství | Cena / MJ | Celkem | Dodávka | Dodávka celk. | Montáž | Montáž celk. | DPH | Cena s DPH | Hmotnost / MJ | Hmotnost celk.(t) | Dem. hmotnost / MJ | Dem. hmotnost celk.(t) | Ceník | Cen. soustava / platnost | Cenová úroveň | Nhod / MJ | Nhod celk. | Dodavatel | Typ položky
Díl: | 11 | Přípravné a přidružené práce |  |  |  | 0 |  | 0 |  | 0 |  | 0 |  | 0 |  | 26.54 |  |  |  |  | 3.31 | [5 empty] | DIL
1 | 113107615R00 | Odstranění podkladů nebo krytů z kameniva hrubého drceného, v ploše jednotlivě nad 50 m2, tloušťka vrstvy 150 mm | m2 | 22.24 |  | 0 |  | 0 |  | 0 | 21 | 0 | 0 | 0 | 0.33 | 7.34 | 822-1 | RTS 21/ I | RTS 20/ II | 0.06 | 1.33 |  | Práce |  |  |  | POL1_
|  | NBP DN250 - beton. vozovka : | [24 empty] | VV | 0
|  | Odkaz na mn. položky pořadí 2 : 22,24000 |  | 22.24 | [22 empty] | VV | 5
2 | 113109420R00 | Odstranění podkladů nebo krytů z betonu prostého, v ploše jednotlivě nad 50 m2, tloušťka vrstvy 200 mm | m2 | 22.24 |  | 0 |  | 0 |  | 0 | 21 | 0 | 0 | 0 | 0.48 | 10.68 | 822-1 | RTS 21/ I | RTS 20/ II | 0.06 | 1.33 |  | Práce |  |  |  | POL1_
|  | NBP DN250 - beton. vozovka : 55,6*2*0,2 |  | 22.24 | [22 empty] | VV | 0
3 | 113111215R00 | Odstranění podkladů nebo krytů z kameniva zpevněného cementem, v ploše jednotlivě nad 50 m2, tloušťka vrstvy 150 mm | m2 | 22.24 |  | 0 |  | 0 |  | 0 | 21 | 0 | 0 | 0 | 0.38314 | 8.52 | 822-1 | RTS 21/ I | RTS 20/ II | 0.017 | 0.38 |  | Práce |  |  |  | POL1_
|  | NBP DN250 - beton. vozovka : | [24 empty] | VV | 0
|  | Odkaz na mn. položky pořadí 2 : 22,24000 |  | 22.24 | [22 empty] | VV | 5
4 | 979082213R00 | Vodorovná doprava suti po suchu bez naložení, ale se složením a hrubým urovnáním na vzdálenost do 1 km | t | 26.5354 |  | 0 |  | 0 |  | 0 | 21 | 0 | 0 | 0 | 0 | 0 | 822-1 | RTS 21/ I | RTS 20/ II | 0.01 | 0.27 |  | Přesun suti |  |  |  | POL8_
|  | Demontážní hmotnosti z položek s pořadovými čísly: : | [24 empty] | VV | 0
|  | 1,2,3, : | [24 empty] | VV | 0
|  | Součet: : 26,53543 |  | 26.5354 | [22 empty] | VV | 0
5 | 979082219R00 | Vodorovná doprava suti po suchu příplatek k ceně za každý další i započatý 1 km přes 1 km | t | 1034.8819 |  | 0 |  | 0 |  | 0 | 21 | 0 | 0 | 0 | 0 | 0 | 822-1 | RTS 21/ I | RTS 20/ II | 0 | 0 |  | Přesun suti |  |  |  | POL8_
|  | Demontážní hmotnosti z položek s pořadovými čísly: : | [24 empty] | VV | 0
|  | 1,2,3, : | [24 empty] | VV | 0
|  | Součet: : 1034,88191 |  | 1034.8819 | [22 empty] | VV | 0
6 | 979990103R00 | Poplatek za skládku beton do 30x30 cm, skupina 17 01 01 z Katalogu odpadů | t | 26.5354 |  | 0 |  | 0 |  | 0 | 21 | 0 | 0 | 0 | 0 | 0 | 801-3 | RTS 21/ I | RTS 20/ II | 0 | 0 |  | Přesun suti |  |  |  | POL8_
|  | Demontážní hmotnosti z položek s pořadovými čísly: : | [24 empty] | VV | 0
|  | 1,2,3, : | [24 empty] | VV | 0
|  | Součet: : 26,53543 |  | 26.5354 | [22 empty] | VV | 0
Díl: | 5 | Komunikace |  |  |  | 0 |  | 0 |  | 0 |  | 0 |  | 103.36 |  | 0 |  |  |  |  | 11.85 | [5 empty] | DIL
7 | 564851111RT4 | Podklad ze štěrkodrti s rozprostřením a zhutněním frakce 0-63 mm, tloušťka po zhutnění 150 mm | m2 | 83.4 |  | 0 |  | 0 |  | 0 | 21 | 0 | 0.378 | 31.53 | 0 | 0 | 822-1 | RTS 21/ I | RTS 20/ II | 0.026 | 2.17 |  | Práce |  |  |  | POL1_
|  | oprava betonové vozovky areálu JZD : | [24 empty] | VV | 0
|  | Odkaz na mn. položky pořadí 9 : 83,40000 |  | 83.4 | [22 empty] | VV | 5
8 | 567122114R00 | Podklad z kameniva zpevněného cementem SC C8/10, tloušťka po zhutnění 150 mm | m2 | 83.4 |  | 0 |  | 0 |  | 0 | 21 | 0 | 0.38314 | 31.95 | 0 | 0 | 822-1 | RTS 21/ I | RTS 20/ II | 0.026 | 2.17 |  | Práce |  |  |  | POL1_
|  | bez dilatačních spár, s rozprostřením a zhutněním, ošetřením povrchu podkladu vodou | [24 empty] | SPI
|  | oprava betonové vozovky areálu JZD : | [24 empty] | VV | 0
|  | Odkaz na mn. položky pořadí 9 : 83,40000 |  | 83.4 | [22 empty] | VV | 5
9 | 581131115R00 | Kryt cementobetonový silničních komunikací skupiny 3 a 4, tloušťky 200 mm | m2 | 83.4 |  | 0 |  | 0 |  | 0 | 21 | 0 | 0.4782 | 39.88 | 0 | 0 | 822-1 | RTS 21/ I | RTS 20/ II | 0.09 | 7.51 |  | Práce |  |  |  | POL1_
|  | oprava betonové vozovky : 55,6*(1,1+2*0,2) |  | 83.4 | [22 empty] | VV | 0
Díl: | 9 | Ostatní konstrukce, bourání |  |  |  | 0 |  | 0 |  | 0 |  | 0 |  | 0 |  | 0 |  |  |  |  | 14.46 | [5 empty] | DIL
10 | 919735124R00 | Řezání stávajících krytů nebo podkladů betonových, hloubky přes 150 do 200 mm | m | 111.2 |  | 0 |  | 0 |  | 0 | 21 | 0 | 0 | 0 | 0 | 0 | 822-1 | RTS 21/ I | RTS 20/ II | 0.13 | 14.46 |  | Práce |  |  |  | POL1_
|  | včetně spotřeby vody | [24 empty] | SPI
|  | NBP DN250 - beton. vozovka : 55,6*2 |  | 111.2 | [22 empty] | VV | 0
Díl: | 99 | Staveništní přesun hmot |  |  |  | 0 |  | 0 |  | 0 |  | 0 |  | 0 |  | 0 |  |  |  |  | 1.14 | [5 empty] | DIL
11 | 998224111R00 | Přesun hmot komunikací, kryt monolitický betonový jakékoliv délky objektu | t | 103.361 |  | 0 |  | 0 |  | 0 | 21 | 0 | 0 | 0 | 0 | 0 | 822-1 | RTS 21/ I | RTS 20/ II | 0.011 | 1.14 |  | Přesun hmot |  |  |  | POL7_
|  | vodorovně do 200 m | [24 empty] | SPI
|  | Hmotnosti z položek s pořadovými čísly: : | [24 empty] | VV | 0
|  | 7,8,9, : | [24 empty] | VV | 0
|  | Součet: : 103,36096 |  | 103.361 | [22 empty] | VV | 0
[25 empty] | 15 | 21 | DPH
| Celkem |  |  |  |  | 0 | [18 empty] | 0 | 0 | SUM
JKSO:
| 827.21.A | profil potrubí DN do 1000 mm | [24 empty] | JKSO
| m | potrubí z trub z plastických hmot a sklolaminátu | [24 empty] | JKSOChar
|  | novostavba objektu | [24 empty] | JKSOAkce
END
Note on S6: Jedná se o informaci, zda se jedná o položku, která je do rozpočtu zadána z cenové soustavy RTS, nebo vlastní.
Note on T6: Jedná se o název CÚ, která je zadána u položky rozpočtu

## SO A2 4 Pol
Položkový soupis prací a dodávek | [26 empty] | #TypZaznamu#
S: | 5570 | Mikulov - ulice Valtická, část kanalizace a Mušlov - kanalizace | [24 empty] | STA
O: | SO A2 | Splašková kanalizace tlaková - ulice Valtická | [21 empty] | ING |  |  | OBJ
R: | 4 | Opravy komunikací - ulice Valtická | [24 empty] | ROZ
P.č. | Číslo položky | Název položky | MJ | Množství | Cena / MJ | Celkem | Dodávka | Dodávka celk. | Montáž | Montáž celk. | DPH | Cena s DPH | Hmotnost / MJ | Hmotnost celk.(t) | Dem. hmotnost / MJ | Dem. hmotnost celk.(t) | Ceník | Cen. soustava / platnost | Cenová úroveň | Nhod / MJ | Nhod celk. | Dodavatel | Typ položky
Díl: | 11 | Přípravné a přidružené práce |  |  |  | 0 |  | 0 |  | 0 |  | 0 |  | 0 |  | 55.89 |  |  |  |  | 81.66 | [5 empty] | DIL
1 | 113106231T02 | Rozebrání dlažeb ze zámkové dlažby v živici, včetně odvozu na mezideponii a zpět | m2 | 23.4 |  | 0 |  | 0 |  | 0 | 21 | 0 | 0 | 0 | 0 | 0 |  | Vlastní | v2020 | 0.14 | 3.28 |  | Práce |  |  |  | POL1_
|  | zámk.dl. : | [24 empty] | VV | 0
|  | dobourání 20cm na obě strany : | [24 empty] | VV | 0
|  | tlaková stoka T - dobourání : | [24 empty] | VV | 0
|  | 58,5*0,2*2 |  | 23.4 | [22 empty] | VV | 0
|  | souběh se stokou A (dobourání ve stoce) : 66,5*0 | [24 empty] | VV | 0
|  | Mezisoučet |  | 23.4 | [22 empty] | VV | 1
|  | Začátek provozního součtu | [24 empty] | VV
|  | tlaková stoka T : | [24 empty] | VV | 2
|  | zámková dl. : | [24 empty] | VV | 2
|  | 58,5*1,0 |  | 58.5 | [22 empty] | VV | 2
|  | 66,5*0,9 |  | 59.85 | [22 empty] | VV | 2
|  | Mezisoučet |  | 118.35 | [22 empty] | VV | 3
|  | Konec provozního součtu | [24 empty] | VV
2 | 113107315R00 | Odstranění podkladů nebo krytů z kameniva těženého, v ploše jednotlivě do 50 m2, tloušťka vrstvy 150 mm | m2 | 23.4 |  | 0 |  | 0 |  | 0 | 21 | 0 | 0 | 0 | 0.33 | 7.72 | 822-1 | RTS 21/ I | RTS 20/ II | 0.3135 | 7.34 |  | Práce |  |  |  | POL1_
|  | zámk.dl. (ŠP 15cm) : | [24 empty] | VV | 0
|  | tlaková stoka T - dobourání : 23,4 |  | 23.4 | [22 empty] | VV | 0
3 | 113107320R00 | Odstranění podkladů nebo krytů z kameniva těženého, v ploše jednotlivě do 50 m2, tloušťka vrstvy 200 mm | m2 | 7.2 |  | 0 |  | 0 |  | 0 | 21 | 0 | 0 | 0 | 0.44 | 3.17 | 822-1 | RTS 21/ I | RTS 20/ II | 0.38 | 2.74 |  | Práce |  |  |  | POL1_
|  | beton (ŠP 20cm) : | [24 empty] | VV | 0
|  | tlaková stoka T - dobourání : 7,2 |  | 7.2 | [22 empty] | VV | 0
4 | 113107515R00 | Odstranění podkladů nebo krytů z kameniva hrubého drceného, v ploše jednotlivě do 50 m2, tloušťka vrstvy 150 mm | m2 | 40.44 |  | 0 |  | 0 |  | 0 | 21 | 0 | 0 | 0 | 0.33 | 13.35 | 822-1 | RTS 21/ I | RTS 20/ II | 0.53 | 21.43 |  | Práce |  |  |  | POL1_
|  | MK asf. (ŠD 15cm) : | [24 empty] | VV | 0
|  | tlaková stoka T - dobourání : 2,4 |  | 2.4 | [22 empty] | VV | 0
|  | Mezisoučet |  | 2.4 | [22 empty] | VV | 1
|  | MK makadam (ŠD 15cm) : | [24 empty] | VV | 0
|  | tlaková stoka T - dobourání : 38,04 |  | 38.04 | [22 empty] | VV | 0
|  | Mezisoučet |  | 38.04 | [22 empty] | VV | 1
5 | 113107520R00 | Odstranění podkladů nebo krytů z kameniva hrubého drceného, v ploše jednotlivě do 50 m2, tloušťka vrstvy 200 mm | m2 | 38.04 |  | 0 |  | 0 |  | 0 | 21 | 0 | 0 | 0 | 0.44 | 16.74 | 822-1 | RTS 21/ I | RTS 20/ II | 0.63 | 23.97 |  | Práce |  |  |  | POL1_
|  | MK makadam (vibr. štěrk 20cm) : | [24 empty] | VV | 0
|  | tlaková stoka T - dobourání : 38,04 |  | 38.04 | [22 empty] | VV | 0
6 | 113109310R00 | Odstranění podkladů nebo krytů z betonu prostého, v ploše jednotlivě do 50 m2, tloušťka vrstvy 100 mm | m2 | 7.2 |  | 0 |  | 0 |  | 0 | 21 | 0 | 0 | 0 | 0.24 | 1.73 | 822-1 | RTS 21/ I | RTS 20/ II | 0.81 | 5.83 |  | Práce |  |  |  | POL1_
|  | beton (bet. 10cm) : | [24 empty] | VV | 0
|  | dobourání 20cm na obě strany : | [24 empty] | VV | 0
|  | tlaková stoka T - dobourání : | [24 empty] | VV | 0
|  | 18,0*0,2*2 |  | 7.2 | [22 empty] | VV | 0
|  | Mezisoučet |  | 7.2 | [22 empty] | VV | 1
|  | Začátek provozního součtu | [24 empty] | VV
|  | tlaková stoka T : | [24 empty] | VV | 2
|  | beton : 18,0*1,0 |  | 18 | [22 empty] | VV | 2
|  | Mezisoučet |  | 18 | [22 empty] | VV | 3
|  | Konec provozního součtu | [24 empty] | VV
7 | 113111120R00 | Odstranění podkladů nebo krytů z kameniva zpevněného cementem, v ploše jednotlivě do 50 m2, tloušťka vrstvy 200 mm | m2 | 25.8 |  | 0 |  | 0 |  | 0 | 21 | 0 | 0 | 0 | 0.51086 | 13.18 | 822-1 | RTS 21/ I | RTS 20/ II | 0.64 | 16.51 |  | Práce |  |  |  | POL1_
|  | MK asf. (ŠMC 20cm) : | [24 empty] | VV | 0
|  | tlaková stoka T - dobourání : 2,4 |  | 2.4 | [22 empty] | VV | 0
|  | Mezisoučet |  | 2.4 | [22 empty] | VV | 1
|  | zámk.dl. (ŠMC 20cm) : | [24 empty] | VV | 0
|  | tlaková stoka T - dobourání : 23,4 |  | 23.4 | [22 empty] | VV | 0
|  | Mezisoučet |  | 23.4 | [22 empty] | VV | 1
8 | 979082213R00 | Vodorovná doprava suti po suchu bez naložení, ale se složením a hrubým urovnáním na vzdálenost do 1 km | t | 55.881 |  | 0 |  | 0 |  | 0 | 21 | 0 | 0 | 0 | 0 | 0 | 822-1 | RTS 21/ I | RTS 20/ II | 0.01 | 0.56 |  | Přesun suti |  |  |  | POL8_
|  | Demontážní hmotnosti z položek s pořadovými čísly: : | [24 empty] | VV | 0
|  | 2,3,4,5,6,7, : | [24 empty] | VV | 0
|  | Součet: : 55,88099 |  | 55.881 | [22 empty] | VV | 0
9 | 979082219R00 | Vodorovná doprava suti po suchu příplatek k ceně za každý další i započatý 1 km přes 1 km | t | 2179.3585 |  | 0 |  | 0 |  | 0 | 21 | 0 | 0 | 0 | 0 | 0 | 822-1 | RTS 21/ I | RTS 20/ II | 0 | 0 |  | Přesun suti |  |  |  | POL8_
|  | Demontážní hmotnosti z položek s pořadovými čísly: : | [24 empty] | VV | 0
|  | 2,3,4,5,6,7, : | [24 empty] | VV | 0
|  | Součet: : 2179,35853 |  | 2179.3585 | [22 empty] | VV | 0
10 | 979990001R00 | Poplatek za skládku stavební suti, skupina 17 09 04 z Katalogu odpadů | t | 55.881 |  | 0 |  | 0 |  | 0 | 21 | 0 | 0 | 0 | 0 | 0 | 801-3 | RTS 20/ I | RTS 20/ I | 0 | 0 |  | Přesun suti |  |  |  | POL8_
|  | Demontážní hmotnosti z položek s pořadovými čísly: : | [24 empty] | VV | 0
|  | 2,3,4,5,6,7, : | [24 empty] | VV | 0
|  | Součet: : 55,88099 |  | 55.881 | [22 empty] | VV | 0
Díl: | 113 | Přípravné a přidružené práce - živice |  |  |  | 0 |  | 0 |  | 0 |  | 0 |  | 0 |  | 8.89 |  |  |  |  | 15.22 | [5 empty] | DIL
11 | 113108305R00 | Odstranění podkladů nebo krytů živičných, v ploše jednotlivě do 50 m2, tloušťka vrstvy 50 mm | m2 | 2.4 |  | 0 |  | 0 |  | 0 | 21 | 0 | 0 | 0 | 0.11 | 0.26 | 822-1 | RTS 21/ I | RTS 20/ II | 0.2 | 0.48 |  | Práce |  |  |  | POL1_
|  | MK asf. (OK 5cm) : | [24 empty] | VV | 0
|  | tlaková stoka T - dobourání : 2,4 |  | 2.4 | [22 empty] | VV | 0
12 | 113108310R00 | Odstranění podkladů nebo krytů živičných, v ploše jednotlivě do 50 m2, tloušťka vrstvy 100 mm | m2 | 38.04 |  | 0 |  | 0 |  | 0 | 21 | 0 | 0 | 0 | 0.22 | 8.37 | 822-1 | RTS 21/ I | RTS 20/ II | 0.38 | 14.46 |  | Práce |  |  |  | POL1_
|  | MK makadam (10cm) : | [24 empty] | VV | 0
|  | dobourání 20cm na obě strany : | [24 empty] | VV | 0
|  | tlaková stoka T - dobourání : 95,1*0,2*2 |  | 38.04 | [22 empty] | VV | 0
|  | Mezisoučet |  | 38.04 | [22 empty] | VV | 1
|  | Začátek provozního součtu | [24 empty] | VV
|  | tlaková stoka T : | [24 empty] | VV | 2
|  | MK makadam : 95,1*1,0 |  | 95.1 | [22 empty] | VV | 2
|  | Mezisoučet |  | 95.1 | [22 empty] | VV | 3
|  | Konec provozního součtu | [24 empty] | VV
13 | 113151114R00 | Odstranění podkladu, krytu frézováním povrch živičný, plochy do 500 m2 na jednom objektu nebo při provádění pruhu šířky do 750 mm, tloušťky 50 mm | m2 | 2.4 |  | 0 |  | 0 |  | 0 | 21 | 0 | 0 | 0 | 0.11 | 0.26 | 822-1 | RTS 21/ I | RTS 20/ II | 0.08 | 0.19 |  | Práce |  |  |  | POL1_
|  | s naložením na dopravní prostředek, očištění povrchu od frézované plochy, opotřebování frézovacích nástrojů (nožů, upínacích kroužků, držáků) nutné ruční odstranění (vybourání) živičného krytu kolem překážek, | [24 empty] | SPI |  | s naložením na dopravní prostředek, očištění povrchu od frézované plochy, opotřebování frézovacích nástrojů (nožů, upínacích kroužků, držáků) nutné ruční odstranění (vybourání) živičného krytu kolem překážek,
|  | MK asf. (AB 5cm) : | [24 empty] | VV | 0
|  | dobourání 20cm na obě strany : | [24 empty] | VV | 0
|  | tlaková stoka T - dobourání : | [24 empty] | VV | 0
|  | 6,0*0,2*2 |  | 2.4 | [22 empty] | VV | 0
|  | souběh se stokou A (dobourání ve stoce) : 34,0*0 | [24 empty] | VV | 0
|  | Mezisoučet |  | 2.4 | [22 empty] | VV | 1
|  | Začátek provozního součtu | [24 empty] | VV
|  | tlaková stoka T : | [24 empty] | VV | 2
|  | MK asf. : | [24 empty] | VV | 2
|  | 6,0*1,0 |  | 6 | [22 empty] | VV | 2
|  | 34,0*0,9 |  | 30.6 | [22 empty] | VV | 2
|  | Mezisoučet |  | 36.6 | [22 empty] | VV | 3
|  | Konec provozního součtu | [24 empty] | VV
14 | 979082213R00 | Vodorovná doprava suti po suchu bez naložení, ale se složením a hrubým urovnáním na vzdálenost do 1 km | t | 8.8968 |  | 0 |  | 0 |  | 0 | 21 | 0 | 0 | 0 | 0 | 0 | 822-1 | RTS 21/ I | RTS 20/ II | 0.01 | 0.09 |  | Přesun suti |  |  |  | POL8_
|  | Demontážní hmotnosti z položek s pořadovými čísly: : | [24 empty] | VV | 0
|  | 11,12,13, : | [24 empty] | VV | 0
|  | Součet: : 8,89680 |  | 8.8968 | [22 empty] | VV | 0
15 | 979082219R00 | Vodorovná doprava suti po suchu příplatek k ceně za každý další i započatý 1 km přes 1 km | t | 346.9752 |  | 0 |  | 0 |  | 0 | 21 | 0 | 0 | 0 | 0 | 0 | 822-1 | RTS 21/ I | RTS 20/ II | 0 | 0 |  | Přesun suti |  |  |  | POL8_
|  | Demontážní hmotnosti z položek s pořadovými čísly: : | [24 empty] | VV | 0
|  | 11,12,13, : | [24 empty] | VV | 0
|  | Součet: : 346,97520 |  | 346.9752 | [22 empty] | VV | 0
16 | 979990113R00 | Poplatek za skládku obalovaný asfalt , skupina 17 09 04 z Katalogu odpadů | t | 8.8968 |  | 0 |  | 0 |  | 0 | 21 | 0 | 0 | 0 | 0 | 0 | 801-3 | RTS 20/ II | RTS 20/ II | 0 | 0 |  | Přesun suti |  |  |  | POL8_
|  | Demontážní hmotnosti z položek s pořadovými čísly: : | [24 empty] | VV | 0
|  | 11,12,13, : | [24 empty] | VV | 0
|  | Součet: : 8,89680 |  | 8.8968 | [22 empty] | VV | 0
Díl: | 5 | Komunikace |  |  |  | 0 |  | 0 |  | 0 |  | 0 |  | 357.24 |  | 0 |  |  |  |  | 121.12 | [5 empty] | DIL
17 | 564251111R00 | Podklad nebo podsyp ze štěrkopísku tloušťka po zhutnění 150 mm | m2 | 141.75 |  | 0 |  | 0 |  | 0 | 21 | 0 | 0.30361 | 43.04 | 0 | 0 | 822-1 | RTS 21/ I | RTS 20/ II | 0.02 | 2.84 |  | Práce |  |  |  | POL1_
|  | s rozprostřením, vlhčením a zhutněním | [24 empty] | SPI
|  | zámk.dl. (ŠP 15cm) : | [24 empty] | VV | 0
|  | tlaková stoka T : 118,35 |  | 118.35 | [22 empty] | VV | 0
|  | tlaková stoka T - dobourání : 23,4 |  | 23.4 | [22 empty] | VV | 0
18 | 564261111R00 | Podklad nebo podsyp ze štěrkopísku tloušťka po zhutnění 200 mm | m2 | 25.2 |  | 0 |  | 0 |  | 0 | 21 | 0 | 0.40481 | 10.2 | 0 | 0 | 822-1 | RTS 21/ I | RTS 20/ II | 0.02 | 0.5 |  | Práce |  |  |  | POL1_
|  | s rozprostřením, vlhčením a zhutněním | [24 empty] | SPI
|  | beton (ŠP 20cm) : | [24 empty] | VV | 0
|  | tlaková stoka T : 18,0 |  | 18 | [22 empty] | VV | 0
|  | tlaková stoka T - dobourání : 7,2 |  | 7.2 | [22 empty] | VV | 0
19 | 564762111R00 | Podklad nebo kryt z kameniva hrubého s výplň. kam. tloušťka po zhutnění 200 mm | m2 | 164.64 |  | 0 |  | 0 |  | 0 | 21 | 0 | 0.48574 | 79.97 | 0 | 0 | 822-1 | RTS 21/ I | RTS 20/ II | 0.06 | 9.88 |  | Práce |  |  |  | POL1_
|  | kamenivo hrubé drcené vel. 32 - 63 mm s výplňovým kamenivem (vibrovaný štěrk), s rozprostřením, vlhčením a zhutněním | [24 empty] | SPI |  | kamenivo hrubé drcené vel. 32 - 63 mm s výplňovým kamenivem (vibrovaný štěrk), s rozprostřením, vlhčením a zhutněním
|  | MK pen.makadam (vibr. štěrk 20cm) : | [24 empty] | VV | 0
|  | tlaková stoka T : 95,1 |  | 95.1 | [22 empty] | VV | 0
|  | tlaková stoka T - dobourání : 38,04 |  | 38.04 | [22 empty] | VV | 0
|  | Mezisoučet |  | 133.14 | [22 empty] | VV | 1
|  | štěrk. cesta (vibr. štěrk 20cm) : | [24 empty] | VV | 0
|  | tlaková stoka T : 31,5 |  | 31.5 | [22 empty] | VV | 0
|  | Mezisoučet |  | 31.5 | [22 empty] | VV | 1
|  | Začátek provozního součtu | [24 empty] | VV
|  | tlaková stoka T : | [24 empty] | VV | 2
|  | štěrk : 35,0*0,9 |  | 31.5 | [22 empty] | VV | 2
|  | Mezisoučet |  | 31.5 | [22 empty] | VV | 3
|  | Konec provozního součtu | [24 empty] | VV
20 | 564851111R00 | Podklad ze štěrkodrti s rozprostřením a zhutněním frakce 0-63 mm, tloušťka po zhutnění 150 mm | m2 | 172.14 |  | 0 |  | 0 |  | 0 | 21 | 0 | 0.378 | 65.07 | 0 | 0 | 822-1 | RTS 21/ I | RTS 20/ II | 0.03 | 5.16 |  | Práce |  |  |  | POL1_
|  | MK asf. (ŠD 15cm) : | [24 empty] | VV | 0
|  | tlaková stoka T : 36,6 |  | 36.6 | [22 empty] | VV | 0
|  | tlaková stoka T - dobourání : 2,4 |  | 2.4 | [22 empty] | VV | 0
|  | Mezisoučet |  | 39 | [22 empty] | VV | 1
|  | MK pen.makadam (ŠD 15cm) : | [24 empty] | VV | 0
|  | tlaková stoka T : 95,1 |  | 95.1 | [22 empty] | VV | 0
|  | tlaková stoka T - dobourání : 38,04 |  | 38.04 | [22 empty] | VV | 0
|  | Mezisoučet |  | 133.14 | [22 empty] | VV | 1
21 | 565131111RT3 | Podklad z kameniva obaleného asfaltem ACP 16+, v pruhu šířky do 3 m, třídy 1, tloušťka po zhutnění 50 mm | m2 | 39 |  | 0 |  | 0 |  | 0 | 21 | 0 | 0.13188 | 5.14 | 0 | 0 | 822-1 | RTS 21/ I | RTS 20/ II | 0.05 | 1.95 |  | Práce |  |  |  | POL1_
|  | s rozprostřením a zhutněním | [24 empty] | SPI
|  | MK asf. (OK 5cm) : | [24 empty] | VV | 0
|  | tlaková stoka T : 36,6 |  | 36.6 | [22 empty] | VV | 0
|  | tlaková stoka T - dobourání : 2,4 |  | 2.4 | [22 empty] | VV | 0
22 | 567211110R00 | Podklad z prostého betonu třídy I., tloušťky 100 mm | m2 | 25.2 |  | 0 |  | 0 |  | 0 | 21 | 0 | 0.25336 | 6.38 | 0 | 0 | 822-1 | RTS 21/ I | RTS 20/ II | 0.14 | 3.53 |  | Práce |  |  |  | POL1_
|  | beton (bet. 10cm) : | [24 empty] | VV | 0
|  | tlaková stoka T : 18,0 |  | 18 | [22 empty] | VV | 0
|  | tlaková stoka T - dobourání : 7,2 |  | 7.2 | [22 empty] | VV | 0
23 | 567411120R00 | Podklad ze štěrku částečně vyplněného maltou (ŠCM) tloušťka 200 mm | m2 | 180.75 |  | 0 |  | 0 |  | 0 | 21 | 0 | 0.49666 | 89.77 | 0 | 0 | 822-1 | RTS 21/ I | RTS 20/ II | 0.09 | 16.27 |  | Práce |  |  |  | POL1_
|  | podkladní vrstva dle ČSN 73 6127-1 | [24 empty] | SPI
|  | MK asf. (ŠMC 20cm) : | [24 empty] | VV | 0
|  | tlaková stoka T : 36,6 |  | 36.6 | [22 empty] | VV | 0
|  | tlaková stoka T - dobourání : 2,4 |  | 2.4 | [22 empty] | VV | 0
|  | Mezisoučet |  | 39 | [22 empty] | VV | 1
|  | zámk.dl. (ŠMC 20cm) : | [24 empty] | VV | 0
|  | tlaková stoka T : 118,35 |  | 118.35 | [22 empty] | VV | 0
|  | tlaková stoka T - dobourání : 23,4 |  | 23.4 | [22 empty] | VV | 0
|  | Mezisoučet |  | 141.75 | [22 empty] | VV | 1
24 | 571907111R00 | Posyp podkladu, krytu s rozprostřením a zhutněním kamenivem drceným nebo těženýn, v množství přes 30 do 35 kg/m2 | m2 | 31.5 |  | 0 |  | 0 |  | 0 | 21 | 0 | 0.03694 | 1.16 | 0 | 0 | 822-1 | RTS 21/ I | RTS 20/ II | 0.01 | 0.32 |  | Práce |  |  |  | POL1_
|  | štěrk. cesta (vibr. štěrk 20cm) : | [24 empty] | VV | 0
|  | tlaková stoka T : 31,5 |  | 31.5 | [22 empty] | VV | 0
25 | 573111114R00 | Postřik živičný infiltrační s posypem kamenivem v množství 2 kg/m2 | m2 | 39 |  | 0 |  | 0 |  | 0 | 21 | 0 | 0.00702 | 0.27 | 0 | 0 | 822-1 | RTS 21/ I | RTS 20/ II | 0.004 | 0.16 |  | Práce |  |  |  | POL1_
|  | z asfaltu silničního | [24 empty] | SPI
|  | pod OK : | [24 empty] | VV | 0
|  | Odkaz na mn. položky pořadí 21 : 39,00000 |  | 39 | [22 empty] | VV | 5
26 | 573211111R00 | Postřik živičný spojovací bez posypu kamenivem z asfaltu silničního, v množství od 0,5 do 0,7 kg/m2 | m2 | 39 |  | 0 |  | 0 |  | 0 | 21 | 0 | 0.00061 | 0.02 | 0 | 0 | 822-1 | RTS 21/ I | RTS 20/ II | 0.002 | 0.08 |  | Práce |  |  |  | POL1_
|  | pod AB : | [24 empty] | VV | 0
|  | Odkaz na mn. položky pořadí 28 : 39,00000 |  | 39 | [22 empty] | VV | 5
27 | 574391111R00 | Makadam živičný penetrační hrubý z kameniva hrubého drceného, z asfaltu, tloušťky 100 mm | m2 | 133.14 |  | 0 |  | 0 |  | 0 | 21 | 0 | 0.22501 | 29.96 | 0 | 0 | 822-1 | RTS 21/ I | RTS 20/ II | 0.03 | 3.99 |  | Práce |  |  |  | POL1_
|  | s rozprostřením kameniva na sucho, s postřikem živicí, s posypem drtí a se zhutněním | [24 empty] | SPI
|  | MK pen.makadam (pen.mak.10cm) : | [24 empty] | VV | 0
|  | tlaková stoka T : 95,1 |  | 95.1 | [22 empty] | VV | 0
|  | tlaková stoka T - dobourání : 38,04 |  | 38.04 | [22 empty] | VV | 0
28 | 577141112RT3 | Beton asfaltový s rozprostřením a zhutněním v pruhu šířky do 3 m, ACO 11+ nebo ACO 16+, tloušťky 50 mm, plochy do 200 m2 | m2 | 39 |  | 0 |  | 0 |  | 0 | 21 | 0 | 0.12966 | 5.06 | 0 | 0 | 822-1 | RTS 21/ I | RTS 20/ II | 0.07 | 2.73 |  | Práce |  |  |  | POL1_1
|  | MK asf. (AB 5cm) : | [24 empty] | VV | 0
|  | tlaková stoka T : 36,6 |  | 36.6 | [22 empty] | VV | 0
|  | tlaková stoka T - dobourání : 2,4 |  | 2.4 | [22 empty] | VV | 0
29 | 596245041R00 | Kladení zámkové dlažby do MC tloušťka dlažby 80 mm, tloušťka lože 50 mm | m2 | 141.75 |  | 0 |  | 0 |  | 0 | 21 | 0 | 0.14958 | 21.2 | 0 | 0 | 822-1 | RTS 21/ I | RTS 20/ II | 0.52 | 73.71 |  | Práce |  |  |  | POL1_
|  | s provedením lože z cementové malty tloušťky 40 mm, s vyplněním spár těženým kamenivem a se smetením přebytečného materiálu na krajnici | [24 empty] | SPI |  | s provedením lože z cementové malty tloušťky 40 mm, s vyplněním spár těženým kamenivem a se smetením přebytečného materiálu na krajnici
|  | zámk.dl. : | [24 empty] | VV | 0
|  | tlaková stoka T : 118,35 |  | 118.35 | [22 empty] | VV | 0
|  | tlaková stoka T - dobourání : 23,4 |  | 23.4 | [22 empty] | VV | 0
Díl: | 9 | Ostatní konstrukce, bourání |  |  |  | 0 |  | 0 |  | 0 |  | 0 |  | 0 |  | 0 |  |  |  |  | 49.99 | [5 empty] | DIL
30 | 919735122R00 | Řezání stávajících krytů nebo podkladů betonových, hloubky přes 50 do 100 mm | m | 153 |  | 0 |  | 0 |  | 0 | 21 | 0 | 0 | 0 | 0 | 0 | 822-1 | RTS 21/ I | RTS 20/ II | 0.07 | 10.71 |  | Práce |  |  |  | POL1_
|  | včetně spotřeby vody | [24 empty] | SPI
|  | beton (bet. 10cm) : | [24 empty] | VV | 0
|  | dobourání 20cm na obě strany : | [24 empty] | VV | 0
|  | tlaková stoka T - dobourání : 18,0*2 |  | 36 | [22 empty] | VV | 0
|  | Mezisoučet |  | 36 | [22 empty] | VV | 1
|  | zámk.dl. (ZD do bet.) : | [24 empty] | VV | 0
|  | dobourání 20cm na obě strany : | [24 empty] | VV | 0
|  | tlaková stoka T - dobourání : 58,5*2 |  | 117 | [22 empty] | VV | 0
|  | Mezisoučet |  | 117 | [22 empty] | VV | 1
31 | 919735112V01 | Řezání stávajícího živičného krytu tl. 5 - 10 cm, ošetření spáry - zálivkové hmoty, těsnící proužek | m | 202.2 |  | 0 |  | 0 |  | 0 | 21 | 0 | 0 | 0 | 0 | 0 |  | Vlastní | v2020 | 0.04 | 8.09 |  | Práce |  |  |  | POL1_
|  | MK asf. (AB+OK 10cm) : | [24 empty] | VV | 0
|  | dobourání 20cm na obě strany : | [24 empty] | VV | 0
|  | tlaková stoka T - dobourání : 6,0*2 |  | 12 | [22 empty] | VV | 0
|  | Mezisoučet |  | 12 | [22 empty] | VV | 1
|  | MK makadam (10cm) : | [24 empty] | VV | 0
|  | dobourání 20cm na obě strany : | [24 empty] | VV | 0
|  | tlaková stoka T - dobourání : 95,1*2 |  | 190.2 | [22 empty] | VV | 0
|  | Mezisoučet |  | 190.2 | [22 empty] | VV | 1
32 | 979071112R00 | Očištění vybouraných dlažebních kostek velkých, s původním vyplněním spár živicí nebo cementovou maltou | m2 | 141.75 |  | 0 |  | 0 |  | 0 | 21 | 0 | 0 | 0 | 0 | 0 | 822-1 | RTS 21/ I | RTS 20/ II | 0.22 | 31.19 |  | Práce |  |  |  | POL1_
|  | od spojovacího materiálu, s uložením očištěných kostek na skládku, s odklizením odpadových hmot na hromady a s odklizením vybouraných kostek na vzdálenost do 3 m | [24 empty] | SPI |  | od spojovacího materiálu, s uložením očištěných kostek na skládku, s odklizením odpadových hmot na hromady a s odklizením vybouraných kostek na vzdálenost do 3 m
|  | zámk.dl. : | [24 empty] | VV | 0
|  | tlaková stoka T : 118,35 |  | 118.35 | [22 empty] | VV | 0
|  | tlaková stoka T - dobourání : 23,4 |  | 23.4 | [22 empty] | VV | 0
Díl: | 99 | Staveništní přesun hmot |  |  |  | 0 |  | 0 |  | 0 |  | 0 |  | 0 |  | 0 |  |  |  |  | 7.15 | [5 empty] | DIL
33 | 998225111R00 | Přesun hmot komunikací a letišť, kryt živičný jakékoliv délky objektu | t | 357.2571 |  | 0 |  | 0 |  | 0 | 21 | 0 | 0 | 0 | 0 | 0 | 822-1 | RTS 21/ I | RTS 20/ II | 0.02 | 7.15 |  | Přesun hmot |  |  |  | POL7_
|  | vodorovně do 200 m | [24 empty] | SPI
|  | Hmotnosti z položek s pořadovými čísly: : | [24 empty] | VV | 0
|  | 17,18,19,20,21,22,23,24,25,26,27,28,29, : | [24 empty] | VV | 0
|  | Součet: : 357,25709 |  | 357.2571 | [22 empty] | VV | 0
[25 empty] | 15 | 21 | DPH
| Celkem |  |  |  |  | 0 | [18 empty] | 0 | 0 | SUM
JKSO:
| 827.21.A | profil potrubí DN do 1000 mm | [24 empty] | JKSO
| m | potrubí z trub z plastických hmot a sklolaminátu | [24 empty] | JKSOChar
|  | novostavba objektu | [24 empty] | JKSOAkce
END
Note on S6: Jedná se o informaci, zda se jedná o položku, která je do rozpočtu zadána z cenové soustavy RTS, nebo vlastní.
Note on T6: Jedná se o název CÚ, která je zadána u položky rozpočtu

## SO A2 5-1 Pol
Položkový soupis prací a dodávek | [26 empty] | #TypZaznamu#
S: | 5570 | Mikulov - ulice Valtická, část kanalizace a Mušlov - kanalizace | [24 empty] | STA
O: | SO A2 | Splašková kanalizace tlaková - ulice Valtická | [21 empty] | ING |  |  | OBJ
R: | 5-1 | Elektro technologická část ČSOV1 | [24 empty] | ROZ
P.č. | Číslo položky | Název položky | MJ | Množství | Cena / MJ | Celkem | Dodávka | Dodávka celk. | Montáž | Montáž celk. | DPH | Cena s DPH | Hmotnost / MJ | Hmotnost celk.(t) | Dem. hmotnost / MJ | Dem. hmotnost celk.(t) | Ceník | Cen. soustava / platnost | Cenová úroveň | Nhod / MJ | Nhod celk. | Dodavatel | Typ položky
Díl: | M01.1 | Skříň MX4 pro přívodku NZ |  |  |  | 0 |  | 0 |  | 0 |  | 0 |  | 0 |  | 0 |  |  |  |  | 0 | [5 empty] | DIL
1 | 01.1EM01 | D+M - Plastová skříň pro napojení NZ | ks | 1 |  | 0 |  | 0 |  | 0 | 21 | 0 | 0 | 0 | 0 | 0 |  | Vlastní | Indiv | 0 | 0 |  | Práce |  |  |  | POL1_
|  | Plastová skříň vestavná o rozměrech v. 600 x š.400 x h.240 mm, IP44, přívodka vestavná 5P,32A,400V s přívodem zespodu. | [24 empty] | POP | Plastová skříň vestavná o rozměrech v. 600 x š.400 x h.240 mm, IP44, přívodka vestavná 5P,32A,400V s přívodem zespodu.
Díl: | M01.2 | Rozvaděč RMD4 |  |  |  | 0 |  | 0 |  | 0 |  | 0 |  | 0 |  | 0 |  |  |  |  | 0 | [5 empty] | DIL
2 | 01.2EM01 | D+M - Plastový rozvaděč RMD4 | kpl | 1 |  | 0 |  | 0 |  | 0 | 21 | 0 | 0 | 0 | 0 | 0 |  | Vlastní | Indiv | 0 | 0 |  | Práce |  |  |  | POL1_
|  | Plastový rozvaděč o celkových rozměrech v.1000 x š. 1000 x h. 320 mm, s montážním plechem a DIN lištami, a příslušenstvím (zámek FAB,..). Krytí IP54/IP20, přívody a vývody zespodu. | [24 empty] | POP | Plastový rozvaděč o celkových rozměrech v.1000 x š. 1000 x h. 320 mm, s montážním plechem a DIN lištami, a příslušenstvím (zámek FAB,..). Krytí IP54/IP20, přívody a vývody zespodu.
3 | 01.2EM02 | D - Přípojnice Cu pro In=32A | kpl | 1 |  | 0 |  | 0 |  | 0 | 21 | 0 | 0 | 0 | 0 | 0 |  | Vlastní | Indiv | 0 | 0 |  | Práce |  |  |  | POL1_
4 | 01.2EM03 | D - Trojpólová přepěťová ochrana typu 1+2 se signalizací | ks | 1 |  | 0 |  | 0 |  | 0 | 21 | 0 | 0 | 0 | 0 | 0 |  | Vlastní | Indiv | 0 | 0 |  | Práce |  |  |  | POL1_
|  | Trojpólová přepěťová ochrana typu 1+2 s výměnnými moduly a se signalizací | [24 empty] | POP
5 | 01.2EM04 | D - 3f - otočný přepínač SÍŤ - 0 - NZ | ks | 1 |  | 0 |  | 0 |  | 0 | 21 | 0 | 0 | 0 | 0 | 0 |  | Vlastní | Indiv | 0 | 0 |  | Práce |  |  |  | POL1_
|  | 3f - otočný přepínač s aretací na dveře třípolohový (8 kontaktů), 32 A, 400 V AC, uzamykatelný | [24 empty] | POP
6 | 01.2EM05 | D - Zářivkové svítidlo 10W, 230V s vlastním vypínačem | ks | 1 |  | 0 |  | 0 |  | 0 | 21 | 0 | 0 | 0 | 0 | 0 |  | Vlastní | Indiv | 0 | 0 |  | Práce |  |  |  | POL1_
|  | Zářivkové svítidlo 10W, 230V, IP20 s vlastním spínačem pro osvětlení rozvaděče včetně odjištění jednopólovým jističem 6B/1 | [24 empty] | POP | Zářivkové svítidlo 10W, 230V, IP20 s vlastním spínačem pro osvětlení rozvaděče včetně odjištění jednopólovým jističem 6B/1
7 | 01.2EM06 | D - Relé pro hlídání napětí 400V, | ks | 1 |  | 0 |  | 0 |  | 0 | 21 | 0 | 0 | 0 | 0 | 0 |  | Vlastní | Indiv | 0 | 0 |  | Práce |  |  |  | POL1_
8 | 01.2EM07 | D - Termostat na DIN 230V,6A,0-60°C,IP30 | ks | 1 |  | 0 |  | 0 |  | 0 | 21 | 0 | 0 | 0 | 0 | 0 |  | Vlastní | Indiv | 0 | 0 |  | Práce |  |  |  | POL1_
9 | 01.2EM08 | D - Topné těleso do rozvaděče 230V, 90W,IP20 | ks | 1 |  | 0 |  | 0 |  | 0 | 21 | 0 | 0 | 0 | 0 | 0 |  | Vlastní | Indiv | 0 | 0 |  | Práce |  |  |  | POL1_
10 | 01.2EM09 | D - Zásuvka vestavná 230V, 16A, TN-S, min. IP44 | ks | 1 |  | 0 |  | 0 |  | 0 | 21 | 0 | 0 | 0 | 0 | 0 |  | Vlastní | Indiv | 0 | 0 |  | Práce |  |  |  | POL1_
11 | 01.2EM10 | D - Zásuvka vestavná 400V, 32A, TN-S, min. IP54 | ks | 1 |  | 0 |  | 0 |  | 0 | 21 | 0 | 0 | 0 | 0 | 0 |  | Vlastní | Indiv | 0 | 0 |  | Práce |  |  |  | POL1_
12 | 01.2EM11 | D - Pojistková řadová svorkovnice 250V, do 10A s LED | ks | 7 |  | 0 |  | 0 |  | 0 | 21 | 0 | 0 | 0 | 0 | 0 |  | Vlastní | Indiv | 0 | 0 |  | Práce |  |  |  | POL1_
13 | 01.2EM12 | D - Přístrojová pojistka skleněná do 1A | ks | 7 |  | 0 |  | 0 |  | 0 | 21 | 0 | 0 | 0 | 0 | 0 |  | Vlastní | Indiv | 0 | 0 |  | Práce |  |  |  | POL1_
14 | 01.2EM13 | D - Jednotka zálohování 27,6V DC 10A | ks | 1 |  | 0 |  | 0 |  | 0 | 21 | 0 | 0 | 0 | 0 | 0 |  | Vlastní | Indiv | 0 | 0 |  | Práce |  |  |  | POL1_
15 | 01.2EM14 | D - Stabilizovaný zdroj pro nabíjení akumulátoru | ks | 1 |  | 0 |  | 0 |  | 0 | 21 | 0 | 0 | 0 | 0 | 0 |  | Vlastní | Indiv | 0 | 0 |  | Práce |  |  |  | POL1_
16 | 01.2EM15 | D - Akumulátor 12V DC, 12Ah | ks | 1 |  | 0 |  | 0 |  | 0 | 21 | 0 | 0 | 0 | 0 | 0 |  | Vlastní | Indiv | 0 | 0 |  | Práce |  |  |  | POL1_
17 | 01.2EM16 | D - Jistič jednopólový 2/1/C, 2A | ks | 2 |  | 0 |  | 0 |  | 0 | 21 | 0 | 0 | 0 | 0 | 0 |  | Vlastní | Indiv | 0 | 0 |  | Práce |  |  |  | POL1_
18 | 01.2EM17 | D - Jistič jednopólový 4/1/C, 4A | ks | 1 |  | 0 |  | 0 |  | 0 | 21 | 0 | 0 | 0 | 0 | 0 |  | Vlastní | Indiv | 0 | 0 |  | Práce |  |  |  | POL1_
19 | 01.2EM18 | D - Jistič jednopólový 6/1/B, 6A | ks | 6 |  | 0 |  | 0 |  | 0 | 21 | 0 | 0 | 0 | 0 | 0 |  | Vlastní | Indiv | 0 | 0 |  | Práce |  |  |  | POL1_
20 | 01.2EM19 | D - Jistič jednopólový 10/1/B, 10A | ks | 2 |  | 0 |  | 0 |  | 0 | 21 | 0 | 0 | 0 | 0 | 0 |  | Vlastní | Indiv | 0 | 0 |  | Práce |  |  |  | POL1_
21 | 01.2EM20 | D - Jistič jednopólový 16/1/B, 16A | ks | 2 |  | 0 |  | 0 |  | 0 | 21 | 0 | 0 | 0 | 0 | 0 |  | Vlastní | Indiv | 0 | 0 |  | Práce |  |  |  | POL1_
22 | 01.2EM21 | D - Jistič trojpólový 6/3/B, 6A | ks | 1 |  | 0 |  | 0 |  | 0 | 21 | 0 | 0 | 0 | 0 | 0 |  | Vlastní | Indiv | 0 | 0 |  | Práce |  |  |  | POL1_
23 | 01.2EM22 | D - Jistič trojpólový 16/3/B, 16A | ks | 1 |  | 0 |  | 0 |  | 0 | 21 | 0 | 0 | 0 | 0 | 0 |  | Vlastní | Indiv | 0 | 0 |  | Práce |  |  |  | POL1_
24 | 01.2EM23 | D - Jistič trojpólový 20/3/B, 20A | ks | 1 |  | 0 |  | 0 |  | 0 | 21 | 0 | 0 | 0 | 0 | 0 |  | Vlastní | Indiv | 0 | 0 |  | Práce |  |  |  | POL1_
25 | 01.2EM24 | D - Jistič trojpólový 25/3/C, 25A | ks | 1 |  | 0 |  | 0 |  | 0 | 21 | 0 | 0 | 0 | 0 | 0 |  | Vlastní | Indiv | 0 | 0 |  | Práce |  |  |  | POL1_
26 | 01.2EM25 | D - Indikační signálka LED zelená, 24V DC, potlačení indukovaného napětí do 100V | ks | 2 |  | 0 |  | 0 |  | 0 | 21 | 0 | 0 | 0 | 0 | 0 |  | Vlastní | Indiv | 0 | 0 |  | Práce |  |  |  | POL1_
27 | 01.2EM26 | D - Indikační signálka LED žlutá, 24V DC, potlačení indukovaného napětí do 100V | ks | 2 |  | 0 |  | 0 |  | 0 | 21 | 0 | 0 | 0 | 0 | 0 |  | Vlastní | Indiv | 0 | 0 |  | Práce |  |  |  | POL1_
28 | 01.2EM27 | D - Ovladací hlavice dvojpolohová | ks | 2 |  | 0 |  | 0 |  | 0 | 21 | 0 | 0 | 0 | 0 | 0 |  | Vlastní | Indiv | 0 | 0 |  | Práce |  |  |  | POL1_
|  | Ovladací hlavice dvojpolohová "0 - I" černá, včetně spínacíh jednotek (2x zapínací) a příslušenství | [24 empty] | POP
29 | 01.2EM28 | D - Přepěťová ochrana typ 3, 230V, TN-S s vf filtrem výměnnými moduly a signalizací | ks | 1 |  | 0 |  | 0 |  | 0 | 21 | 0 | 0 | 0 | 0 | 0 |  | Vlastní | Indiv | 0 | 0 |  | Práce |  |  |  | POL1_
30 | 01.2EM29 | D - Přepěťová ochrana typ 1+2+3, 24V DC, do 1A | ks | 1 |  | 0 |  | 0 |  | 0 | 21 | 0 | 0 | 0 | 0 | 0 |  | Vlastní | Indiv | 0 | 0 |  | Práce |  |  |  | POL1_
31 | 01.2EM30 | D - Rázová oddělovací tlumivka 16A | ks | 2 |  | 0 |  | 0 |  | 0 | 21 | 0 | 0 | 0 | 0 | 0 |  | Vlastní | Indiv | 0 | 0 |  | Práce |  |  |  | POL1_
32 | 01.2EM31 | D - Relé 230V AC, 2P, včetně patice | ks | 2 |  | 0 |  | 0 |  | 0 | 21 | 0 | 0 | 0 | 0 | 0 |  | Vlastní | Indiv | 0 | 0 |  | Práce |  |  |  | POL1_
33 | 01.2EM32 | D - Relé 24V DC, 4P, včetně patice | ks | 2 |  | 0 |  | 0 |  | 0 | 21 | 0 | 0 | 0 | 0 | 0 |  | Vlastní | Indiv | 0 | 0 |  | Práce |  |  |  | POL1_
34 | 01.2EM33 | D - Relé 24V DC, 2P, včetně patice | ks | 7 |  | 0 |  | 0 |  | 0 | 21 | 0 | 0 | 0 | 0 | 0 |  | Vlastní | Indiv | 0 | 0 |  | Práce |  |  |  | POL1_
35 | 01.2EM34 | D - Proudový chránič 40A/4/0,03A, 40A | ks | 1 |  | 0 |  | 0 |  | 0 | 21 | 0 | 0 | 0 | 0 | 0 |  | Vlastní | Indiv | 0 | 0 |  | Práce |  |  |  | POL1_
36 | 01.2EM35 | D - Proudový chránič 40A/4/0,03A, 40A - pro vývod čerpadel s FM | ks | 2 |  | 0 |  | 0 |  | 0 | 21 | 0 | 0 | 0 | 0 | 0 |  | Vlastní | Indiv | 0 | 0 |  | Práce |  |  |  | POL1_
37 | 01.2EM36 | D - Pomocný kontakt chrániče 1Z+1R | ks | 2 |  | 0 |  | 0 |  | 0 | 21 | 0 | 0 | 0 | 0 | 0 |  | Vlastní | Indiv | 0 | 0 |  | Práce |  |  |  | POL1_
38 | 01.2EM37 | D - Třípólový stykač AC3, 440V, 12A, cívka 24V DC | ks | 2 |  | 0 |  | 0 |  | 0 | 21 | 0 | 0 | 0 | 0 | 0 |  | Vlastní | Indiv | 0 | 0 |  | Práce |  |  |  | POL1_
39 | 01.2EM38 | D - Pomocný kontakt stykače 1Z+1R | ks | 2 |  | 0 |  | 0 |  | 0 | 21 | 0 | 0 | 0 | 0 | 0 |  | Vlastní | Indiv | 0 | 0 |  | Práce |  |  |  | POL1_
40 | 01.2EM39 | D - Motorový spouštěč bez nadproudové spouště pro pohon 4kW, 400V | ks | 2 |  | 0 |  | 0 |  | 0 | 21 | 0 | 0 | 0 | 0 | 0 |  | Vlastní | Indiv | 0 | 0 |  | Práce |  |  |  | POL1_
41 | 01.2EM40 | D - Pomocný kontakt 1Z+1R | ks | 2 |  | 0 |  | 0 |  | 0 | 21 | 0 | 0 | 0 | 0 | 0 |  | Vlastní | Indiv | 0 | 0 |  | Práce |  |  |  | POL1_
42 | 01.2EM41 | M - Řídící jednotka a brána pro čerpadla (dodávka strojní části) | ks | 1 |  | 0 |  | 0 |  | 0 | 21 | 0 | 0 | 0 | 0 | 0 |  | Vlastní | Indiv | 0 | 0 |  | Práce |  |  |  | POL1_
43 | 01.2EM42 | M - Ovládací panel čerpadel na dveře (dodávka strojní části) | ks | 1 |  | 0 |  | 0 |  | 0 | 21 | 0 | 0 | 0 | 0 | 0 |  | Vlastní | Indiv | 0 | 0 |  | Práce |  |  |  | POL1_
44 | 01.2EM43 | M - Vyhodnocovací jednotka indukčního průtokoměru (dodávka strojní části) | ks | 1 |  | 0 |  | 0 |  | 0 | 21 | 0 | 0 | 0 | 0 | 0 |  | Vlastní | Indiv | 0 | 0 |  | Práce |  |  |  | POL1_
45 | 01.2EM44 | M - Osazení a zapojení telemetrické stanice do rozvaděče | ks | 1 |  | 0 |  | 0 |  | 0 | 21 | 0 | 0 | 0 | 0 | 0 |  | Vlastní | Indiv | 0 | 0 |  | Práce |  |  |  | POL1_
46 | 01.2EM45 | D - Řadová svorkovnice | soubor | 1 |  | 0 |  | 0 |  | 0 | 21 | 0 | 0 | 0 | 0 | 0 |  | Vlastní | Indiv | 0 | 0 |  | Práce |  |  |  | POL1_
47 | 01.2EM46 | D - Sběrnice N | soubor | 1 |  | 0 |  | 0 |  | 0 | 21 | 0 | 0 | 0 | 0 | 0 |  | Vlastní | Indiv | 0 | 0 |  | Práce |  |  |  | POL1_
48 | 01.2EM47 | D - Sběrnice PE | soubor | 1 |  | 0 |  | 0 |  | 0 | 21 | 0 | 0 | 0 | 0 | 0 |  | Vlastní | Indiv | 0 | 0 |  | Práce |  |  |  | POL1_
49 | 01.2EM48 | D - Drobný montážní materiál | soubor | 1 |  | 0 |  | 0 |  | 0 | 21 | 0 | 0 | 0 | 0 | 0 |  | Vlastní | Indiv | 0 | 0 |  | Práce |  |  |  | POL1_
50 | 01.2EM49 | D - Kabelové plastové vývodky | soubor | 1 |  | 0 |  | 0 |  | 0 | 21 | 0 | 0 | 0 | 0 | 0 |  | Vlastní | Indiv | 0 | 0 |  | Práce |  |  |  | POL1_
51 | 01.2EM50 | M - Osazení přístrojů do rozvaděče včetně prodrátování | soubor | 1 |  | 0 |  | 0 |  | 0 | 21 | 0 | 0 | 0 | 0 | 0 |  | Vlastní | Indiv | 0 | 0 |  | Práce |  |  |  | POL1_
52 | 01.2EM51 | D - Zpracování výrobní dokumentace rozvaděče RMD4 podle dodaných komponent | soubor | 1 |  | 0 |  | 0 |  | 0 | 21 | 0 | 0 | 0 | 0 | 0 |  | Vlastní | Indiv | 0 | 0 |  | Práce |  |  |  | POL1_
Díl: | M02 | Montážní materiál |  |  |  | 0 |  | 0 |  | 0 |  | 0 |  | 0 |  | 0 |  |  |  |  | 0 | [5 empty] | DIL
53 | 02EM01 | D+M - Kabel s měděným jádrem CYKY-J 5x10 | m | 5 |  | 0 |  | 0 |  | 0 | 21 | 0 | 0 | 0 | 0 | 0 |  | Vlastní | Indiv | 0 | 0 |  | Práce |  |  |  | POL1_
54 | 02EM02 | D+M - Kabel sdělovací směděným jádrem JYTY 2x1,0 | m | 38 |  | 0 |  | 0 |  | 0 | 21 | 0 | 0 | 0 | 0 | 0 |  | Vlastní | Indiv | 0 | 0 |  | Práce |  |  |  | POL1_
55 | 02EM03 | M - Kabel sdělovací směděným jádrem 2x1,0 (dodávka strojní části) | m | 86 |  | 0 |  | 0 |  | 0 | 21 | 0 | 0 | 0 | 0 | 0 |  | Vlastní | Indiv | 0 | 0 |  | Práce |  |  |  | POL1_
56 | 02EM04 | M - Kabel s měděným jádrem do 5x2,5 mm2 (dodávka strojní části) | m | 40 |  | 0 |  | 0 |  | 0 | 21 | 0 | 0 | 0 | 0 | 0 |  | Vlastní | Indiv | 0 | 0 |  | Práce |  |  |  | POL1_
57 | 02EM05 | M - Ukončení kabelů v rozvaděči do 3x2,5 mm2 | ks | 2 |  | 0 |  | 0 |  | 0 | 21 | 0 | 0 | 0 | 0 | 0 |  | Vlastní | Indiv | 0 | 0 |  | Práce |  |  |  | POL1_
58 | 02EM06 | M - Ukončení kabelů v rozvaděči do 5x10 mm2 | ks | 2 |  | 0 |  | 0 |  | 0 | 21 | 0 | 0 | 0 | 0 | 0 |  | Vlastní | Indiv | 0 | 0 |  | Práce |  |  |  | POL1_
59 | 02EM07 | M - Ukončení kabelů v rozvaděči do 2x1,0 mm2 | ks | 7 |  | 0 |  | 0 |  | 0 | 21 | 0 | 0 | 0 | 0 | 0 |  | Vlastní | Indiv | 0 | 0 |  | Práce |  |  |  | POL1_
60 | 02EM08 | M - Ukončení kabelů v rozvaděči do 4x1,0 mm2 | ks | 1 |  | 0 |  | 0 |  | 0 | 21 | 0 | 0 | 0 | 0 | 0 |  | Vlastní | Indiv | 0 | 0 |  | Práce |  |  |  | POL1_
61 | 02EM09 | M - El. připojení pohonu 400V | ks | 2 |  | 0 |  | 0 |  | 0 | 21 | 0 | 0 | 0 | 0 | 0 |  | Vlastní | Indiv | 0 | 0 |  | Práce |  |  |  | POL1_
62 | 02EM10 | M - El. připojení indukčního průtokoměru - oddělené provedení | ks | 1 |  | 0 |  | 0 |  | 0 | 21 | 0 | 0 | 0 | 0 | 0 |  | Vlastní | Indiv | 0 | 0 |  | Práce |  |  |  | POL1_
63 | 02EM11 | M - Zatěsnění prostupů proti vniknutí spodní vody a hlodavců | kpl | 4 |  | 0 |  | 0 |  | 0 | 21 | 0 | 0 | 0 | 0 | 0 |  | Vlastní | Indiv | 0 | 0 |  | Práce |  |  |  | POL1_
64 | 02EM12 | D+M - Nosný kabelový systém | kpl | 1 |  | 0 |  | 0 |  | 0 | 21 | 0 | 0 | 0 | 0 | 0 |  | Vlastní | Indiv | 0 | 0 |  | Práce |  |  |  | POL1_
65 | 02EM13 | D - Drobný montážní materiál | kpl | 1 |  | 0 |  | 0 |  | 0 | 21 | 0 | 0 | 0 | 0 | 0 |  | Vlastní | Indiv | 0 | 0 |  | Práce |  |  |  | POL1_
Díl: | M07 | Polní instrumentace |  |  |  | 0 |  | 0 |  | 0 |  | 0 |  | 0 |  | 0 |  |  |  |  | 0 | [5 empty] | DIL
66 | 07EM01 | M - Měření hladiny - ponorná tenzometrická sonda (dodávka strojní část) | ks | 1 |  | 0 |  | 0 |  | 0 | 21 | 0 | 0 | 0 | 0 | 0 |  | Vlastní | Indiv | 0 | 0 |  | Práce |  |  |  | POL1_
67 | 07EM02 | M - Měření hladiny - plovák (dodávka strojní část) | kpl | 1 |  | 0 |  | 0 |  | 0 | 21 | 0 | 0 | 0 | 0 | 0 |  | Vlastní | Indiv | 0 | 0 |  | Práce |  |  |  | POL1_
68 | 07EM03 | D+M - Koncový spínač včetně nerez konzoly | ks | 1 |  | 0 |  | 0 |  | 0 | 21 | 0 | 0 | 0 | 0 | 0 |  | Vlastní | Indiv | 0 | 0 |  | Práce |  |  |  | POL1_
69 | 07EM04 | D+M - Koncový spínač na poklop včetně nerez konzoly | ks | 3 |  | 0 |  | 0 |  | 0 | 21 | 0 | 0 | 0 | 0 | 0 |  | Vlastní | Indiv | 0 | 0 |  | Práce |  |  |  | POL1_
70 | 07EM05 | D+M - Plovákový spínač - zaplavení armaturní šachty (včetně kabelu 20m) | ks | 1 |  | 0 |  | 0 |  | 0 | 21 | 0 | 0 | 0 | 0 | 0 |  | Vlastní | Indiv | 0 | 0 |  | Práce |  |  |  | POL1_
Díl: | M05 | Uzemnění |  |  |  | 0 |  | 0 |  | 0 |  | 0 |  | 0 |  | 0 |  |  |  |  | 0 | [5 empty] | DIL
71 | 05EM01 | D+M - Vodič Cu, H07V-K 6 zelenožlutý | m | 20 |  | 0 |  | 0 |  | 0 | 21 | 0 | 0 | 0 | 0 | 0 |  | Vlastní | Indiv | 0 | 0 |  | Práce |  |  |  | POL1_
72 | 05EM02 | D+M - Vodič Cu, H07V-K 10 zelenožlutý | m | 5 |  | 0 |  | 0 |  | 0 | 21 | 0 | 0 | 0 | 0 | 0 |  | Vlastní | Indiv | 0 | 0 |  | Práce |  |  |  | POL1_
73 | 05EM03 | D+M - Spojovací materiál pro pospojování nerez | soubor | 1 |  | 0 |  | 0 |  | 0 | 21 | 0 | 0 | 0 | 0 | 0 |  | Vlastní | Indiv | 0 | 0 |  | Práce |  |  |  | POL1_
74 | 05EM04 | D+M - Ekvipotenciální svorkovnice | ks | 1 |  | 0 |  | 0 |  | 0 | 21 | 0 | 0 | 0 | 0 | 0 |  | Vlastní | Indiv | 0 | 0 |  | Práce |  |  |  | POL1_
75 | 05EM05 | D+M - Zemnící drát FeZn 10mm ve výkopu | m | 30 |  | 0 |  | 0 |  | 0 | 21 | 0 | 0 | 0 | 0 | 0 |  | Vlastní | Indiv | 0 | 0 |  | Práce |  |  |  | POL1_
76 | 05EM06 | D+M - Nerez drát d=10mm | m | 8 |  | 0 |  | 0 |  | 0 | 21 | 0 | 0 | 0 | 0 | 0 |  | Vlastní | Indiv | 0 | 0 |  | Práce |  |  |  | POL1_
77 | 05EM07 | D+M - Spoje uzemnění - sváry v zemi, betonu včetně ochrany proti korozi | soubor | 1 |  | 0 |  | 0 |  | 0 | 21 | 0 | 0 | 0 | 0 | 0 |  | Vlastní | Indiv | 0 | 0 |  | Práce |  |  |  | POL1_
78 | 05EM08 | D+M - Drobný montážní materiál | soubor | 1 |  | 0 |  | 0 |  | 0 | 21 | 0 | 0 | 0 | 0 | 0 |  | Vlastní | Indiv | 0 | 0 |  | Práce |  |  |  | POL1_
Díl: | M03 | Přidružené práce |  |  |  | 0 |  | 0 |  | 0 |  | 0 |  | 0 |  | 0 |  |  |  |  | 0 | [5 empty] | DIL
79 | 03EM01 | Provedení požadovaných měření a následné zpracování výchozí revize el. zařízení + stanovisko TIČR | kpl | 1 |  | 0 |  | 0 |  | 0 | 21 | 0 | 0 | 0 | 0 | 0 |  | Vlastní | Indiv | 0 | 0 |  | Práce |  |  |  | POL1_
Díl: | M04 | Zemní práce |  |  |  | 0 |  | 0 |  | 0 |  | 0 |  | 0 |  | 0 |  |  |  |  | 0 | [5 empty] | DIL
80 | 04EM01 | M - Výkop 35 x 80 cm kompletní - pro uzemnění | m | 21 |  | 0 |  | 0 |  | 0 | 21 | 0 | 0 | 0 | 0 | 0 |  | Vlastní | Indiv | 0 | 0 |  | Práce |  |  |  | POL1_
|  | Výkop 35 x 80 cm kompletní, pro zemnící drát FeZn 10, zahrnutí, hutnění a úpravy terénu. | [24 empty] | POP
[25 empty] | 15 | 21 | DPH
| Celkem |  |  |  |  | 0 | [18 empty] | 0 | 0 | SUM
JKSO:
| 827.21.A | profil potrubí DN do 1000 mm | [24 empty] | JKSO
| m | potrubí z trub z plastických hmot a sklolaminátu | [24 empty] | JKSOChar
|  | novostavba objektu | [24 empty] | JKSOAkce
END
Note on S6: Jedná se o informaci, zda se jedná o položku, která je do rozpočtu zadána z cenové soustavy RTS, nebo vlastní.
Note on T6: Jedná se o název CÚ, která je zadána u položky rozpočtu

## SO A2 5-2 Pol
Položkový soupis prací a dodávek | [26 empty] | #TypZaznamu#
S: | 5570 | Mikulov - ulice Valtická, část kanalizace a Mušlov - kanalizace | [24 empty] | STA
O: | SO A2 | Splašková kanalizace tlaková - ulice Valtická | [21 empty] | ING |  |  | OBJ
R: | 5-2 | Elektro technologická část ČSOV2 | [24 empty] | ROZ
P.č. | Číslo položky | Název položky | MJ | Množství | Cena / MJ | Celkem | Dodávka | Dodávka celk. | Montáž | Montáž celk. | DPH | Cena s DPH | Hmotnost / MJ | Hmotnost celk.(t) | Dem. hmotnost / MJ | Dem. hmotnost celk.(t) | Ceník | Cen. soustava / platnost | Cenová úroveň | Nhod / MJ | Nhod celk. | Dodavatel | Typ položky
Díl: | M01.3 | Skříň MX5 pro přívodku NZ |  |  |  | 0 |  | 0 |  | 0 |  | 0 |  | 0 |  | 0 |  |  |  |  | 0 | [5 empty] | DIL
1 | 01.3EM01 | D+M - Plastová skříň pro napojení NZ | ks | 1 |  | 0 |  | 0 |  | 0 | 21 | 0 | 0 | 0 | 0 | 0 |  | Vlastní | Indiv | 0 | 0 |  | Práce |  |  |  | POL1_
|  | Plastová skříň vestavná o rozměrech v. 600 x š.400 x h.240 mm, IP44, přívodka vestavná 5P,32A,400V s přívodem zespodu. | [24 empty] | POP | Plastová skříň vestavná o rozměrech v. 600 x š.400 x h.240 mm, IP44, přívodka vestavná 5P,32A,400V s přívodem zespodu.
Díl: | M01.4 | Rozvaděč RMD5 |  |  |  | 0 |  | 0 |  | 0 |  | 0 |  | 0 |  | 0 |  |  |  |  | 0 | [5 empty] | DIL
2 | 01.4EM01 | D+M - Plastový rozvaděč RMD5 | kpl | 1 |  | 0 |  | 0 |  | 0 | 21 | 0 | 0 | 0 | 0 | 0 |  | Vlastní | Indiv | 0 | 0 |  | Práce |  |  |  | POL1_
|  | Plastový rozvaděč o celkových rozměrech v.1000 x š. 1000 x h. 320 mm, s montážním plechem a DIN lištami, a příslušenstvím (zámek FAB,..). Krytí IP54/IP20, přívody a vývody zespodu. | [24 empty] | POP | Plastový rozvaděč o celkových rozměrech v.1000 x š. 1000 x h. 320 mm, s montážním plechem a DIN lištami, a příslušenstvím (zámek FAB,..). Krytí IP54/IP20, přívody a vývody zespodu.
3 | 01.4EM02 | D - Přípojnice Cu pro In=32A | kpl | 1 |  | 0 |  | 0 |  | 0 | 21 | 0 | 0 | 0 | 0 | 0 |  | Vlastní | Indiv | 0 | 0 |  | Práce |  |  |  | POL1_
4 | 01.4EM03 | D - Trojpólová přepěťová ochrana typu 1+2 se signalizací | ks | 1 |  | 0 |  | 0 |  | 0 | 21 | 0 | 0 | 0 | 0 | 0 |  | Vlastní | Indiv | 0 | 0 |  | Práce |  |  |  | POL1_
|  | Trojpólový přepěťová ochrana typu 1+2 se signalizací | [24 empty] | POP
5 | 01.4EM04 | D - 3f - otočný přepínač SÍŤ - 0 - NZ | ks | 1 |  | 0 |  | 0 |  | 0 | 21 | 0 | 0 | 0 | 0 | 0 |  | Vlastní | Indiv | 0 | 0 |  | Práce |  |  |  | POL1_
|  | 3f - otočný vypínač s aretací na vnitřní dveře třípolohový (8 kontaktů), 32 A, 400 V AC, uzamykatelný | [24 empty] | POP | 3f - otočný vypínač s aretací na vnitřní dveře třípolohový (8 kontaktů), 32 A, 400 V AC, uzamykatelný
6 | 01.4EM05 | D - Zářivkové svítidlo 10W, 230V s vlastním vypínačem | ks | 1 |  | 0 |  | 0 |  | 0 | 21 | 0 | 0 | 0 | 0 | 0 |  | Vlastní | Indiv | 0 | 0 |  | Práce |  |  |  | POL1_
|  | Zářivkové svítidlo 10W, 230V, IP20 s vlastním spínačem pro osvětlení rozvaděče včetně odjištění jednopólovým jističem 6B/1 | [24 empty] | POP | Zářivkové svítidlo 10W, 230V, IP20 s vlastním spínačem pro osvětlení rozvaděče včetně odjištění jednopólovým jističem 6B/1
7 | 01.4EM06 | D - Relé pro hlídání napětí 400V, | ks | 1 |  | 0 |  | 0 |  | 0 | 21 | 0 | 0 | 0 | 0 | 0 |  | Vlastní | Indiv | 0 | 0 |  | Práce |  |  |  | POL1_
8 | 01.4EM07 | D - Termostat na DIN 230V,6A,0-60°C,IP30 | ks | 1 |  | 0 |  | 0 |  | 0 | 21 | 0 | 0 | 0 | 0 | 0 |  | Vlastní | Indiv | 0 | 0 |  | Práce |  |  |  | POL1_
9 | 01.4EM08 | D - Topné těleso do rozvaděče 230V, 90W,IP20 | ks | 1 |  | 0 |  | 0 |  | 0 | 21 | 0 | 0 | 0 | 0 | 0 |  | Vlastní | Indiv | 0 | 0 |  | Práce |  |  |  | POL1_
10 | 01.4EM09 | D - Zásuvka vestavná 230V, 16A, TN-S, min. IP44 | ks | 1 |  | 0 |  | 0 |  | 0 | 21 | 0 | 0 | 0 | 0 | 0 |  | Vlastní | Indiv | 0 | 0 |  | Práce |  |  |  | POL1_
11 | 01.4EM10 | D - Zásuvka vestavná 400V, 32A, TN-S, min. IP54 | ks | 1 |  | 0 |  | 0 |  | 0 | 21 | 0 | 0 | 0 | 0 | 0 |  | Vlastní | Indiv | 0 | 0 |  | Práce |  |  |  | POL1_
12 | 01.4EM11 | D - Pojistková řadová svorkovnice 250V, do 10A s LED | ks | 7 |  | 0 |  | 0 |  | 0 | 21 | 0 | 0 | 0 | 0 | 0 |  | Vlastní | Indiv | 0 | 0 |  | Práce |  |  |  | POL1_
13 | 01.4EM12 | D - Přístrojová pojistka skleněná 1A | ks | 7 |  | 0 |  | 0 |  | 0 | 21 | 0 | 0 | 0 | 0 | 0 |  | Vlastní | Indiv | 0 | 0 |  | Práce |  |  |  | POL1_
14 | 01.4EM13 | D - Jednotka zálohování 27,6V DC 10A | ks | 1 |  | 0 |  | 0 |  | 0 | 21 | 0 | 0 | 0 | 0 | 0 |  | Vlastní | Indiv | 0 | 0 |  | Práce |  |  |  | POL1_
15 | 01.4EM14 | D - Stabilizovaný zdroj pro nabíjení akumulátoru | ks | 1 |  | 0 |  | 0 |  | 0 | 21 | 0 | 0 | 0 | 0 | 0 |  | Vlastní | Indiv | 0 | 0 |  | Práce |  |  |  | POL1_
16 | 01.4EM15 | D - Akumulátor 12V DC, 12Ah | ks | 1 |  | 0 |  | 0 |  | 0 | 21 | 0 | 0 | 0 | 0 | 0 |  | Vlastní | Indiv | 0 | 0 |  | Práce |  |  |  | POL1_
17 | 01.4EM16 | D - Jistič jednopólový 2/1/C, 2A | ks | 2 |  | 0 |  | 0 |  | 0 | 21 | 0 | 0 | 0 | 0 | 0 |  | Vlastní | Indiv | 0 | 0 |  | Práce |  |  |  | POL1_
18 | 01.4EM17 | D - Jistič jednopólový 4/1/C, 4A | ks | 1 |  | 0 |  | 0 |  | 0 | 21 | 0 | 0 | 0 | 0 | 0 |  | Vlastní | Indiv | 0 | 0 |  | Práce |  |  |  | POL1_
19 | 01.4EM18 | D - Jistič jednopólový 6/1/B, 6A | ks | 6 |  | 0 |  | 0 |  | 0 | 21 | 0 | 0 | 0 | 0 | 0 |  | Vlastní | Indiv | 0 | 0 |  | Práce |  |  |  | POL1_
20 | 01.4EM19 | D - Jistič jednopólový 10/1/B, 10A | ks | 2 |  | 0 |  | 0 |  | 0 | 21 | 0 | 0 | 0 | 0 | 0 |  | Vlastní | Indiv | 0 | 0 |  | Práce |  |  |  | POL1_
21 | 01.4EM20 | D - Jistič jednopólový 16/1/B, 16A | ks | 1 |  | 0 |  | 0 |  | 0 | 21 | 0 | 0 | 0 | 0 | 0 |  | Vlastní | Indiv | 0 | 0 |  | Práce |  |  |  | POL1_
22 | 01.4EM21 | D - Jistič trojpólový 6/3/B, 6A | ks | 1 |  | 0 |  | 0 |  | 0 | 21 | 0 | 0 | 0 | 0 | 0 |  | Vlastní | Indiv | 0 | 0 |  | Práce |  |  |  | POL1_
23 | 01.4EM22 | D - Jistič trojpólový 16/3/B, 16A | ks | 1 |  | 0 |  | 0 |  | 0 | 21 | 0 | 0 | 0 | 0 | 0 |  | Vlastní | Indiv | 0 | 0 |  | Práce |  |  |  | POL1_
24 | 01.4EM23 | D - Jistič trojpólový 20/3/B, 20A | ks | 1 |  | 0 |  | 0 |  | 0 | 21 | 0 | 0 | 0 | 0 | 0 |  | Vlastní | Indiv | 0 | 0 |  | Práce |  |  |  | POL1_
25 | 01.4EM24 | D - Jistič trojpólový 25/3/C, 25A | ks | 1 |  | 0 |  | 0 |  | 0 | 21 | 0 | 0 | 0 | 0 | 0 |  | Vlastní | Indiv | 0 | 0 |  | Práce |  |  |  | POL1_
26 | 01.4EM25 | D - Indikační signálka LED zelená, 24V DC, potlačení indukovaného napětí do 100V | ks | 2 |  | 0 |  | 0 |  | 0 | 21 | 0 | 0 | 0 | 0 | 0 |  | Vlastní | Indiv | 0 | 0 |  | Práce |  |  |  | POL1_
27 | 01.4EM26 | D - Indikační signálka LED žlutá, 24V DC, potlačení indukovaného napětí do 100V | ks | 2 |  | 0 |  | 0 |  | 0 | 21 | 0 | 0 | 0 | 0 | 0 |  | Vlastní | Indiv | 0 | 0 |  | Práce |  |  |  | POL1_
28 | 01.4EM27 | D - Ovladací hlavice dvojpolohová | ks | 2 |  | 0 |  | 0 |  | 0 | 21 | 0 | 0 | 0 | 0 | 0 |  | Vlastní | Indiv | 0 | 0 |  | Práce |  |  |  | POL1_
|  | Ovladací hlavice dvojpolohová "0 - I" černá, včetně spínacíh jednotek (2x zapínací) a příslušenství | [24 empty] | POP
29 | 01.4EM28 | D - Přepěťová ochrana typ 3, 230V, TN-S s vf filtrem a signalizací | ks | 1 |  | 0 |  | 0 |  | 0 | 21 | 0 | 0 | 0 | 0 | 0 |  | Vlastní | Indiv | 0 | 0 |  | Práce |  |  |  | POL1_
30 | 01.4EM29 | D - Přepěťová ochrana typ 1+2+3, 24V DC, do 1A | ks | 1 |  | 0 |  | 0 |  | 0 | 21 | 0 | 0 | 0 | 0 | 0 |  | Vlastní | Indiv | 0 | 0 |  | Práce |  |  |  | POL1_
31 | 01.4EM30 | D - Rázová oddělovací tlumivka 16A | ks | 2 |  | 0 |  | 0 |  | 0 | 21 | 0 | 0 | 0 | 0 | 0 |  | Vlastní | Indiv | 0 | 0 |  | Práce |  |  |  | POL1_
32 | 01.4EM31 | D - Relé 230V AC, 2P, včetně patice | ks | 2 |  | 0 |  | 0 |  | 0 | 21 | 0 | 0 | 0 | 0 | 0 |  | Vlastní | Indiv | 0 | 0 |  | Práce |  |  |  | POL1_
33 | 01.4EM32 | D - Relé 24V DC, 4P, včetně patice | ks | 2 |  | 0 |  | 0 |  | 0 | 21 | 0 | 0 | 0 | 0 | 0 |  | Vlastní | Indiv | 0 | 0 |  | Práce |  |  |  | POL1_
34 | 01.4EM33 | D - Relé 24V DC, 2P, včetně patice | ks | 7 |  | 0 |  | 0 |  | 0 | 21 | 0 | 0 | 0 | 0 | 0 |  | Vlastní | Indiv | 0 | 0 |  | Práce |  |  |  | POL1_
35 | 01.4EM34 | D - Proudový chránič 40A/4/0,03A, 40A | ks | 1 |  | 0 |  | 0 |  | 0 | 21 | 0 | 0 | 0 | 0 | 0 |  | Vlastní | Indiv | 0 | 0 |  | Práce |  |  |  | POL1_
36 | 01.4EM35 | D - Proudový chránič 40A/4/0,03A, 40A - pro vývod čerpadel s FM | ks | 2 |  | 0 |  | 0 |  | 0 | 21 | 0 | 0 | 0 | 0 | 0 |  | Vlastní | Indiv | 0 | 0 |  | Práce |  |  |  | POL1_
37 | 01.4EM36 | D - Pomocný kontakt chrániče 1Z+1R | ks | 2 |  | 0 |  | 0 |  | 0 | 21 | 0 | 0 | 0 | 0 | 0 |  | Vlastní | Indiv | 0 | 0 |  | Práce |  |  |  | POL1_
38 | 01.4EM37 | D - Třípólový stykač AC3 440V 12A, cívka 24V DC | ks | 2 |  | 0 |  | 0 |  | 0 | 21 | 0 | 0 | 0 | 0 | 0 |  | Vlastní | Indiv | 0 | 0 |  | Práce |  |  |  | POL1_
39 | 01.4EM38 | D - Pomocný kontakt stykače 1Z+1R | ks | 2 |  | 0 |  | 0 |  | 0 | 21 | 0 | 0 | 0 | 0 | 0 |  | Vlastní | Indiv | 0 | 0 |  | Práce |  |  |  | POL1_
40 | 01.4EM39 | D - Motorový spouštěč bez nadproudové spouště | ks | 2 |  | 0 |  | 0 |  | 0 | 21 | 0 | 0 | 0 | 0 | 0 |  | Vlastní | Indiv | 0 | 0 |  | Práce |  |  |  | POL1_
41 | 01.4EM40 | D - Pomocný kontakt 1Z+1R | ks | 2 |  | 0 |  | 0 |  | 0 | 21 | 0 | 0 | 0 | 0 | 0 |  | Vlastní | Indiv | 0 | 0 |  | Práce |  |  |  | POL1_
42 | 01.4EM41 | M - Řídící jednotka čerpadel (dodávka strojní části) | ks | 1 |  | 0 |  | 0 |  | 0 | 21 | 0 | 0 | 0 | 0 | 0 |  | Vlastní | Indiv | 0 | 0 |  | Práce |  |  |  | POL1_
43 | 01.4EM42 | M - Ovládací panel čerpadel (dodávka strojní části) | ks | 1 |  | 0 |  | 0 |  | 0 | 21 | 0 | 0 | 0 | 0 | 0 |  | Vlastní | Indiv | 0 | 0 |  | Práce |  |  |  | POL1_
44 | 01.4EM43 | M - Vyhodnocovací jednotka indukčního průtokoměru (dodávka strojní části) | ks | 1 |  | 0 |  | 0 |  | 0 | 21 | 0 | 0 | 0 | 0 | 0 |  | Vlastní | Indiv | 0 | 0 |  | Práce |  |  |  | POL1_
45 | 01.4EM44 | M - Osazení a zapojení telemetrické stanice do rozvaděče | ks | 1 |  | 0 |  | 0 |  | 0 | 21 | 0 | 0 | 0 | 0 | 0 |  | Vlastní | Indiv | 0 | 0 |  | Práce |  |  |  | POL1_
46 | 01.4EM45 | D - Řadová svorkovnice | soubor | 1 |  | 0 |  | 0 |  | 0 | 21 | 0 | 0 | 0 | 0 | 0 |  | Vlastní | Indiv | 0 | 0 |  | Práce |  |  |  | POL1_
47 | 01.4EM46 | D - Sběrnice N | soubor | 1 |  | 0 |  | 0 |  | 0 | 21 | 0 | 0 | 0 | 0 | 0 |  | Vlastní | Indiv | 0 | 0 |  | Práce |  |  |  | POL1_
48 | 01.4EM47 | D - Sběrnice PE | soubor | 1 |  | 0 |  | 0 |  | 0 | 21 | 0 | 0 | 0 | 0 | 0 |  | Vlastní | Indiv | 0 | 0 |  | Práce |  |  |  | POL1_
49 | 01.4EM48 | D - Drobný montážní materiál | soubor | 1 |  | 0 |  | 0 |  | 0 | 21 | 0 | 0 | 0 | 0 | 0 |  | Vlastní | Indiv | 0 | 0 |  | Práce |  |  |  | POL1_
50 | 01.4EM49 | D - Kabelové plastové vývodky | soubor | 1 |  | 0 |  | 0 |  | 0 | 21 | 0 | 0 | 0 | 0 | 0 |  | Vlastní | Indiv | 0 | 0 |  | Práce |  |  |  | POL1_
51 | 01.4EM50 | M - Osazení přístrojů do rozvaděče včetně prodrátování | soubor | 1 |  | 0 |  | 0 |  | 0 | 21 | 0 | 0 | 0 | 0 | 0 |  | Vlastní | Indiv | 0 | 0 |  | Práce |  |  |  | POL1_
52 | 01.4EM51 | D - Zpracování výrobní dokumentace rozvaděče RMD5 podle dodaných komponent | soubor | 1 |  | 0 |  | 0 |  | 0 | 21 | 0 | 0 | 0 | 0 | 0 |  | Vlastní | Indiv | 0 | 0 |  | Práce |  |  |  | POL1_
Díl: | M02 | Montážní materiál |  |  |  | 0 |  | 0 |  | 0 |  | 0 |  | 0 |  | 0 |  |  |  |  | 0 | [5 empty] | DIL
53 | 02EM01 | D+M - Kabel s měděným jádrem CYKY-J 5x10 | m | 4 |  | 0 |  | 0 |  | 0 | 21 | 0 | 0 | 0 | 0 | 0 |  | Vlastní | Indiv | 0 | 0 |  | Práce |  |  |  | POL1_
54 | 02EM02 | D+M - Kabel sdělovací směděným jádrem JYTY 2x1,0 | m | 50 |  | 0 |  | 0 |  | 0 | 21 | 0 | 0 | 0 | 0 | 0 |  | Vlastní | Indiv | 0 | 0 |  | Práce |  |  |  | POL1_
55 | 02EM03 | M - Kabel sdělovací směděným jádrem 2x1,0 (dodávka strojní části) | m | 106 |  | 0 |  | 0 |  | 0 | 21 | 0 | 0 | 0 | 0 | 0 |  | Vlastní | Indiv | 0 | 0 |  | Práce |  |  |  | POL1_
56 | 02EM04 | M - Kabel s měděným jádrem do 5x2,5 mm2 (dodávka strojní části) | m | 38 |  | 0 |  | 0 |  | 0 | 21 | 0 | 0 | 0 | 0 | 0 |  | Vlastní | Indiv | 0 | 0 |  | Práce |  |  |  | POL1_
57 | 02EM05 | M - Ukončení kabelů v rozvaděči do 3x2,5 mm2 | ks | 2 |  | 0 |  | 0 |  | 0 | 21 | 0 | 0 | 0 | 0 | 0 |  | Vlastní | Indiv | 0 | 0 |  | Práce |  |  |  | POL1_
58 | 02EM06 | M - Ukončení kabelů v rozvaděči do 5x6 mm2 | ks | 2 |  | 0 |  | 0 |  | 0 | 21 | 0 | 0 | 0 | 0 | 0 |  | Vlastní | Indiv | 0 | 0 |  | Práce |  |  |  | POL1_
59 | 02EM07 | M - Ukončení kabelů v rozvaděči do 2x1,0 mm2 | ks | 8 |  | 0 |  | 0 |  | 0 | 21 | 0 | 0 | 0 | 0 | 0 |  | Vlastní | Indiv | 0 | 0 |  | Práce |  |  |  | POL1_
60 | 02EM08 | M - Ukončení kabelů v rozvaděči do 4x1 mm2 | ks | 1 |  | 0 |  | 0 |  | 0 | 21 | 0 | 0 | 0 | 0 | 0 |  | Vlastní | Indiv | 0 | 0 |  | Práce |  |  |  | POL1_
61 | 02EM09 | M - El. připojení pohonu 400V | ks | 2 |  | 0 |  | 0 |  | 0 | 21 | 0 | 0 | 0 | 0 | 0 |  | Vlastní | Indiv | 0 | 0 |  | Práce |  |  |  | POL1_
62 | 02EM10 | M - El. připojení indukčního průtokoměru | ks | 1 |  | 0 |  | 0 |  | 0 | 21 | 0 | 0 | 0 | 0 | 0 |  | Vlastní | Indiv | 0 | 0 |  | Práce |  |  |  | POL1_
63 | 02EM11 | M - Zatěsnění prostupů proti vniknutí spodní vody a hlodavců | kpl | 4 |  | 0 |  | 0 |  | 0 | 21 | 0 | 0 | 0 | 0 | 0 |  | Vlastní | Indiv | 0 | 0 |  | Práce |  |  |  | POL1_
64 | 02EM12 | D+M Nosný kabelový systém | kpl | 1 |  | 0 |  | 0 |  | 0 | 21 | 0 | 0 | 0 | 0 | 0 |  | Vlastní | Indiv | 0 | 0 |  | Práce |  |  |  | POL1_
65 | 02EM13 | D - Drobný montážní materiál | kpl | 1 |  | 0 |  | 0 |  | 0 | 21 | 0 | 0 | 0 | 0 | 0 |  | Vlastní | Indiv | 0 | 0 |  | Práce |  |  |  | POL1_
Díl: | M07 | Polní instrumentace |  |  |  | 0 |  | 0 |  | 0 |  | 0 |  | 0 |  | 0 |  |  |  |  | 0 | [5 empty] | DIL
66 | 07EM01 | M - Měření hladiny - ponorná tenzometrická sonda (dodávka strojní část) | ks | 1 |  | 0 |  | 0 |  | 0 | 21 | 0 | 0 | 0 | 0 | 0 |  | Vlastní | Indiv | 0 | 0 |  | Práce |  |  |  | POL1_
67 | 07EM02 | M - Měření hladiny - plovák (dodávka strojní část) | kpl | 1 |  | 0 |  | 0 |  | 0 | 21 | 0 | 0 | 0 | 0 | 0 |  | Vlastní | Indiv | 0 | 0 |  | Práce |  |  |  | POL1_
68 | 07EM03 | D+M - Koncový spínač včetně nerez konzoly | ks | 1 |  | 0 |  | 0 |  | 0 | 21 | 0 | 0 | 0 | 0 | 0 |  | Vlastní | Indiv | 0 | 0 |  | Práce |  |  |  | POL1_
69 | 07EM04 | D+M - Koncový spínač na poklop včetně nerez konzoly | ks | 4 |  | 0 |  | 0 |  | 0 | 21 | 0 | 0 | 0 | 0 | 0 |  | Vlastní | Indiv | 0 | 0 |  | Práce |  |  |  | POL1_
70 | 07EM05 | D+M - Plovákový spínač - zaplavení armaturní šachty (včetně kabelu 20m) | ks | 1 |  | 0 |  | 0 |  | 0 | 21 | 0 | 0 | 0 | 0 | 0 |  | Vlastní | Indiv | 0 | 0 |  | Práce |  |  |  | POL1_
Díl: | M05 | Uzemnění a hromosvod |  |  |  | 0 |  | 0 |  | 0 |  | 0 |  | 0 |  | 0 |  |  |  |  | 0 | [5 empty] | DIL
71 | 05EM01 | D+M - Vodič Cu, H07V-K 6 zelenožlutý | m | 20 |  | 0 |  | 0 |  | 0 | 21 | 0 | 0 | 0 | 0 | 0 |  | Vlastní | Indiv | 0 | 0 |  | Práce |  |  |  | POL1_
72 | 05EM02 | D+M - Vodič Cu, H07V-K 10 zelenožlutý | m | 5 |  | 0 |  | 0 |  | 0 | 21 | 0 | 0 | 0 | 0 | 0 |  | Vlastní | Indiv | 0 | 0 |  | Práce |  |  |  | POL1_
73 | 05EM03 | D+M - Spojovací materiál pro pospojování nerez | soubor | 1 |  | 0 |  | 0 |  | 0 | 21 | 0 | 0 | 0 | 0 | 0 |  | Vlastní | Indiv | 0 | 0 |  | Práce |  |  |  | POL1_
74 | 05EM04 | D+M - Ekvipotenciální svorkovnice | ks | 1 |  | 0 |  | 0 |  | 0 | 21 | 0 | 0 | 0 | 0 | 0 |  | Vlastní | Indiv | 0 | 0 |  | Práce |  |  |  | POL1_
75 | 05EM05 | D+M - Zemnící drát FeZn 10mm ve výkopu | m | 35 |  | 0 |  | 0 |  | 0 | 21 | 0 | 0 | 0 | 0 | 0 |  | Vlastní | Indiv | 0 | 0 |  | Práce |  |  |  | POL1_
76 | 05EM06 | D+M - Nerez drát d=10mm | m | 8 |  | 0 |  | 0 |  | 0 | 21 | 0 | 0 | 0 | 0 | 0 |  | Vlastní | Indiv | 0 | 0 |  | Práce |  |  |  | POL1_
77 | 05EM07 | D+M - Spoje uzemnění - sváry v zemi, betonu včetně ochrany proti korozi | soubor | 1 |  | 0 |  | 0 |  | 0 | 21 | 0 | 0 | 0 | 0 | 0 |  | Vlastní | Indiv | 0 | 0 |  | Práce |  |  |  | POL1_
78 | 05EM08 | D+M - Drobný montážní materiál | soubor | 1 |  | 0 |  | 0 |  | 0 | 21 | 0 | 0 | 0 | 0 | 0 |  | Vlastní | Indiv | 0 | 0 |  | Práce |  |  |  | POL1_
Díl: | M03 | Přidružené práce |  |  |  | 0 |  | 0 |  | 0 |  | 0 |  | 0 |  | 0 |  |  |  |  | 0 | [5 empty] | DIL
79 | 03EM01 | Provedení požadovaných měření a následné zpracování výchozí revize el. zařízení + stanovisko TIČR | kpl | 1 |  | 0 |  | 0 |  | 0 | 21 | 0 | 0 | 0 | 0 | 0 |  | Vlastní | Indiv | 0 | 0 |  | Práce |  |  |  | POL1_
Díl: | M04 | Zemní práce |  |  |  | 0 |  | 0 |  | 0 |  | 0 |  | 0 |  | 0 |  |  |  |  | 0 | [5 empty] | DIL
80 | 04EM01 | Vytýčení trasy | m | 6 |  | 0 |  | 0 |  | 0 | 21 | 0 | 0 | 0 | 0 | 0 |  | Vlastní | Indiv | 0 | 0 |  | Práce |  |  |  | POL1_
81 | 04EM02 | M - Výkop 35 x 80 cm kompletní | m | 25 |  | 0 |  | 0 |  | 0 | 21 | 0 | 0 | 0 | 0 | 0 |  | Vlastní | Indiv | 0 | 0 |  | Práce |  |  |  | POL1_
|  | Výkop 35 x 80 cm kompletní, pro zemnící pásek FeZn 30X4 , zahrnutí, hutnění a úpravy terénu. | [24 empty] | POP
[25 empty] | 15 | 21 | DPH
| Celkem |  |  |  |  | 0 | [18 empty] | 0 | 0 | SUM
JKSO:
| 827.21.A | profil potrubí DN do 1000 mm | [24 empty] | JKSO
| m | potrubí z trub z plastických hmot a sklolaminátu | [24 empty] | JKSOChar
|  | novostavba objektu | [24 empty] | JKSOAkce
END
Note on S6: Jedná se o informaci, zda se jedná o položku, která je do rozpočtu zadána z cenové soustavy RTS, nebo vlastní.
Note on T6: Jedná se o název CÚ, která je zadána u položky rozpočtu

## SO A2 5-3 Pol
Položkový soupis prací a dodávek | [26 empty] | #TypZaznamu#
S: | 5570 | Mikulov - ulice Valtická, část kanalizace a Mušlov - kanalizace | [24 empty] | STA
O: | SO A2 | Splašková kanalizace tlaková - ulice Valtická | [21 empty] | ING |  |  | OBJ
R: | 5-3 | Dispečink a přenos dat ČSOV1-2 | [24 empty] | ROZ
P.č. | Číslo položky | Název položky | MJ | Množství | Cena / MJ | Celkem | Dodávka | Dodávka celk. | Montáž | Montáž celk. | DPH | Cena s DPH | Hmotnost / MJ | Hmotnost celk.(t) | Dem. hmotnost / MJ | Dem. hmotnost celk.(t) | Ceník | Cen. soustava / platnost | Cenová úroveň | Nhod / MJ | Nhod celk. | Dodavatel | Typ položky
Díl: | M06 | Dispečink a přenos dat |  |  |  | 0 |  | 0 |  | 0 |  | 0 |  | 0 |  | 0 |  |  |  |  | 0 | [5 empty] | DIL
1 | 06EM01 | D+M - Telemetrická stanice pro ČSOV1 a ČSOV2 | kpl | 2 |  | 0 |  | 0 |  | 0 | 21 | 0 | 0 | 0 | 0 | 0 |  | Vlastní | Indiv | 0 | 0 |  | Práce |  |  |  | POL1_9
|  | Telemetrická stanice bude osazena uvnitř rozvaděče RMD. | [24 empty] | POP
|  | Počet uvedených vstupů / výstupů je nutno navýšit o cca 20% rezervu: | [24 empty] | POP
|  | 10xDI, 2xDO, 2xAI, RS485, RS232 Procesorová karta, | [24 empty] | POP | 10xDI, 2xDO, 2xAI, RS485, RS232 Procesorová karta,
|  | Karty digitálních a analogových vstupů a výstupů 24V DC, 4-20mA | [24 empty] | POP
|  | Grafický panel pro montáž do dveří 7,4" | [24 empty] | POP
|  | Propojovací kabeláže, koncovek a drobného materiálu. | [24 empty] | POP
|  | • SW analýza (zadání pro SW) | [24 empty] | POP
|  | • zpracování veličin, řídicí programy | [24 empty] | POP
|  | • přenos dat a komunikace | [24 empty] | POP
|  | • místní vizualizace | [24 empty] | POP
|  | • SW pro řízení a monitorování ČS | [24 empty] | POP
|  | * GSM/GPRS MODEM pro přenos dat z objektu na dispečink provozovatele, propojovací kabel mezi telemetrickou stanicí a řídící jednotkou čerpadel, software pro přenos dat, softwarové práce, montážní práce. | [24 empty] | POP | * GSM/GPRS MODEM pro přenos dat z objektu na dispečink provozovatele, propojovací kabel mezi telemetrickou stanicí a řídící jednotkou čerpadel, software pro přenos dat, softwarové práce, montážní práce.
|  | Poznámka: | [24 empty] | POP
|  | Zařízení musí být kompatibilní se stávajícím zařízením provozovatele !!! | [24 empty] | POP
2 | 06EM02 | M - Začlenění nového radiového bodu na dispečink provozovatele | kpl | 2 |  | 0 |  | 0 |  | 0 | 21 | 0 | 0 | 0 | 0 | 0 |  | Vlastní | Indiv | 0 | 0 |  | Práce |  |  |  | POL1_9
3 | 06EM03 | M - Doplnění vizualizace objektu na monitoru dispečera na ČOV Mikulov | kpl | 2 |  | 0 |  | 0 |  | 0 | 21 | 0 | 0 | 0 | 0 | 0 |  | Vlastní | Indiv | 0 | 0 |  | Práce |  |  |  | POL1_9
4 | 06EM04 | M - Doplnění databázového zpracování dat | kpl | 2 |  | 0 |  | 0 |  | 0 | 21 | 0 | 0 | 0 | 0 | 0 |  | Vlastní | Indiv | 0 | 0 |  | Práce |  |  |  | POL1_9
5 | 06EM05 | D+M - Telemetrická stanice pro ČOV Mikulov | kpl | 1 |  | 0 |  | 0 |  | 0 | 21 | 0 | 0 | 0 | 0 | 0 |  | Vlastní | Indiv | 0 | 0 |  | Práce |  |  |  | POL1_9
|  | Telemetrická stanice bude osazena ve vlastním nástěnném rozvaděči, ve velínu ČOV Mikulov. | [24 empty] | POP
|  | Napájecí zálohovaný zdroj 9 - 32 VDC, digitální vstupy 20 × aktivní/pasivní s indikací, z toho možno využít 4 × čítač pulsů 2 × monitoring napájení, digitální výstupy 6 × releový výstup s indikací, analogové vstupy 4 × proudový nebo napěťový vstup. Komunikační rozhraní GSM / GPRS modem (volitelně 3G); Ethernet 4 × 10/100 Base-T; 2 × RS232, 2 × RS485 Protokoly Proteus, Modbus, HTTP/HTTPS (web server). | [24 empty] | POP | Napájecí zálohovaný zdroj 9 - 32 VDC, digitální vstupy 20 × aktivní/pasivní s indikací, z toho možno využít 4 × čítač pulsů 2 × monitoring napájení, digitální výstupy 6 × releový výstup s indikací, analogové vstupy 4 × proudový nebo napěťový vstup. Komunikační rozhraní GSM / GPRS modem (volitelně 3G); Ethernet 4 × 10/100 Base-T; 2 × RS232, 2 × RS485 Protokoly Proteus, Modbus, HTTP/HTTPS (web server).
|  | Připojení rozvaděče z místních rozvodů 230V AC, odjištění 10A/1/B, kabel CYKY-J 3x1,5m, propojovací kabel se stávajícím PC dispečinku. | [24 empty] | POP | Připojení rozvaděče z místních rozvodů 230V AC, odjištění 10A/1/B, kabel CYKY-J 3x1,5m, propojovací kabel se stávajícím PC dispečinku.
|  | Poznámka: | [24 empty] | POP
|  | Zařízení musí být kompatibilní se stávajícím zařízením provozovatele !!! | [24 empty] | POP
|  | Poznámka: | [24 empty] | POP
|  | Pokud by byla telemetrická stanice v době realizace tohoto projektu již na ČOV Mikulov instalována, bude tato položka | [24 empty] | POP | Pokud by byla telemetrická stanice v době realizace tohoto projektu již na ČOV Mikulov instalována, bude tato položka
|  | odečtena z ceny!!!! | [24 empty] | POP
[25 empty] | 15 | 21 | DPH
| Celkem |  |  |  |  | 0 | [18 empty] | 0 | 0 | SUM
JKSO:
| 827.21.A | profil potrubí DN do 1000 mm | [24 empty] | JKSO
| m | potrubí z trub z plastických hmot a sklolaminátu | [24 empty] | JKSOChar
|  | novostavba objektu | [24 empty] | JKSOAkce
END
Note on S6: Jedná se o informaci, zda se jedná o položku, která je do rozpočtu zadána z cenové soustavy RTS, nebo vlastní.
Note on T6: Jedná se o název CÚ, která je zadána u položky rozpočtu

## SO A6 1 Pol
Položkový soupis prací a dodávek | [26 empty] | #TypZaznamu#
S: | 5570 | Mikulov - ulice Valtická, část kanalizace a Mušlov - kanalizace | [24 empty] | STA
O: | SO A6 | Přípojka NN pro ČSOV1 a ČSOV2 - ulice Valtická | [21 empty] | ING |  |  | OBJ
R: | 1 | SO 6A Přípojka NN k ČSOV1 | [24 empty] | ROZ
P.č. | Číslo položky | Název položky | MJ | Množství | Cena / MJ | Celkem | Dodávka | Dodávka celk. | Montáž | Montáž celk. | DPH | Cena s DPH | Hmotnost / MJ | Hmotnost celk.(t) | Dem. hmotnost / MJ | Dem. hmotnost celk.(t) | Ceník | Cen. soustava / platnost | Cenová úroveň | Nhod / MJ | Nhod celk. | Dodavatel | Typ položky
Díl: | M01.4 | Rozvaděč RE4 |  |  |  | 0 |  | 0 |  | 0 |  | 0 |  | 0 |  | 0 |  |  |  |  | 0 | [5 empty] | DIL
1 | 01.4EM01 | D+M - Typový plastový elektroměrový rozvaděč RE4 | ks | 1 |  | 0 |  | 0 |  | 0 | 21 | 0 | 0 | 0 | 0 | 0 |  | Vlastní | Indiv | 0 | 0 |  | Práce |  |  |  | POL1_
|  | Typový plastový rozvaděč elektrárenského měření pro přímé měření pro montáž do výklenku v. 600 x š.400 x h.240 mm, můstek PEN, krytí IP44/IP20, s přívody a vývody zespodu, místo pro jednosazbový 3.f. elektroměr, hlavní jistič 3x25A/B, přívod AYKY-J 4x25 mm2, odvod CYKY-J 4x10 mm2. Zapojení dle zvyklostí E.ON Distribuce a.s.. | [24 empty] | POP | Typový plastový rozvaděč elektrárenského měření pro přímé měření pro montáž do výklenku v. 600 x š.400 x h.240 mm, můstek PEN, krytí IP44/IP20, s přívody a vývody zespodu, místo pro jednosazbový 3.f. elektroměr, hlavní jistič 3x25A/B, přívod AYKY-J 4x25 mm2, odvod CYKY-J 4x10 mm2. Zapojení dle zvyklostí E.ON Distribuce a.s..
Díl: | M02 | Montážní materiál |  |  |  | 0 |  | 0 |  | 0 |  | 0 |  | 0 |  | 0 |  |  |  |  | 0 | [5 empty] | DIL
2 | 02EM01 | D+M - Kabel s měděným jádrem AYKY-J 4x25 | m | 97 |  | 0 |  | 0 |  | 0 | 21 | 0 | 0 | 0 | 0 | 0 |  | Vlastní | Indiv | 0 | 0 |  | Práce |  |  |  | POL1_
3 | 02EM02 | D+M - Kabel s měděným jádrem CYKY-J 4x10 | m | 5 |  | 0 |  | 0 |  | 0 | 21 | 0 | 0 | 0 | 0 | 0 |  | Vlastní | Indiv | 0 | 0 |  | Práce |  |  |  | POL1_
4 | 02EM03 | PVC tuhá trubka odolná proti UV záření DN42 | m | 5 |  | 0 |  | 0 |  | 0 | 21 | 0 | 0 | 0 | 0 | 0 |  | Vlastní | Indiv | 0 | 0 |  | Práce |  |  |  | POL1_
|  | PVC tuhá trubka odolná proti UV záření DN42 včetně nerezových pásků pro uchycení na stožár - ochrana kabelového svodu | [24 empty] | POP | PVC tuhá trubka odolná proti UV záření DN42 včetně nerezových pásků pro uchycení na stožár - ochrana kabelového svodu
5 | 02EM04 | PVC korugovaná chránička Js110 | m | 90 |  | 0 |  | 0 |  | 0 | 21 | 0 | 0 | 0 | 0 | 0 |  | Vlastní | Indiv | 0 | 0 |  | Práce |  |  |  | POL1_
6 | 02EM05 | D+M- Utěsnění prostupů a kabelů v chráničkách proti vnikání vlhkosti | kpl | 1 |  | 0 |  | 0 |  | 0 | 21 | 0 | 0 | 0 | 0 | 0 |  | Vlastní | Indiv | 0 | 0 |  | Práce |  |  |  | POL1_
7 | 02EM06 | D+M - Drobný montážní materiál | kpl | 1 |  | 0 |  | 0 |  | 0 | 21 | 0 | 0 | 0 | 0 | 0 |  | Vlastní | Indiv | 0 | 0 |  | Práce |  |  |  | POL1_
8 | 02EM07 | M - Ukončení kabelů do 4x10 mm2 | ks | 2 |  | 0 |  | 0 |  | 0 | 21 | 0 | 0 | 0 | 0 | 0 |  | Vlastní | Indiv | 0 | 0 |  | Práce |  |  |  | POL1_
9 | 02EM08 | M - Ukončení kabelů do 4x35 mm2 | ks | 2 |  | 0 |  | 0 |  | 0 | 21 | 0 | 0 | 0 | 0 | 0 |  | Vlastní | Indiv | 0 | 0 |  | Práce |  |  |  | POL1_
10 | 02EM09 | D+M - Zemnící pásek FeZn 30x4mm | m | 25 |  | 0 |  | 0 |  | 0 | 21 | 0 | 0 | 0 | 0 | 0 |  | Vlastní | Indiv | 0 | 0 |  | Práce |  |  |  | POL1_
11 | 02EM10 | D+M - Výkonová pojistka 40 A gG | ks | 3 |  | 0 |  | 0 |  | 0 | 21 | 0 | 0 | 0 | 0 | 0 |  | Vlastní | Indiv | 0 | 0 |  | Práce |  |  |  | POL1_
Díl: | M03 | Přidružené práce |  |  |  | 0 |  | 0 |  | 0 |  | 0 |  | 0 |  | 0 |  |  |  |  | 0 | [5 empty] | DIL
12 | 03EM01 | Provedení požadovaných měření a následné zpracování výchozí revize el. zařízení | kpl | 1 |  | 0 |  | 0 |  | 0 | 21 | 0 | 0 | 0 | 0 | 0 |  | Vlastní | Indiv | 0 | 0 |  | Práce |  |  |  | POL1_
Díl: | M04 | Zemní práce |  |  |  | 0 |  | 0 |  | 0 |  | 0 |  | 0 |  | 0 |  |  |  |  | 0 | [5 empty] | DIL
13 | 04EM01 | Vytýčení trasy | m | 85 |  | 0 |  | 0 |  | 0 | 21 | 0 | 0 | 0 | 0 | 0 |  | Vlastní | Indiv | 0 | 0 |  | Práce |  |  |  | POL1_
14 | 04EM02 | Výkop 35 x 60 cm kompletní - v chodníku | m | 25 |  | 0 |  | 0 |  | 0 | 21 | 0 | 0 | 0 | 0 | 0 |  | Vlastní | Indiv | 0 | 0 |  | Práce |  |  |  | POL1_
|  | Výkop 35 x 60 cm kompletní, včetně bourání zámkové blažby, pískového lože 10cm, zahrnutí, hutnění, výstražné fólie a zadláždění zámkové dlažby - uvedení do původního stavu | [24 empty] | POP | Výkop 35 x 60 cm kompletní, včetně bourání zámkové blažby, pískového lože 10cm, zahrnutí, hutnění, výstražné fólie a zadláždění zámkové dlažby - uvedení do původního stavu
15 | 04EM03 | Výkop 35 x 80 cm kompletní - ve volném terénu | m | 60 |  | 0 |  | 0 |  | 0 | 21 | 0 | 0 | 0 | 0 | 0 |  | Vlastní | Indiv | 0 | 0 |  | Práce |  |  |  | POL1_
|  | Výkop 35 x 80 cm kompletní, včetně pískového lože 10/10cm, zahrnutí, hutnění, výstražné fólie a úpravy terénu | [24 empty] | POP | Výkop 35 x 80 cm kompletní, včetně pískového lože 10/10cm, zahrnutí, hutnění, výstražné fólie a úpravy terénu
16 | 04EM04 | Odvoz přebytečné zeminy do 1km | m3 | 29.2 |  | 0 |  | 0 |  | 0 | 21 | 0 | 0 | 0 | 0 | 0 |  | Vlastní | Indiv | 0 | 0 |  | Práce |  |  |  | POL1_
[25 empty] | 15 | 21 | DPH
| Celkem |  |  |  |  | 0 | [18 empty] | 0 | 0 | SUM
JKSO:
| 828.73 | rozvody kabelové silnoproudé nízkého napětí | [24 empty] | JKSO
| m | umístění vedení v zemní rýze na upravený podklad | [24 empty] | JKSOChar
|  | novostavba objektu | [24 empty] | JKSOAkce
END
Note on S6: Jedná se o informaci, zda se jedná o položku, která je do rozpočtu zadána z cenové soustavy RTS, nebo vlastní.
Note on T6: Jedná se o název CÚ, která je zadána u položky rozpočtu

## SO A6 2 Pol
Položkový soupis prací a dodávek | [26 empty] | #TypZaznamu#
S: | 5570 | Mikulov - ulice Valtická, část kanalizace a Mušlov - kanalizace | [24 empty] | STA
O: | SO A6 | Přípojka NN pro ČSOV1 a ČSOV2 - ulice Valtická | [21 empty] | ING |  |  | OBJ
R: | 2 | SO 6A Přípojka NN k ČSOV2 | [24 empty] | ROZ
P.č. | Číslo položky | Název položky | MJ | Množství | Cena / MJ | Celkem | Dodávka | Dodávka celk. | Montáž | Montáž celk. | DPH | Cena s DPH | Hmotnost / MJ | Hmotnost celk.(t) | Dem. hmotnost / MJ | Dem. hmotnost celk.(t) | Ceník | Cen. soustava / platnost | Cenová úroveň | Nhod / MJ | Nhod celk. | Dodavatel | Typ položky
Díl: | M01.5 | Rozvaděč RE5 |  |  |  | 0 |  | 0 |  | 0 |  | 0 |  | 0 |  | 0 |  |  |  |  | 0 | [5 empty] | DIL
1 | 01.5EM01 | D+M - Typový plastový elektroměrový rozvaděč RE5 | ks | 1 |  | 0 |  | 0 |  | 0 | 21 | 0 | 0 | 0 | 0 | 0 |  | Vlastní | Indiv | 0 | 0 |  | Práce |  |  |  | POL1_
|  | Typový plastový rozvaděč elektrárenského měření pro přímé měření v plastovém pilíři v. 1930 x š.400 x h.240 mm, můstek PEN, krytí IP44/IP20, s přívody a vývody zespodu, místo pro jednosazbový 3.f. elektroměr, hlavní jistič 3x25A/B, přívod AYKY-J 4x25 mm2, odvod AYKY-J 4x25 mm2. Zapojení dle zvyklostí E.ON Distribuce a.s.. | [24 empty] | POP | Typový plastový rozvaděč elektrárenského měření pro přímé měření v plastovém pilíři v. 1930 x š.400 x h.240 mm, můstek PEN, krytí IP44/IP20, s přívody a vývody zespodu, místo pro jednosazbový 3.f. elektroměr, hlavní jistič 3x25A/B, přívod AYKY-J 4x25 mm2, odvod AYKY-J 4x25 mm2. Zapojení dle zvyklostí E.ON Distribuce a.s..
Díl: | M01.6 | Pojistková skříň MP5 |  |  |  | 0 |  | 0 |  | 0 |  | 0 |  | 0 |  | 0 |  |  |  |  | 0 | [5 empty] | DIL
2 | 01.6EM01 | D+M - Plastová pojistková skříň | ks | 1 |  | 0 |  | 0 |  | 0 | 21 | 0 | 0 | 0 | 0 | 0 |  | Vlastní | Indiv | 0 | 0 |  | Práce |  |  |  | POL1_
|  | Plastová pojistková skříň 3x160A, pro montáž do výklenku, o rozměrech v. 600 x š.400 x h.240 mm, IP44/00, 3ks pojistek 25A/gG, přívod AYKY-J 4x25mm2 a vývod CYKY-J 4x10mm2 zespodu. | [24 empty] | POP | Plastová pojistková skříň 3x160A, pro montáž do výklenku, o rozměrech v. 600 x š.400 x h.240 mm, IP44/00, 3ks pojistek 25A/gG, přívod AYKY-J 4x25mm2 a vývod CYKY-J 4x10mm2 zespodu.
Díl: | M02 | Montážní materiál |  |  |  | 0 |  | 0 |  | 0 |  | 0 |  | 0 |  | 0 |  |  |  |  | 0 | [5 empty] | DIL
3 | 02EM01 | D+M - Kabel s měděným jádrem AYKY-J 4x25 | m | 110 |  | 0 |  | 0 |  | 0 | 21 | 0 | 0 | 0 | 0 | 0 |  | Vlastní | Indiv | 0 | 0 |  | Práce |  |  |  | POL1_
4 | 02EM02 | D+M - Kabel s měděným jádrem CYKY-J 4x10 | m | 5 |  | 0 |  | 0 |  | 0 | 21 | 0 | 0 | 0 | 0 | 0 |  | Vlastní | Indiv | 0 | 0 |  | Práce |  |  |  | POL1_
5 | 02EM03 | PVC tuhá trubka odolná proti UV záření DN42 | m | 2 |  | 0 |  | 0 |  | 0 | 21 | 0 | 0 | 0 | 0 | 0 |  | Vlastní | Indiv | 0 | 0 |  | Práce |  |  |  | POL1_
|  | PVC tuhá trubka odolná proti UV záření DN42 včetně nerezových pásků pro uchycení na stožár - ochrana kabelového svodu | [24 empty] | POP | PVC tuhá trubka odolná proti UV záření DN42 včetně nerezových pásků pro uchycení na stožár - ochrana kabelového svodu
6 | 02EM04 | PVC korugovaná chránička Js110 | m | 105 |  | 0 |  | 0 |  | 0 | 21 | 0 | 0 | 0 | 0 | 0 |  | Vlastní | Indiv | 0 | 0 |  | Práce |  |  |  | POL1_
7 | 02EM05 | D+M- Utěsnění prostupů a kabelů v chráničkách proti vnikání vlhkosti | kpl | 1 |  | 0 |  | 0 |  | 0 | 21 | 0 | 0 | 0 | 0 | 0 |  | Vlastní | Indiv | 0 | 0 |  | Práce |  |  |  | POL1_
8 | 02EM06 | D+M - Drobný montážní materiál | kpl | 1 |  | 0 |  | 0 |  | 0 | 21 | 0 | 0 | 0 | 0 | 0 |  | Vlastní | Indiv | 0 | 0 |  | Práce |  |  |  | POL1_
9 | 02EM07 | M - Ukončení kabelů do 4x10 mm2 | ks | 2 |  | 0 |  | 0 |  | 0 | 21 | 0 | 0 | 0 | 0 | 0 |  | Vlastní | Indiv | 0 | 0 |  | Práce |  |  |  | POL1_
10 | 02EM08 | M - Ukončení kabelů do 4x35 mm2 | ks | 4 |  | 0 |  | 0 |  | 0 | 21 | 0 | 0 | 0 | 0 | 0 |  | Vlastní | Indiv | 0 | 0 |  | Práce |  |  |  | POL1_
11 | 02EM09 | D+M - Zemnící pásek FeZn 30x4mm | m | 55 |  | 0 |  | 0 |  | 0 | 21 | 0 | 0 | 0 | 0 | 0 |  | Vlastní | Indiv | 0 | 0 |  | Práce |  |  |  | POL1_
12 | 02EM10 | D+M - Výkonová pojistka 40 A gG | ks | 3 |  | 0 |  | 0 |  | 0 | 21 | 0 | 0 | 0 | 0 | 0 |  | Vlastní | Indiv | 0 | 0 |  | Práce |  |  |  | POL1_
Díl: | M03 | Přidružené práce |  |  |  | 0 |  | 0 |  | 0 |  | 0 |  | 0 |  | 0 |  |  |  |  | 0 | [5 empty] | DIL
13 | 03EM01 | Provedení požadovaných měření a následné zpracování výchozí revize el. zařízení | kpl | 1 |  | 0 |  | 0 |  | 0 | 21 | 0 | 0 | 0 | 0 | 0 |  | Vlastní | Indiv | 0 | 0 |  | Práce |  |  |  | POL1_
Díl: | M04 | Zemní práce |  |  |  | 0 |  | 0 |  | 0 |  | 0 |  | 0 |  | 0 |  |  |  |  | 0 | [5 empty] | DIL
14 | 04EM01 | Vytýčení trasy | m | 100 |  | 0 |  | 0 |  | 0 | 21 | 0 | 0 | 0 | 0 | 0 |  | Vlastní | Indiv | 0 | 0 |  | Práce |  |  |  | POL1_
15 | 04EM02 | Výkop 35 x 80 cm kompletní | m | 100 |  | 0 |  | 0 |  | 0 | 21 | 0 | 0 | 0 | 0 | 0 |  | Vlastní | Indiv | 0 | 0 |  | Práce |  |  |  | POL1_
|  | Výkop 35 x 80 cm kompletní, včetně pískového lože 10/10cm, zahrnutí, hutnění, výstražné fólie a úpravy terénu | [24 empty] | POP | Výkop 35 x 80 cm kompletní, včetně pískového lože 10/10cm, zahrnutí, hutnění, výstražné fólie a úpravy terénu
16 | 04EM03 | Odvoz přebytečné zeminy do 1km | m3 | 7 |  | 0 |  | 0 |  | 0 | 21 | 0 | 0 | 0 | 0 | 0 |  | Vlastní | Indiv | 0 | 0 |  | Práce |  |  |  | POL1_
[25 empty] | 15 | 21 | DPH
| Celkem |  |  |  |  | 0 | [18 empty] | 0 | 0 | SUM
JKSO:
| 828.73 | rozvody kabelové silnoproudé nízkého napětí | [24 empty] | JKSO
| m | umístění vedení v zemní rýze na upravený podklad | [24 empty] | JKSOChar
|  | novostavba objektu | [24 empty] | JKSOAkce
END
Note on S6: Jedná se o informaci, zda se jedná o položku, která je do rozpočtu zadána z cenové soustavy RTS, nebo vlastní.
Note on T6: Jedná se o název CÚ, která je zadána u položky rozpočtu

## SO A9 1 Pol
Položkový soupis prací a dodávek | [26 empty] | #TypZaznamu#
S: | 5570 | Mikulov - ulice Valtická, část kanalizace a Mušlov - kanalizace | [24 empty] | STA
O: | SO A9 | Přeložka vodovodu - ulice Valtická | [21 empty] | ING |  |  | OBJ
R: | 1 | Přeložka vodovodu - ulice Valtická | [24 empty] | ROZ
P.č. | Číslo položky | Název položky | MJ | Množství | Cena / MJ | Celkem | Dodávka | Dodávka celk. | Montáž | Montáž celk. | DPH | Cena s DPH | Hmotnost / MJ | Hmotnost celk.(t) | Dem. hmotnost / MJ | Dem. hmotnost celk.(t) | Ceník | Cen. soustava / platnost | Cenová úroveň | Nhod / MJ | Nhod celk. | Dodavatel | Typ položky
Díl: | 1 | Zemní práce |  |  |  | 0 |  | 0 |  | 0 |  | 0 |  | 48.19 |  | 0 |  |  |  |  | 444.8 | [5 empty] | DIL
1 | 119001411R00 | Dočasné zajištění podzemního potrubí nebo vedení betonového potrubí DN do 200 mm | m | 2 |  | 0 |  | 0 |  | 0 | 21 | 0 | 0.0107 | 0.02 | 0 | 0 | 800-1 | RTS 21/ I | RTS 20/ II | 0.91 | 1.82 |  | Práce |  |  |  | POL1_1
|  | ve výkopišti ve stavu a poloze, ve kterých byla na začátku zemních prací, a to podepřením, vzepřením nebo vyvěšením, případně s ochranným bedněním, se zřízením a odstraněním zajišťovací konstrukce a včetně opotřebení použitých materiálů, | [24 empty] | SPI |  | ve výkopišti ve stavu a poloze, ve kterých byla na začátku zemních prací, a to podepřením, vzepřením nebo vyvěšením, případně s ochranným bedněním, se zřízením a odstraněním zajišťovací konstrukce a včetně opotřebení použitých materiálů,
|  | kanal. přípojka : 1*2 |  | 2 | [22 empty] | VV | 0
2 | 119001421R00 | Dočasné zajištění podzemního potrubí nebo vedení kabelů do 3 kabelů | m | 1 |  | 0 |  | 0 |  | 0 | 21 | 0 | 0.02478 | 0.02 | 0 | 0 | 800-1 | RTS 21/ I | RTS 20/ II | 0.55 | 0.55 |  | Práce |  |  |  | POL1_
|  | ve výkopišti ve stavu a poloze, ve kterých byla na začátku zemních prací, a to podepřením, vzepřením nebo vyvěšením, případně s ochranným bedněním, se zřízením a odstraněním zajišťovací konstrukce a včetně opotřebení použitých materiálů, | [24 empty] | SPI |  | ve výkopišti ve stavu a poloze, ve kterých byla na začátku zemních prací, a to podepřením, vzepřením nebo vyvěšením, případně s ochranným bedněním, se zřízením a odstraněním zajišťovací konstrukce a včetně opotřebení použitých materiálů,
|  | kabel NN : 1,0*1 |  | 1 | [22 empty] | VV | 0
3 | 121101101R00 | Sejmutí ornice s přemístěním na vzdálenost do 50 m | m3 | 13.24 |  | 0 |  | 0 |  | 0 | 21 | 0 | 0 | 0 | 0 | 0 | 800-1 | RTS 21/ I | RTS 20/ II | 0.1 | 1.32 |  | Práce |  |  |  | POL1_1
|  | nebo lesní půdy, s vodorovným přemístěním na hromady v místě upotřebení nebo na dočasné či trvalé skládky se složením | [24 empty] | SPI |  | nebo lesní půdy, s vodorovným přemístěním na hromady v místě upotřebení nebo na dočasné či trvalé skládky se složením
|  | nezp./zelené plochy : 66,2*2,0*0,1 |  | 13.24 | [22 empty] | VV | 0
4 | 130001101R00 | Příplatek k cenám za ztížené vykopávky v horninách jakékoliv třídy | m3 | 10.71 |  | 0 |  | 0 |  | 0 | 21 | 0 | 0 | 0 | 0 | 0 | 800-1 | RTS 21/ I | RTS 20/ II | 1.76 | 18.85 |  | Práce |  |  |  | POL1_
|  | Příplatek k cenám hloubených vykopávek za ztížení vykopávky v blízkosti podzemního vedení nebo výbušnin pro jakoukoliv třídu horniny. | [24 empty] | SPI |  | Příplatek k cenám hloubených vykopávek za ztížení vykopávky v blízkosti podzemního vedení nebo výbušnin pro jakoukoliv třídu horniny.
|  | přeložka vodovodu : | [24 empty] | VV | 0
|  | kanal. přípojka : 2,15*1,0*1,7 |  | 3.655 | [22 empty] | VV | 0
|  | kanal. přípojka : 2,15*1,0*1,7 |  | 3.655 | [22 empty] | VV | 0
|  | kabel NN : 2,0*1,0*1,7 |  | 3.4 | [22 empty] | VV | 0
5 | 132101212R00 | Hloubení rýh šířky přes 60 do 200 cm do 1000 m3, v hornině 1-2, hloubení strojně | m3 | 6.783 |  | 0 |  | 0 |  | 0 | 21 | 0 | 0 | 0 | 0 | 0 | 800-1 | RTS 21/ I | RTS 20/ II | 0.13 | 0.88 |  | Práce |  |  |  | POL1_
|  | zapažených i nezapažených, s urovnáním dna do předepsaného profilu a spádu, s případně nutným přehozením výkopku na vzdálenost do 3 m ve výkopišti, s přehozením výkopku na přilehlém terénu na vzdálenost do 5 m od podélné osy rýhy nebo s naložením výkopku na dopravní prostředek. | [24 empty] | SPI |  | zapažených i nezapažených, s urovnáním dna do předepsaného profilu a spádu, s případně nutným přehozením výkopku na vzdálenost do 3 m ve výkopišti, s přehozením výkopku na přilehlém terénu na vzdálenost do 5 m od podélné osy rýhy nebo s naložením výkopku na dopravní prostředek.
|  | hor.tř. II - 10% : 67,83*0,10 |  | 6.783 | [22 empty] | VV | 0
6 | 132201212R00 | Hloubení rýh šířky přes 60 do 200 cm do 1000 m3, v hornině 3, hloubení strojně | m3 | 50.8725 |  | 0 |  | 0 |  | 0 | 21 | 0 | 0 | 0 | 0 | 0 | 800-1 | RTS 21/ I | RTS 20/ II | 0.16 | 8.14 |  | Práce |  |  |  | POL1_
|  | zapažených i nezapažených, s urovnáním dna do předepsaného profilu a spádu, s případně nutným přehozením výkopku na vzdálenost do 3 m ve výkopišti, s přehozením výkopku na přilehlém terénu na vzdálenost do 5 m od podélné osy rýhy nebo s naložením výkopku na dopravní prostředek. | [24 empty] | SPI |  | zapažených i nezapažených, s urovnáním dna do předepsaného profilu a spádu, s případně nutným přehozením výkopku na vzdálenost do 3 m ve výkopišti, s přehozením výkopku na přilehlém terénu na vzdálenost do 5 m od podélné osy rýhy nebo s naložením výkopku na dopravní prostředek.
|  | Začátek provozního součtu | [24 empty] | VV
|  | přeložka vodovodu : | [24 empty] | VV | 2
|  | HDPE 100 RC d90x8,2mm : 66,2*1,0*1,8 |  | 119.16 | [22 empty] | VV | 2
|  | odpočet povrchů : | [24 empty] | VV | 2
|  | nezp./zelené plochy : -66,2*1,0*0,1 |  | -6.62 | [22 empty] | VV | 2
|  | Mezisoučet |  | 112.54 | [22 empty] | VV | 3
|  | odpočet ruční výkop (křížení sítí) : 112,54-44,71 |  | 67.83 | [22 empty] | VV | 2
|  | Mezisoučet |  | 67.83 | [22 empty] | VV | 3
|  | Konec provozního součtu | [24 empty] | VV
|  | hor.tř. III - 75% : 67,83*0,75 |  | 50.8725 | [22 empty] | VV | 0
7 | 132201219R00 | Hloubení rýh šířky přes 60 do 200 cm příplatek za lepivost, v hornině 3, | m3 | 33.915 |  | 0 |  | 0 |  | 0 | 21 | 0 | 0 | 0 | 0 | 0 | 800-1 | RTS 21/ I | RTS 20/ II | 0.08 | 2.71 |  | Práce |  |  |  | POL1_
|  | zapažených i nezapažených, s urovnáním dna do předepsaného profilu a spádu, s případně nutným přehozením výkopku na vzdálenost do 3 m ve výkopišti, s přehozením výkopku na přilehlém terénu na vzdálenost do 5 m od podélné osy rýhy nebo s naložením výkopku na dopravní prostředek. | [24 empty] | SPI |  | zapažených i nezapažených, s urovnáním dna do předepsaného profilu a spádu, s případně nutným přehozením výkopku na vzdálenost do 3 m ve výkopišti, s přehozením výkopku na přilehlém terénu na vzdálenost do 5 m od podélné osy rýhy nebo s naložením výkopku na dopravní prostředek.
|  | hor.tř. III+lepivost - 50% : 67,83*0,50 |  | 33.915 | [22 empty] | VV | 0
8 | 132301212R00 | Hloubení rýh šířky přes 60 do 200 cm do 1000 m3, v hornině 4, hloubení strojně | m3 | 10.1745 |  | 0 |  | 0 |  | 0 | 21 | 0 | 0 | 0 | 0 | 0 | 800-1 | RTS 21/ I | RTS 20/ II | 0.3 | 3.05 |  | Práce |  |  |  | POL1_
|  | zapažených i nezapažených, s urovnáním dna do předepsaného profilu a spádu, s případně nutným přehozením výkopku na vzdálenost do 3 m ve výkopišti, s přehozením výkopku na přilehlém terénu na vzdálenost do 5 m od podélné osy rýhy nebo s naložením výkopku na dopravní prostředek. | [24 empty] | SPI |  | zapažených i nezapažených, s urovnáním dna do předepsaného profilu a spádu, s případně nutným přehozením výkopku na vzdálenost do 3 m ve výkopišti, s přehozením výkopku na přilehlém terénu na vzdálenost do 5 m od podélné osy rýhy nebo s naložením výkopku na dopravní prostředek.
|  | hor.tř. IV - 15% : 67,83*0,15 |  | 10.1745 | [22 empty] | VV | 0
9 | 139601101R00 | Ruční výkop jam, rýh a šachet v horninách 1 a 2 | m3 | 4.471 |  | 0 |  | 0 |  | 0 | 21 | 0 | 0 | 0 | 0 | 0 | 800-1 | RTS 21/ I | RTS 20/ II | 2.34 | 10.46 |  | Práce |  |  |  | POL1_
|  | s přehozením na vzdálenost do 5 m nebo s naložením na ruční dopravní prostředek | [24 empty] | SPI
|  | hor.tř. II - 10% : 44,71*0,10 |  | 4.471 | [22 empty] | VV | 0
10 | 139601102R00 | Ruční výkop jam, rýh a šachet v hornině 3 | m3 | 33.5325 |  | 0 |  | 0 |  | 0 | 21 | 0 | 0 | 0 | 0 | 0 | 800-1 | RTS 21/ I | RTS 20/ II | 3.53 | 118.37 |  | Práce |  |  |  | POL1_
|  | s přehozením na vzdálenost do 5 m nebo s naložením na ruční dopravní prostředek | [24 empty] | SPI
|  | Začátek provozního součtu | [24 empty] | VV
|  | přeložka vodovodu : | [24 empty] | VV | 2
|  | nadz. VN : 20,0*1,0*1,7 |  | 34 | [22 empty] | VV | 2
|  | kanal. přípojka : 2,15*1,0*1,7 |  | 3.655 | [22 empty] | VV | 2
|  | kanal. přípojka : 2,15*1,0*1,7 |  | 3.655 | [22 empty] | VV | 2
|  | kabel NN : 2,0*1,0*1,7 |  | 3.4 | [22 empty] | VV | 2
|  | Mezisoučet |  | 44.71 | [22 empty] | VV | 3
|  | Konec provozního součtu | [24 empty] | VV
|  | hor.tř. III - 75% : 44,71*0,75 |  | 33.5325 | [22 empty] | VV | 0
11 | 139601103R00 | Ruční výkop jam, rýh a šachet v hornině 4 | m3 | 6.7065 |  | 0 |  | 0 |  | 0 | 21 | 0 | 0 | 0 | 0 | 0 | 800-1 | RTS 21/ I | RTS 20/ II | 4.66 | 31.25 |  | Práce |  |  |  | POL1_
|  | s přehozením na vzdálenost do 5 m nebo s naložením na ruční dopravní prostředek | [24 empty] | SPI
|  | hor.tř. IV - 15% : 44,71*0,15 |  | 6.7065 | [22 empty] | VV | 0
12 | 151101101R00 | Zřízení pažení a rozepření stěn rýh příložné pro jakoukoliv mezerovitost, hloubky do 2 m | m2 | 238.32 |  | 0 |  | 0 |  | 0 | 21 | 0 | 0.00099 | 0.24 | 0 | 0 | 800-1 | RTS 21/ I | RTS 20/ II | 0.24 | 57.2 |  | Práce |  |  |  | POL1_
|  | pro podzemní vedení pro všechny šířky rýhy, | [24 empty] | SPI
|  | HDPE 100 RC d90x8,2mm : 66,2*2*1,8 |  | 238.32 | [22 empty] | VV | 0
13 | 151101111R00 | Odstranění pažení a rozepření rýh příložné , hloubky do 2 m | m2 | 238.32 |  | 0 |  | 0 |  | 0 | 21 | 0 | 0 | 0 | 0 | 0 | 800-1 | RTS 21/ I | RTS 20/ II | 0.07 | 16.68 |  | Práce |  |  |  | POL1_
|  | pro podzemní vedení s uložením materiálu na vzdálenost do 3 m od kraje výkopu, | [24 empty] | SPI
|  | Odkaz na mn. položky pořadí 9 : 238,32000 |  | 238.32 | [22 empty] | VV | 5
14 | 161101101R00 | Svislé přemístění výkopku z horniny 1 až 4, při hloubce výkopu přes 1 do 2,5 m | m3 | 112.54 |  | 0 |  | 0 |  | 0 | 21 | 0 | 0 | 0 | 0 | 0 | 800-1 | RTS 21/ I | RTS 20/ II | 0.35 | 39.39 |  | Práce |  |  |  | POL1_
|  | bez naložení do dopravní nádoby, ale s vyprázdněním dopravní nádoby na hromadu nebo na dopravní prostředek, | [24 empty] | SPI |  | bez naložení do dopravní nádoby, ale s vyprázdněním dopravní nádoby na hromadu nebo na dopravní prostředek,
|  | ruční výkop - 100% : 44,71 |  | 44.71 | [22 empty] | VV | 0
|  | rýha do 100m3 - 100% : 67,83 |  | 67.83 | [22 empty] | VV | 0
15 | 162201102R00 | Vodorovné přemístění výkopku z horniny 1 až 4, na vzdálenost přes 20 do 50 m | m3 | 13.24 |  | 0 |  | 0 |  | 0 | 21 | 0 | 0 | 0 | 0 | 0 | 800-1 | RTS 21/ I | RTS 20/ II | 0.07 | 0.93 |  | Práce |  |  |  | POL1_1
|  | po suchu, bez naložení výkopku, avšak se složením bez rozhrnutí, zpáteční cesta vozidla. | [24 empty] | SPI
|  | ornice : | [24 empty] | VV | 0
|  | Odkaz na mn. položky pořadí 1 : 13,24000 |  | 13.24 | [22 empty] | VV | 5
16 | 162601101R00 | Vodorovné přemístění výkopku z horniny 1 až 4, na vzdálenost přes 3 000 do 4 000 m | m3 | 160.204 |  | 0 |  | 0 |  | 0 | 21 | 0 | 0 | 0 | 0 | 0 | 800-1 | RTS 21/ I | RTS 20/ II | 0.01 | 1.6 |  | Práce |  |  |  | POL1_
|  | po suchu, bez naložení výkopku, avšak se složením bez rozhrnutí, zpáteční cesta vozidla. | [24 empty] | SPI
|  | Začátek provozního součtu | [24 empty] | VV
|  | zásyp celkem : 80,102 |  | 80.102 | [22 empty] | VV | 2
|  | Mezisoučet |  | 80.102 | [22 empty] | VV | 3
|  | Konec provozního součtu | [24 empty] | VV
|  | odvoz na mezideponii a zpět (výkopek) : 80,102*2 |  | 160.204 | [22 empty] | VV | 0
17 | 162701105R00 | Vodorovné přemístění výkopku z horniny 1 až 4, na vzdálenost přes 9 000 do 10 000 m | m3 | 32.438 |  | 0 |  | 0 |  | 0 | 21 | 0 | 0 | 0 | 0 | 0 | 800-1 | RTS 21/ I | RTS 20/ II | 0.01 | 0.32 |  | Práce |  |  |  | POL1_
|  | po suchu, bez naložení výkopku, avšak se složením bez rozhrnutí, zpáteční cesta vozidla. | [24 empty] | SPI
|  | vytěžená zemina : 67,83+44,71 |  | 112.54 | [22 empty] | VV | 0
|  | zásyp výkopkem : -80,102 |  | -80.102 | [22 empty] | VV | 0
18 | 162701109R00 | Vodorovné přemístění výkopku příplatek k ceně za každých dalších i započatých 1 000 m přes 10 000 m z horniny 1 až 4 | m3 | 1341.3 |  | 0 |  | 0 |  | 0 | 21 | 0 | 0 | 0 | 0 | 0 | 800-1 | RTS 21/ I | RTS 20/ II | 0 | 0 |  | Práce |  |  |  | POL1_
|  | po suchu, bez naložení výkopku, avšak se složením bez rozhrnutí, zpáteční cesta vozidla. | [24 empty] | SPI
|  | skládka 40km : 44,71*30 |  | 1341.3 | [22 empty] | VV | 0
19 | 167101101R00 | Nakládání, skládání, překládání neulehlého výkopku nakládání výkopku do 100 m3, z horniny 1 až 4 | m3 | 80.102 |  | 0 |  | 0 |  | 0 | 21 | 0 | 0 | 0 | 0 | 0 | 800-1 | RTS 21/ I | RTS 20/ II | 0.652 | 52.23 |  | Práce |  |  |  | POL1_
|  | naložení na mezideponii (výkopek) : 80,102 |  | 80.102 | [22 empty] | VV | 0
20 | 171201201R00 | Uložení sypaniny na dočasnou skládku tak, že na 1 m2 plochy připadá přes 2 m3 výkopku nebo ornice | m3 | 80.102 |  | 0 |  | 0 |  | 0 | 21 | 0 | 0 | 0 | 0 | 0 | 800-1 | RTS 21/ I | RTS 20/ II | 0.01 | 0.8 |  | Práce |  |  |  | POL1_1
|  | uložení na mezideponii (výkopek) : 80,102 |  | 80.102 | [22 empty] | VV | 0
21 | 174101101R00 | Zásyp sypaninou se zhutněním jam, šachet, rýh nebo kolem objektů v těchto vykopávkách | m3 | 80.102 |  | 0 |  | 0 |  | 0 | 21 | 0 | 0 | 0 | 0 | 0 | 800-1 | RTS 21/ I | RTS 20/ II | 0.2 | 16.02 |  | Práce |  |  |  | POL1_
|  | z jakékoliv horniny s uložením výkopku po vrstvách, | [24 empty] | SPI
|  | vytěžená zemina : 67,83+44,71 |  | 112.54 | [22 empty] | VV | 0
|  | vytlačená zemina : | [24 empty] | VV | 0
|  | lože+obsyp+potrubí : | [24 empty] | VV | 0
|  | HDPE 100 RC d90x8,2mm : -66,2*1,0*(0,1+0,09+0,3) |  | -32.438 | [22 empty] | VV | 0
22 | 175101101R00 | Obsyp potrubí bez prohození sypaniny, bez dodávky obsypového materiálu | m3 | 25.818 |  | 0 |  | 0 |  | 0 | 21 | 0 | 0 | 0 | 0 | 0 | 800-1 | RTS 21/ I | RTS 20/ II | 1.59 | 41.05 |  | Práce |  |  |  | POL1_
|  | sypaninou z vhodných hornin tř. 1 - 4 nebo materiálem připraveným podél výkopu ve vzdálenosti do 3 m od jeho kraje, pro jakoukoliv hloubku výkopu a jakoukoliv míru zhutnění, | [24 empty] | SPI |  | sypaninou z vhodných hornin tř. 1 - 4 nebo materiálem připraveným podél výkopu ve vzdálenosti do 3 m od jeho kraje, pro jakoukoliv hloubku výkopu a jakoukoliv míru zhutnění,
|  | HDPE 100 RC d90x8,2mm : 66,2*1,0*(0,09+0,3) |  | 25.818 | [22 empty] | VV | 0
23 | 180401211R00 | Založení trávníku luční trávník, výsevem, v rovině nebo na svahu do 1:5 | m2 | 132.4 |  | 0 |  | 0 |  | 0 | 21 | 0 | 0 | 0 | 0 | 0 | 823-1 | RTS 21/ I | RTS 20/ II | 0.02 | 2.65 |  | Práce |  |  |  | POL1_
|  | na půdě předem připravené s pokosením, naložením, odvozem odpadu do 20 km a se složením, | [24 empty] | SPI
|  | Odkaz na mn. položky pořadí 21 : 132,40000 |  | 132.4 | [22 empty] | VV | 5
24 | 181101101R00 | Úprava pláně v zářezech v hornině 1 až 4, bez zhutnění | m2 | 132.4 |  | 0 |  | 0 |  | 0 | 21 | 0 | 0 | 0 | 0 | 0 | 800-1 | RTS 21/ I | RTS 20/ II | 0.01 | 1.32 |  | Práce |  |  |  | POL1_1
|  | vyrovnáním výškových rozdílů, ploch vodorovných a ploch do sklonu 1 : 5. | [24 empty] | SPI
|  | nezp./zelené plochy : 66,2*2,0 |  | 132.4 | [22 empty] | VV | 0
25 | 181301101R00 | Rozprostření a urovnání ornice v rovině v souvislé ploše do 500 m2, tloušťka vrstvy do 100 mm | m2 | 132.4 |  | 0 |  | 0 |  | 0 | 21 | 0 | 0 | 0 | 0 | 0 | 800-1 | RTS 21/ I | RTS 20/ II | 0.13 | 17.21 |  | Práce |  |  |  | POL1_
|  | s případným nutným přemístěním hromad nebo dočasných skládek na místo potřeby ze vzdálenosti do 30 m, v rovině nebo ve svahu do 1 : 5, | [24 empty] | SPI |  | s případným nutným přemístěním hromad nebo dočasných skládek na místo potřeby ze vzdálenosti do 30 m, v rovině nebo ve svahu do 1 : 5,
|  | Odkaz na mn. položky pořadí 21 : 132,40000 |  | 132.4 | [22 empty] | VV | 5
26 | 199000002R00 | Poplatky za skládku horniny 1- 4, skupina 17 05 04 z Katalogu odpadů | m3 | 32.438 |  | 0 |  | 0 |  | 0 | 21 | 0 | 0 | 0 | 0 | 0 | 800-1 | RTS 21/ I | RTS 20/ II | 0 | 0 |  | Práce |  |  |  | POL1_1
|  | Odkaz na mn. položky pořadí 14 : 32,43800 |  | 32.438 | [22 empty] | VV | 5
27 | 00572465R | směs travní standard | kg | 5.4814 |  | 0 |  | 0 |  | 0 | 21 | 0 | 0.001 | 0.01 | 0 | 0 | SPCM | RTS 21/ I | RTS 20/ II | 0 | 0 |  | Specifikace |  |  |  | POL3_
|  | zatravnění : 132,4*0,04*1,035 |  | 5.4814 | [22 empty] | VV | 0
28 | 58337330R | štěrkopísek frakce 0,0 až 22,0 mm; třída A | t | 47.9019 |  | 0 |  | 0 |  | 0 | 21 | 0 | 1 | 47.9 | 0 | 0 | SPCM | RTS 21/ I | RTS 20/ II | 0 | 0 |  | Specifikace |  |  |  | POL3_1
|  | obsyp potrubí : 25,818*1,67*1,1*1,01 |  | 47.9019 | [22 empty] | VV | 0
Díl: | 45 | Podkladní a vedlejší konstrukce |  |  |  | 0 |  | 0 |  | 0 |  | 0 |  | 12.52 |  | 0 |  |  |  |  | 8.74 | [5 empty] | DIL
29 | 451573111R00 | Lože pod potrubí, stoky a drobné objekty z písku a štěrkopísku do 65 mm | m3 | 6.62 |  | 0 |  | 0 |  | 0 | 21 | 0 | 1.8908 | 12.52 | 0 | 0 | 827-1 | RTS 21/ I | RTS 20/ II | 1.32 | 8.74 |  | Práce |  |  |  | POL1_
|  | v otevřeném výkopu, | [24 empty] | SPI
|  | HDPE 100 RC d90x8,2mm : 66,2*1,0*0,1 |  | 6.62 | [22 empty] | VV | 0
Díl: | 8 | Trubní vedení |  |  |  | 0 |  | 0 |  | 0 |  | 0 |  | 0.25 |  | 0 |  |  |  |  | 34.11 | [5 empty] | DIL
30 | 857601101R00 | Montáž litinových tvarovek na potrubí litinovém tlakovém jednoosých, na potrubí z trub hrdlových v otevřeném výkopu, v otevřeném kanálu nebo v šachtě, DN 80 mm | kus | 2 |  | 0 |  | 0 |  | 0 | 21 | 0 | 0 | 0 | 0 | 0 | 827-1 | RTS 21/ I | Indiv | 1.2216 | 2.44 |  | Práce |  |  |  | POL1_
|  | jištěný spoj | [24 empty] | POP
|  | univerzální spojka hrdlová DN80 s jištěním proti posunu : 2 |  | 2 | [22 empty] | VV | 0
31 | 871241121R00 | Montáž potrubí z plastických hmot z tlakových trubek polyetylenových, vnějšího průměru 90 mm | m | 66.2 |  | 0 |  | 0 |  | 0 | 21 | 0 | 0 | 0 | 0 | 0 | 827-1 | RTS 21/ I | RTS 20/ II | 0.126 | 8.34 |  | Práce |  |  |  | POL1_
|  | v otevřeném výkopu, | [24 empty] | SPI
|  | HDPE 100 RC d90x8,2mm : 66,2 |  | 66.2 | [22 empty] | VV | 0
32 | 877242121R00 | Montáž elektrotvarovek Přirážka za 1 spoj elektrotvarovky, vnějšího průměru 90 mm | kus | 2 |  | 0 |  | 0 |  | 0 | 21 | 0 | 0 | 0 | 0 | 0 | 827-1 | RTS 21/ I | RTS 20/ II | 0.28 | 0.56 |  | Práce |  |  |  | POL1_
|  | v otevřeném výkopu, | [24 empty] | SPI
|  | elektrospojka d 90 - pro tvarovky : | [24 empty] | VV | 0
|  | oblouk PE d90 90° : 1*2 |  | 2 | [22 empty] | VV | 0
33 | 891249111R00 | Montáž vodovodních armatur na potrubí navrtávacích pasů s ventilem Jt 1 Mpa na potrubí z trub osinkocementových, litinových, ocelových nebo plastických hmot, DN 80 mm | kus | 1 |  | 0 |  | 0 |  | 0 | 21 | 0 | 0 | 0 | 0 | 0 | 827-1 | RTS 21/ I | RTS 20/ II | 3.474 | 3.47 |  | Práce |  |  |  | POL1_
|  | navrt.pas d90/d32 : 1 |  | 1 | [22 empty] | VV | 0
34 | 892241111R00 | Tlakové zkoušky vodovodního potrubí DN do 80 mm | m | 66.2 |  | 0 |  | 0 |  | 0 | 21 | 0 | 0 | 0 | 0 | 0 | 827-1 | RTS 21/ I | RTS 20/ II | 0.044 | 2.91 |  | Práce |  |  |  | POL1_
|  | přísun, montáže, demontáže a odsunu zkoušecího čerpadla, napuštění tlakovou vodou a dodání vody pro tlakovou zkoušku, | [24 empty] | SPI |  | přísun, montáže, demontáže a odsunu zkoušecího čerpadla, napuštění tlakovou vodou a dodání vody pro tlakovou zkoušku,
|  | HDPE 100 RC d90x8,2mm : 66,2 |  | 66.2 | [22 empty] | VV | 0
35 | 892273111R00 | Proplach a desinfekce vodovodního potrubí DN od 80 do 125 mm | m | 66.2 |  | 0 |  | 0 |  | 0 | 21 | 0 | 0 | 0 | 0 | 0 | 827-1 | RTS 21/ I | RTS 20/ II | 0.21 | 13.9 |  | Práce |  |  |  | POL1_
|  | napuštění a vypuštění vody, dodání vody a desinfekčního prostředku, náklady na bakteriologický rozbor vody, | [24 empty] | SPI |  | napuštění a vypuštění vody, dodání vody a desinfekčního prostředku, náklady na bakteriologický rozbor vody,
|  | HDPE 100 RC d90x8,2mm : 66,2 |  | 66.2 | [22 empty] | VV | 0
36 | 899401111R00 | Osazení poklopů litinových ventilových | kus | 1 |  | 0 |  | 0 |  | 0 | 21 | 0 | 0.05821 | 0.06 | 0 | 0 | 827-1 | RTS 21/ I | RTS 20/ II | 0.77 | 0.77 |  | Práce |  |  |  | POL1_1
|  | včetně podezdění | [24 empty] | SPI
|  | navrt.pas d90/d32 : 1 |  | 1 | [22 empty] | VV | 0
37 | 899721112R00 | Výstražné fólie výstražná fólie pro vodovod, šířka 30 cm | m | 66.2 |  | 0 |  | 0 |  | 0 | 21 | 0 | 0 | 0 | 0 | 0 | 827-1 | RTS 21/ I | RTS 20/ II | 0.026 | 1.72 |  | Práce |  |  |  | POL1_0
|  | HDPE 100 RC d90x8,2mm : 66,2 |  | 66.2 | [22 empty] | VV | 0
38 | 286136757R | trubka vícevrstvá PE100 RC; PE100 RC; PE100 RC; hladká; SDR 11,0; da = 90,0 mm; di = 73,6 mm; s = 8,20 mm; použití pro vodovody | m | 67.193 |  | 0 |  | 0 |  | 0 | 21 | 0 | 0.00214 | 0.14 | 0 | 0 | SPCM | RTS 21/ I | RTS 20/ II | 0 | 0 |  | Specifikace |  |  |  | POL3_
|  | HDPE 100 RC d90x8,2mm : 66,2*1,015 |  | 67.193 | [22 empty] | VV | 0
39 | 286536111R | oblouk PE100 RC; 90,0 °; SDR 11,0; D = 90,0 mm; s = 8,20 mm; hladký; spoj svařovaný | kus | 1.015 |  | 0 |  | 0 |  | 0 | 21 | 0 | 0.00053 | 0 | 0 | 0 | SPCM | RTS 21/ I | RTS 20/ II | 0 | 0 |  | Specifikace |  |  |  | POL3_
|  | oblouk PE d90 90° : 1*1,015 |  | 1.015 | [22 empty] | VV | 0
40 | 286538007R | spojka/nátrubek PE-100; SDR 11,0; PN 10, PN 16; elektrotvarovka; D = 114,0 mm; di = 90,0 mm; spoj elektrosvařovaný | kus | 13.195 |  | 0 |  | 0 |  | 0 | 21 | 0 | 0.00044 | 0.01 | 0 | 0 | SPCM | RTS 21/ I | RTS 20/ II | 0 | 0 |  | Specifikace |  |  |  | POL3_
|  | Začátek provozního součtu | [24 empty] | VV
|  | elektrospojka D90 - pro tvarovky : 2 |  | 2 | [22 empty] | VV | 2
|  | elektrospojka D90 - pro potrubí : 66,2/6 |  | 11.0333 | [22 empty] | VV | 2
|  | Mezisoučet |  | 13.0333 | [22 empty] | VV | 3
|  | Konec provozního součtu | [24 empty] | VV
|  | elektrospojka D90 SDR 11 : (2+11)*1,015 |  | 13.195 | [22 empty] | VV | 0
41 | 42291405R | poklop ventilový šedá litina; použití pro vodu, k ochraně zemních souprav osazených na šoupátkách nebo na navrtávacích pasech se šoupátkem či kul.kohoutem, k zabudování do terénu a vozovek; ochrana proti korozi asfaltový nátěr vně i uvnitř; h = 210,0 mm; vnitř.pr.D = 135 mm; D = 180,0 mm | kus | 1 |  | 0 |  | 0 |  | 0 | 21 | 0 | 0.008 | 0.01 | 0 | 0 | SPCM | RTS 21/ I | RTS 20/ II | 0 | 0 |  | Specifikace |  |  |  | POL3_
|  | Odkaz na mn. položky pořadí 33 : 1,00000 |  | 1 | [22 empty] | VV | 5
42 | 422915502R | deska podkladová pro ventilové poklopy | kus | 1 |  | 0 |  | 0 |  | 0 | 21 | 0 | 0 | 0 | 0 | 0 | SPCM | RTS 21/ I | RTS 20/ II | 0 | 0 |  | Specifikace |  |  |  | POL3_1
|  | Odkaz na mn. položky pořadí 33 : 1,00000 |  | 1 | [22 empty] | VV | 5
43 | 422PCNP100 | Navrtávací pas d 90/d32 mm se šoupátkem a zemní teleskopickou soupravou | kus | 1.01 |  | 0 |  | 0 |  | 0 | 21 | 0 | 0.005 | 0.01 | 0 | 0 |  | Vlastní | Indiv | 0 | 0 |  | Specifikace |  |  |  | POL3_
|  | navrt.pas d90/d32 : 1*1,01 |  | 1.01 | [22 empty] | VV | 0
44 | 422PCPP32 | Přepojení na stávající přípojku d32, D+M | kus | 1 |  | 0 |  | 0 |  | 0 | 21 | 0 | 0.007 | 0.01 | 0 | 0 |  | Vlastní | Indiv | 0 | 0 |  | Specifikace |  |  |  | POL3_
45 | 422PCS080 | univerzální spojka hrdlová DN80 s jištěním proti posunu pro plastové potrubí | kus | 2.02 |  | 0 |  | 0 |  | 0 | 21 | 0 | 0.007 | 0.01 | 0 | 0 |  | Vlastní | Indiv | 0 | 0 |  | Specifikace |  |  |  | POL3_
|  | univerzální spojka hrdlová DN80 s jištěním proti posunu : 2*1,01 |  | 2.02 | [22 empty] | VV | 0
Díl: | 9 | Ostatní konstrukce, bourání |  |  |  | 0 |  | 0 |  | 0 |  | 0 |  | 0 |  | 0 |  |  |  |  | 0 | [5 empty] | DIL
46 | D01-1 | Demontáž stávajícího vodovodního potrubí PVC DN80 vč. armatur, tvarovek, odvozu a likvidace | m | 66.2 |  | 0 |  | 0 |  | 0 | 21 | 0 | 0 | 0 | 0 | 0 |  | Vlastní | Indiv | 0 | 0 |  | Práce |  |  |  | POL1_
Díl: | 99 | Staveništní přesun hmot |  |  |  | 0 |  | 0 |  | 0 |  | 0 |  | 0 |  | 0 |  |  |  |  | 12.8 | [5 empty] | DIL
47 | 998276101R00 | Přesun hmot pro trubní vedení z trub plastových nebo sklolaminátových v otevřeném výkopu | t | 60.949 |  | 0 |  | 0 |  | 0 | 21 | 0 | 0 | 0 | 0 | 0 | 827-1 | RTS 21/ I | RTS 20/ II | 0.21 | 12.8 |  | Přesun hmot |  |  |  | POL7_
|  | vodovodu nebo kanalizace ražené nebo hloubené (827 1.1, 827 1.9, 827 2.1, 827 2.9), drobných objektů | [24 empty] | SPI
|  | Hmotnosti z položek s pořadovými čísly: : | [24 empty] | VV | 0
|  | 1,2,12,27,28,29,36,38,39,40,41,43,44,45, : | [24 empty] | VV | 0
|  | Součet: : 60,94897 |  | 60.949 | [22 empty] | VV | 0
Díl: | M21 | Elektromontáže |  |  |  | 0 |  | 0 |  | 0 |  | 0 |  | 0 |  | 0 |  |  |  |  | 0 | [5 empty] | DIL
48 | 21080PC01 | Vodič signalizační H05V-6U, včetně dodávky vodiče a přisvorkování k potrubí | m | 70 |  | 0 |  | 0 |  | 0 | 21 | 0 | 6e-05 | 0 | 0 | 0 |  | Vlastní | Indiv | 0 | 0 |  | Práce |  |  |  | POL1_
|  | přeložka vodovodu : 70,0 |  | 70 | [22 empty] | VV | 0
Díl: | M46 | Zemní práce při montážích |  |  |  | 0 |  | 0 |  | 0 |  | 0 |  | 0.28 |  | 0 |  |  |  |  | 1.59 | [5 empty] | DIL
49 | 460510243RT1 | Žlab kabelový prefabrikovaný TK 2, zalitý asfaltem, včetně dodávky žlabu a poklopu | m | 3 |  | 0 |  | 0 |  | 0 | 21 | 0 | 0.093 | 0.28 | 0 | 0 |  | RTS 21/ I | RTS 20/ II | 0.53 | 1.59 |  | Práce |  |  |  | POL1_9
|  | kabel NN : (1,0+1,0+1,0)*1 |  | 3 | [22 empty] | VV | 0
[25 empty] | 15 | 21 | DPH
| Celkem |  |  |  |  | 0 | [18 empty] | 0 | 0 | SUM
END
Note on S6: Jedná se o informaci, zda se jedná o položku, která je do rozpočtu zadána z cenové soustavy RTS, nebo vlastní.
Note on T6: Jedná se o název CÚ, která je zadána u položky rozpočtu

## SO B1 1 Pol
Položkový soupis prací a dodávek | [26 empty] | #TypZaznamu#
S: | 5570 | Mikulov - ulice Valtická, část kanalizace a Mušlov - kanalizace | [24 empty] | STA
O: | SO B1 | Stoky splaškové kanalizace - Mušlov | [21 empty] | ING |  |  | OBJ
R: | 1 | Stoky splaškové kanalizace - Mušlov | [24 empty] | ROZ
P.č. | Číslo položky | Název položky | MJ | Množství | Cena / MJ | Celkem | Dodávka | Dodávka celk. | Montáž | Montáž celk. | DPH | Cena s DPH | Hmotnost / MJ | Hmotnost celk.(t) | Dem. hmotnost / MJ | Dem. hmotnost celk.(t) | Ceník | Cen. soustava / platnost | Cenová úroveň | Nhod / MJ | Nhod celk. | Dodavatel | Typ položky
Díl: | 1 | Zemní práce |  |  |  | 0 |  | 0 |  | 0 |  | 0 |  | 650.93 |  | 0 |  |  |  |  | 4519.51 | [5 empty] | DIL
1 | 119001401R00 | Dočasné zajištění podzemního potrubí nebo vedení ocelového potrubí DN do 200 mm | m | 1.1 |  | 0 |  | 0 |  | 0 | 21 | 0 | 0.00869 | 0.01 | 0 | 0 | 800-1 | RTS 21/ I | RTS 20/ II | 0.7 | 0.77 |  | Práce |  |  |  | POL1_1
|  | ve výkopišti ve stavu a poloze, ve kterých byla na začátku zemních prací, a to podepřením, vzepřením nebo vyvěšením, případně s ochranným bedněním, se zřízením a odstraněním zajišťovací konstrukce a včetně opotřebení použitých materiálů, | [24 empty] | SPI |  | ve výkopišti ve stavu a poloze, ve kterých byla na začátku zemních prací, a to podepřením, vzepřením nebo vyvěšením, případně s ochranným bedněním, se zřízením a odstraněním zajišťovací konstrukce a včetně opotřebení použitých materiálů,
|  | stoka MU3 : | [24 empty] | VV | 0
|  | vodovod : 1,1*1 |  | 1.1 | [22 empty] | VV | 0
2 | 119001421R00 | Dočasné zajištění podzemního potrubí nebo vedení kabelů do 3 kabelů | m | 2.2 |  | 0 |  | 0 |  | 0 | 21 | 0 | 0.02478 | 0.05 | 0 | 0 | 800-1 | RTS 21/ I | RTS 20/ II | 0.55 | 1.21 |  | Práce |  |  |  | POL1_
|  | ve výkopišti ve stavu a poloze, ve kterých byla na začátku zemních prací, a to podepřením, vzepřením nebo vyvěšením, případně s ochranným bedněním, se zřízením a odstraněním zajišťovací konstrukce a včetně opotřebení použitých materiálů, | [24 empty] | SPI |  | ve výkopišti ve stavu a poloze, ve kterých byla na začátku zemních prací, a to podepřením, vzepřením nebo vyvěšením, případně s ochranným bedněním, se zřízením a odstraněním zajišťovací konstrukce a včetně opotřebení použitých materiálů,
|  | stoka MU1 : | [24 empty] | VV | 0
|  | sděl. kabel : 1,1*2 |  | 2.2 | [22 empty] | VV | 0
3 | 121101101R00 | Sejmutí ornice s přemístěním na vzdálenost do 50 m | m3 | 2.341 |  | 0 |  | 0 |  | 0 | 21 | 0 | 0 | 0 | 0 | 0 | 800-1 | RTS 21/ I | RTS 20/ II | 0.1 | 0.23 |  | Práce |  |  |  | POL1_1
|  | nebo lesní půdy, s vodorovným přemístěním na hromady v místě upotřebení nebo na dočasné či trvalé skládky se složením | [24 empty] | SPI |  | nebo lesní půdy, s vodorovným přemístěním na hromady v místě upotřebení nebo na dočasné či trvalé skládky se složením
|  | nezp. (tráva) : | [24 empty] | VV | 0
|  | stoka MU1 : | [24 empty] | VV | 0
|  | 10,0*2,0*0,1 |  | 2 | [22 empty] | VV | 0
|  | 3,1*(3,1-2,0)*0,1*1 |  | 0.341 | [22 empty] | VV | 0
4 | 130001101R00 | Příplatek k cenám za ztížené vykopávky v horninách jakékoliv třídy | m3 | 10.9904 |  | 0 |  | 0 |  | 0 | 21 | 0 | 0 | 0 | 0 | 0 | 800-1 | RTS 21/ I | RTS 20/ II | 1.76 | 19.34 |  | Práce |  |  |  | POL1_
|  | Příplatek k cenám hloubených vykopávek za ztížení vykopávky v blízkosti podzemního vedení nebo výbušnin pro jakoukoliv třídu horniny. | [24 empty] | SPI |  | Příplatek k cenám hloubených vykopávek za ztížení vykopávky v blízkosti podzemního vedení nebo výbušnin pro jakoukoliv třídu horniny.
|  | stoka MU1 : | [24 empty] | VV | 0
|  | sděl. kabel : 2,02*1,1*1,35 |  | 2.9997 | [22 empty] | VV | 0
|  | sděl. kabel : 2,02*1,1*1,81 |  | 4.0218 | [22 empty] | VV | 0
|  | Mezisoučet |  | 7.0215 | [22 empty] | VV | 1
|  | stoka MU3 : | [24 empty] | VV | 0
|  | vodovod : 2,11*1,1*1,71 |  | 3.9689 | [22 empty] | VV | 0
|  | Mezisoučet |  | 3.9689 | [22 empty] | VV | 1
5 | 132101213R00 | Hloubení rýh šířky přes 60 do 200 cm do 10000 m3, v hornině 1-2, hloubení strojně | m3 | 24.692 |  | 0 |  | 0 |  | 0 | 21 | 0 | 0 | 0 | 0 | 0 | 800-1 | RTS 21/ I | RTS 20/ II | 0.1 | 2.47 |  | Práce |  |  |  | POL1_
|  | zapažených i nezapažených, s urovnáním dna do předepsaného profilu a spádu, s případně nutným přehozením výkopku na vzdálenost do 3 m ve výkopišti, s přehozením výkopku na přilehlém terénu na vzdálenost do 5 m od podélné osy rýhy nebo s naložením výkopku na dopravní prostředek. | [24 empty] | SPI |  | zapažených i nezapažených, s urovnáním dna do předepsaného profilu a spádu, s případně nutným přehozením výkopku na vzdálenost do 3 m ve výkopišti, s přehozením výkopku na přilehlém terénu na vzdálenost do 5 m od podélné osy rýhy nebo s naložením výkopku na dopravní prostředek.
|  | hor.tř. II - 2% : 1234,59909*0,02 |  | 24.692 | [22 empty] | VV | 0
6 | 132201213R00 | Hloubení rýh šířky přes 60 do 200 cm do 10000 m3, v hornině 3, hloubení strojně | m3 | 567.9156 |  | 0 |  | 0 |  | 0 | 21 | 0 | 0 | 0 | 0 | 0 | 800-1 | RTS 21/ I | RTS 20/ II | 0.12 | 68.15 |  | Práce |  |  |  | POL1_
|  | zapažených i nezapažených, s urovnáním dna do předepsaného profilu a spádu, s případně nutným přehozením výkopku na vzdálenost do 3 m ve výkopišti, s přehozením výkopku na přilehlém terénu na vzdálenost do 5 m od podélné osy rýhy nebo s naložením výkopku na dopravní prostředek. | [24 empty] | SPI |  | zapažených i nezapažených, s urovnáním dna do předepsaného profilu a spádu, s případně nutným přehozením výkopku na vzdálenost do 3 m ve výkopišti, s přehozením výkopku na přilehlém terénu na vzdálenost do 5 m od podélné osy rýhy nebo s naložením výkopku na dopravní prostředek.
|  | Začátek provozního součtu | [24 empty] | VV
|  | stoka MU1 : | [24 empty] | VV | 2
|  | plast DN250 : | [24 empty] | VV | 2
|  | 3,37*1,1*(1,83+1,68)/2 |  | 6.5058 | [22 empty] | VV | 2
|  | 8,6*1,1*(1,68+2,16)/2 |  | 18.1632 | [22 empty] | VV | 2
|  | 50,2*1,1*(2,16+2,13)/2 |  | 118.4469 | [22 empty] | VV | 2
|  | 35,4*1,1*(2,13+1,93)/2 |  | 79.0482 | [22 empty] | VV | 2
|  | 44,7*1,1*(1,93+2,48)/2 |  | 108.4198 | [22 empty] | VV | 2
|  | 49,7*1,1*(2,48+2,13)/2 |  | 126.0143 | [22 empty] | VV | 2
|  | 49,3*1,1*(2,13+2,13)/2 |  | 115.5099 | [22 empty] | VV | 2
|  | 42,05*1,1*(2,13+2,13)/2 |  | 98.5232 | [22 empty] | VV | 2
|  | 14,15*1,1*(2,13+2,13)/2 |  | 33.1534 | [22 empty] | VV | 2
|  | 42,55*1,1*(2,13+2,37)/2 |  | 105.3113 | [22 empty] | VV | 2
|  | 40,8*1,1*(2,37+1,93)/2 |  | 96.492 | [22 empty] | VV | 2
|  | ŠMU1 (hradítková šachta DN1500) : 2,11*3,1*3,1-3,1/2*1,1*1,68-3,1/2*1,1*1,68 |  | 14.5483 | [22 empty] | VV | 2
|  | ŠMU2 : 2,44*2,6*2,6-2,6/2*1,1*2,16-2,6/2*1,1*2,16 |  | 10.3168 | [22 empty] | VV | 2
|  | ŠMU3 : 2,41*2,6*2,6-2,6/2*1,1*2,13-2,6/2*1,1*2,13 |  | 10.1998 | [22 empty] | VV | 2
|  | ŠMU4 : 2,21*2,6*2,6-2,6/2*1,1*1,93-2,6/2*1,1*1,93 |  | 9.4198 | [22 empty] | VV | 2
|  | ŠMU5 : 2,76*2,6*2,6-2,6/2*1,1*2,48-2,6/2*1,1*2,48 |  | 11.5648 | [22 empty] | VV | 2
|  | ŠMU6 : 2,41*2,6*2,6-2,6/2*1,1*2,13-2,6/2*1,1*2,13 |  | 10.1998 | [22 empty] | VV | 2
|  | ŠMU7 : 2,41*2,6*2,6-2,6/2*1,1*2,13-2,6/2*1,1*2,13 |  | 10.1998 | [22 empty] | VV | 2
|  | ŠMU8 : 2,41*2,6*2,6-2,6/2*1,1*2,13-2,6/2*1,1*2,13 |  | 10.1998 | [22 empty] | VV | 2
|  | ŠMU9 : 2,41*2,6*2,6-2,6/2*1,1*2,13-2,6/2*1,1*2,13 |  | 10.1998 | [22 empty] | VV | 2
|  | ŠMU10 : 2,65*2,6*2,6-2,6/2*1,1*2,37-2,6/2*1,1*2,37 |  | 11.1358 | [22 empty] | VV | 2
|  | ŠMU11 (koncová šachta výtlaku MUV2) : 2,21*2,6*2,6-2,6/2*1,1*1,93 |  | 12.1797 | [22 empty] | VV | 2
|  | odpočet povrchů : | [24 empty] | VV | 2
|  | MK asf. : | [24 empty] | VV | 2
|  | -370,82*1,1*0,45 |  | -183.5559 | [22 empty] | VV | 2
|  | -2,6*(2,6-1,1)*0,45*10 |  | -17.55 | [22 empty] | VV | 2
|  | nezp. (tráva) : | [24 empty] | VV | 2
|  | -10,0*1,1*0,1 |  | -1.1 | [22 empty] | VV | 2
|  | -3,1*(3,1-1,1)*0,1*1 |  | -0.62 | [22 empty] | VV | 2
|  | Mezisoučet |  | 822.9263 | [22 empty] | VV | 3
|  | odpočet ruční výkop (křížení sítí) : 822,92633-30,07422 |  | 792.8521 | [22 empty] | VV | 2
|  | Mezisoučet |  | 792.8521 | [22 empty] | VV | 3
|  | stoka MU2 : | [24 empty] | VV | 2
|  | plast DN250 : | [24 empty] | VV | 2
|  | 2,3*1,1*(1,93+1,83)/2 |  | 4.7564 | [22 empty] | VV | 2
|  | 51,5*1,1*(1,83+1,83)/2 |  | 103.6695 | [22 empty] | VV | 2
|  | 51,26*1,1*(1,83+1,83)/2 |  | 103.1864 | [22 empty] | VV | 2
|  | ŠMU12 (hradítková šachta DN1500) : 2,26*3,1*3,1-3,1/2*1,1*1,83-3,1/2*1,1*1,83 |  | 15.4783 | [22 empty] | VV | 2
|  | ŠMU13 : 2,11*2,6*2,6-2,6/2*1,1*1,83-2,6/2*1,1*1,83 |  | 9.0298 | [22 empty] | VV | 2
|  | ŠMU14 : 2,11*2,6*2,6-2,6/2*1,1*1,83 |  | 11.6467 | [22 empty] | VV | 2
|  | odpočet povrchů : | [24 empty] | VV | 2
|  | MK asf. : | [24 empty] | VV | 2
|  | -105,06*1,1*0,45 |  | -52.0047 | [22 empty] | VV | 2
|  | -2,6*(2,6-1,1)*0,45*2 |  | -3.51 | [22 empty] | VV | 2
|  | -3,1*(3,1-1,1)*0,45*1 |  | -2.79 | [22 empty] | VV | 2
|  | Mezisoučet |  | 189.4624 | [22 empty] | VV | 3
|  | stoka MU3 : | [24 empty] | VV | 2
|  | plast DN250 : | [24 empty] | VV | 2
|  | 34,58*1,1*(2,16+2,48)/2 |  | 88.2482 | [22 empty] | VV | 2
|  | 19,26*1,1*(2,48+2,1)/2 |  | 48.5159 | [22 empty] | VV | 2
|  | 21,48*1,1*(2,1+1,63)/2 |  | 44.0662 | [22 empty] | VV | 2
|  | ŠMU2 : 2,76*2,6*2,6-2,6/2*1,1*2,48-2,6/2*1,1*2,48 |  | 11.5648 | [22 empty] | VV | 2
|  | ŠMU3 : 2,38*2,6*2,6-2,6/2*1,1*2,1-2,6/2*1,1*2,1 |  | 10.0828 | [22 empty] | VV | 2
|  | ŠMU4 : 1,91*2,6*2,6-2,6/2*1,1*1,63 |  | 10.5807 | [22 empty] | VV | 2
|  | odpočet povrchů : | [24 empty] | VV | 2
|  | MK asf. : | [24 empty] | VV | 2
|  | -25,0*1,1*0,45 |  | -12.375 | [22 empty] | VV | 2
|  | štěrk. cesta : | [24 empty] | VV | 2
|  | -50,32*1,1*0,2 |  | -11.0704 | [22 empty] | VV | 2
|  | -2,6*(2,6-1,1)*0,2*3 |  | -2.34 | [22 empty] | VV | 2
|  | Mezisoučet |  | 187.2732 | [22 empty] | VV | 3
|  | odpočet ruční výkop (křížení sítí) : 187,27322-71,31465 |  | 115.9586 | [22 empty] | VV | 2
|  | Mezisoučet |  | 115.9586 | [22 empty] | VV | 3
|  | stoka MU5 : | [24 empty] | VV | 2
|  | plast DN250 : | [24 empty] | VV | 2
|  | 2,28*1,1*(1,98+1,99)/2 |  | 4.9784 | [22 empty] | VV | 2
|  | 32,1*1,1*(1,99+1,8)/2 |  | 66.9125 | [22 empty] | VV | 2
|  | 33,0*1,1*(1,8+1,88)/2 |  | 66.792 | [22 empty] | VV | 2
|  | ŠMU19 (hradítková šachta DN1500) : 2,42*3,1*3,1-3,1/2*1,1*1,99-3,1/2*1,1*1,99 |  | 16.4703 | [22 empty] | VV | 2
|  | ŠMU2 : 2,08*2,6*2,6-2,6/2*1,1*1,8-2,6/2*1,1*1,8 |  | 8.9128 | [22 empty] | VV | 2
|  | ŠMU3 : 2,16*2,6*2,6-2,6/2*1,1*1,88 |  | 11.9132 | [22 empty] | VV | 2
|  | odpočet povrchů : | [24 empty] | VV | 2
|  | MK asf. : | [24 empty] | VV | 2
|  | -67,38*1,1*0,45 |  | -33.3531 | [22 empty] | VV | 2
|  | -2,6*(2,6-1,1)*0,45*2 |  | -3.51 | [22 empty] | VV | 2
|  | -3,1*(3,1-1,1)*0,45*1 |  | -2.79 | [22 empty] | VV | 2
|  | Mezisoučet |  | 136.326 | [22 empty] | VV | 3
|  | stoka MU1 : 792,85211 |  | 792.8521 | [22 empty] | VV | 2
|  | stoka MU2 : 189,46238 |  | 189.4624 | [22 empty] | VV | 2
|  | stoka MU3 : 115,95857 |  | 115.9586 | [22 empty] | VV | 2
|  | stoka MU5 : 136,32603 |  | 136.326 | [22 empty] | VV | 2
|  | Mezisoučet |  | 1234.5991 | [22 empty] | VV | 3
|  | Konec provozního součtu | [24 empty] | VV
|  | hor.tř. III - 46% : 1234,59909*0,46 |  | 567.9156 | [22 empty] | VV | 0
7 | 132201219R00 | Hloubení rýh šířky přes 60 do 200 cm příplatek za lepivost, v hornině 3, | m3 | 135.8059 |  | 0 |  | 0 |  | 0 | 21 | 0 | 0 | 0 | 0 | 0 | 800-1 | RTS 21/ I | RTS 20/ II | 0.08 | 10.86 |  | Práce |  |  |  | POL1_
|  | zapažených i nezapažených, s urovnáním dna do předepsaného profilu a spádu, s případně nutným přehozením výkopku na vzdálenost do 3 m ve výkopišti, s přehozením výkopku na přilehlém terénu na vzdálenost do 5 m od podélné osy rýhy nebo s naložením výkopku na dopravní prostředek. | [24 empty] | SPI |  | zapažených i nezapažených, s urovnáním dna do předepsaného profilu a spádu, s případně nutným přehozením výkopku na vzdálenost do 3 m ve výkopišti, s přehozením výkopku na přilehlém terénu na vzdálenost do 5 m od podélné osy rýhy nebo s naložením výkopku na dopravní prostředek.
|  | hor.tř. III+lepivost - 11% : 1234,59909*0,11 |  | 135.8059 | [22 empty] | VV | 0
8 | 132301213R00 | Hloubení rýh šířky přes 60 do 200 cm do 10000 m3, v hornině 4, hloubení strojně | m3 | 493.8396 |  | 0 |  | 0 |  | 0 | 21 | 0 | 0 | 0 | 0 | 0 | 800-1 | RTS 21/ I | RTS 20/ II | 0.25 | 123.46 |  | Práce |  |  |  | POL1_
|  | zapažených i nezapažených, s urovnáním dna do předepsaného profilu a spádu, s případně nutným přehozením výkopku na vzdálenost do 3 m ve výkopišti, s přehozením výkopku na přilehlém terénu na vzdálenost do 5 m od podélné osy rýhy nebo s naložením výkopku na dopravní prostředek. | [24 empty] | SPI |  | zapažených i nezapažených, s urovnáním dna do předepsaného profilu a spádu, s případně nutným přehozením výkopku na vzdálenost do 3 m ve výkopišti, s přehozením výkopku na přilehlém terénu na vzdálenost do 5 m od podélné osy rýhy nebo s naložením výkopku na dopravní prostředek.
|  | hor.tř. IV - 40% : 1234,59909*0,40 |  | 493.8396 | [22 empty] | VV | 0
9 | 132401211R00 | Hloubení rýh šířky přes 60 do 200 cm jakékoliv množství, v hornině 5, hloubení strojně | m3 | 61.73 |  | 0 |  | 0 |  | 0 | 21 | 0 | 0 | 0 | 0 | 0 | 800-1 | RTS 21/ I | RTS 20/ II | 0.53 | 32.72 |  | Práce |  |  |  | POL1_
|  | zapažených i nezapažených, s urovnáním dna do předepsaného profilu a spádu, s případně nutným přehozením výkopku na vzdálenost do 3 m ve výkopišti, s přehozením výkopku na přilehlém terénu na vzdálenost do 5 m od podélné osy rýhy nebo s naložením výkopku na dopravní prostředek. | [24 empty] | SPI |  | zapažených i nezapažených, s urovnáním dna do předepsaného profilu a spádu, s případně nutným přehozením výkopku na vzdálenost do 3 m ve výkopišti, s přehozením výkopku na přilehlém terénu na vzdálenost do 5 m od podélné osy rýhy nebo s naložením výkopku na dopravní prostředek.
|  | hor.tř. V - 5% : 1234,59909*0,05 |  | 61.73 | [22 empty] | VV | 0
10 | 138401201R00 | Dolamování hloubených vykopávek rýh ve vrstvě tloušťky do 500 mm v hornině 5 | m3 | 5.0694 |  | 0 |  | 0 |  | 0 | 21 | 0 | 0 | 0 | 0 | 0 | 800-1 | RTS 21/ I | RTS 20/ II | 7.52 | 38.12 |  | Práce |  |  |  | POL1_
|  | zapažených i nezapažených v hornině tř. 5 - 7 s případným nutným přemístěním výkopku ve výkopišti, bez naložení, s přehozením výkopku na přilehlém terénu na vzdálenost do 3 m od okraje jámy nebo zářezu, nebo do 5 m od osy rýhy, nebo do 5 m od hrany šachty. | [24 empty] | SPI |  | zapažených i nezapažených v hornině tř. 5 - 7 s případným nutným přemístěním výkopku ve výkopišti, bez naložení, s přehozením výkopku na přilehlém terénu na vzdálenost do 3 m od okraje jámy nebo zářezu, nebo do 5 m od osy rýhy, nebo do 5 m od hrany šachty.
|  | hor.tř. V - 5% (ručně) : 101,38887*0,05 |  | 5.0694 | [22 empty] | VV | 0
11 | 138501201R00 | Dolamování hloubených vykopávek rýh ve vrstvě tloušťky do 500 mm v hornině 6 | m3 | 93.5192 |  | 0 |  | 0 |  | 0 | 21 | 0 | 0 | 0 | 0 | 0 | 800-1 | RTS 21/ I | RTS 20/ II | 10.58 | 989.43 |  | Práce |  |  |  | POL1_
|  | zapažených i nezapažených v hornině tř. 5 - 7 s případným nutným přemístěním výkopku ve výkopišti, bez naložení, s přehozením výkopku na přilehlém terénu na vzdálenost do 3 m od okraje jámy nebo zářezu, nebo do 5 m od osy rýhy, nebo do 5 m od hrany šachty. | [24 empty] | SPI |  | zapažených i nezapažených v hornině tř. 5 - 7 s případným nutným přemístěním výkopku ve výkopišti, bez naložení, s přehozením výkopku na přilehlém terénu na vzdálenost do 3 m od okraje jámy nebo zářezu, nebo do 5 m od osy rýhy, nebo do 5 m od hrany šachty.
|  | hor.tř. VI - 7% (strojně) : 1234,59909*0,07 |  | 86.4219 | [22 empty] | VV | 0
|  | hor.tř. VI - 7% (ručně) : 101,38887*0,07 |  | 7.0972 | [22 empty] | VV | 0
12 | 139601101R00 | Ruční výkop jam, rýh a šachet v horninách 1 a 2 | m3 | 2.0278 |  | 0 |  | 0 |  | 0 | 21 | 0 | 0 | 0 | 0 | 0 | 800-1 | RTS 21/ I | RTS 20/ II | 2.34 | 4.75 |  | Práce |  |  |  | POL1_
|  | s přehozením na vzdálenost do 5 m nebo s naložením na ruční dopravní prostředek | [24 empty] | SPI
|  | hor.tř. II - 2% : 101,38887*0,02 |  | 2.0278 | [22 empty] | VV | 0
13 | 139601102R00 | Ruční výkop jam, rýh a šachet v hornině 3 | m3 | 46.6389 |  | 0 |  | 0 |  | 0 | 21 | 0 | 0 | 0 | 0 | 0 | 800-1 | RTS 21/ I | RTS 20/ II | 3.53 | 164.64 |  | Práce |  |  |  | POL1_
|  | s přehozením na vzdálenost do 5 m nebo s naložením na ruční dopravní prostředek | [24 empty] | SPI
|  | Začátek provozního součtu | [24 empty] | VV
|  | stoka MU1 : | [24 empty] | VV | 2
|  | sděl. kabel : 2,02*1,1*1,35 |  | 2.9997 | [22 empty] | VV | 2
|  | NN vedení nadz. : 6,02*1,1*1,6 |  | 10.5952 | [22 empty] | VV | 2
|  | sděl. vedení nadz. : 3,02*1,1*1,85 |  | 6.1457 | [22 empty] | VV | 2
|  | sděl. vedení nadz. : 3,02*1,1*1,9 |  | 6.3118 | [22 empty] | VV | 2
|  | sděl. kabel : 2,02*1,1*1,81 |  | 4.0218 | [22 empty] | VV | 2
|  | Mezisoučet |  | 30.0742 | [22 empty] | VV | 3
|  | stoka MU3 : | [24 empty] | VV | 2
|  | vodovod : 2,11*1,1*1,71 |  | 3.9689 | [22 empty] | VV | 2
|  | NN vedení nadz. : 6,02*1,1*2,12 |  | 14.0386 | [22 empty] | VV | 2
|  | NN vedení nadz. : 6,02*1,1*2,33 |  | 15.4293 | [22 empty] | VV | 2
|  | NN vedení nadz. : 6,02*1,1*2,32 |  | 15.363 | [22 empty] | VV | 2
|  | NN vedení nadz. : 6,02*1,1*1,98 |  | 13.1116 | [22 empty] | VV | 2
|  | NN vedení nadz. : 6,02*1,1*1,42 |  | 9.4032 | [22 empty] | VV | 2
|  | Mezisoučet |  | 71.3147 | [22 empty] | VV | 3
|  | stoka MU1 : 30,07422 |  | 30.0742 | [22 empty] | VV | 2
|  | stoka MU3 : 71,31465 |  | 71.3147 | [22 empty] | VV | 2
|  | Mezisoučet |  | 101.3889 | [22 empty] | VV | 3
|  | Konec provozního součtu | [24 empty] | VV
|  | hor.tř. III - 46% : 101,38887*0,46 |  | 46.6389 | [22 empty] | VV | 0
14 | 139601103R00 | Ruční výkop jam, rýh a šachet v hornině 4 | m3 | 40.5555 |  | 0 |  | 0 |  | 0 | 21 | 0 | 0 | 0 | 0 | 0 | 800-1 | RTS 21/ I | RTS 20/ II | 4.66 | 188.99 |  | Práce |  |  |  | POL1_
|  | s přehozením na vzdálenost do 5 m nebo s naložením na ruční dopravní prostředek | [24 empty] | SPI
|  | hor.tř. IV - 40% : 101,38887*0,40 |  | 40.5555 | [22 empty] | VV | 0
15 | 151101101R00 | Zřízení pažení a rozepření stěn rýh příložné pro jakoukoliv mezerovitost, hloubky do 2 m | m2 | 861.0973 |  | 0 |  | 0 |  | 0 | 21 | 0 | 0.00099 | 0.85 | 0 | 0 | 800-1 | RTS 21/ I | RTS 20/ II | 0.24 | 206.66 |  | Práce |  |  |  | POL1_
|  | pro podzemní vedení pro všechny šířky rýhy, | [24 empty] | SPI
|  | stoka MU1 : | [24 empty] | VV | 0
|  | 3,37*2*(1,83+1,68)/2 |  | 11.8287 | [22 empty] | VV | 0
|  | 8,6*2*(1,68+2,16)/2 |  | 33.024 | [22 empty] | VV | 0
|  | ŠMU1 (hradítková šachta DN1500) : 2,11*4*3,1-2*3,1*1,68-2*1,1*1,68 |  | 12.052 | [22 empty] | VV | 0
|  | Mezisoučet |  | 56.9047 | [22 empty] | VV | 1
|  | stoka MU2 : | [24 empty] | VV | 0
|  | 2,3*2*(1,93+1,83)/2 |  | 8.648 | [22 empty] | VV | 0
|  | 51,5*2*(1,83+1,83)/2 |  | 188.49 | [22 empty] | VV | 0
|  | 51,26*2*(1,83+1,83)/2 |  | 187.6116 | [22 empty] | VV | 0
|  | ŠMU12 (hradítková šachta DN1500) : 2,26*4*3,1-2*3,1*1,83-2*1,1*1,83 |  | 12.652 | [22 empty] | VV | 0
|  | ŠMU13 : 2,11*4*2,6-2*2,6*1,83-2*1,1*1,83 |  | 8.402 | [22 empty] | VV | 0
|  | ŠMU14 : 2,11*4*2,6-2*2,6/2*1,83-1,1*1,83 |  | 15.173 | [22 empty] | VV | 0
|  | Mezisoučet |  | 420.9766 | [22 empty] | VV | 1
|  | stoka MU3 : | [24 empty] | VV | 0
|  | 21,48*2*(2,1+1,63)/2 |  | 80.1204 | [22 empty] | VV | 0
|  | ŠMU4 : 1,91*4*2,6-2*2,6/2*1,63-1,1*1,63 |  | 13.833 | [22 empty] | VV | 0
|  | Mezisoučet |  | 93.9534 | [22 empty] | VV | 1
|  | stoka MU5 : | [24 empty] | VV | 0
|  | 2,28*2*(1,98+1,99)/2 |  | 9.0516 | [22 empty] | VV | 0
|  | 32,1*2*(1,99+1,8)/2 |  | 121.659 | [22 empty] | VV | 0
|  | 33,0*2*(1,8+1,88)/2 |  | 121.44 | [22 empty] | VV | 0
|  | ŠMU19 (hradítková šachta DN1500) : 2,42*4*3,1-2*3,1*1,99-2*1,1*1,99 |  | 13.292 | [22 empty] | VV | 0
|  | ŠMU2 : 2,08*4*2,6-2*2,6*1,8-2*1,1*1,8 |  | 8.312 | [22 empty] | VV | 0
|  | ŠMU3 : 2,16*4*2,6-2*2,6/2*1,88-1,1*1,88 |  | 15.508 | [22 empty] | VV | 0
|  | Mezisoučet |  | 289.2626 | [22 empty] | VV | 1
16 | 151101102R00 | Zřízení pažení a rozepření stěn rýh příložné pro jakoukoliv mezerovitost, hloubky do 4 m | m2 | 1970.796 |  | 0 |  | 0 |  | 0 | 21 | 0 | 0.00086 | 1.69 | 0 | 0 | 800-1 | RTS 21/ I | RTS 20/ II | 0.48 | 945.98 |  | Práce |  |  |  | POL1_
|  | pro podzemní vedení pro všechny šířky rýhy, | [24 empty] | SPI
|  | stoka MU1 : | [24 empty] | VV | 0
|  | 50,2*2*(2,16+2,13)/2 |  | 215.358 | [22 empty] | VV | 0
|  | 35,4*2*(2,13+1,93)/2 |  | 143.724 | [22 empty] | VV | 0
|  | 44,7*2*(1,93+2,48)/2 |  | 197.127 | [22 empty] | VV | 0
|  | 49,7*2*(2,48+2,13)/2 |  | 229.117 | [22 empty] | VV | 0
|  | 49,3*2*(2,13+2,13)/2 |  | 210.018 | [22 empty] | VV | 0
|  | 42,05*2*(2,13+2,13)/2 |  | 179.133 | [22 empty] | VV | 0
|  | 14,15*2*(2,13+2,13)/2 |  | 60.279 | [22 empty] | VV | 0
|  | 42,55*2*(2,13+2,37)/2 |  | 191.475 | [22 empty] | VV | 0
|  | 40,8*2*(2,37+1,93)/2 |  | 175.44 | [22 empty] | VV | 0
|  | ŠMU2 : 2,44*4*2,6-2*2,6*2,16-2*1,1*2,16 |  | 9.392 | [22 empty] | VV | 0
|  | ŠMU3 : 2,41*4*2,6-2*2,6*2,13-2*1,1*2,13 |  | 9.302 | [22 empty] | VV | 0
|  | ŠMU4 : 2,21*4*2,6-2*2,6*1,93-2*1,1*1,93 |  | 8.702 | [22 empty] | VV | 0
|  | ŠMU5 : 2,76*4*2,6-2*2,6*2,48-2*1,1*2,48 |  | 10.352 | [22 empty] | VV | 0
|  | ŠMU6 : 2,41*4*2,6-2*2,6*2,13-2*1,1*2,13 |  | 9.302 | [22 empty] | VV | 0
|  | ŠMU7 : 2,41*4*2,6-2*2,6*2,13-2*1,1*2,13 |  | 9.302 | [22 empty] | VV | 0
|  | ŠMU8 : 2,41*4*2,6-2*2,6*2,13-2*1,1*2,13 |  | 9.302 | [22 empty] | VV | 0
|  | ŠMU9 : 2,41*4*2,6-2*2,6*2,13-2*1,1*2,13 |  | 9.302 | [22 empty] | VV | 0
|  | ŠMU10 : 2,65*4*2,6-2*2,6*2,37-2*1,1*2,37 |  | 10.022 | [22 empty] | VV | 0
|  | ŠMU11 (koncová šachta výtlaku MUV2) : 2,21*4*2,6-2*2,6/2*1,9-1,1*1,93 |  | 15.921 | [22 empty] | VV | 0
|  | Mezisoučet |  | 1702.57 | [22 empty] | VV | 1
|  | stoka MU3 : | [24 empty] | VV | 0
|  | 34,58*2*(2,16+2,48)/2 |  | 160.4512 | [22 empty] | VV | 0
|  | 19,26*2*(2,48+2,1)/2 |  | 88.2108 | [22 empty] | VV | 0
|  | ŠMU2 : 2,76*4*2,6-2*2,6*2,48-2*1,1*2,48 |  | 10.352 | [22 empty] | VV | 0
|  | ŠMU3 : 2,38*4*2,6-2*2,6*2,1-2*1,1*2,1 |  | 9.212 | [22 empty] | VV | 0
|  | Mezisoučet |  | 268.226 | [22 empty] | VV | 1
17 | 151101111R00 | Odstranění pažení a rozepření rýh příložné , hloubky do 2 m | m2 | 861.0973 |  | 0 |  | 0 |  | 0 | 21 | 0 | 0 | 0 | 0 | 0 | 800-1 | RTS 21/ I | RTS 20/ II | 0.07 | 60.28 |  | Práce |  |  |  | POL1_
|  | pro podzemní vedení s uložením materiálu na vzdálenost do 3 m od kraje výkopu, | [24 empty] | SPI
|  | Odkaz na mn. položky pořadí 15 : 861,09730 |  | 861.0973 | [22 empty] | VV | 5
18 | 151101112R00 | Odstranění pažení a rozepření rýh příložné , hloubky do 4 m | m2 | 1970.796 |  | 0 |  | 0 |  | 0 | 21 | 0 | 0 | 0 | 0 | 0 | 800-1 | RTS 21/ I | RTS 20/ II | 0.327 | 644.45 |  | Práce |  |  |  | POL1_
|  | pro podzemní vedení s uložením materiálu na vzdálenost do 3 m od kraje výkopu, | [24 empty] | SPI
|  | Odkaz na mn. položky pořadí 16 : 1970,79600 |  | 1970.796 | [22 empty] | VV | 5
19 | 161101101R00 | Svislé přemístění výkopku z horniny 1 až 4, při hloubce výkopu přes 1 do 2,5 m | m3 | 632.4458 |  | 0 |  | 0 |  | 0 | 21 | 0 | 0 | 0 | 0 | 0 | 800-1 | RTS 21/ I | RTS 20/ II | 0.35 | 221.36 |  | Práce |  |  |  | POL1_
|  | bez naložení do dopravní nádoby, ale s vyprázdněním dopravní nádoby na hromadu nebo na dopravní prostředek, | [24 empty] | SPI |  | bez naložení do dopravní nádoby, ale s vyprázdněním dopravní nádoby na hromadu nebo na dopravní prostředek,
|  | hor.tř.II+III+IV - 88% : | [24 empty] | VV | 0
|  | Začátek provozního součtu | [24 empty] | VV
|  | ruční výkop : | [24 empty] | VV | 2
|  | stoka MU1 : 30,07422 |  | 30.0742 | [22 empty] | VV | 2
|  | stoka MU3 : 71,31465 |  | 71.3147 | [22 empty] | VV | 2
|  | Mezisoučet |  | 101.3889 | [22 empty] | VV | 3
|  | Konec provozního součtu | [24 empty] | VV
|  | ruční výkop - 100% : 101,38887*0,88 |  | 89.2222 | [22 empty] | VV | 0
[27 empty] | VV | 0
|  | Začátek provozního součtu | [24 empty] | VV
|  | strojní výkop : | [24 empty] | VV | 2
|  | stoka MU1 : 792,85211 |  | 792.8521 | [22 empty] | VV | 2
|  | stoka MU2 : 189,46238 |  | 189.4624 | [22 empty] | VV | 2
|  | stoka MU3 : 115,95857 |  | 115.9586 | [22 empty] | VV | 2
|  | stoka MU5 : 136,32603 |  | 136.326 | [22 empty] | VV | 2
|  | Mezisoučet |  | 1234.5991 | [22 empty] | VV | 3
|  | Konec provozního součtu | [24 empty] | VV
|  | rýha - 50% : 1234,59909*0,88*0,50 |  | 543.2236 | [22 empty] | VV | 0
20 | 161101151R00 | Svislé přemístění výkopku z horniny 5 až 7, při hloubce výkopu přes 1 do 2,5 m | m3 | 86.2426 |  | 0 |  | 0 |  | 0 | 21 | 0 | 0 | 0 | 0 | 0 | 800-1 | RTS 21/ I | RTS 20/ II | 0.48 | 41.4 |  | Práce |  |  |  | POL1_
|  | bez naložení do dopravní nádoby, ale s vyprázdněním dopravní nádoby na hromadu nebo na dopravní prostředek, | [24 empty] | SPI |  | bez naložení do dopravní nádoby, ale s vyprázdněním dopravní nádoby na hromadu nebo na dopravní prostředek,
|  | hor.tř.V+VI - 12% : | [24 empty] | VV | 0
|  | Začátek provozního součtu | [24 empty] | VV
|  | ruční výkop : | [24 empty] | VV | 2
|  | stoka MU1 : 30,07422 |  | 30.0742 | [22 empty] | VV | 2
|  | stoka MU3 : 71,31465 |  | 71.3147 | [22 empty] | VV | 2
|  | Mezisoučet |  | 101.3889 | [22 empty] | VV | 3
|  | Konec provozního součtu | [24 empty] | VV
|  | ruční výkop - 100% : 101,38887*0,12 |  | 12.1667 | [22 empty] | VV | 0
[27 empty] | VV | 0
|  | Začátek provozního součtu | [24 empty] | VV
|  | strojní výkop : | [24 empty] | VV | 2
|  | stoka MU1 : 792,85211 |  | 792.8521 | [22 empty] | VV | 2
|  | stoka MU2 : 189,46238 |  | 189.4624 | [22 empty] | VV | 2
|  | stoka MU3 : 115,95857 |  | 115.9586 | [22 empty] | VV | 2
|  | stoka MU5 : 136,32603 |  | 136.326 | [22 empty] | VV | 2
|  | Mezisoučet |  | 1234.5991 | [22 empty] | VV | 3
|  | Konec provozního součtu | [24 empty] | VV
|  | rýha - 50% : 1234,59909*0,12*0,50 |  | 74.076 | [22 empty] | VV | 0
21 | 162201102R00 | Vodorovné přemístění výkopku z horniny 1 až 4, na vzdálenost přes 20 do 50 m | m3 | 2.341 |  | 0 |  | 0 |  | 0 | 21 | 0 | 0 | 0 | 0 | 0 | 800-1 | RTS 21/ I | RTS 20/ II | 0.074 | 0.17 |  | Práce |  |  |  | POL1_1
|  | po suchu, bez naložení výkopku, avšak se složením bez rozhrnutí, zpáteční cesta vozidla. | [24 empty] | SPI
|  | ornice : | [24 empty] | VV | 0
|  | Odkaz na mn. položky pořadí 3 : 2,34100 |  | 2.341 | [22 empty] | VV | 5
22 | 162601101R00 | Vodorovné přemístění výkopku z horniny 1 až 4, na vzdálenost přes 3 000 do 4 000 m | m3 | 505.4978 |  | 0 |  | 0 |  | 0 | 21 | 0 | 0 | 0 | 0 | 0 | 800-1 | RTS 21/ I | RTS 20/ II | 0.01 | 5.05 |  | Práce |  |  |  | POL1_
|  | po suchu, bez naložení výkopku, avšak se složením bez rozhrnutí, zpáteční cesta vozidla. | [24 empty] | SPI
|  | Začátek provozního součtu | [24 empty] | VV
|  | zásyp celkem : 818,28567 |  | 818.2857 | [22 empty] | VV | 2
|  | zásyp v MK dovez.mat. : -565,53677 |  | -565.5368 | [22 empty] | VV | 2
|  | Mezisoučet |  | 252.7489 | [22 empty] | VV | 3
|  | Konec provozního součtu | [24 empty] | VV
|  | odvoz na mezideponii a zpět (výkopek) : 252,7489*2 |  | 505.4978 | [22 empty] | VV | 0
23 | 162701105R00 | Vodorovné přemístění výkopku z horniny 1 až 4, na vzdálenost přes 9 000 do 10 000 m | m3 | 922.9205 |  | 0 |  | 0 |  | 0 | 21 | 0 | 0 | 0 | 0 | 0 | 800-1 | RTS 21/ I | RTS 20/ II | 0.01 | 9.23 |  | Práce |  |  |  | POL1_
|  | po suchu, bez naložení výkopku, avšak se složením bez rozhrnutí, zpáteční cesta vozidla. | [24 empty] | SPI
|  | hor.tř.II+III+IV - 88% : | [24 empty] | VV | 0
|  | vytěžená zemina : 1335,98796*0,88 |  | 1175.6694 | [22 empty] | VV | 0
|  | zásyp výkopkem : -(818,28567-565,53677) |  | -252.7489 | [22 empty] | VV | 0
[27 empty] | VV | 0
|  | Začátek provozního součtu | [24 empty] | VV
|  | zásyp v MK dovez.mat. : | [24 empty] | VV | 2
|  | stoka MU1 : 402,59445 |  | 402.5944 | [22 empty] | VV | 2
|  | stoka MU2 : 83,01817 |  | 83.0182 | [22 empty] | VV | 2
|  | stoka MU3 : 18,26018 |  | 18.2602 | [22 empty] | VV | 2
|  | stoka MU5 : 61,66397 |  | 61.664 | [22 empty] | VV | 2
|  | Mezisoučet |  | 565.5368 | [22 empty] | VV | 3
|  | Konec provozního součtu | [24 empty] | VV
24 | 162701155R00 | Vodorovné přemístění výkopku z horniny 5 až 7, na vzdálenost přes 9 000 do 10 000 m | m3 | 160.3186 |  | 0 |  | 0 |  | 0 | 21 | 0 | 0 | 0 | 0 | 0 | 800-1 | RTS 21/ I | RTS 20/ II | 0.01 | 1.6 |  | Práce |  |  |  | POL1_
|  | po suchu, bez naložení výkopku, avšak se složením bez rozhrnutí, zpáteční cesta vozidla. | [24 empty] | SPI
|  | hor.tř.V+VI - 12% : | [24 empty] | VV | 0
|  | Začátek provozního součtu | [24 empty] | VV
|  | vytěžená zemina : | [24 empty] | VV | 2
|  | stoka MU1 : 792,85211+30,07422 |  | 822.9263 | [22 empty] | VV | 2
|  | stoka MU2 : 189,46238 |  | 189.4624 | [22 empty] | VV | 2
|  | stoka MU3 : 115,95857+71,31465 |  | 187.2732 | [22 empty] | VV | 2
|  | stoka MU5 : 136,32603 |  | 136.326 | [22 empty] | VV | 2
|  | Mezisoučet |  | 1335.988 | [22 empty] | VV | 3
|  | Konec provozního součtu | [24 empty] | VV
|  | vytěžená zemina : 1335,98796*0,12 |  | 160.3186 | [22 empty] | VV | 0
25 | 162701109R00 | Vodorovné přemístění výkopku příplatek k ceně za každých dalších i započatých 1 000 m přes 10 000 m z horniny 1 až 4 | m3 | 30456.3767 |  | 0 |  | 0 |  | 0 | 21 | 0 | 0 | 0 | 0 | 0 | 800-1 | RTS 21/ I | RTS 20/ II | 0 | 0 |  | Práce |  |  |  | POL1_
|  | po suchu, bez naložení výkopku, avšak se složením bez rozhrnutí, zpáteční cesta vozidla. | [24 empty] | SPI
|  | skládka 43km : 922,9205048*33 |  | 30456.3767 | [22 empty] | VV | 0
26 | 162701159R00 | Vodorovné přemístění výkopku příplatek k ceně za každých dalších i započatých 1 000 m přes 10 000 m z horniny 5 až 7 | m3 | 5290.5123 |  | 0 |  | 0 |  | 0 | 21 | 0 | 0 | 0 | 0 | 0 | 800-1 | RTS 21/ I | RTS 20/ II | 0 | 0 |  | Práce |  |  |  | POL1_
|  | po suchu, bez naložení výkopku, avšak se složením bez rozhrnutí, zpáteční cesta vozidla. | [24 empty] | SPI
|  | skládka 43km : 160,3185552*33 |  | 5290.5123 | [22 empty] | VV | 0
27 | 167101102R00 | Nakládání, skládání, překládání neulehlého výkopku nakládání výkopku přes 100 m3, z horniny 1 až 4 | m3 | 252.7489 |  | 0 |  | 0 |  | 0 | 21 | 0 | 0 | 0 | 0 | 0 | 800-1 | RTS 21/ I | RTS 20/ II | 0.05 | 12.64 |  | Práce |  |  |  | POL1_
|  | naložení na mezideponii (výkopek) : 252,7489 |  | 252.7489 | [22 empty] | VV | 0
28 | 171201201R00 | Uložení sypaniny na dočasnou skládku tak, že na 1 m2 plochy připadá přes 2 m3 výkopku nebo ornice | m3 | 252.7489 |  | 0 |  | 0 |  | 0 | 21 | 0 | 0 | 0 | 0 | 0 | 800-1 | RTS 21/ I | RTS 20/ II | 0.01 | 2.53 |  | Práce |  |  |  | POL1_1
|  | uložení na mezideponii (výkopek) : 252,7489 |  | 252.7489 | [22 empty] | VV | 0
29 | 174101101R00 | Zásyp sypaninou se zhutněním jam, šachet, rýh nebo kolem objektů v těchto vykopávkách | m3 | 818.2857 |  | 0 |  | 0 |  | 0 | 21 | 0 | 0 | 0 | 0 | 0 | 800-1 | RTS 21/ I | RTS 20/ II | 0.2 | 163.66 |  | Práce |  |  |  | POL1_
|  | z jakékoliv horniny s uložením výkopku po vrstvách, | [24 empty] | SPI
|  | Začátek provozního součtu | [24 empty] | VV
|  | stoka MU1 : | [24 empty] | VV | 2
|  | vytěžená zemina : 792,85211+30,07422 |  | 822.9263 | [22 empty] | VV | 2
|  | vytlačená zemina : | [24 empty] | VV | 2
|  | lože+obsyp+potrubí : | [24 empty] | VV | 2
|  | plast DN250 : -380,82*1,1*(0,125+0,25+0,3) |  | -282.7588 | [22 empty] | VV | 2
|  | lože ŠP - šachty : | [24 empty] | VV | 2
|  | Š prefa DN1500 s hradítkem : -3,1*3,1*0,15*1 |  | -1.4415 | [22 empty] | VV | 2
|  | Š prefa DN1000 : -2,6*2,6*0,15*10 |  | -10.14 | [22 empty] | VV | 2
|  | podkl.desky - šachty : -2,65 |  | -2.65 | [22 empty] | VV | 2
|  | Š prefa (MK asf.) : -3,1416*0,62*0,62*(2,43-0,45-0,3-0,25-0,125-0,25)*10 |  | -12.7405 | [22 empty] | VV | 2
|  | Š prefa DN1500 (nezp./tráva) : -3,1416*0,62*0,62*(2,11-0,1-0,3-0,25-0,125-0,25)*1 |  | -1.3103 | [22 empty] | VV | 2
|  | Mezisoučet |  | 511.8852 | [22 empty] | VV | 3
|  | stoka MU2 : | [24 empty] | VV | 2
|  | vytěžená zemina : 189,46238 |  | 189.4624 | [22 empty] | VV | 2
|  | vytlačená zemina : | [24 empty] | VV | 2
|  | lože+obsyp+potrubí : | [24 empty] | VV | 2
|  | plast DN250 : -105,06*1,1*(0,125+0,25+0,3) |  | -78.0071 | [22 empty] | VV | 2
|  | lože ŠP - šachty : | [24 empty] | VV | 2
|  | Š prefa DN1500 s hradítkem : -3,1*3,1*0,15*1 |  | -1.4415 | [22 empty] | VV | 2
|  | Š prefa DN1000 : -2,6*2,6*0,15*2 |  | -2.028 | [22 empty] | VV | 2
|  | podkl.desky - šachty : -0,85 |  | -0.85 | [22 empty] | VV | 2
|  | Š prefa (MK asf.) : -3,1416*0,62*0,62*(2,11-0,45-0,3-0,25-0,125-0,25)*2 |  | -1.7752 | [22 empty] | VV | 2
|  | Š prefa DN1500 (MK asf.) : -3,1416*0,62*0,62*(2,26-0,45-0,3-0,25-0,125-0,25)*1 |  | -1.0688 | [22 empty] | VV | 2
|  | Mezisoučet |  | 104.2919 | [22 empty] | VV | 3
|  | stoka MU3 : | [24 empty] | VV | 2
|  | vytěžená zemina : 115,95857+71,31465 |  | 187.2732 | [22 empty] | VV | 2
|  | vytlačená zemina : | [24 empty] | VV | 2
|  | lože+obsyp+potrubí : | [24 empty] | VV | 2
|  | plast DN250 : -75,32*1,1*(0,125+0,25+0,3) |  | -55.9251 | [22 empty] | VV | 2
|  | lože ŠP - šachty : | [24 empty] | VV | 2
|  | Š prefa DN1000 : -2,6*2,6*0,15*3 |  | -3.042 | [22 empty] | VV | 2
|  | podkl.desky - šachty : -0,675 |  | -0.675 | [22 empty] | VV | 2
|  | Š prefa (štěrk) : -3,1416*0,62*0,62*(2,35-0,2-0,3-0,25-0,125-0,25)*3 |  | -4.438 | [22 empty] | VV | 2
|  | Mezisoučet |  | 123.1931 | [22 empty] | VV | 3
|  | stoka MU5 : | [24 empty] | VV | 2
|  | vytěžená zemina : 136,32603 |  | 136.326 | [22 empty] | VV | 2
|  | vytlačená zemina : | [24 empty] | VV | 2
|  | lože+obsyp+potrubí : | [24 empty] | VV | 2
|  | plast DN250 : -67,38*1,1*(0,125+0,25+0,3) |  | -50.0296 | [22 empty] | VV | 2
|  | lože ŠP - šachty : | [24 empty] | VV | 2
|  | Š prefa DN1500 s hradítkem : -3,1*3,1*0,15*1 |  | -1.4415 | [22 empty] | VV | 2
|  | Š prefa DN1000 : -2,6*2,6*0,15*2 |  | -2.028 | [22 empty] | VV | 2
|  | podkl.desky - šachty : -0,85 |  | -0.85 | [22 empty] | VV | 2
|  | Š prefa (MK asf.) : -3,1416*0,62*0,62*(2,12-0,45-0,3-0,25-0,125-0,25)*2 |  | -1.7994 | [22 empty] | VV | 2
|  | Š prefa DN1500 (MK asf.) : -3,1416*0,62*0,62*(2,42-0,45-0,3-0,25-0,125-0,25)*1 |  | -1.262 | [22 empty] | VV | 2
|  | Mezisoučet |  | 78.9155 | [22 empty] | VV | 3
|  | Konec provozního součtu | [24 empty] | VV
|  | stoka MU1 : 511,88519 |  | 511.8852 | [22 empty] | VV | 0
|  | stoka MU2 : 104,29186 |  | 104.2919 | [22 empty] | VV | 0
|  | stoka MU3 : 123,19308 |  | 123.1931 | [22 empty] | VV | 0
|  | stoka MU5 : 78,91554 |  | 78.9155 | [22 empty] | VV | 0
30 | 175101101R00 | Obsyp potrubí bez prohození sypaniny, bez dodávky obsypového materiálu | m3 | 349.4355 |  | 0 |  | 0 |  | 0 | 21 | 0 | 0 | 0 | 0 | 0 | 800-1 | RTS 21/ I | RTS 20/ II | 1.59 | 555.6 |  | Práce |  |  |  | POL1_
|  | sypaninou z vhodných hornin tř. 1 - 4 nebo materiálem připraveným podél výkopu ve vzdálenosti do 3 m od jeho kraje, pro jakoukoliv hloubku výkopu a jakoukoliv míru zhutnění, | [24 empty] | SPI |  | sypaninou z vhodných hornin tř. 1 - 4 nebo materiálem připraveným podél výkopu ve vzdálenosti do 3 m od jeho kraje, pro jakoukoliv hloubku výkopu a jakoukoliv míru zhutnění,
|  | stoka MU1 : | [24 empty] | VV | 0
|  | plast DN250 : 380,82*1,1*(0,25+0,3)-3,1416*0,125*0,125*380,82 |  | 211.7026 | [22 empty] | VV | 0
|  | Mezisoučet |  | 211.7026 | [22 empty] | VV | 1
|  | stoka MU2 : | [24 empty] | VV | 0
|  | plast DN250 : 105,06*1,1*(0,25+0,3)-3,1416*0,125*0,125*105,06 |  | 58.4042 | [22 empty] | VV | 0
|  | Mezisoučet |  | 58.4042 | [22 empty] | VV | 1
|  | stoka MU3 : | [24 empty] | VV | 0
|  | plast DN250 : 75,32*1,1*(0,25+0,3)-3,1416*0,125*0,125*75,32 |  | 41.8713 | [22 empty] | VV | 0
|  | Mezisoučet |  | 41.8713 | [22 empty] | VV | 1
|  | stoka MU5 : | [24 empty] | VV | 0
|  | plast DN250 : 67,38*1,1*(0,25+0,3)-3,1416*0,125*0,125*67,38 |  | 37.4574 | [22 empty] | VV | 0
|  | Mezisoučet |  | 37.4574 | [22 empty] | VV | 1
31 | 180401211R00 | Založení trávníku luční trávník, výsevem, v rovině nebo na svahu do 1:5 | m2 | 23.41 |  | 0 |  | 0 |  | 0 | 21 | 0 | 0 | 0 | 0 | 0 | 823-1 | RTS 21/ I | RTS 20/ II | 0.021 | 0.49 |  | Práce |  |  |  | POL1_
|  | na půdě předem připravené s pokosením, naložením, odvozem odpadu do 20 km a se složením, | [24 empty] | SPI
|  | Odkaz na mn. položky pořadí 32 : 23,41000 |  | 23.41 | [22 empty] | VV | 5
32 | 181101101R00 | Úprava pláně v zářezech v hornině 1 až 4, bez zhutnění | m2 | 23.41 |  | 0 |  | 0 |  | 0 | 21 | 0 | 0 | 0 | 0 | 0 | 800-1 | RTS 21/ I | RTS 20/ II | 0.01 | 0.23 |  | Práce |  |  |  | POL1_1
|  | vyrovnáním výškových rozdílů, ploch vodorovných a ploch do sklonu 1 : 5. | [24 empty] | SPI
|  | nezp. (tráva) : | [24 empty] | VV | 0
|  | stoka MU1 : | [24 empty] | VV | 0
|  | 10,0*2,0 |  | 20 | [22 empty] | VV | 0
|  | 3,1*(3,1-2,0)*1 |  | 3.41 | [22 empty] | VV | 0
33 | 181301101R00 | Rozprostření a urovnání ornice v rovině v souvislé ploše do 500 m2, tloušťka vrstvy do 100 mm | m2 | 23.41 |  | 0 |  | 0 |  | 0 | 21 | 0 | 0 | 0 | 0 | 0 | 800-1 | RTS 21/ I | RTS 20/ II | 0.13 | 3.04 |  | Práce |  |  |  | POL1_
|  | s případným nutným přemístěním hromad nebo dočasných skládek na místo potřeby ze vzdálenosti do 30 m, v rovině nebo ve svahu do 1 : 5, | [24 empty] | SPI |  | s případným nutným přemístěním hromad nebo dočasných skládek na místo potřeby ze vzdálenosti do 30 m, v rovině nebo ve svahu do 1 : 5,
|  | Odkaz na mn. položky pořadí 32 : 23,41000 |  | 23.41 | [22 empty] | VV | 5
34 | 199000002R00 | Poplatky za skládku horniny 1- 4, skupina 17 05 04 z Katalogu odpadů | m3 | 922.9205 |  | 0 |  | 0 |  | 0 | 21 | 0 | 0 | 0 | 0 | 0 | 800-1 | RTS 21/ I | RTS 20/ II | 0 | 0 |  | Práce |  |  |  | POL1_1
|  | Odkaz na mn. položky pořadí 23 : 922,92050 |  | 922.9205 | [22 empty] | VV | 5
35 | 199000003R00 | Poplatky za skládku horniny 5 - 7, skupina 17 05 04 z Katalogu odpadů | m3 | 160.3186 |  | 0 |  | 0 |  | 0 | 21 | 0 | 0 | 0 | 0 | 0 | 800-1 | RTS 21/ I | RTS 20/ II | 0 | 0 |  | Práce |  |  |  | POL1_1
|  | Odkaz na mn. položky pořadí 24 : 160,31856 |  | 160.3186 | [22 empty] | VV | 5
36 | 00572465R | směs travní standard | kg | 0.96917 |  | 0 |  | 0 |  | 0 | 21 | 0 | 0.001 | 0 | 0 | 0 | SPCM | RTS 21/ I | RTS 20/ II | 0 | 0 |  | Specifikace |  |  |  | POL3_
|  | zatravnění : 23,41*0,04*1,035 |  | 0.96917 | [22 empty] | VV | 0
37 | 58300002T | Vhodný zásypový materiál pro místní komunikace dle TP 146 vč. dopravy na staveniště | m3 | 628.3113 |  | 0 |  | 0 |  | 0 | 21 | 0 | 0 | 0 | 0 | 0 |  | Vlastní | v2020 | 0 | 0 |  | Specifikace |  |  |  | POL3_
|  | Začátek provozního součtu | [24 empty] | VV
|  | stoka MU1 : | [24 empty] | VV | 2
|  | MK asf. : 370,82*1,1*(2,17-0,45-0,3-0,25-0,125) |  | 426.2576 | [22 empty] | VV | 2
|  | 2,6*(2,6-1,1)*(2,43-0,45-0,15)*10 |  | 71.37 | [22 empty] | VV | 2
|  | Š prefa (MK asf.) : -3,1416*0,62*0,62*(2,43-0,45-0,3-0,25-0,125-0,25)*10 |  | -12.7405 | [22 empty] | VV | 2
|  | Mezisoučet |  | 484.8871 | [22 empty] | VV | 3
|  | zásyp v MK : 484,88708 |  | 484.8871 | [22 empty] | VV | 2
|  | vytěžená zemina vhodná do zásypu v MK 10% : -(792,85211+30,07422)*0,10 |  | -82.2926 | [22 empty] | VV | 2
|  | Mezisoučet |  | 402.5944 | [22 empty] | VV | 3
|  | Konec provozního součtu | [24 empty] | VV
|  | zásyp v MK dovez.mat. : 402,59445*1,1*1,01 |  | 447.2824 | [22 empty] | VV | 0
[27 empty] | VV | 0
|  | Začátek provozního součtu | [24 empty] | VV
|  | stoka MU2 : | [24 empty] | VV | 2
|  | MK asf. : 105,06*1,1*(1,83-0,45-0,3-0,25-0,15) |  | 78.5849 | [22 empty] | VV | 2
|  | 2,6*(2,6-1,1)*(2,11-0,45*0,15)*2 |  | 15.9315 | [22 empty] | VV | 2
|  | Š prefa (MK asf.) : -3,1416*0,62*0,62*(2,11-0,45-0,3-0,25-0,125-0,25)*2 |  | -1.7752 | [22 empty] | VV | 2
|  | 3,1*(3,1-1,1)*(2,26-0,45-0,15)*1 |  | 10.292 | [22 empty] | VV | 2
|  | Š prefa DN1500 (MK asf.) : -3,1416*0,62*0,62*(2,26-0,45-0,3-0,25-0,125-0,25)*1 |  | -1.0688 | [22 empty] | VV | 2
|  | Mezisoučet |  | 101.9644 | [22 empty] | VV | 3
|  | zásyp v MK : 101,96441 |  | 101.9644 | [22 empty] | VV | 2
|  | vytěžená zemina vhodná do zásypu v MK 10% : -189,46238*0,10 |  | -18.9462 | [22 empty] | VV | 2
|  | Mezisoučet |  | 83.0182 | [22 empty] | VV | 3
|  | Konec provozního součtu | [24 empty] | VV
|  | zásyp v MK dovez.mat. : 83,01817*1,1*1,01 |  | 92.2332 | [22 empty] | VV | 0
[27 empty] | VV | 0
|  | Začátek provozního součtu | [24 empty] | VV
|  | stoka MU3 : | [24 empty] | VV | 2
|  | MK asf. : 25,0*1,1*(2,47-0,45-0,3-0,25-0,125) |  | 36.9875 | [22 empty] | VV | 2
|  | Mezisoučet |  | 36.9875 | [22 empty] | VV | 3
|  | zásyp v MK : 36,9875 |  | 36.9875 | [22 empty] | VV | 2
|  | vytěžená zemina vhodná do zásypu v MK 10% : -(115,95857+71,31465)*0,10 |  | -18.7273 | [22 empty] | VV | 2
|  | Mezisoučet |  | 18.2602 | [22 empty] | VV | 3
|  | Konec provozního součtu | [24 empty] | VV
|  | zásyp v MK dovez.mat. : 18,26018*1,1*1,01 |  | 20.2871 | [22 empty] | VV | 0
[27 empty] | VV | 0
|  | Začátek provozního součtu | [24 empty] | VV
|  | stoka MU5 : | [24 empty] | VV | 2
|  | MK asf. : 67,38*1,1*(1,87-0,45-0,3-0,25-0,125) |  | 55.2179 | [22 empty] | VV | 2
|  | 2,6*(2,6-1,1)*(2,12-0,45-0,15)*2 |  | 11.856 | [22 empty] | VV | 2
|  | Š prefa (MK asf.) : -3,1416*0,62*0,62*(2,12-0,45-0,3-0,25-0,125-0,25)*2 |  | -1.7994 | [22 empty] | VV | 2
|  | 3,1*(3,1-1,1)*(2,42-0,45-0,15)*1 |  | 11.284 | [22 empty] | VV | 2
|  | Š prefa DN1500 (MK asf.) : -3,1416*0,62*0,62*(2,42-0,45-0,3-0,25-0,125-0,25)*1 |  | -1.262 | [22 empty] | VV | 2
|  | Mezisoučet |  | 75.2966 | [22 empty] | VV | 3
|  | zásyp v MK : 75,29657 |  | 75.2966 | [22 empty] | VV | 2
|  | vytěžená zemina vhodná do zásypu v MK 10% : -136,32603*0,10 |  | -13.6326 | [22 empty] | VV | 2
|  | Mezisoučet |  | 61.664 | [22 empty] | VV | 3
|  | Konec provozního součtu | [24 empty] | VV
|  | zásyp v MK dovez.mat. : 61,66397*1,1*1,01 |  | 68.5087 | [22 empty] | VV | 0
38 | 58337330R | štěrkopísek frakce 0,0 až 22,0 mm; třída A | t | 648.3321 |  | 0 |  | 0 |  | 0 | 21 | 0 | 1 | 648.33 | 0 | 0 | SPCM | RTS 21/ I | RTS 20/ II | 0 | 0 |  | Specifikace |  |  |  | POL3_1
|  | obsyp potrubí : 349,43548*1,67*1,1*1,01 |  | 648.3321 | [22 empty] | VV | 0
Díl: | 11 | Přípravné a přidružené práce |  |  |  | 0 |  | 0 |  | 0 |  | 0 |  | 0 |  | 611.45 |  |  |  |  | 66.37 | [5 empty] | DIL
39 | 113107615R00 | Odstranění podkladů nebo krytů z kameniva hrubého drceného, v ploše jednotlivě nad 50 m2, tloušťka vrstvy 150 mm | m2 | 692.086 |  | 0 |  | 0 |  | 0 | 21 | 0 | 0 | 0 | 0.33 | 228.39 | 822-1 | RTS 21/ I | RTS 20/ II | 0.06 | 41.53 |  | Práce |  |  |  | POL1_
|  | MK asf. (ŠD 15cm) : 692,086 |  | 692.086 | [22 empty] | VV | 0
40 | 113107620R00 | Odstranění podkladů nebo krytů z kameniva hrubého drceného, v ploše jednotlivě nad 50 m2, tloušťka vrstvy 200 mm | m2 | 67.052 |  | 0 |  | 0 |  | 0 | 21 | 0 | 0 | 0 | 0.44 | 29.5 | 822-1 | RTS 21/ I | RTS 20/ II | 0.073 | 4.89 |  | Práce |  |  |  | POL1_
|  | štěrk. cesta : | [24 empty] | VV | 0
|  | stoka MU3 : | [24 empty] | VV | 0
|  | 50,32*1,1 |  | 55.352 | [22 empty] | VV | 0
|  | 2,6*(2,6-1,1)*3 |  | 11.7 | [22 empty] | VV | 0
41 | 113111220R00 | Odstranění podkladů nebo krytů z kameniva zpevněného cementem, v ploše jednotlivě nad 50 m2, tloušťka vrstvy 200 mm | m2 | 692.086 |  | 0 |  | 0 |  | 0 | 21 | 0 | 0 | 0 | 0.51086 | 353.56 | 822-1 | RTS 21/ I | RTS 20/ II | 0.02 | 13.84 |  | Práce |  |  |  | POL1_
|  | MK asf. (ŠMC 20cm) : 692,086 |  | 692.086 | [22 empty] | VV | 0
42 | 979082213R00 | Vodorovná doprava suti po suchu bez naložení, ale se složením a hrubým urovnáním na vzdálenost do 1 km | t | 611.4503 |  | 0 |  | 0 |  | 0 | 21 | 0 | 0 | 0 | 0 | 0 | 822-1 | RTS 21/ I | RTS 20/ II | 0.01 | 6.11 |  | Přesun suti |  |  |  | POL8_
|  | Demontážní hmotnosti z položek s pořadovými čísly: : | [24 empty] | VV | 0
|  | 39,40,41, : | [24 empty] | VV | 0
|  | Součet: : 611,45031 |  | 611.4503 | [22 empty] | VV | 0
43 | 979082219R00 | Vodorovná doprava suti po suchu příplatek k ceně za každý další i započatý 1 km přes 1 km | t | 25680.9132 |  | 0 |  | 0 |  | 0 | 21 | 0 | 0 | 0 | 0 | 0 | 822-1 | RTS 21/ I | RTS 20/ II | 0 | 0 |  | Přesun suti |  |  |  | POL8_
|  | Demontážní hmotnosti z položek s pořadovými čísly: : | [24 empty] | VV | 0
|  | 39,40,41, : | [24 empty] | VV | 0
|  | Součet: : 25680,91319 |  | 25680.9132 | [22 empty] | VV | 0
44 | 979990001R00 | Poplatek za skládku stavební suti, skupina 17 09 04 z Katalogu odpadů | t | 611.4503 |  | 0 |  | 0 |  | 0 | 21 | 0 | 0 | 0 | 0 | 0 | 801-3 | RTS 20/ I | RTS 20/ I | 0 | 0 |  | Přesun suti |  |  |  | POL8_
|  | Demontážní hmotnosti z položek s pořadovými čísly: : | [24 empty] | VV | 0
|  | 39,40,41, : | [24 empty] | VV | 0
|  | Součet: : 611,45031 |  | 611.4503 | [22 empty] | VV | 0
Díl: | 113 | Přípravné a přidružené práce - živice |  |  |  | 0 |  | 0 |  | 0 |  | 0 |  | 0 |  | 152.26 |  |  |  |  | 63.8 | [5 empty] | DIL
45 | 113108405R00 | Odstranění podkladů nebo krytů živičných, v ploše jednotlivě nad 50 m2, tloušťka vrstvy 50 mm | m2 | 692.086 |  | 0 |  | 0 |  | 0 | 21 | 0 | 0 | 0 | 0.11 | 76.13 | 822-1 | RTS 21/ I | RTS 20/ II | 0.04 | 27.68 |  | Práce |  |  |  | POL1_
|  | MK asf. (OK 5cm) : 692,086 |  | 692.086 | [22 empty] | VV | 0
46 | 113151314R00 | Odstranění podkladu, krytu frézováním povrch živičný, plochy přes 500 m2 na jednom objektu nebo při provádění pruhu šířky přes 750 mm s překážkami v trase, tloušťky 50 mm | m2 | 692.086 |  | 0 |  | 0 |  | 0 | 21 | 0 | 0 | 0 | 0.11 | 76.13 | 822-1 | RTS 21/ I | RTS 20/ II | 0.05 | 34.6 |  | Práce |  |  |  | POL1_
|  | s naložením na dopravní prostředek, očištění povrchu od frézované plochy, opotřebování frézovacích nástrojů (nožů, upínacích kroužků, držáků) nutné ruční odstranění (vybourání) živičného krytu kolem překážek, | [24 empty] | SPI |  | s naložením na dopravní prostředek, očištění povrchu od frézované plochy, opotřebování frézovacích nástrojů (nožů, upínacích kroužků, držáků) nutné ruční odstranění (vybourání) živičného krytu kolem překážek,
|  | MK asf. : | [24 empty] | VV | 0
|  | stoka MU1 : | [24 empty] | VV | 0
|  | 370,82*1,1 |  | 407.902 | [22 empty] | VV | 0
|  | 2,6*(2,6-1,1)*10 |  | 39 | [22 empty] | VV | 0
|  | stoka MU2 : | [24 empty] | VV | 0
|  | 105,06*1,1 |  | 115.566 | [22 empty] | VV | 0
|  | 2,6*(2,6-1,1)*2 |  | 7.8 | [22 empty] | VV | 0
|  | 3,1*(3,1-1,1)*1 |  | 6.2 | [22 empty] | VV | 0
|  | stoka MU3 : | [24 empty] | VV | 0
|  | 25,0*1,1 |  | 27.5 | [22 empty] | VV | 0
|  | stoka MU5 : | [24 empty] | VV | 0
|  | 67,38*1,1 |  | 74.118 | [22 empty] | VV | 0
|  | 2,6*(2,6-1,1)*2 |  | 7.8 | [22 empty] | VV | 0
|  | 3,1*(3,1-1,1)*1 |  | 6.2 | [22 empty] | VV | 0
47 | 979082213R00 | Vodorovná doprava suti po suchu bez naložení, ale se složením a hrubým urovnáním na vzdálenost do 1 km | t | 152.2589 |  | 0 |  | 0 |  | 0 | 21 | 0 | 0 | 0 | 0 | 0 | 822-1 | RTS 21/ I | RTS 20/ II | 0.01 | 1.52 |  | Přesun suti |  |  |  | POL8_
|  | Demontážní hmotnosti z položek s pořadovými čísly: : | [24 empty] | VV | 0
|  | 45,46, : | [24 empty] | VV | 0
|  | Součet: : 152,25892 |  | 152.2589 | [22 empty] | VV | 0
48 | 979082219R00 | Vodorovná doprava suti po suchu příplatek k ceně za každý další i započatý 1 km přes 1 km | t | 6394.8746 |  | 0 |  | 0 |  | 0 | 21 | 0 | 0 | 0 | 0 | 0 | 822-1 | RTS 21/ I | RTS 20/ II | 0 | 0 |  | Přesun suti |  |  |  | POL8_
|  | Demontážní hmotnosti z položek s pořadovými čísly: : | [24 empty] | VV | 0
|  | 45,46, : | [24 empty] | VV | 0
|  | Součet: : 6394,87464 |  | 6394.8746 | [22 empty] | VV | 0
49 | 979990113R00 | Poplatek za skládku obalovaný asfalt , skupina 17 09 04 z Katalogu odpadů | t | 152.2589 |  | 0 |  | 0 |  | 0 | 21 | 0 | 0 | 0 | 0 | 0 | 801-3 | RTS 20/ II | RTS 20/ II | 0 | 0 |  | Přesun suti |  |  |  | POL8_
|  | Demontážní hmotnosti z položek s pořadovými čísly: : | [24 empty] | VV | 0
|  | 45,46, : | [24 empty] | VV | 0
|  | Součet: : 152,25892 |  | 152.2589 | [22 empty] | VV | 0
Díl: | 45 | Podkladní a vedlejší konstrukce |  |  |  | 0 |  | 0 |  | 0 |  | 0 |  | 219.67 |  | 0 |  |  |  |  | 165.24 | [5 empty] | DIL
50 | 451573111R00 | Lože pod potrubí, stoky a drobné objekty z písku a štěrkopísku do 65 mm | m3 | 107.9922 |  | 0 |  | 0 |  | 0 | 21 | 0 | 1.8908 | 204.19 | 0 | 0 | 827-1 | RTS 21/ I | RTS 20/ II | 1.32 | 142.55 |  | Práce |  |  |  | POL1_
|  | v otevřeném výkopu, | [24 empty] | SPI
|  | stoka MU1 : | [24 empty] | VV | 0
|  | plast DN250 : 380,82*1,1*0,125 |  | 52.3627 | [22 empty] | VV | 0
|  | Š prefa DN1500 s hradítkem : 3,1*3,1*0,15*1 |  | 1.4415 | [22 empty] | VV | 0
|  | Š prefa DN1000 : 2,6*2,6*0,15*10 |  | 10.14 | [22 empty] | VV | 0
|  | Mezisoučet |  | 63.9442 | [22 empty] | VV | 1
|  | stoka MU2 : | [24 empty] | VV | 0
|  | plast DN250 : 105,06*1,1*0,125 |  | 14.4458 | [22 empty] | VV | 0
|  | Š prefa DN1500 s hradítkem : 3,1*3,1*0,15*1 |  | 1.4415 | [22 empty] | VV | 0
|  | Š prefa DN1000 : 2,6*2,6*0,15*2 |  | 2.028 | [22 empty] | VV | 0
|  | Mezisoučet |  | 17.9153 | [22 empty] | VV | 1
|  | stoka MU3 : | [24 empty] | VV | 0
|  | plast DN250 : 75,32*1,1*0,125 |  | 10.3565 | [22 empty] | VV | 0
|  | Š prefa DN1000 : 2,6*2,6*0,15*3 |  | 3.042 | [22 empty] | VV | 0
|  | Mezisoučet |  | 13.3985 | [22 empty] | VV | 1
|  | stoka MU5 : | [24 empty] | VV | 0
|  | plast DN250 : 67,38*1,1*0,125 |  | 9.2647 | [22 empty] | VV | 0
|  | Š prefa DN1500 s hradítkem : 3,1*3,1*0,15*1 |  | 1.4415 | [22 empty] | VV | 0
|  | Š prefa DN1000 : 2,6*2,6*0,15*2 |  | 2.028 | [22 empty] | VV | 0
|  | Mezisoučet |  | 12.7342 | [22 empty] | VV | 1
51 | 452112111R00 | Osazení betonových dílců pod potrubí prstenců nebo rámůpod poklopy a mříže výšky do 100 mm | kus | 25 |  | 0 |  | 0 |  | 0 | 21 | 0 | 0.0066 | 0.17 | 0 | 0 | 827-1 | RTS 21/ I | RTS 20/ II | 0.28 | 7 |  | Práce |  |  |  | POL1_
|  | stoka MU1 : | [24 empty] | VV | 0
|  | 63/4 : 2 |  | 2 | [22 empty] | VV | 0
|  | 63/6 : 1 |  | 1 | [22 empty] | VV | 0
|  | 63/8 : 7 |  | 7 | [22 empty] | VV | 0
|  | 63/10 : 3 |  | 3 | [22 empty] | VV | 0
|  | Mezisoučet |  | 13 | [22 empty] | VV | 1
|  | stoka MU2 : | [24 empty] | VV | 0
|  | 63/10 : 4 |  | 4 | [22 empty] | VV | 0
|  | Mezisoučet |  | 4 | [22 empty] | VV | 1
|  | stoka MU3 : | [24 empty] | VV | 0
|  | 63/6 : 2 |  | 2 | [22 empty] | VV | 0
|  | 63/8 : 1 |  | 1 | [22 empty] | VV | 0
|  | 63/10 : 3 |  | 3 | [22 empty] | VV | 0
|  | Mezisoučet |  | 6 | [22 empty] | VV | 1
|  | stoka MU5 : | [24 empty] | VV | 0
|  | 63/6 : 1 |  | 1 | [22 empty] | VV | 0
|  | 63/10 : 1 |  | 1 | [22 empty] | VV | 0
|  | Mezisoučet |  | 2 | [22 empty] | VV | 1
52 | 452112121R00 | Osazení betonových dílců pod potrubí prstenců nebo rámůpod poklopy a mříže výšky přes 100 do 200 mm | kus | 15 |  | 0 |  | 0 |  | 0 | 21 | 0 | 0.0066 | 0.1 | 0 | 0 | 827-1 | RTS 21/ I | RTS 20/ II | 0.56 | 8.4 |  | Práce |  |  |  | POL1_
|  | stoka MU1 : | [24 empty] | VV | 0
|  | 63/12 : 10 |  | 10 | [22 empty] | VV | 0
|  | Mezisoučet |  | 10 | [22 empty] | VV | 1
|  | stoka MU2 : | [24 empty] | VV | 0
|  | 63/12 : 3 |  | 3 | [22 empty] | VV | 0
|  | Mezisoučet |  | 3 | [22 empty] | VV | 1
|  | stoka MU5 : | [24 empty] | VV | 0
|  | 63/12 : 2 |  | 2 | [22 empty] | VV | 0
|  | Mezisoučet |  | 2 | [22 empty] | VV | 1
53 | 452311131R00 | Podkladní a zajišťovací konstrukce z betonu desky pod potrubí, stoky a drobné objekty , z betonu prostého třídy C 12/15 | m3 | 5.025 |  | 0 |  | 0 |  | 0 | 21 | 0 | 2.5 | 12.56 | 0 | 0 | 827-1 | RTS 21/ I | RTS 20/ II | 1.45 | 7.29 |  | Práce |  |  |  | POL1_
|  | z cementu portlandského nebo struskoportlandského, v otevřeném výkopu, | [24 empty] | SPI
|  | stoka MU1 : | [24 empty] | VV | 0
|  | Š prefa DN1500 s hradítkem : 2,0*2,0*0,1*1 |  | 0.4 | [22 empty] | VV | 0
|  | Š prefa DN1000 : 1,5*1,5*0,1*10 |  | 2.25 | [22 empty] | VV | 0
|  | Mezisoučet |  | 2.65 | [22 empty] | VV | 1
|  | stoka MU2 : | [24 empty] | VV | 0
|  | Š prefa DN1500 s hradítkem : 2,0*2,0*0,1*1 |  | 0.4 | [22 empty] | VV | 0
|  | Š prefa DN1000 : 1,5*1,5*0,1*2 |  | 0.45 | [22 empty] | VV | 0
|  | Mezisoučet |  | 0.85 | [22 empty] | VV | 1
|  | stoka MU3 : | [24 empty] | VV | 0
|  | Š prefa DN1000 : 1,5*1,5*0,1*3 |  | 0.675 | [22 empty] | VV | 0
|  | Mezisoučet |  | 0.675 | [22 empty] | VV | 1
|  | stoka MU5 : | [24 empty] | VV | 0
|  | Š prefa DN1500 s hradítkem : 2,0*2,0*0,1*1 |  | 0.4 | [22 empty] | VV | 0
|  | Š prefa DN1000 : 1,5*1,5*0,1*2 |  | 0.45 | [22 empty] | VV | 0
|  | Mezisoučet |  | 0.85 | [22 empty] | VV | 1
54 | 59224346R | prstenec vyrovnávací šachetní; betonový; TBW; DN = 625,0 mm; h = 40,0 mm; s = 120,00 mm | kus | 2.02 |  | 0 |  | 0 |  | 0 | 21 | 0 | 0.028 | 0.06 | 0 | 0 | SPCM | RTS 21/ I | RTS 20/ II | 0 | 0 |  | Specifikace |  |  |  | POL3_
|  | Začátek provozního součtu | [24 empty] | VV
|  | stoka MU1 : | [24 empty] | VV | 2
|  | 63/4 : 2 |  | 2 | [22 empty] | VV | 2
|  | Mezisoučet |  | 2 | [22 empty] | VV | 3
|  | Konec provozního součtu | [24 empty] | VV
|  | 63/4 : 2*1,01 |  | 2.02 | [22 empty] | VV | 0
55 | 59224347.AR | prstenec vyrovnávací šachetní; betonový; TBW; DN = 625,0 mm; h = 60,0 mm; s = 120,00 mm | kus | 4.04 |  | 0 |  | 0 |  | 0 | 21 | 0 | 0.04 | 0.16 | 0 | 0 | SPCM | RTS 21/ I | RTS 20/ II | 0 | 0 |  | Specifikace |  |  |  | POL3_
|  | Začátek provozního součtu | [24 empty] | VV
|  | stoka MU1 : | [24 empty] | VV | 2
|  | 63/6 : 1 |  | 1 | [22 empty] | VV | 2
|  | stoka MU3 : | [24 empty] | VV | 2
|  | 63/6 : 2 |  | 2 | [22 empty] | VV | 2
|  | stoka MU5 : | [24 empty] | VV | 2
|  | 63/6 : 1 |  | 1 | [22 empty] | VV | 2
|  | Mezisoučet |  | 4 | [22 empty] | VV | 3
|  | Konec provozního součtu | [24 empty] | VV
|  | 63/6 : 4*1,01 |  | 4.04 | [22 empty] | VV | 0
56 | 59224348.AR | prstenec vyrovnávací šachetní; betonový; TBW; DN = 625,0 mm; h = 80,0 mm; s = 120,00 mm | kus | 8.08 |  | 0 |  | 0 |  | 0 | 21 | 0 | 0.054 | 0.44 | 0 | 0 | SPCM | RTS 21/ I | RTS 20/ II | 0 | 0 |  | Specifikace |  |  |  | POL3_
|  | Začátek provozního součtu | [24 empty] | VV
|  | stoka MU1 : | [24 empty] | VV | 2
|  | 63/8 : 7 |  | 7 | [22 empty] | VV | 2
|  | stoka MU3 : | [24 empty] | VV | 2
|  | 63/8 : 1 |  | 1 | [22 empty] | VV | 2
|  | Mezisoučet |  | 8 | [22 empty] | VV | 3
|  | Konec provozního součtu | [24 empty] | VV
|  | 63/8 : 8*1,01 |  | 8.08 | [22 empty] | VV | 0
57 | 59224349.AR | prstenec vyrovnávací šachetní; betonový; TBW; DN = 625,0 mm; h = 100,0 mm; s = 120,00 mm | kus | 11.11 |  | 0 |  | 0 |  | 0 | 21 | 0 | 0.068 | 0.76 | 0 | 0 | SPCM | RTS 21/ I | RTS 20/ II | 0 | 0 |  | Specifikace |  |  |  | POL3_
|  | Začátek provozního součtu | [24 empty] | VV
|  | stoka MU1 : | [24 empty] | VV | 2
|  | 63/10 : 3 |  | 3 | [22 empty] | VV | 2
|  | stoka MU2 : | [24 empty] | VV | 2
|  | 63/10 : 4 |  | 4 | [22 empty] | VV | 2
|  | stoka MU3 : | [24 empty] | VV | 2
|  | 63/10 : 3 |  | 3 | [22 empty] | VV | 2
|  | stoka MU5 : | [24 empty] | VV | 2
|  | 63/10 : 1 |  | 1 | [22 empty] | VV | 2
|  | Mezisoučet |  | 11 | [22 empty] | VV | 3
|  | Konec provozního součtu | [24 empty] | VV
|  | 63/10 : 11*1,01 |  | 11.11 | [22 empty] | VV | 0
58 | 59224349R | prstenec vyrovnávací šachetní; betonový; TBW; DN = 625,0 mm; h = 120,0 mm; s = 120,00 mm | kus | 15.15 |  | 0 |  | 0 |  | 0 | 21 | 0 | 0.081 | 1.23 | 0 | 0 | SPCM | RTS 21/ I | RTS 20/ II | 0 | 0 |  | Specifikace |  |  |  | POL3_
|  | Začátek provozního součtu | [24 empty] | VV
|  | stoka MU1 : | [24 empty] | VV | 2
|  | 63/12 : 10 |  | 10 | [22 empty] | VV | 2
|  | stoka MU2 : | [24 empty] | VV | 2
|  | 63/12 : 3 |  | 3 | [22 empty] | VV | 2
|  | stoka MU5 : | [24 empty] | VV | 2
|  | 63/12 : 2 |  | 2 | [22 empty] | VV | 2
|  | Mezisoučet |  | 15 | [22 empty] | VV | 3
|  | Konec provozního součtu | [24 empty] | VV
|  | 63/12 : 15*1,01 |  | 15.15 | [22 empty] | VV | 0
Díl: | 8 | Trubní vedení |  |  |  | 0 |  | 0 |  | 0 |  | 0 |  | 71.29 |  | 0 |  |  |  |  | 437.25 | [5 empty] | DIL
59 | 871373121R00 | Montáž potrubí z trub z plastů těsněných gumovým kroužkem DN 300 mm | m | 628.58 |  | 0 |  | 0 |  | 0 | 21 | 0 | 1e-05 | 0.01 | 0 | 0 | 827-1 | RTS 21/ I | RTS 20/ II | 0.097 | 60.97 |  | Práce |  |  |  | POL1_
|  | v otevřeném výkopu ve sklonu do 20 %, | [24 empty] | SPI
|  | plast DN250 : | [24 empty] | VV | 0
|  | stoka MU1 : 380,82 |  | 380.82 | [22 empty] | VV | 0
|  | stoka MU2 : 105,06 |  | 105.06 | [22 empty] | VV | 0
|  | stoka MU3 : 75,32 |  | 75.32 | [22 empty] | VV | 0
|  | stoka MU5 : 67,38 |  | 67.38 | [22 empty] | VV | 0
60 | 891372121R00 | Montáž kanalizačních šoupátek nebo stavítek DN 300 mm | kus | 3 |  | 0 |  | 0 |  | 0 | 21 | 0 | 0.05034 | 0.15 | 0 | 0 | 827-1 | RTS 21/ I | RTS 20/ II | 4.95 | 14.85 |  | Práce |  |  |  | POL1_
|  | vysekání otvorů pro kotevní šrouby, osazení rámů, kotevních šroubů vodícího zařízení a provedení izolačního nátěru, | [24 empty] | SPI |  | vysekání otvorů pro kotevní šrouby, osazení rámů, kotevních šroubů vodícího zařízení a provedení izolačního nátěru,
|  | viz. příloha TZ, vzorový výkres RŠ DN1500 s hradítkem : | [24 empty] | VV | 0
|  | hradítko DN250 : | [24 empty] | VV | 0
|  | stoka MU1 (ŠM1) : 1 |  | 1 | [22 empty] | VV | 0
|  | stoka MU2 (ŠM12) : 1 |  | 1 | [22 empty] | VV | 0
|  | stoka MU5 (ŠM19) : 1 |  | 1 | [22 empty] | VV | 0
61 | 892581111R00 | Zkoušky těsnosti kanalizačního potrubí zkouška těsnosti kanalizačního potrubí vodou do DN 300 mm | m | 628.58 |  | 0 |  | 0 |  | 0 | 21 | 0 | 0 | 0 | 0 | 0 | 827-1 | RTS 21/ I | RTS 20/ II | 0.08 | 50.29 |  | Práce |  |  |  | POL1_
|  | vodou nebo vzduchem, | [24 empty] | SPI
|  | plast DN250 : | [24 empty] | VV | 0
|  | stoka MU1 : 380,82 |  | 380.82 | [22 empty] | VV | 0
|  | stoka MU2 : 105,06 |  | 105.06 | [22 empty] | VV | 0
|  | stoka MU3 : 75,32 |  | 75.32 | [22 empty] | VV | 0
|  | stoka MU5 : 67,38 |  | 67.38 | [22 empty] | VV | 0
62 | 892583111R00 | Zkoušky těsnosti kanalizačního potrubí zabezpečení konců kanalizačního potrubí při tlakových zkouškách vodou do DN 300 mm | úsek | 20 |  | 0 |  | 0 |  | 0 | 21 | 0 | 0.00017 | 0 | 0 | 0 | 827-1 | RTS 21/ I | RTS 20/ II | 7.1 | 142 |  | Práce |  |  |  | POL1_1
|  | vodou nebo vzduchem, | [24 empty] | SPI
|  | plast DN250 : | [24 empty] | VV | 0
|  | stoka MU1 : 11 |  | 11 | [22 empty] | VV | 0
|  | stoka MU2 : 3 |  | 3 | [22 empty] | VV | 0
|  | stoka MU3 : 3 |  | 3 | [22 empty] | VV | 0
|  | stoka MU5 : 3 |  | 3 | [22 empty] | VV | 0
63 | 892900000T00 | Zkouška těsnosti kanalizačních šachet | kus | 20 |  | 0 |  | 0 |  | 0 | 21 | 0 | 0 | 0 | 0 | 0 |  | Vlastní | v2020 | 0.21 | 4.2 |  | Práce |  |  |  | POL1_
|  | stoka MU1 : | [24 empty] | VV | 0
|  | Š prefa DN1500 s hradítkem : 1 |  | 1 | [22 empty] | VV | 0
|  | Š prefa DN1000 : 10 |  | 10 | [22 empty] | VV | 0
|  | Mezisoučet |  | 11 | [22 empty] | VV | 1
|  | stoka MU2 : | [24 empty] | VV | 0
|  | Š prefa DN1500 s hradítkem : 1 |  | 1 | [22 empty] | VV | 0
|  | Š prefa DN1000 : 2 |  | 2 | [22 empty] | VV | 0
|  | Mezisoučet |  | 3 | [22 empty] | VV | 1
|  | stoka MU3 : | [24 empty] | VV | 0
|  | Š prefa DN1000 : 3 |  | 3 | [22 empty] | VV | 0
|  | Mezisoučet |  | 3 | [22 empty] | VV | 1
|  | stoka MU5 : | [24 empty] | VV | 0
|  | Š prefa DN1500 s hradítkem : 1 |  | 1 | [22 empty] | VV | 0
|  | Š prefa DN1000 : 2 |  | 2 | [22 empty] | VV | 0
|  | Mezisoučet |  | 3 | [22 empty] | VV | 1
64 | 892601154R00 | Čištění kanalizace do DN 500, nad 100 m | m | 628.58 |  | 0 |  | 0 |  | 0 | 21 | 0 | 0 | 0 | 0 | 0 | 827-1 | RTS 21/ I | RTS 20/ II | 0.069 | 43.37 |  | Práce |  |  |  | POL1_
|  | Odkaz na mn. položky pořadí 59 : 628,58000 |  | 628.58 | [22 empty] | VV | 5
65 | 892855116R00 | Kamerové prohlídky potrubí nad 500 m | m | 628.58 |  | 0 |  | 0 |  | 0 | 21 | 0 | 0 | 0 | 0 | 0 | 827-1 | RTS 21/ I | RTS 20/ II | 0.031 | 19.49 |  | Práce |  |  |  | POL1_
|  | plast DN250 : | [24 empty] | VV | 0
|  | stoka MU1 : 380,82 |  | 380.82 | [22 empty] | VV | 0
|  | stoka MU2 : 105,06 |  | 105.06 | [22 empty] | VV | 0
|  | stoka MU3 : 75,32 |  | 75.32 | [22 empty] | VV | 0
|  | stoka MU5 : 67,38 |  | 67.38 | [22 empty] | VV | 0
66 | 894421111RT1 | Osazení betonových dílců pro šachty podle DIN 4034 skruže rovné, o hmotnosti do 0,5 t | kus | 19 |  | 0 |  | 0 |  | 0 | 21 | 0 | 0 | 0 | 0 | 0 | 827-1 | RTS 21/ I | RTS 20/ II | 0.79 | 15.01 |  | Práce |  |  |  | POL1_
|  | na kroužek, | [24 empty] | SPI
|  | stoka MU1 : | [24 empty] | VV | 0
|  | skruž 100/25 : 3 |  | 3 | [22 empty] | VV | 0
|  | skruž 100/50 : 9 |  | 9 | [22 empty] | VV | 0
|  | Mezisoučet |  | 12 | [22 empty] | VV | 1
|  | stoka MU2 : | [24 empty] | VV | 0
|  | skruž 100/25 : 2 |  | 2 | [22 empty] | VV | 0
|  | Mezisoučet |  | 2 | [22 empty] | VV | 1
|  | stoka MU3 : | [24 empty] | VV | 0
|  | skruž 100/25 : 1 |  | 1 | [22 empty] | VV | 0
|  | skruž 100/50 : 1 |  | 1 | [22 empty] | VV | 0
|  | Mezisoučet |  | 2 | [22 empty] | VV | 1
|  | stoka MU5 : | [24 empty] | VV | 0
|  | skruž 100/25 : 3 |  | 3 | [22 empty] | VV | 0
|  | Mezisoučet |  | 3 | [22 empty] | VV | 1
67 | 894421112RT1 | Osazení betonových dílců pro šachty podle DIN 4034 skruže rovné, o hmotnosti do 1,4 t | kus | 1 |  | 0 |  | 0 |  | 0 | 21 | 0 | 0 | 0 | 0 | 0 | 827-1 | RTS 21/ I | RTS 20/ II | 0.95 | 0.95 |  | Práce |  |  |  | POL1_
|  | na kroužek, | [24 empty] | SPI
|  | stoka MU3 : | [24 empty] | VV | 0
|  | skruž 100/100 : 1 |  | 1 | [22 empty] | VV | 0
68 | 894422111RT1 | Osazení betonových dílců pro šachty podle DIN 4034 skruže přechodové, pro jakoukoliv hmotnost | kus | 21 |  | 0 |  | 0 |  | 0 | 21 | 0 | 0 | 0 | 0 | 0 | 827-1 | RTS 21/ I | RTS 20/ II | 0.9 | 18.9 |  | Práce |  |  |  | POL1_1
|  | na kroužek, | [24 empty] | SPI
|  | stoka MU1 : | [24 empty] | VV | 0
|  | konus : 10 |  | 10 | [22 empty] | VV | 0
|  | zákrytová deska 150/63 : 1 |  | 1 | [22 empty] | VV | 0
|  | Mezisoučet |  | 11 | [22 empty] | VV | 1
|  | stoka MU2 : | [24 empty] | VV | 0
|  | konus : 2 |  | 2 | [22 empty] | VV | 0
|  | zákrytová deska 150/63 : 1 |  | 1 | [22 empty] | VV | 0
|  | Mezisoučet |  | 3 | [22 empty] | VV | 1
|  | stoka MU3 : | [24 empty] | VV | 0
|  | konus : 3 |  | 3 | [22 empty] | VV | 0
|  | Mezisoučet |  | 3 | [22 empty] | VV | 1
|  | stoka MU5 : | [24 empty] | VV | 0
|  | konus : 2 |  | 2 | [22 empty] | VV | 0
|  | zákrytová deska 100/63 : 1 |  | 1 | [22 empty] | VV | 0
|  | přechodová deska 150/100 : 1 |  | 1 | [22 empty] | VV | 0
|  | Mezisoučet |  | 4 | [22 empty] | VV | 1
69 | 894423111RT1 | Osazení betonových dílců pro šachty podle DIN 4034 šachtového dna, o hmotnosti do 2 t | kus | 17 |  | 0 |  | 0 |  | 0 | 21 | 0 | 0 | 0 | 0 | 0 | 827-1 | RTS 21/ I | RTS 20/ II | 1.75 | 29.75 |  | Práce |  |  |  | POL1_
|  | na kroužek, | [24 empty] | SPI
|  | stoka MU1 : | [24 empty] | VV | 0
|  | dno 1000/800 : 1 |  | 1 | [22 empty] | VV | 0
|  | dno 1000/510 KOM : 7 |  | 7 | [22 empty] | VV | 0
|  | dno 1000/530 KOM : 1 |  | 1 | [22 empty] | VV | 0
|  | dno 100/690 KOM : 1 |  | 1 | [22 empty] | VV | 0
|  | Mezisoučet |  | 10 | [22 empty] | VV | 1
|  | stoka MU2 : | [24 empty] | VV | 0
|  | dno 1000/500 KOM : 2 |  | 2 | [22 empty] | VV | 0
|  | Mezisoučet |  | 2 | [22 empty] | VV | 1
|  | stoka MU3 : | [24 empty] | VV | 0
|  | dno 1000/500 KOM : 3 |  | 3 | [22 empty] | VV | 0
|  | Mezisoučet |  | 3 | [22 empty] | VV | 1
|  | stoka MU5 : | [24 empty] | VV | 0
|  | dno 1000/500 KOM : 1 |  | 1 | [22 empty] | VV | 0
|  | dno 1000/516 KOM : 1 |  | 1 | [22 empty] | VV | 0
|  | Mezisoučet |  | 2 | [22 empty] | VV | 1
70 | 894423116R00 | Osazení betonových dílců pro šachty podle DIN 4034 šachtového dna, o hmotnosti do 7 t | kus | 3 |  | 0 |  | 0 |  | 0 | 21 | 0 | 0 | 0 | 0 | 0 | 827-1 | RTS 21/ I | RTS 20/ II | 4.252 | 12.76 |  | Práce |  |  |  | POL1_
|  | na kroužek, | [24 empty] | SPI
|  | stoka MU1 : | [24 empty] | VV | 0
|  | dno 1500/1023 KOM : 1 |  | 1 | [22 empty] | VV | 0
|  | Mezisoučet |  | 1 | [22 empty] | VV | 1
|  | stoka MU2 : | [24 empty] | VV | 0
|  | dno 1500/1013 KOM : 1 |  | 1 | [22 empty] | VV | 0
|  | Mezisoučet |  | 1 | [22 empty] | VV | 1
|  | stoka MU5 : | [24 empty] | VV | 0
|  | dno 1500/1029 KOM : 1 |  | 1 | [22 empty] | VV | 0
|  | Mezisoučet |  | 1 | [22 empty] | VV | 1
71 | 899102111R00 | Osazení poklopů litinových a ocelových o hmotnost jednotlivě přes 50 do 100 kg | kus | 19 |  | 0 |  | 0 |  | 0 | 21 | 0 | 0.00702 | 0.13 | 0 | 0 | 827-1 | RTS 21/ I | RTS 20/ II | 1.09 | 20.71 |  | Práce |  |  |  | POL1_
|  | poklop tř. D400 bez odvětrání : | [24 empty] | VV | 0
|  | stoka MU1 : 9 |  | 9 | [22 empty] | VV | 0
|  | stoka MU2 : 3 |  | 3 | [22 empty] | VV | 0
|  | stoka MU5 : 3 |  | 3 | [22 empty] | VV | 0
|  | Mezisoučet |  | 15 | [22 empty] | VV | 1
|  | poklop tř. B125 bez odvětrání : | [24 empty] | VV | 0
|  | stoka MU1 : 1 |  | 1 | [22 empty] | VV | 0
|  | stoka MU3 : 3 |  | 3 | [22 empty] | VV | 0
|  | Mezisoučet |  | 4 | [22 empty] | VV | 1
72 | 899104111R00 | Osazení poklopů litinových a ocelových o hmotnost jednotlivě přes 150 kg | kus | 1 |  | 0 |  | 0 |  | 0 | 21 | 0 | 0.00702 | 0.01 | 0 | 0 | 827-1 | RTS 21/ I | RTS 20/ II | 1.69 | 1.69 |  | Práce |  |  |  | POL1_
|  | poklop tř. D400 s odvětráním vč. biofiltru : | [24 empty] | VV | 0
|  | stoka MU1 (ŠM11) : 1 |  | 1 | [22 empty] | VV | 0
73 | 899401111R00 | Osazení poklopů litinových ventilových | kus | 3 |  | 0 |  | 0 |  | 0 | 21 | 0 | 0.05821 | 0.17 | 0 | 0 | 827-1 | RTS 21/ I | RTS 20/ II | 0.77 | 2.31 |  | Práce |  |  |  | POL1_1
|  | včetně podezdění | [24 empty] | SPI
|  | viz. příloha TZ, vzorový výkres RŠ DN1500 s hradítkem : | [24 empty] | VV | 0
|  | hradítko DN250 : | [24 empty] | VV | 0
|  | stoka MU1 (ŠM1) : 1 |  | 1 | [22 empty] | VV | 0
|  | stoka MU2 (ŠM12) : 1 |  | 1 | [22 empty] | VV | 0
|  | stoka MU5 (ŠM19) : 1 |  | 1 | [22 empty] | VV | 0
74 | 28614551T | trubka plastová kanalizační PP min SN 10 kN/m2; hladká, s hrdlem, DN 250 mm | m | 647.4374 |  | 0 |  | 0 |  | 0 | 21 | 0 | 0.0073 | 4.73 | 0 | 0 |  | Vlastní | v2020 | 0 | 0 |  | Specifikace |  |  |  | POL3_
|  | plast DN250 : 628,58*1,03 |  | 647.4374 | [22 empty] | VV | 0
75 | 42291405R | poklop ventilový šedá litina; použití pro vodu, k ochraně zemních souprav osazených na šoupátkách nebo na navrtávacích pasech se šoupátkem či kul.kohoutem, k zabudování do terénu a vozovek; ochrana proti korozi asfaltový nátěr vně i uvnitř; h = 210,0 mm; vnitř.pr.D = 135 mm; D = 180,0 mm | kus | 3 |  | 0 |  | 0 |  | 0 | 21 | 0 | 0.008 | 0.02 | 0 | 0 | SPCM | RTS 21/ I | RTS 20/ II | 0 | 0 |  | Specifikace |  |  |  | POL3_
|  | Odkaz na mn. položky pořadí 73 : 3,00000 |  | 3 | [22 empty] | VV | 5
76 | 422915502R | deska podkladová pro ventilové poklopy | kus | 3 |  | 0 |  | 0 |  | 0 | 21 | 0 | 0 | 0 | 0 | 0 | SPCM | RTS 21/ I | RTS 20/ II | 0 | 0 |  | Specifikace |  |  |  | POL3_1
|  | Odkaz na mn. položky pořadí 73 : 3,00000 |  | 3 | [22 empty] | VV | 5
77 | 422PC01 | Hradítko vřetenové DN 250 mm z korozivzdorné oceli (instalace na stěnu), vč. sady pro ukotvení a ovládací sestavy | kus | 3 |  | 0 |  | 0 |  | 0 | 21 | 0 | 0.0201 | 0.06 | 0 | 0 |  | Vlastní | Indiv | 0 | 0 |  | Specifikace |  |  |  | POL3_
|  | viz. příloha TZ, vzorový výkres RŠ DN1500 s hradítkem : | [24 empty] | VV | 0
|  | hradítko DN250 : | [24 empty] | VV | 0
|  | stoka MU1 (ŠM1) : 1 |  | 1 | [22 empty] | VV | 0
|  | stoka MU2 (ŠM12) : 1 |  | 1 | [22 empty] | VV | 0
|  | stoka MU5 (ŠM19) : 1 |  | 1 | [22 empty] | VV | 0
78 | 552PC011 | poklop kanalizační litino-betonový; DN šachty 1 000 mm; D výrobku 605 mm; tř. D 400, bez odvětrání; rám litino-betonový | kus | 15 |  | 0 |  | 0 |  | 0 | 21 | 0 | 0.096 | 1.44 | 0 | 0 |  | Vlastní | Indiv | 0 | 0 |  | Specifikace |  |  |  | POL3_
|  | poklop tř. D400 bez odvětrání : | [24 empty] | VV | 0
|  | stoka MU1 : 9 |  | 9 | [22 empty] | VV | 0
|  | stoka MU2 : 3 |  | 3 | [22 empty] | VV | 0
|  | stoka MU5 : 3 |  | 3 | [22 empty] | VV | 0
79 | 552PC012 | poklop kanalizační litino-betonový; DN šachty 1 000 mm; D výrobku 605 mm; tř. D 400, s odvětráním; rám litino-betonový vč. biofiltru | kus | 1 |  | 0 |  | 0 |  | 0 | 21 | 0 | 0.17 | 0.17 | 0 | 0 |  | Vlastní | Indiv | 0 | 0 |  | Specifikace |  |  |  | POL3_
|  | poklop tř. D400 s odvětráním vč. biofiltru : | [24 empty] | VV | 0
|  | stoka MU1 (ŠM11) : 1 |  | 1 | [22 empty] | VV | 0
80 | 552PC013 | poklop kanalizační litino-betonový; DN šachty 1 000 mm; D výrobku 605 mm; tř. B 125, bez odvětrání; rám litino-betonový | kus | 4 |  | 0 |  | 0 |  | 0 | 21 | 0 | 0.097 | 0.39 | 0 | 0 |  | Vlastní | Indiv | 0 | 0 |  | Specifikace |  |  |  | POL3_
|  | poklop tř. B125 bez odvětrání : | [24 empty] | VV | 0
|  | stoka MU1 : 1 |  | 1 | [22 empty] | VV | 0
|  | stoka MU3 : 3 |  | 3 | [22 empty] | VV | 0
81 | 592243502R | deska zákrytová šachetní železobetonová; TZK; D1 = 1 500 mm; D = 1 800 mm; D vnitřní 1 000 mm; h = 250 mm | kus | 1.01 |  | 0 |  | 0 |  | 0 | 21 | 0 | 0.92 | 0.93 | 0 | 0 | SPCM | RTS 21/ I | RTS 20/ II | 0 | 0 |  | Specifikace |  |  |  | POL3_1
|  | Začátek provozního součtu | [24 empty] | VV
|  | stoka MU5 : | [24 empty] | VV | 2
|  | přechodová deska 150/100 : 1 |  | 1 | [22 empty] | VV | 2
|  | Mezisoučet |  | 1 | [22 empty] | VV | 3
|  | Konec provozního součtu | [24 empty] | VV
|  | přechodová deska 150/100 : 1*1,01 |  | 1.01 | [22 empty] | VV | 0
82 | 59224353.AR | konus šachetní; železobetonový; TBR; d = 1 240,0 mm; DN = 1 000,0 mm; DN 2 = 625 mm; h = 580 mm; počet stupadel 2; ocelové s PE povlakem, kapsové | kus | 17.17 |  | 0 |  | 0 |  | 0 | 21 | 0 | 0.585 | 10.04 | 0 | 0 | SPCM | RTS 21/ I | RTS 20/ II | 0 | 0 |  | Specifikace |  |  |  | POL3_1
|  | Začátek provozního součtu | [24 empty] | VV
|  | stoka MU1 : | [24 empty] | VV | 2
|  | konus : 10 |  | 10 | [22 empty] | VV | 2
|  | stoka MU2 : | [24 empty] | VV | 2
|  | konus : 2 |  | 2 | [22 empty] | VV | 2
|  | stoka MU3 : | [24 empty] | VV | 2
|  | konus : 3 |  | 3 | [22 empty] | VV | 2
|  | stoka MU5 : | [24 empty] | VV | 2
|  | konus : 2 |  | 2 | [22 empty] | VV | 2
|  | Mezisoučet |  | 17 | [22 empty] | VV | 3
|  | Konec provozního součtu | [24 empty] | VV
|  | konus : 17*1,01 |  | 17.17 | [22 empty] | VV | 0
83 | 592243542R | deska zákrytová šachetní železobetonová; TZK; D1 = 1 500 mm; D = 1 800 mm; D vnitřní 625 mm; h = 165 mm | kus | 2.02 |  | 0 |  | 0 |  | 0 | 21 | 0 | 1.09 | 2.2 | 0 | 0 | SPCM | RTS 21/ I | RTS 20/ II | 0 | 0 |  | Specifikace |  |  |  | POL3_1
|  | Začátek provozního součtu | [24 empty] | VV
|  | stoka MU1 : | [24 empty] | VV | 2
|  | zákrytová deska 150/63 : 1 |  | 1 | [22 empty] | VV | 2
|  | stoka MU2 : | [24 empty] | VV | 2
|  | zákrytová deska 150/63 : 1 |  | 1 | [22 empty] | VV | 2
|  | Mezisoučet |  | 2 | [22 empty] | VV | 3
|  | Konec provozního součtu | [24 empty] | VV
|  | zákrytová deska 150/63 : 2*1,01 |  | 2.02 | [22 empty] | VV | 0
84 | 59224354R | deska zákrytová šachetní železobetonová; TZK; D1 = 1 000 mm; D = 1 240 mm; D vnitřní 625 mm; h = 165 mm | kus | 1.01 |  | 0 |  | 0 |  | 0 | 21 | 0 | 0.43 | 0.43 | 0 | 0 | SPCM | RTS 21/ I | RTS 20/ II | 0 | 0 |  | Specifikace |  |  |  | POL3_1
|  | Začátek provozního součtu | [24 empty] | VV
|  | stoka MU5 : | [24 empty] | VV | 2
|  | zákrytová deska 100/63 : 1 |  | 1 | [22 empty] | VV | 2
|  | Mezisoučet |  | 1 | [22 empty] | VV | 3
|  | Konec provozního součtu | [24 empty] | VV
|  | zákrytová deska 100/63 : 1*1,01 |  | 1.01 | [22 empty] | VV | 0
85 | 59224358.AR | skruž železobetonová TBS; DN = 1 000,0 mm; h = 250,0 mm; s = 120,00 mm; počet stupadel 1; ocelové s PE povlakem; beton C 40/50 | kus | 9.09 |  | 0 |  | 0 |  | 0 | 21 | 0 | 0.25 | 2.27 | 0 | 0 | SPCM | RTS 21/ I | RTS 20/ II | 0 | 0 |  | Specifikace |  |  |  | POL3_1
|  | Začátek provozního součtu | [24 empty] | VV
|  | stoka MU1 : | [24 empty] | VV | 2
|  | skruž 100/25 : 3 |  | 3 | [22 empty] | VV | 2
|  | stoka MU2 : | [24 empty] | VV | 2
|  | skruž 100/25 : 2 |  | 2 | [22 empty] | VV | 2
|  | stoka MU3 : | [24 empty] | VV | 2
|  | skruž 100/25 : 1 |  | 1 | [22 empty] | VV | 2
|  | stoka MU5 : | [24 empty] | VV | 2
|  | skruž 100/25 : 3 |  | 3 | [22 empty] | VV | 2
|  | Mezisoučet |  | 9 | [22 empty] | VV | 3
|  | Konec provozního součtu | [24 empty] | VV
|  | skruž 100/25 : 9*1,01 |  | 9.09 | [22 empty] | VV | 0
86 | 59224361.AR | skruž železobetonová TBS; DN = 1 000,0 mm; h = 500,0 mm; s = 120,00 mm; počet stupadel 2; ocelové s PE povlakem; beton C 40/50 | kus | 10.1 |  | 0 |  | 0 |  | 0 | 21 | 0 | 0.5 | 5.05 | 0 | 0 | SPCM | RTS 21/ I | RTS 20/ II | 0 | 0 |  | Specifikace |  |  |  | POL3_
|  | Začátek provozního součtu | [24 empty] | VV
|  | stoka MU1 : | [24 empty] | VV | 2
|  | skruž 100/50 : 9 |  | 9 | [22 empty] | VV | 2
|  | stoka MU3 : | [24 empty] | VV | 2
|  | skruž 100/50 : 1 |  | 1 | [22 empty] | VV | 2
|  | Mezisoučet |  | 10 | [22 empty] | VV | 3
|  | Konec provozního součtu | [24 empty] | VV
|  | skruž 100/50 : 10*1,01 |  | 10.1 | [22 empty] | VV | 0
87 | 59224364.AR | skruž železobetonová TBS; DN = 1 000,0 mm; h = 1 000,0 mm; s = 120,00 mm; počet stupadel 4; ocelové s PE povlakem; beton C 40/50 | kus | 1.01 |  | 0 |  | 0 |  | 0 | 21 | 0 | 1 | 1.01 | 0 | 0 | SPCM | RTS 21/ I | RTS 20/ II | 0 | 0 |  | Specifikace |  |  |  | POL3_
|  | Začátek provozního součtu | [24 empty] | VV
|  | stoka MU3 : | [24 empty] | VV | 2
|  | skruž 100/100 : 1 |  | 1 | [22 empty] | VV | 2
|  | Mezisoučet |  | 1 | [22 empty] | VV | 3
|  | Konec provozního součtu | [24 empty] | VV
|  | skruž 100/100 : 1*1,01 |  | 1.01 | [22 empty] | VV | 0
88 | 59224367.AR | dno šachetní přímé; železobeton; TBZ; DN = 1 000,0 mm; D odtoku do 500 mm; h = 800 mm; t = 150 mm; beton C 40/50 | kus | 1.01 |  | 0 |  | 0 |  | 0 | 21 | 0 | 1.87 | 1.89 | 0 | 0 | SPCM | RTS 21/ I | RTS 20/ II | 0 | 0 |  | Specifikace |  |  |  | POL3_
|  | koncová šachta výtlaku - úprava dna dle vzorového výkresu a TZ | [24 empty] | POP
|  | úprava dna: | [24 empty] | POP
|  | - výplňový tvrzený beton s čedičovým kamenivem | [24 empty] | POP
|  | - čedičový půlžlábek 1/2 DN odtokového potrubí | [24 empty] | POP
|  | - podesta vyložená čedičem se skluzem1/2 DN200 | [24 empty] | POP
|  | Začátek provozního součtu | [24 empty] | VV
|  | stoka MU1 : | [24 empty] | VV | 2
|  | ŠM11 - koncová šachta výtlaku MUV2 : | [24 empty] | VV | 2
|  | dno 100/80 : 1 |  | 1 | [22 empty] | VV | 2
|  | Mezisoučet |  | 1 | [22 empty] | VV | 3
|  | Konec provozního součtu | [24 empty] | VV
|  | dno 100/80 : 1*1,01 |  | 1.01 | [22 empty] | VV | 0
89 | 59224373.AR | profil těsnicí elastomerní; pro spojení betonových šachetních dílů; tvar kruh; d = 1 000,0 mm | kus | 38.38 |  | 0 |  | 0 |  | 0 | 21 | 0 | 0.002 | 0.08 | 0 | 0 | SPCM | RTS 21/ I | RTS 20/ II | 0 | 0 |  | Specifikace |  |  |  | POL3_
|  | stoka MU1 : 22*1,01 |  | 22.22 | [22 empty] | VV | 0
|  | stoka MU2 : 4*1,01 |  | 4.04 | [22 empty] | VV | 0
|  | stoka MU3 : 6*1,01 |  | 6.06 | [22 empty] | VV | 0
|  | stoka MU5 : 6*1,01 |  | 6.06 | [22 empty] | VV | 0
90 | 592243733R | profil těsnicí elastomerní; pro spojení betonových šachetních dílů; tvar kruh; d = 1 500,0 mm | kus | 3.03 |  | 0 |  | 0 |  | 0 | 21 | 0 | 0.004 | 0.01 | 0 | 0 | SPCM | RTS 21/ I | RTS 20/ II | 0 | 0 |  | Specifikace |  |  |  | POL3_
|  | stoka MU1 : 1*1,01 |  | 1.01 | [22 empty] | VV | 0
|  | stoka MU2 : 1*1,01 |  | 1.01 | [22 empty] | VV | 0
|  | stoka MU5 : 1*1,01 |  | 1.01 | [22 empty] | VV | 0
91 | 592PC0500 | dno šachetní kompaktní; železobeton; DN = 1 000,0 mm; h = 451-500 mm; t = 150 mm; beton C 40/50 | kus | 6.06 |  | 0 |  | 0 |  | 0 | 21 | 0 | 1.12 | 6.79 | 0 | 0 |  | Vlastní | Indiv | 0 | 0 |  | Specifikace |  |  |  | POL3_
|  | stoka MU2 : | [24 empty] | VV | 0
|  | dno 1000/500 KOM : 2*1,01 |  | 2.02 | [22 empty] | VV | 0
|  | Mezisoučet |  | 2.02 | [22 empty] | VV | 1
|  | stoka MU3 : | [24 empty] | VV | 0
|  | dno 1000/500 KOM : 3*1,01 |  | 3.03 | [22 empty] | VV | 0
|  | Mezisoučet |  | 3.03 | [22 empty] | VV | 1
|  | stoka MU5 : | [24 empty] | VV | 0
|  | dno 1000/500 KOM : 1*1,01 |  | 1.01 | [22 empty] | VV | 0
|  | Mezisoučet |  | 1.01 | [22 empty] | VV | 1
92 | 592PC0550 | dno šachetní kompaktní; železobeton; DN = 1 000,0 mm; h = 501-550 mm; t = 150 mm; beton C 40/50 | kus | 9.09 |  | 0 |  | 0 |  | 0 | 21 | 0 | 1.185 | 10.77 | 0 | 0 |  | Vlastní | Indiv | 0 | 0 |  | Specifikace |  |  |  | POL3_
|  | stoka MU1 : | [24 empty] | VV | 0
|  | dno 1000/510 KOM : 7*1,01 |  | 7.07 | [22 empty] | VV | 0
|  | dno 1000/530 KOM : 1*1,01 |  | 1.01 | [22 empty] | VV | 0
|  | Mezisoučet |  | 8.08 | [22 empty] | VV | 1
|  | stoka MU5 : | [24 empty] | VV | 0
|  | dno 1000/516 KOM : 1*1,01 |  | 1.01 | [22 empty] | VV | 0
|  | Mezisoučet |  | 1.01 | [22 empty] | VV | 1
93 | 592PC0700 | dno šachetní kompaktní; železobeton; DN = 1 000,0 mm; h = 651-700 mm; t = 150 mm; beton C 40/50 | kus | 1.01 |  | 0 |  | 0 |  | 0 | 21 | 0 | 1.38 | 1.39 | 0 | 0 |  | Vlastní | Indiv | 0 | 0 |  | Specifikace |  |  |  | POL3_
|  | stoka MU1 : | [24 empty] | VV | 0
|  | dno 100/690 KOM : 1*1,01 |  | 1.01 | [22 empty] | VV | 0
94 | 592PC1050 | dno šachetní kompaktní; železobeton; DN = 1 500,0 mm; h = 1001-1050 mm; t = 150 mm; beton C 40/50 | kus | 3.03 |  | 0 |  | 0 |  | 0 | 21 | 0 | 6.98 | 21.15 | 0 | 0 |  | Vlastní | Indiv | 0 | 0 |  | Specifikace |  |  |  | POL3_
|  | šachta s hradítkem - úprava dna dle vzorového výkresu a TZ | [24 empty] | POP
|  | stoka MU1 : | [24 empty] | VV | 0
|  | ŠM1 - šachta s hradítkem : | [24 empty] | VV | 0
|  | dno 1500/1023 KOM : 1*1,01 |  | 1.01 | [22 empty] | VV | 0
|  | Mezisoučet |  | 1.01 | [22 empty] | VV | 1
|  | stoka MU2 : | [24 empty] | VV | 0
|  | ŠM12 - šachta s hradítkem : | [24 empty] | VV | 0
|  | dno 1500/1013 KOM : 1*1,01 |  | 1.01 | [22 empty] | VV | 0
|  | Mezisoučet |  | 1.01 | [22 empty] | VV | 1
|  | stoka MU5 : | [24 empty] | VV | 0
|  | ŠM19 - šachta s hradítkem : | [24 empty] | VV | 0
|  | dno 1500/1029 KOM : 1*1,01 |  | 1.01 | [22 empty] | VV | 0
|  | Mezisoučet |  | 1.01 | [22 empty] | VV | 1
Díl: | 9 | Ostatní konstrukce, bourání |  |  |  | 0 |  | 0 |  | 0 |  | 0 |  | 7.84 |  | 0 |  |  |  |  | 55 | [5 empty] | DIL
95 | 916261111RT1 | Osazení silniční obruby z dlažebních kostek včetně dodávky dlažebních kostek z kostek drobných 120 mm, s boční opěrou z betonu prostého, do lože z betonu prostého C 12/15 | m | 62.832 |  | 0 |  | 0 |  | 0 | 21 | 0 | 0.12471 | 7.84 | 0 | 0 | 822-1 | RTS 21/ I | RTS 20/ II | 0.12 | 7.54 |  | Práce |  |  |  | POL1_
|  | v jedné řadě, se zřízením lože tl. 5 až 10 cm, s vyplněním a zatřením spár cementovou maltou | [24 empty] | SPI
|  | Začátek provozního součtu | [24 empty] | VV
|  | úprava zhlaví šachet : | [24 empty] | VV | 2
|  | jednořádek žulových kostek 100x100x100 mm : | [24 empty] | VV | 2
|  | poklop v úrovni terénu : | [24 empty] | VV | 2
|  | stoka MU1 : 11 |  | 11 | [22 empty] | VV | 2
|  | stoka MU2 : 3 |  | 3 | [22 empty] | VV | 2
|  | stoka MU3 : 3 |  | 3 | [22 empty] | VV | 2
|  | stoka MU5 : 3 |  | 3 | [22 empty] | VV | 2
|  | Mezisoučet |  | 20 | [22 empty] | VV | 3
|  | Konec provozního součtu | [24 empty] | VV
|  | úprava zhlaví šachet (jednořádek žul. kostek) : 3,1416*1,0*20 |  | 62.832 | [22 empty] | VV | 0
96 | 919735112R00 | Řezání stávajících krytů nebo podkladů živičných, hloubky přes 50 do 100 mm | m | 1186.52 |  | 0 |  | 0 |  | 0 | 21 | 0 | 0 | 0 | 0 | 0 | 822-1 | RTS 21/ I | RTS 20/ II | 0.04 | 47.46 |  | Práce |  |  |  | POL1_
|  | včetně spotřeby vody | [24 empty] | SPI
|  | MK asf. : | [24 empty] | VV | 0
|  | stoka MU1 : | [24 empty] | VV | 0
|  | 370,82*2 |  | 741.64 | [22 empty] | VV | 0
|  | 2*(2,6-1,1)*10 |  | 30 | [22 empty] | VV | 0
|  | stoka MU2 : | [24 empty] | VV | 0
|  | 105,06*2 |  | 210.12 | [22 empty] | VV | 0
|  | 2*(2,6-1,1)*2 |  | 6 | [22 empty] | VV | 0
|  | 2*(3,1-1,1)*1 |  | 4 | [22 empty] | VV | 0
|  | stoka MU3 : | [24 empty] | VV | 0
|  | 25,0*2 |  | 50 | [22 empty] | VV | 0
|  | stoka MU5 : | [24 empty] | VV | 0
|  | 67,38*2 |  | 134.76 | [22 empty] | VV | 0
|  | 2*(2,6-1,1)*2 |  | 6 | [22 empty] | VV | 0
|  | 2*(3,1-1,1)*1 |  | 4 | [22 empty] | VV | 0
Díl: | 99 | Staveništní přesun hmot |  |  |  | 0 |  | 0 |  | 0 |  | 0 |  | 0 |  | 0 |  |  |  |  | 199.45 | [5 empty] | DIL
97 | 998276101R00 | Přesun hmot pro trubní vedení z trub plastových nebo sklolaminátových v otevřeném výkopu | t | 949.7386 |  | 0 |  | 0 |  | 0 | 21 | 0 | 0 | 0 | 0 | 0 | 827-1 | RTS 21/ I | RTS 20/ II | 0.21 | 199.45 |  | Přesun hmot |  |  |  | POL7_
|  | vodovodu nebo kanalizace ražené nebo hloubené (827 1.1, 827 1.9, 827 2.1, 827 2.9), drobných objektů | [24 empty] | SPI
|  | Hmotnosti z položek s pořadovými čísly: : | [24 empty] | VV | 0
|  | 1,2,15,16,36,38,50,51,52,53,54,55,56,57,58,59,60,62,71,72,73,74,75,77,78,79,80,81,82,83,84,85,86,87, : | [24 empty] | VV | 0
|  | 88,89,90,91,92,93,94,95, : | [24 empty] | VV | 0
|  | Součet: : 949,73863 |  | 949.7386 | [22 empty] | VV | 0
Díl: | M46 | Zemní práce při montážích |  |  |  | 0 |  | 0 |  | 0 |  | 0 |  | 0.58 |  | 0 |  |  |  |  | 3.29 | [5 empty] | DIL
98 | 460510243RT1 | Žlab kabelový prefabrikovaný TK 2, zalitý asfaltem, včetně dodávky žlabu a poklopu | m | 6.2 |  | 0 |  | 0 |  | 0 | 21 | 0 | 0.093 | 0.58 | 0 | 0 |  | RTS 21/ I | RTS 20/ II | 0.53 | 3.29 |  | Práce |  |  |  | POL1_9
|  | stoka MU1 : | [24 empty] | VV | 0
|  | sděl. kabel : (1,0+1,1+1,0)*2 |  | 6.2 | [22 empty] | VV | 0
[25 empty] | 15 | 21 | DPH
| Celkem |  |  |  |  | 0 | [18 empty] | 0 | 0 | SUM
JKSO:
| 827.21.A3 | Profil potrubí DN do 300 mm | [24 empty] | JKSO
| m | potrubí z trub z plastických hmot a sklolaminátu | [24 empty] | JKSOChar
|  | novostavba objektu | [24 empty] | JKSOAkce
END
Note on S6: Jedná se o informaci, zda se jedná o položku, která je do rozpočtu zadána z cenové soustavy RTS, nebo vlastní.
Note on T6: Jedná se o název CÚ, která je zadána u položky rozpočtu

## SO B2 1 Pol
Položkový soupis prací a dodávek | [26 empty] | #TypZaznamu#
S: | 5570 | Mikulov - ulice Valtická, část kanalizace a Mušlov - kanalizace | [24 empty] | STA
O: | SO B2 | Čerpací stanice - Mušlov | [21 empty] | ING |  |  | OBJ
R: | 1 | Čerpací stanice ČSMU1 - stavební část | [24 empty] | ROZ
P.č. | Číslo položky | Název položky | MJ | Množství | Cena / MJ | Celkem | Dodávka | Dodávka celk. | Montáž | Montáž celk. | DPH | Cena s DPH | Hmotnost / MJ | Hmotnost celk.(t) | Dem. hmotnost / MJ | Dem. hmotnost celk.(t) | Ceník | Cen. soustava / platnost | Cenová úroveň | Nhod / MJ | Nhod celk. | Dodavatel | Typ položky
Díl: | 1 | Zemní práce |  |  |  | 0 |  | 0 |  | 0 |  | 0 |  | 105.5 |  | 0 |  |  |  |  | 495.06 | [5 empty] | DIL
1 | 111201101R00 | Odstranění křovin a stromů o průměru do 10 cm při celkové ploše do 1 000 m2 | m2 | 30 |  | 0 |  | 0 |  | 0 | 21 | 0 | 0 | 0 | 0 | 0 | 800-1 | RTS 21/ I | RTS 20/ II | 0.172 | 5.16 |  | Práce |  |  |  | POL1_
|  | s odstraněním kořenů a s případným nutným odklizením křovin a stromů na hromady na vzdálenost do 50 m nebo s naložením na dopravní prostředek, do sklonu terénu 1 : 5, | [24 empty] | SPI |  | s odstraněním kořenů a s případným nutným odklizením křovin a stromů na hromady na vzdálenost do 50 m nebo s naložením na dopravní prostředek, do sklonu terénu 1 : 5,
|  | viz Technická zpráva : 30,0 |  | 30 | [22 empty] | VV | 0
2 | 111201401R00 | Spálení odstraněných křovin a stromů o průměru kmene do 100 mm, na hromadách, pro jakoukoliv plochu | m2 | 30 |  | 0 |  | 0 |  | 0 | 21 | 0 | 5e-05 | 0 | 0 | 0 | 800-1 | RTS 21/ I | RTS 20/ II | 0.03 | 0.9 |  | Práce |  |  |  | POL1_
|  | Spálení odstraněných křovin a stromů o průměru kmene do 100 mm na hromadách pro jakoukoliv plochu. | [24 empty] | SPI
|  | Včetně očištění spáleniště, uložení popela a zbytků na hromadu. | [24 empty] | SPI
|  | Včetně nákladů na přihrnování křovin, očištění spáleniště, uložení popela a zbytků na hromadu. | [24 empty] | POP
|  | Odkaz na mn. položky pořadí 1 : 30,00000 |  | 30 | [22 empty] | VV | 5
3 | 112101102R00 | Kácení stromů listnatých o průměru kmene přes 300 do 500 mm | kus | 2 |  | 0 |  | 0 |  | 0 | 21 | 0 | 0 | 0 | 0 | 0 | 800-1 | RTS 21/ I | RTS 20/ II | 0.88 | 1.76 |  | Práce |  |  |  | POL1_
|  | s odřezáním kmene a odvětvením, včetně případného odklizení kmene a větví na oddělené hromady na vzdálenost do 50 m nebo s naložením na dopravní prostředek, | [24 empty] | SPI |  | s odřezáním kmene a odvětvením, včetně případného odklizení kmene a větví na oddělené hromady na vzdálenost do 50 m nebo s naložením na dopravní prostředek,
|  | viz Technická zpráva : 2 |  | 2 | [22 empty] | VV | 0
4 | 112201102R00 | Odstranění pařezů pod úrovní terénu vykopáním o průměru přes 300 do 500 mm | kus | 2 |  | 0 |  | 0 |  | 0 | 21 | 0 | 5e-05 | 0 | 0 | 0 | 800-1 | RTS 21/ I | RTS 20/ II | 1.655 | 3.31 |  | Práce |  |  |  | POL1_
|  | s jejich vykopáním nebo vytrháním, s přesekáním kořenů a s případným nutným přemístěním pařezů na hromady do vzdálenosti do 50 m nebo s naložením na dopravní prostředek, | [24 empty] | SPI |  | s jejich vykopáním nebo vytrháním, s přesekáním kořenů a s případným nutným přemístěním pařezů na hromady do vzdálenosti do 50 m nebo s naložením na dopravní prostředek,
|  | Odkaz na mn. položky pořadí 3 : 2,00000 |  | 2 | [22 empty] | VV | 5
5 | 122202201R00 | Odkopávky a prokopávky pro silnice v hornině 3 do 100 m3 | m3 | 45 |  | 0 |  | 0 |  | 0 | 21 | 0 | 0 | 0 | 0 | 0 | 800-1 | RTS 21/ I | RTS 20/ II | 0.422 | 18.99 |  | Práce |  |  |  | POL1_
|  | s přemístěním výkopku v příčných profilech na vzdálenost do 15 m nebo s naložením na dopravní prostředek. | [24 empty] | SPI |  | s přemístěním výkopku v příčných profilech na vzdálenost do 15 m nebo s naložením na dopravní prostředek.
|  | zpevněná plocha dle TZ a situace : 90,0*0,5 |  | 45 | [22 empty] | VV | 0
6 | 131201201R00 | Hloubení zapažených jam a zářezů do 100 m3, v hornině 3, převážně ručně | m3 | 41.4412 |  | 0 |  | 0 |  | 0 | 21 | 0 | 0 | 0 | 0 | 0 | 800-1 | RTS 21/ I | RTS 20/ II | 2.25 | 93.24 |  | Práce |  |  |  | POL1_
|  | s urovnáním dna do předepsaného profilu a spádu, s případně nutným přemístěním výkopku ve výkopišti a dále buď s přemístěním výkopku na přilehlém terénu na vzdálenost do 3 m od kraje jámy nebo s naložením na dopravní prostředek | [24 empty] | SPI |  | s urovnáním dna do předepsaného profilu a spádu, s případně nutným přemístěním výkopku ve výkopišti a dále buď s přemístěním výkopku na přilehlém terénu na vzdálenost do 3 m od kraje jámy nebo s naložením na dopravní prostředek
|  | viz přílohy Půdorysy, Řezy, Stavební část - D.1.2.3.. : | [24 empty] | VV | 0
|  | zatřídění hornin dle IGP: : | [24 empty] | VV | 0
|  | Začátek provozního součtu | [24 empty] | VV
|  | armaturní komora : 4,4*6,2*2,65 |  | 72.292 | [22 empty] | VV | 2
|  | ČS : 3,5*3,5*4,35 |  | 53.2875 | [22 empty] | VV | 2
|  | Mezisoučet |  | 125.5795 | [22 empty] | VV | 3
|  | Konec provozního součtu | [24 empty] | VV
|  | horn.tř.III. - 33% : 125,5795*0,33 |  | 41.4412 | [22 empty] | VV | 0
7 | 131201209R00 | Hloubení zapažených jam a zářezů příplatek za lepivost, v hornině 3, | m3 | 10.0464 |  | 0 |  | 0 |  | 0 | 21 | 0 | 0 | 0 | 0 | 0 | 800-1 | RTS 21/ I | RTS 20/ II | 0.107 | 1.07 |  | Práce |  |  |  | POL1_
|  | s urovnáním dna do předepsaného profilu a spádu, s případně nutným přemístěním výkopku ve výkopišti a dále buď s přemístěním výkopku na přilehlém terénu na vzdálenost do 3 m od kraje jámy nebo s naložením na dopravní prostředek | [24 empty] | SPI |  | s urovnáním dna do předepsaného profilu a spádu, s případně nutným přemístěním výkopku ve výkopišti a dále buď s přemístěním výkopku na přilehlém terénu na vzdálenost do 3 m od kraje jámy nebo s naložením na dopravní prostředek
|  | horn.tř.III.lep. - 8% : 125,5795*0,08 |  | 10.0464 | [22 empty] | VV | 0
8 | 131301201R00 | Hloubení zapažených jam a zářezů do 100 m3, v hornině 4, převážně ručně | m3 | 40.1854 |  | 0 |  | 0 |  | 0 | 21 | 0 | 0 | 0 | 0 | 0 | 800-1 | RTS 21/ I | RTS 20/ II | 2.97 | 119.35 |  | Práce |  |  |  | POL1_
|  | s urovnáním dna do předepsaného profilu a spádu, s případně nutným přemístěním výkopku ve výkopišti a dále buď s přemístěním výkopku na přilehlém terénu na vzdálenost do 3 m od kraje jámy nebo s naložením na dopravní prostředek | [24 empty] | SPI |  | s urovnáním dna do předepsaného profilu a spádu, s případně nutným přemístěním výkopku ve výkopišti a dále buď s přemístěním výkopku na přilehlém terénu na vzdálenost do 3 m od kraje jámy nebo s naložením na dopravní prostředek
|  | viz přílohy Půdorysy, Řezy, Stavební část - D.1.2.3.. : | [24 empty] | VV | 0
|  | zatřídění hornin dle IGP: : | [24 empty] | VV | 0
|  | horn.tř.IV. - 32% : 125,5795*0,32 |  | 40.1854 | [22 empty] | VV | 0
9 | 131401201R00 | Hloubení zapažených jam a zářezů do 100 m3, v hornině 5, převážně ručně | m3 | 7.5348 |  | 0 |  | 0 |  | 0 | 21 | 0 | 0.0035 | 0.03 | 0 | 0 | 800-1 | RTS 21/ I | RTS 20/ II | 3.264 | 24.59 |  | Práce |  |  |  | POL1_
|  | s urovnáním dna do předepsaného profilu a spádu, s případně nutným přemístěním výkopku ve výkopišti a dále buď s přemístěním výkopku na přilehlém terénu na vzdálenost do 3 m od kraje jámy nebo s naložením na dopravní prostředek | [24 empty] | SPI |  | s urovnáním dna do předepsaného profilu a spádu, s případně nutným přemístěním výkopku ve výkopišti a dále buď s přemístěním výkopku na přilehlém terénu na vzdálenost do 3 m od kraje jámy nebo s naložením na dopravní prostředek
|  | viz přílohy Půdorysy, Řezy, Stavební část - D.1.2.3.. : | [24 empty] | VV | 0
|  | zatřídění hornin dle IGP: : | [24 empty] | VV | 0
|  | horn.tř.V. - 6% : 125,5795*0,06 |  | 7.5348 | [22 empty] | VV | 0
10 | 131501201R00 | Hloubení zapažených jam a zářezů do 100 m3, v hornině 6, s použitím trhavin | m3 | 36.4181 |  | 0 |  | 0 |  | 0 | 21 | 0 | 0.01538 | 0.56 | 0 | 0 | 800-1 | RTS 21/ I | RTS 20/ II | 1.49 | 54.26 |  | Práce |  |  |  | POL1_
|  | s urovnáním dna do předepsaného profilu a spádu, s případně nutným přemístěním výkopku ve výkopišti a dále buď s přemístěním výkopku na přilehlém terénu na vzdálenost do 3 m od kraje jámy nebo s naložením na dopravní prostředek | [24 empty] | SPI |  | s urovnáním dna do předepsaného profilu a spádu, s případně nutným přemístěním výkopku ve výkopišti a dále buď s přemístěním výkopku na přilehlém terénu na vzdálenost do 3 m od kraje jámy nebo s naložením na dopravní prostředek
|  | viz přílohy Půdorysy, Řezy, Stavební část - D.1.2.3.. : | [24 empty] | VV | 0
|  | zatřídění hornin dle IGP: : | [24 empty] | VV | 0
|  | horn.tř.VI. - 29% : 125,5795*0,29 |  | 36.4181 | [22 empty] | VV | 0
11 | 151101201R00 | Zřízení pažení stěn výkopu bez rozepření, vzepření příložné, hloubky do 4 m | m2 | 56.18 |  | 0 |  | 0 |  | 0 | 21 | 0 | 0.0007 | 0.04 | 0 | 0 | 800-1 | RTS 21/ I | RTS 20/ II | 0.156 | 8.76 |  | Práce |  |  |  | POL1_
|  | viz příloha D.1.2 : | [24 empty] | VV | 0
|  | armaturní komora : (4,4*2+6,2*2)*2,65 |  | 56.18 | [22 empty] | VV | 0
12 | 151101202R00 | Zřízení pažení stěn výkopu bez rozepření, vzepření příložné, hloubky do 8 m | m2 | 60.9 |  | 0 |  | 0 |  | 0 | 21 | 0 | 0.00072 | 0.04 | 0 | 0 | 800-1 | RTS 21/ I | RTS 20/ II | 0.26 | 15.83 |  | Práce |  |  |  | POL1_
|  | viz příloha D.1.2 : | [24 empty] | VV | 0
|  | ČS : 4*3,5*4,35 |  | 60.9 | [22 empty] | VV | 0
13 | 151101211R00 | Odstranění pažení stěn výkopu příložné, hloubky do 4 m | m2 | 56.18 |  | 0 |  | 0 |  | 0 | 21 | 0 | 0 | 0 | 0 | 0 | 800-1 | RTS 21/ I | RTS 20/ II | 0.095 | 5.34 |  | Práce |  |  |  | POL1_
|  | s uložením pažin na vzdálenost do 3 m od okraje výkopu, | [24 empty] | SPI
|  | Odkaz na mn. položky pořadí 11 : 56,18000 |  | 56.18 | [22 empty] | VV | 5
14 | 151101212R00 | Odstranění pažení stěn výkopu příložné, hloubky do 8 m | m2 | 60.9 |  | 0 |  | 0 |  | 0 | 21 | 0 | 0 | 0 | 0 | 0 | 800-1 | RTS 21/ I | RTS 20/ II | 0.171 | 10.41 |  | Práce |  |  |  | POL1_
|  | s uložením pažin na vzdálenost do 3 m od okraje výkopu, | [24 empty] | SPI
|  | Odkaz na mn. položky pořadí 12 : 60,90000 |  | 60.9 | [22 empty] | VV | 5
15 | 151101301R00 | Zřízení rozepření zapažených stěn výkopů při roubení příložném, hloubky do 4 m | m3 | 72.292 |  | 0 |  | 0 |  | 0 | 21 | 0 | 0.00046 | 0.03 | 0 | 0 | 800-1 | RTS 21/ I | RTS 20/ II | 0.13 | 9.4 |  | Práce |  |  |  | POL1_
|  | s potřebným přepažováním, | [24 empty] | SPI
|  | viz příloha D.1.2 : | [24 empty] | VV | 0
|  | armaturní komora : 4,4*6,2*2,65 |  | 72.292 | [22 empty] | VV | 0
16 | 151101302R00 | Zřízení rozepření zapažených stěn výkopů při roubení příložném, hloubky do 8 m | m3 | 53.2875 |  | 0 |  | 0 |  | 0 | 21 | 0 | 0.00049 | 0.03 | 0 | 0 | 800-1 | RTS 21/ I | RTS 20/ II | 0.14 | 7.46 |  | Práce |  |  |  | POL1_
|  | s potřebným přepažováním, | [24 empty] | SPI
|  | viz příloha D.1.2 : | [24 empty] | VV | 0
|  | ČS : 3,5*3,5*4,35 |  | 53.2875 | [22 empty] | VV | 0
17 | 151101311R00 | Odstranění rozepření stěn výkopů při roubení příložném, hloubky do 4 m | m3 | 72.292 |  | 0 |  | 0 |  | 0 | 21 | 0 | 0 | 0 | 0 | 0 | 800-1 | RTS 21/ I | RTS 20/ II | 0.04 | 2.89 |  | Práce |  |  |  | POL1_
|  | s uložením materiálu na vzdálenost do 3 m od okraje výkopu, | [24 empty] | SPI
|  | Odkaz na mn. položky pořadí 15 : 72,29200 |  | 72.292 | [22 empty] | VV | 5
18 | 151101312R00 | Odstranění rozepření stěn výkopů při roubení příložném, hloubky do 8 m | m3 | 53.2875 |  | 0 |  | 0 |  | 0 | 21 | 0 | 0 | 0 | 0 | 0 | 800-1 | RTS 21/ I | RTS 20/ II | 0.04 | 2.13 |  | Práce |  |  |  | POL1_
|  | s uložením materiálu na vzdálenost do 3 m od okraje výkopu, | [24 empty] | SPI
|  | Odkaz na mn. položky pořadí 16 : 53,28750 |  | 53.2875 | [22 empty] | VV | 5
19 | 161101103R00 | Svislé přemístění výkopku z horniny 1 až 4, při hloubce výkopu přes 4 do 6 m | m3 | 81.6267 |  | 0 |  | 0 |  | 0 | 21 | 0 | 0 | 0 | 0 | 0 | 800-1 | RTS 21/ I | RTS 20/ II | 0.626 | 51.1 |  | Práce |  |  |  | POL1_
|  | bez naložení do dopravní nádoby, ale s vyprázdněním dopravní nádoby na hromadu nebo na dopravní prostředek, | [24 empty] | SPI |  | bez naložení do dopravní nádoby, ale s vyprázdněním dopravní nádoby na hromadu nebo na dopravní prostředek,
|  | Odkaz na mn. položky pořadí 6 : 41,44124 |  | 41.4412 | [22 empty] | VV | 5
|  | Odkaz na mn. položky pořadí 8 : 40,18544 |  | 40.1854 | [22 empty] | VV | 5
20 | 161101153R00 | Svislé přemístění výkopku z horniny 5 až 7, při hloubce výkopu přes 4 do 6 m | m3 | 43.9528 |  | 0 |  | 0 |  | 0 | 21 | 0 | 0 | 0 | 0 | 0 | 800-1 | RTS 21/ I | RTS 20/ II | 0.913 | 40.13 |  | Práce |  |  |  | POL1_
|  | bez naložení do dopravní nádoby, ale s vyprázdněním dopravní nádoby na hromadu nebo na dopravní prostředek, | [24 empty] | SPI |  | bez naložení do dopravní nádoby, ale s vyprázdněním dopravní nádoby na hromadu nebo na dopravní prostředek,
|  | Odkaz na mn. položky pořadí 9 : 7,53477 |  | 7.5348 | [22 empty] | VV | 5
|  | Odkaz na mn. položky pořadí 10 : 36,41806 |  | 36.4181 | [22 empty] | VV | 5
21 | 162601101R00 | Vodorovné přemístění výkopku z horniny 1 až 4, na vzdálenost přes 3 000 do 4 000 m | m3 | 25.3253 |  | 0 |  | 0 |  | 0 | 21 | 0 | 0 | 0 | 0 | 0 | 800-1 | RTS 21/ I | RTS 20/ II | 0.01 | 0.25 |  | Práce |  |  |  | POL1_1
|  | po suchu, bez naložení výkopku, avšak se složením bez rozhrnutí, zpáteční cesta vozidla. | [24 empty] | SPI
|  | meziskládka a zpět : | [24 empty] | VV | 0
|  | zemina vhodná pro zásyp - 10% : | [24 empty] | VV | 0
|  | odkopávky : | [24 empty] | VV | 0
|  | Odkaz na mn. položky pořadí 5 : 45,00000*0,2 |  | 9 | [22 empty] | VV | 5
|  | vytěžená zemina : | [24 empty] | VV | 0
|  | Odkaz na mn. položky pořadí 6 : 41,44125*0,2 |  | 8.2882 | [22 empty] | VV | 5
|  | Odkaz na mn. položky pořadí 8 : 40,18545*0,2 |  | 8.0371 | [22 empty] | VV | 5
22 | 162701105R00 | Vodorovné přemístění výkopku z horniny 1 až 4, na vzdálenost přes 9 000 do 10 000 m | m3 | 113.964 |  | 0 |  | 0 |  | 0 | 21 | 0 | 0 | 0 | 0 | 0 | 800-1 | RTS 21/ I | RTS 20/ II | 0.01 | 1.14 |  | Práce |  |  |  | POL1_
|  | po suchu, bez naložení výkopku, avšak se složením bez rozhrnutí, zpáteční cesta vozidla. | [24 empty] | SPI
|  | odkopávky : | [24 empty] | VV | 0
|  | Odkaz na mn. položky pořadí 5 : 45,00000 |  | 45 | [22 empty] | VV | 5
|  | vytěžená zemina : | [24 empty] | VV | 0
|  | Odkaz na mn. položky pořadí 6 : 41,44124 |  | 41.4412 | [22 empty] | VV | 5
|  | Odkaz na mn. položky pořadí 8 : 40,18544 |  | 40.1854 | [22 empty] | VV | 5
|  | zemina vhodná pro zásyp - 10% : | [24 empty] | VV | 0
|  | Odkaz na mn. položky pořadí 5 : 45,00000*-0,1 |  | -4.5 | [22 empty] | VV | 5
|  | Odkaz na mn. položky pořadí 6 : 41,44120*-0,1 |  | -4.1441 | [22 empty] | VV | 5
|  | Odkaz na mn. položky pořadí 8 : 40,18540*-0,1 |  | -4.0185 | [22 empty] | VV | 5
23 | 162701155R00 | Vodorovné přemístění výkopku z horniny 5 až 7, na vzdálenost přes 9 000 do 10 000 m | m3 | 43.9528 |  | 0 |  | 0 |  | 0 | 21 | 0 | 0 | 0 | 0 | 0 | 800-1 | RTS 21/ I | RTS 20/ II | 0.01 | 0.44 |  | Práce |  |  |  | POL1_1
|  | po suchu, bez naložení výkopku, avšak se složením bez rozhrnutí, zpáteční cesta vozidla. | [24 empty] | SPI
|  | Odkaz na mn. položky pořadí 9 : 7,53477 |  | 7.5348 | [22 empty] | VV | 5
|  | Odkaz na mn. položky pořadí 10 : 36,41806 |  | 36.4181 | [22 empty] | VV | 5
24 | 162701109R00 | Vodorovné přemístění výkopku příplatek k ceně za každých dalších i započatých 1 000 m přes 10 000 m z horniny 1 až 4 | m3 | 3760.8122 |  | 0 |  | 0 |  | 0 | 21 | 0 | 0 | 0 | 0 | 0 | 800-1 | RTS 21/ I | RTS 20/ II | 0 | 0 |  | Práce |  |  |  | POL1_
|  | po suchu, bez naložení výkopku, avšak se složením bez rozhrnutí, zpáteční cesta vozidla. | [24 empty] | SPI
|  | skládka do 43 km : | [24 empty] | VV | 0
|  | Odkaz na mn. položky pořadí 22 : 113,96401*33 |  | 3760.8122 | [22 empty] | VV | 5
25 | 162701159R00 | Vodorovné přemístění výkopku příplatek k ceně za každých dalších i započatých 1 000 m přes 10 000 m z horniny 5 až 7 | m3 | 1450.4432 |  | 0 |  | 0 |  | 0 | 21 | 0 | 0 | 0 | 0 | 0 | 800-1 | RTS 21/ I | RTS 20/ II | 0 | 0 |  | Práce |  |  |  | POL1_
|  | po suchu, bez naložení výkopku, avšak se složením bez rozhrnutí, zpáteční cesta vozidla. | [24 empty] | SPI
|  | skládka do 43 km : | [24 empty] | VV | 0
|  | Odkaz na mn. položky pořadí 23 : 43,95283*33 |  | 1450.4432 | [22 empty] | VV | 5
26 | 162301402R00 | Vodorovné přemístění větví, kmenů, nebo pařezů větví stromů listnatých, průměru kmene přes 300 do 500 mm, na vzdálenost do 5 000 m | kus | 2 |  | 0 |  | 0 |  | 0 | 21 | 0 | 0 | 0 | 0 | 0 | 800-1 | RTS 21/ I | RTS 20/ II | 0.245 | 0.49 |  | Práce |  |  |  | POL1_
|  | s naložením, složením a dopravou, | [24 empty] | SPI
|  | Odkaz na mn. položky pořadí 3 : 2,00000 |  | 2 | [22 empty] | VV | 5
27 | 162301412R00 | Vodorovné přemístění větví, kmenů, nebo pařezů kmenů stromů listnatých, průměru kmene přes 300 do 500 mm, na vzdálenost do 5 000 m | kus | 2 |  | 0 |  | 0 |  | 0 | 21 | 0 | 0 | 0 | 0 | 0 | 800-1 | RTS 21/ I | RTS 20/ II | 0.96 | 1.92 |  | Práce |  |  |  | POL1_
|  | s naložením, složením a dopravou, | [24 empty] | SPI
|  | Odkaz na mn. položky pořadí 3 : 2,00000 |  | 2 | [22 empty] | VV | 5
28 | 162301422R00 | Vodorovné přemístění větví, kmenů, nebo pařezů pařezů, průměru kmene přes 300 do 500 mm, na vzdálenost do 5 000 m | kus | 2 |  | 0 |  | 0 |  | 0 | 21 | 0 | 0 | 0 | 0 | 0 | 800-1 | RTS 21/ I | RTS 20/ II | 0.303 | 0.61 |  | Práce |  |  |  | POL1_
|  | s naložením, složením a dopravou, | [24 empty] | SPI
|  | Odkaz na mn. položky pořadí 3 : 2,00000 |  | 2 | [22 empty] | VV | 5
29 | 167101102R00 | Nakládání, skládání, překládání neulehlého výkopku nakládání výkopku přes 100 m3, z horniny 1 až 4 | m3 | 12.6627 |  | 0 |  | 0 |  | 0 | 21 | 0 | 0 | 0 | 0 | 0 | 800-1 | RTS 21/ I | RTS 20/ II | 0.05 | 0.63 |  | Práce |  |  |  | POL1_
|  | na meziskládce : | [24 empty] | VV | 0
|  | zemina vhodná pro zásyp - 10% : | [24 empty] | VV | 0
|  | odkopávky : | [24 empty] | VV | 0
|  | Odkaz na mn. položky pořadí 5 : 45,00000*0,1 |  | 4.5 | [22 empty] | VV | 5
|  | vytěžená zemina : | [24 empty] | VV | 0
|  | Odkaz na mn. položky pořadí 6 : 41,44120*0,1 |  | 4.1441 | [22 empty] | VV | 5
|  | Odkaz na mn. položky pořadí 8 : 40,18540*0,1 |  | 4.0185 | [22 empty] | VV | 5
30 | 171201201R00 | Uložení sypaniny na dočasnou skládku tak, že na 1 m2 plochy připadá přes 2 m3 výkopku nebo ornice | m3 | 12.6627 |  | 0 |  | 0 |  | 0 | 21 | 0 | 0 | 0 | 0 | 0 | 800-1 | RTS 21/ I | RTS 20/ II | 0.01 | 0.13 |  | Práce |  |  |  | POL1_
|  | uložení na mezideponii : | [24 empty] | VV | 0
|  | Odkaz na mn. položky pořadí 29 : 12,66267 |  | 12.6627 | [22 empty] | VV | 5
31 | 174101101R00 | Zásyp sypaninou se zhutněním jam, šachet, rýh nebo kolem objektů v těchto vykopávkách | m3 | 66.868 |  | 0 |  | 0 |  | 0 | 21 | 0 | 0 | 0 | 0 | 0 | 800-1 | RTS 21/ I | RTS 20/ II | 0.2 | 13.37 |  | Práce |  |  |  | POL1_1
|  | z jakékoliv horniny s uložením výkopku po vrstvách, | [24 empty] | SPI
|  | včetně strojního přemístění materiálu pro zásyp ze vzdálenosti do 10 m od okraje zásypu | [24 empty] | POP
|  | vytěžená zemina : | [24 empty] | VV | 0
|  | hloubení zapažených jam : | [24 empty] | VV | 0
|  | Odkaz na mn. položky pořadí 6 : 41,44124 |  | 41.4412 | [22 empty] | VV | 5
|  | Odkaz na mn. položky pořadí 8 : 40,18544 |  | 40.1854 | [22 empty] | VV | 5
|  | Odkaz na mn. položky pořadí 9 : 7,53477 |  | 7.5348 | [22 empty] | VV | 5
|  | Odkaz na mn. položky pořadí 10 : 36,41806 |  | 36.4181 | [22 empty] | VV | 5
|  | vytlačená zemina : | [24 empty] | VV | 0
|  | AK : -4,75*3,0*2,4 |  | -34.2 | [22 empty] | VV | 0
|  | ČS : -3,1416*1,15*1,15*4,1 |  | -17.0345 | [22 empty] | VV | 0
|  | podkladní beton : | [24 empty] | VV | 0
|  | Odkaz na mn. položky pořadí 37 : 2,20900*-1 |  | -2.209 | [22 empty] | VV | 5
|  | ŠP polštář : | [24 empty] | VV | 0
|  | Odkaz na mn. položky pořadí 35 : 5,26800*-1 |  | -5.268 | [22 empty] | VV | 5
32 | 199000002R00 | Poplatky za skládku horniny 1- 4, skupina 17 05 04 z Katalogu odpadů | m3 | 113.964 |  | 0 |  | 0 |  | 0 | 21 | 0 | 0 | 0 | 0 | 0 | 800-1 | RTS 21/ I | RTS 20/ II | 0 | 0 |  | Práce |  |  |  | POL1_
|  | Odkaz na mn. položky pořadí 22 : 113,96401 |  | 113.964 | [22 empty] | VV | 5
33 | 199000003R00 | Poplatky za skládku horniny 5 - 7, skupina 17 05 04 z Katalogu odpadů | m3 | 43.9528 |  | 0 |  | 0 |  | 0 | 21 | 0 | 0 | 0 | 0 | 0 | 800-1 | RTS 21/ I | RTS 20/ II | 0 | 0 |  | Práce |  |  |  | POL1_
|  | Odkaz na mn. položky pořadí 23 : 43,95283 |  | 43.9528 | [22 empty] | VV | 5
34 | 58310004T | Zemina vhodná do násypů a zásypů vč. dovozu na staveniště, vč. dovozu na staveniště | m3 | 61.6276 |  | 0 |  | 0 |  | 0 | 21 | 0 | 1.7 | 104.77 | 0 | 0 |  | Vlastní | v2020 | 0 | 0 |  | Specifikace |  |  |  | POL3_
|  | zemina do zásypu : | [24 empty] | VV | 0
|  | Odkaz na mn. položky pořadí 31 : 66,86796*1,111 |  | 74.2903 | [22 empty] | VV | 5
|  | vytěžená zemina vhodná pro zásyp - 10% : | [24 empty] | VV | 0
|  | odkopávky : | [24 empty] | VV | 0
|  | Odkaz na mn. položky pořadí 5 : 45,00000*-0,1 |  | -4.5 | [22 empty] | VV | 5
|  | vytěžená zemina : | [24 empty] | VV | 0
|  | Odkaz na mn. položky pořadí 6 : 41,44120*-0,1 |  | -4.1441 | [22 empty] | VV | 5
|  | Odkaz na mn. položky pořadí 8 : 40,18540*-0,1 |  | -4.0185 | [22 empty] | VV | 5
Díl: | 2 | Základy a zvláštní zakládání |  |  |  | 0 |  | 0 |  | 0 |  | 0 |  | 11.14 |  | 0 |  |  |  |  | 6.86 | [5 empty] | DIL
35 | 271571112R00 | Polštáře zhutněné pod základy štěrkopísek netříděný, | m3 | 5.268 |  | 0 |  | 0 |  | 0 | 21 | 0 | 2.1 | 11.06 | 0 | 0 | 800-2 | RTS 21/ I | RTS 20/ II | 0.965 | 5.08 |  | Práce |  |  |  | POL1_1
|  | hutněný štěrkopískový podsyp : | [24 empty] | VV | 0
|  | armaturní komora : 4,4*6,2*0,15 |  | 4.092 | [22 empty] | VV | 0
|  | ČS : 2,8*2,8*0,15 |  | 1.176 | [22 empty] | VV | 0
36 | 278381125R00 | Základy z betonu pod zařízení půdorysná plocha základu do 0,9 m2, z betonu C 20/25 | m3 | 0.0216 |  | 0 |  | 0 |  | 0 | 21 | 0 | 3.4734 | 0.08 | 0 | 0 | 801-1 | RTS 21/ I | RTS 20/ II | 82.433 | 1.78 |  | Práce |  |  |  | POL1_
|  | (ventilátory, čerpadla, ohřívače, motorová zařízení, odstředivky, ždímačky, pračky apod.) z betonu prostého včetně potřebného bednění, s hladkou cementovou omítkou stěn, s potěrem, s vynecháním otvorů pro kotvení železa, bez zemních prací a izolace, | [24 empty] | SPI |  | (ventilátory, čerpadla, ohřívače, motorová zařízení, odstředivky, ždímačky, pračky apod.) z betonu prostého včetně potřebného bednění, s hladkou cementovou omítkou stěn, s potěrem, s vynecháním otvorů pro kotvení železa, bez zemních prací a izolace,
|  | beton. kotevní blok : (0,15*0,15+0,15*0,3)*0,32 |  | 0.0216 | [22 empty] | VV | 0
Díl: | 38 | Kompletní konstrukce |  |  |  | 0 |  | 0 |  | 0 |  | 0 |  | 50.13 |  | 0 |  |  |  |  | 209.34 | [5 empty] | DIL
37 | 380311531R00 | Kompletní konstrukce z betonu prostého třídy C 12/15, tloušťky konstrukce přes 80 do 150 mm | m3 | 2.209 |  | 0 |  | 0 |  | 0 | 21 | 0 | 2.6126 | 5.77 | 0 | 0 | 801-5 | RTS 21/ I | RTS 20/ II | 3.07 | 6.78 |  | Práce |  |  |  | POL1_
|  | čistíren odpadních vod (mimo budovy), nádrží, vodojemů, žlabů nebo kanálů, včetně pomocného pracovního lešení o výšce podlahy do 1900 mm a pro zatížení do 1,5 kPa, | [24 empty] | SPI |  | čistíren odpadních vod (mimo budovy), nádrží, vodojemů, žlabů nebo kanálů, včetně pomocného pracovního lešení o výšce podlahy do 1900 mm a pro zatížení do 1,5 kPa,
|  | podkladní beton : | [24 empty] | VV | 0
|  | AK : 4,95*3,2*0,1 |  | 1.584 | [22 empty] | VV | 0
|  | ČS : 2,5*2,5*0,1 |  | 0.625 | [22 empty] | VV | 0
38 | 380316332T02 | Kompletní konstrukce z betonu C 30/37 , tloušťky konstrukce do 300 mm, XA1, XC4 | m3 | 0.7854 |  | 0 |  | 0 |  | 0 | 21 | 0 | 2.6433 | 2.08 | 0 | 0 |  | Vlastní | v2020 | 3.285 | 2.58 |  | Práce |  |  |  | POL1_
|  | výplňový, spádový beton vč. penetrace - adhezního můstku | [24 empty] | POP
|  | viz příloha D.1.1... : | [24 empty] | VV | 0
|  | ČJ - výplňový beton - vytvarování dna : 3,1416*1,0*1,0*0,25 |  | 0.7854 | [22 empty] | VV | 0
39 | 380326142T03 | Kompletní konstrukce ze ŽB třídy C 30/37, tloušťky konstrukce přes 150 do 300 mm, vliv prostředí XC4, XF1, XA1 | m3 | 11.3408 |  | 0 |  | 0 |  | 0 | 21 | 0 | 2.5914 | 29.39 | 0 | 0 |  | Vlastní | v2020 | 4.19 | 47.52 |  | Práce |  |  |  | POL1_
|  | viz přílohy D.1.2.3. : | [24 empty] | VV | 0
|  | armaturní komora - dno : 4,75*3,0*0,25 |  | 3.5625 | [22 empty] | VV | 0
|  | armaturní komora - stěny : (4,75*2+2,5*2)*0,25*1,95 |  | 7.0687 | [22 empty] | VV | 0
|  | Mezisoučet |  | 10.6312 | [22 empty] | VV | 1
|  | výstup AK : 4*1,0*0,25*0,25 |  | 0.25 | [22 empty] | VV | 0
|  | výstup ČS : (2,5*2+0,75*2)*0,25*0,25+0,775*0,275*0,25 |  | 0.45953 | [22 empty] | VV | 0
|  | Mezisoučet |  | 0.70953 | [22 empty] | VV | 1
40 | 380356211R00 | Bednění kompletních konstrukcí omítaných z betonu prostého nebo železového obyčejného i vodostavebního, ploch rovinných, zřízení | m2 | 34.1 |  | 0 |  | 0 |  | 0 | 21 | 0 | 0.06031 | 2.06 | 0 | 0 | 801-5 | RTS 21/ I | RTS 20/ II | 1.05 | 35.81 |  | Práce |  |  |  | POL1_
|  | čistíren odpadních vod (mimo budovy), nádrží, vodojemů, žlabů nebo kanálů: | [24 empty] | SPI
|  | - konstrukcí omítaných z betonu prostého nebo železového obyčejného i vodostavebního | [24 empty] | SPI
|  | - konstrukcí neomítaných z betonu prostého nebo železového | [24 empty] | SPI
|  | viz příloha D.1.2.3... : | [24 empty] | VV | 0
|  | armaturní komora : | [24 empty] | VV | 0
|  | stěny - vně : (4,75*2+3,0*2)*2,2 |  | 34.1 | [22 empty] | VV | 0
41 | 380356212R00 | Bednění kompletních konstrukcí omítaných z betonu prostého nebo železového obyčejného i vodostavebního, ploch rovinných, odbednění | m2 | 34.1 |  | 0 |  | 0 |  | 0 | 21 | 0 | 0 | 0 | 0 | 0 | 801-5 | RTS 21/ I | RTS 20/ II | 0.4 | 13.64 |  | Práce |  |  |  | POL1_
|  | čistíren odpadních vod (mimo budovy), nádrží, vodojemů, žlabů nebo kanálů: | [24 empty] | SPI
|  | - konstrukcí omítaných z betonu prostého nebo železového obyčejného i vodostavebního | [24 empty] | SPI
|  | - konstrukcí neomítaných z betonu prostého nebo železového | [24 empty] | SPI
|  | Odkaz na mn. položky pořadí 40 : 34,10000 |  | 34.1 | [22 empty] | VV | 5
42 | 380356241R00 | Bednění kompletních konstrukcí neomítaných z betonu prostého nebo železového obyčejného vodostavebního, ploch rovinných, zřízení | m2 | 31.85 |  | 0 |  | 0 |  | 0 | 21 | 0 | 0.06535 | 2.08 | 0 | 0 | 801-5 | RTS 21/ I | RTS 20/ II | 1.72 | 54.78 |  | Práce |  |  |  | POL1_
|  | čistíren odpadních vod (mimo budovy), nádrží, vodojemů, žlabů nebo kanálů: | [24 empty] | SPI
|  | - konstrukcí omítaných z betonu prostého nebo železového obyčejného i vodostavebního | [24 empty] | SPI
|  | - konstrukcí neomítaných z betonu prostého nebo železového | [24 empty] | SPI
|  | viz příloha D.1.2.3... : | [24 empty] | VV | 0
|  | pohledový beton viz příloha Technická zpráva : | [24 empty] | VV | 0
|  | armaturní komora : | [24 empty] | VV | 0
|  | stěny - vni : (4,25*2+2,5*2)*1,95 |  | 26.325 | [22 empty] | VV | 0
|  | výstup AK : 4*1,0*2*0,25 |  | 2 | [22 empty] | VV | 0
|  | výstup ČS : (2,5*2+0,75*2+0,275*2)*2*0,25 |  | 3.525 | [22 empty] | VV | 0
43 | 380356242R00 | Bednění kompletních konstrukcí neomítaných z betonu prostého nebo železového obyčejného vodostavebního, ploch rovinných, odbednění | m2 | 31.85 |  | 0 |  | 0 |  | 0 | 21 | 0 | 0 | 0 | 0 | 0 | 801-5 | RTS 21/ I | RTS 20/ II | 0.65 | 20.7 |  | Práce |  |  |  | POL1_
|  | čistíren odpadních vod (mimo budovy), nádrží, vodojemů, žlabů nebo kanálů: | [24 empty] | SPI
|  | - konstrukcí omítaných z betonu prostého nebo železového obyčejného i vodostavebního | [24 empty] | SPI
|  | - konstrukcí neomítaných z betonu prostého nebo železového | [24 empty] | SPI
|  | Odkaz na mn. položky pořadí 42 : 31,85000 |  | 31.85 | [22 empty] | VV | 5
44 | 380361007R00 | Výztuž kompletních konstrukcí z oceli z oceli 10 505 | t | 1.2475 |  | 0 |  | 0 |  | 0 | 21 | 0 | 1.0253 | 1.28 | 0 | 0 | 801-5 | RTS 21/ I | RTS 20/ II | 22.07 | 27.53 |  | Práce |  |  |  | POL1_
|  | čistíren odpadních vod (mimo budovy), nádrží, vodojemů, žlabů nebo kanálů , včetně pomocného pracovního lešení o výšce podlahy do 1900 mm a pro zatížení do 1,5 kPa, | [24 empty] | SPI |  | čistíren odpadních vod (mimo budovy), nádrží, vodojemů, žlabů nebo kanálů , včetně pomocného pracovního lešení o výšce podlahy do 1900 mm a pro zatížení do 1,5 kPa,
|  | ocel B 500 A, BSt 500 M : | [24 empty] | VV | 0
|  | viz statika : | [24 empty] | VV | 0
|  | Odkaz na mn. položky pořadí 39 : 11,34082*0,11 |  | 1.2475 | [22 empty] | VV | 5
45 | PC38SP01 | Dodávka a montáž desky stropní AK z ŽB C30/37 - XC4, XF3, XA1 rozměr 4750x3000 mm tl. 200 mm, vstupní otvory, výztuž 130 kg/m3, staveništní prefabrikát vč povrchové úpravy a utěsnění | kus | 1 |  | 0 |  | 0 |  | 0 | 21 | 0 | 5.2271 | 5.23 | 0 | 0 |  | Vlastní | Indiv | 0 | 0 |  | Práce |  |  |  | POL1_
|  | popis viz příloha TZ a výkres Stavební část | [24 empty] | POP
46 | PC38SP02 | Dodávka a montáž desky stropní ČS z ŽB C30/37 - XC4, XF3, XA1 rozměr 2500x2300 mm tl. 200 mm, vstupní otvor 2,0x0,75 m, výztuž 130 kg/m3, staveništní prefabrikát vč povrchové úpravy a utěsnění | kus | 1 |  | 0 |  | 0 |  | 0 | 21 | 0 | 2.2355 | 2.24 | 0 | 0 |  | Vlastní | Indiv | 0 | 0 |  | Práce |  |  |  | POL1_
|  | popis viz příloha TZ a výkres Stavební část | [24 empty] | POP
Díl: | 5 | Komunikace |  |  |  | 0 |  | 0 |  | 0 |  | 0 |  | 104.06 |  | 0 |  |  |  |  | 59.08 | [5 empty] | DIL
47 | 564861111RT4 | Podklad ze štěrkodrti s rozprostřením a zhutněním frakce 0-63 mm, tloušťka po zhutnění 200 mm | m2 | 90 |  | 0 |  | 0 |  | 0 | 21 | 0 | 0.441 | 39.69 | 0 | 0 | 822-1 | RTS 21/ I | RTS 20/ II | 0.029 | 2.61 |  | Práce |  |  |  | POL1_
|  | Odkaz na mn. položky pořadí 49 : 90,00000 |  | 90 | [22 empty] | VV | 5
48 | 567132113R00 | Podklad z kameniva zpevněného cementem SC C8/10, tloušťka po zhutnění 180 mm | m2 | 90 |  | 0 |  | 0 |  | 0 | 21 | 0 | 0.45977 | 41.38 | 0 | 0 | 822-1 | RTS 21/ I | RTS 20/ II | 0.03 | 2.7 |  | Práce |  |  |  | POL1_
|  | bez dilatačních spár, s rozprostřením a zhutněním, ošetřením povrchu podkladu vodou | [24 empty] | SPI
|  | Odkaz na mn. položky pořadí 49 : 90,00000 |  | 90 | [22 empty] | VV | 5
49 | 596215040R00 | Kladení zámkové dlažby do drtě tloušťka dlažby 80 mm, tloušťka lože 40 mm | m2 | 90 |  | 0 |  | 0 |  | 0 | 21 | 0 | 0.0739 | 6.65 | 0 | 0 | 822-1 | RTS 21/ I | RTS 20/ II | 0.478 | 43.02 |  | Práce |  |  |  | POL1_
|  | s provedením lože z kameniva drceného, s vyplněním spár, s dvojitým hutněním a se smetením přebytečného materiálu na krajnici. S dodáním hmot pro lože a výplň spár. | [24 empty] | SPI |  | s provedením lože z kameniva drceného, s vyplněním spár, s dvojitým hutněním a se smetením přebytečného materiálu na krajnici. S dodáním hmot pro lože a výplň spár.
|  | dle TZ a situace : 90,0 |  | 90 | [22 empty] | VV | 0
50 | 596291113R00 | Řezání zámkové dlažby tloušťky 80 mm | m | 25 |  | 0 |  | 0 |  | 0 | 21 | 0 | 0.00036 | 0.01 | 0 | 0 | 822-1 | RTS 21/ I | RTS 20/ II | 0.43 | 10.75 |  | Práce |  |  |  | POL1_
|  | dle TZ a situace : 25,0 |  | 25 | [22 empty] | VV | 0
51 | 59245030R | dlažba betonová zámková, dvouvrstvá; kost; šedá; l = 200 mm; š = 165 mm; tl. 80,0 mm | m2 | 94.5 |  | 0 |  | 0 |  | 0 | 21 | 0 | 0.1728 | 16.33 | 0 | 0 | SPCM | RTS 21/ I | RTS 20/ II | 0 | 0 |  | Specifikace |  |  |  | POL3_
|  | Odkaz na mn. položky pořadí 49 : 90,00000*1,05 |  | 94.5 | [22 empty] | VV | 5
Díl: | 6 | Úpravy povrchu, podlahy |  |  |  | 0 |  | 0 |  | 0 |  | 0 |  | 2.3 |  | 0 |  |  |  |  | 43.95 | [5 empty] | DIL
52 | 620452201R00 | Omítky vnější cementové vodotěsné pro plochy zaoblené | m2 | 22.9337 |  | 0 |  | 0 |  | 0 | 21 | 0 | 0.06182 | 1.42 | 0 | 0 | 801-5 | RTS 21/ I | RTS 20/ II | 1.19 | 27.29 |  | Práce |  |  |  | POL1_
|  | betonových konstrukcí čistíren odpadních vod ( mimo budovy ), nadrží, vodojemů, žlabů nebo kanálů | [24 empty] | SPI
|  | s přísadou pro zvýšení vodotěsnosti, o tl. 20 mm, dvouvrstvé štukové, ocelovým hladítkem hlazené, s penetračním nátěrem, postřikem a dvojnásobným uzavíracím nátěrem | [24 empty] | SPI |  | s přísadou pro zvýšení vodotěsnosti, o tl. 20 mm, dvouvrstvé štukové, ocelovým hladítkem hlazené, s penetračním nátěrem, postřikem a dvojnásobným uzavíracím nátěrem
|  | viz příloha D.1.2.3... : | [24 empty] | VV | 0
|  | ČS : 3,1416*2,0*3,65 |  | 22.9337 | [22 empty] | VV | 0
53 | 632457301R00 | Potěr cementový připojený s požlábkem 10 cm vysokým, s očištěním, zdrsněním a pačokováním betonového podkladu, hlazený ocelovým hladítkem do černa vypálený, rovinné konstrukce tloušťky do 20 mm, jednotlívé plochy do 5 m2 | m2 | 3.1416 |  | 0 |  | 0 |  | 0 | 21 | 0 | 0.07002 | 0.22 | 0 | 0 | 801-5 | RTS 21/ I | RTS 20/ II | 1.522 | 4.78 |  | Práce |  |  |  | POL1_
|  | s požlábkem 10 cm vysokým, s očištěním, zdrsněním a pačokováním betonového podkladu na rovinných i zakřivených konstrukcích | [24 empty] | SPI |  | s požlábkem 10 cm vysokým, s očištěním, zdrsněním a pačokováním betonového podkladu na rovinných i zakřivených konstrukcích
|  | viz příloha D.1.2.3... : | [24 empty] | VV | 0
|  | ČS : 3,1416*1,0*1,0 |  | 3.1416 | [22 empty] | VV | 0
54 | 632457302R00 | Potěr cementový připojený s požlábkem 10 cm vysokým, s očištěním, zdrsněním a pačokováním betonového podkladu, hlazený ocelovým hladítkem do černa vypálený, rovinné konstrukce tloušťky do 20 mm, jednotlívé plochy přes 5 do 30 m2 | m2 | 10.625 |  | 0 |  | 0 |  | 0 | 21 | 0 | 0.0622 | 0.66 | 0 | 0 | 801-5 | RTS 21/ I | RTS 20/ II | 1.118 | 11.88 |  | Práce |  |  |  | POL1_
|  | s požlábkem 10 cm vysokým, s očištěním, zdrsněním a pačokováním betonového podkladu na rovinných i zakřivených konstrukcích | [24 empty] | SPI |  | s požlábkem 10 cm vysokým, s očištěním, zdrsněním a pačokováním betonového podkladu na rovinných i zakřivených konstrukcích
|  | viz příloha D.1.2.3... : | [24 empty] | VV | 0
|  | AK : 4,25*2,5 |  | 10.625 | [22 empty] | VV | 0
Díl: | 89 | Ostatní konstrukce na trubním vedení |  |  |  | 0 |  | 0 |  | 0 |  | 0 |  | 11.39 |  | 0 |  |  |  |  | 18.61 | [5 empty] | DIL
55 | 894423112R00 | Osazení betonových dílců pro šachty podle DIN 4034 šachtového dna, o hmotnosti do 3 t | kus | 2 |  | 0 |  | 0 |  | 0 | 21 | 0 | 0 | 0 | 0 | 0 | 827-1 | RTS 21/ I | RTS 20/ II | 2.252 | 4.5 |  | Práce |  |  |  | POL1_
|  | na kroužek, | [24 empty] | SPI
|  | skruže DN 2000 mm : 2 |  | 2 | [22 empty] | VV | 0
56 | 894423116R00 | Osazení betonových dílců pro šachty podle DIN 4034 šachtového dna, o hmotnosti do 7 t | kus | 1 |  | 0 |  | 0 |  | 0 | 21 | 0 | 0 | 0 | 0 | 0 | 827-1 | RTS 21/ I | RTS 20/ II | 4.252 | 4.25 |  | Práce |  |  |  | POL1_
|  | na kroužek, | [24 empty] | SPI
|  | ČS : 1 |  | 1 | [22 empty] | VV | 0
57 | 899521411RT1 | Stupadla do šachet a objektů oceloplastová vidlicová s vysekáním otvoru v betonu | kus | 16 |  | 0 |  | 0 |  | 0 | 21 | 0 | 0.0132 | 0.21 | 0 | 0 | 827-1 | RTS 21/ I | RTS 20/ II | 0.616 | 9.86 |  | Práce |  |  |  | POL1_
|  | včetně dodání stupadel, | [24 empty] | SPI
|  | ČS : 16 |  | 16 | [22 empty] | VV | 0
58 | 592261061R | dno nádrže kruhové; železobeton; PNK; užitný objem 5,498 m3; DN 2 000 mm; h = 1 750,0 mm; f = 150 mm; pojížděné | kus | 1.01 |  | 0 |  | 0 |  | 0 | 21 | 0 | 5.99 | 6.05 | 0 | 0 | SPCM | RTS 21/ I | RTS 20/ II | 0 | 0 |  | Specifikace |  |  |  | POL3_
|  | Odkaz na mn. položky pořadí 56 : 1,00000*1,01 |  | 1.01 | [22 empty] | VV | 5
59 | 592261091R | skruž železobetonová PNK; užitný objem 3,140 m3; DN = 2 000,0 mm; h = 1 000,0 mm; s = 150,00 mm; pojížděná | kus | 2.02 |  | 0 |  | 0 |  | 0 | 21 | 0 | 2.54 | 5.13 | 0 | 0 | SPCM | RTS 21/ I | RTS 20/ II | 0 | 0 |  | Specifikace |  |  |  | POL3_
|  | Odkaz na mn. položky pořadí 55 : 2,00000*1,01 |  | 2.02 | [22 empty] | VV | 5
Díl: | 91 | Doplňující práce na komunikaci |  |  |  | 0 |  | 0 |  | 0 |  | 0 |  | 12.39 |  | 0 |  |  |  |  | 16.2 | [5 empty] | DIL
60 | 917862111RT5 | Osazení silničního nebo chodníkového betonového obrubníku včetně dodávky obrubníku stojatého, rozměru 1000/100/250 mm, s boční opěrou z betonu prostého, do lože z betonu prostého C 12/15 | m | 34 |  | 0 |  | 0 |  | 0 | 21 | 0 | 0.22133 | 7.53 | 0 | 0 | 822-1 | RTS 21/ I | RTS 20/ II | 0.27 | 9.18 |  | Práce |  |  |  | POL1_
|  | S dodáním hmot pro lože tl. 80-100 mm. | [24 empty] | SPI
|  | beton C20/25 - XF3 | [24 empty] | POP
|  | dle TZ a situace : 34,0 |  | 34 | [22 empty] | VV | 0
61 | 917862111RT7 | Osazení silničního nebo chodníkového betonového obrubníku včetně dodávky obrubníku stojatého, rozměru 1000/150/250 mm, s boční opěrou z betonu prostého, do lože z betonu prostého C 12/15 | m | 18 |  | 0 |  | 0 |  | 0 | 21 | 0 | 0.26981 | 4.86 | 0 | 0 | 822-1 | RTS 21/ I | RTS 20/ II | 0.27 | 4.86 |  | Práce |  |  |  | POL1_
|  | S dodáním hmot pro lože tl. 80-100 mm. | [24 empty] | SPI
|  | beton C20/25 - XF3 | [24 empty] | POP
|  | dle TZ a situace : 18,0 |  | 18 | [22 empty] | VV | 0
62 | 919731123R00 | Zarovnání styčné plochy podkladu nebo krytu živičné, tloušťky přes 100 do 200 mm | m | 18 |  | 0 |  | 0 |  | 0 | 21 | 0 | 0 | 0 | 0 | 0 | 822-1 | RTS 21/ I | RTS 20/ II | 0.12 | 2.16 |  | Práce |  |  |  | POL1_
|  | podél vybourané části komunikace nebo zpevněné plochy | [24 empty] | SPI
|  | dle TZ a situace : | [24 empty] | VV | 0
|  | napojení na stávající komunikaci : 18,0 |  | 18 | [22 empty] | VV | 0
Díl: | 93 | Dokončovací práce inženýrských staveb |  |  |  | 0 |  | 0 |  | 0 |  | 0 |  | 0.04 |  | 0 |  |  |  |  | 7.59 | [5 empty] | DIL
63 | 931981021R00 | Zřízení těsnění pracovní spáry bitumenovým plechem, | m | 40 |  | 0 |  | 0 |  | 0 | 21 | 0 | 0.00105 | 0.04 | 0 | 0 | 801-5 | RTS 21/ I | RTS 20/ II | 0.17 | 6.8 |  | Práce |  |  |  | POL1_1
|  | viz přílohy d.1.2.3.. : 40,0 |  | 40 | [22 empty] | VV | 0
64 | 933901111R00 | Zkoušky objektů a vymývání provedení zkoušky vodotěsnosti betonové nádrže jakéhokoliv druhu a tvaru, o obsahu do 1000 m3 | m3 | 6.9115 |  | 0 |  | 0 |  | 0 | 21 | 0 | 0 | 0 | 0 | 0 | 801-5 | RTS 21/ I | RTS 20/ II | 0.114 | 0.79 |  | Práce |  |  |  | POL1_1
|  | - | [24 empty] | SPI
|  | Včetně napuštění a vypuštění vody z nádrže po skončení zkoušky. | [24 empty] | POP
|  | viz ČS : 3,1416*1,0*1,0*2,2 |  | 6.9115 | [22 empty] | VV | 0
65 | 08211320R | vodné pro vodu pitnou | m3 | 7.1189 |  | 0 |  | 0 |  | 0 | 21 | 0 | 0 | 0 | 0 | 0 | SPCM | RTS 21/ I | RTS 20/ II | 0 | 0 |  | Specifikace |  |  |  | POL3_1
|  | Odkaz na mn. položky pořadí 64 : 6,91152*1,03 |  | 7.1189 | [22 empty] | VV | 5
Díl: | 95 | Dokončovací konstrukce na pozemních stavbách |  |  |  | 0 |  | 0 |  | 0 |  | 0 |  | 0.16 |  | 0 |  |  |  |  | 13.11 | [5 empty] | DIL
66 | 952901221R00 | Vyčištění budov a ostatních objektů průmyslových budov a objektů výrobních, skladovacích, garáží, dílen nebo hal apod. s nespalnou podlahou - zametení podlahy, umytí dlažeb nebo keramických podlah v přilehlých místnostech, chodbách a schodištích, umytí obkladů, schodů,vyčištění a umytí oken a dveří s rámy a zárubněmi, umytí a vyčištění jiných zasklených a natíraných ploch a zařizovacích předmětů před předáním do užívání jakékoliv výšky podlaží | m2 | 14.25 |  | 0 |  | 0 |  | 0 | 21 | 0 | 4e-05 | 0 | 0 | 0 | 801-1 | RTS 21/ I | RTS 20/ II | 0.263 | 3.75 |  | Práce |  |  |  | POL1_
|  | viz AK : 4,75*3,0 |  | 14.25 | [22 empty] | VV | 0
67 | 952903112R00 | Vyčištění objektů při světlé výšce prostoru do 3,5 m čistíren odpadních vod, nádrží, žlabů nebo kanálů | m2 | 5.75 |  | 0 |  | 0 |  | 0 | 21 | 0 | 1e-05 | 0 | 0 | 0 | 801-5 | RTS 21/ I | RTS 20/ II | 0.17 | 0.98 |  | Práce |  |  |  | POL1_1
|  | při světlé výšce prostoru do 3,5 m čistíren odpadních vod, nádrží, vodojemů, žlabů nebo kanálů | [24 empty] | SPI
|  | viz ČS : 2,5*2,3 |  | 5.75 | [22 empty] | VV | 0
68 | 952903119R00 | Vyčištění objektů příplatek k ceně za vyčištění prostorů jakékoliv výšky přes 3,5 m | m2 | 5.75 |  | 0 |  | 0 |  | 0 | 21 | 0 | 0.0002 | 0 | 0 | 0 | 801-5 | RTS 21/ I | RTS 20/ II | 0.09 | 0.52 |  | Práce |  |  |  | POL1_1
|  | při světlé výšce prostoru do 3,5 m čistíren odpadních vod, nádrží, vodojemů, žlabů nebo kanálů | [24 empty] | SPI
|  | Odkaz na mn. položky pořadí 67 : 5,75000 |  | 5.75 | [22 empty] | VV | 5
69 | 953171001R00 | Osazování kov. předmětů - poklopů a stupadel hmotnosti do 50 kg | kus | 5 |  | 0 |  | 0 |  | 0 | 21 | 0 | 0.00475 | 0.02 | 0 | 0 | 801-5 | RTS 21/ I | RTS 20/ II | 0.707 | 3.54 |  | Práce |  |  |  | POL1_1
|  | Výpis zámečnických / kompozitových výrobků - legenda : | [24 empty] | VV | 0
|  | 850x1500 mm (trojdílný) : 3 |  | 3 | [22 empty] | VV | 0
|  | 750x750 mm : 1 |  | 1 | [22 empty] | VV | 0
|  | 750x2000 mm : 1 |  | 1 | [22 empty] | VV | 0
70 | 953943124R00 | Osazování jiných kovových výrobků do betonu (např. kotev) se zajištěním polohy k bednění nebo k výztuži před zabetonováním přes 15 kg do 30 kg/kus | kus | 4 |  | 0 |  | 0 |  | 0 | 21 | 0 | 0.00044 | 0 | 0 | 0 | 801-1 | RTS 21/ I | RTS 20/ II | 1.08 | 4.32 |  | Práce |  |  |  | POL1_
|  | osazování výrobků ostatních jinde neuvedených, bez dodání | [24 empty] | SPI
|  | TP-kus DN100 dl. 1850 mm : 2 |  | 2 | [22 empty] | VV | 0
|  | F-kus DN100 dl. 2140 mm : 1 |  | 1 | [22 empty] | VV | 0
|  | TP-kus DN100 dl. 750 mm : 1 |  | 1 | [22 empty] | VV | 0
71 | 95PC15 | Odvětrací hlavice - popis viz příloha TZ a výkres Stavební část, D+M | kus | 1 |  | 0 |  | 0 |  | 0 | 21 | 0 | 0 | 0 | 0 | 0 |  | Vlastní | Indiv | 0 | 0 |  | Práce |  |  |  | POL1_
72 | 95PC01 | TP 100 dl. 1850 mm z nerezové oceli pr. 104x2 mm, na obou koncích přivařeny navařovací příruby DN100, PN16 | kus | 2 |  | 0 |  | 0 |  | 0 | 21 | 0 | 0 | 0 | 0 | 0 |  | Vlastní | Indiv | 0 | 0 |  | Specifikace |  |  |  | POL3_
73 | 95PC02 | F 100 dl. 2140 mm z nerezové oceli pr. 104x2 mm, na jedno konci přivařena navařovací příruba DN100, PN16 | kus | 1 |  | 0 |  | 0 |  | 0 | 21 | 0 | 0 | 0 | 0 | 0 |  | Vlastní | Indiv | 0 | 0 |  | Specifikace |  |  |  | POL3_
74 | 95PC03 | TP 100 dl. 750 mm z nerezové oceli pr. 104x2 mm, na obou koncích přivařeny navařovací příruby DN100, PN16 | kus | 1 |  | 0 |  | 0 |  | 0 | 21 | 0 | 0 | 0 | 0 | 0 |  | Vlastní | Indiv | 0 | 0 |  | Specifikace |  |  |  | POL3_
75 | 95PC07 | Uzamykatelný poklop vč. rámu; celkový rozměr 750x750 mm; tř. B 125, popis viz Technická zpráva a výkres Stavební část | kus | 1 |  | 0 |  | 0 |  | 0 | 21 | 0 | 0.03 | 0.03 | 0 | 0 |  | Vlastní | Indiv | 0 | 0 |  | Specifikace |  |  |  | POL3_
76 | 95PC08 | Uzamykatelný poklop vč. rámu; celkový rozměr 750x2000 mm; tř. B 125, popis viz Technická zpráva a výkres Stavební část | kus | 1 |  | 0 |  | 0 |  | 0 | 21 | 0 | 0.01 | 0.01 | 0 | 0 |  | Vlastní | Indiv | 0 | 0 |  | Specifikace |  |  |  | POL3_
77 | 95PC09 | Kompozitový uzamykatelný poklop trojdílný vč. rámu; celkový rozměr 3x850x1500 mm; rám Y profil, popis viz Technická zpráva a výkres Stavební část | kus | 1 |  | 0 |  | 0 |  | 0 | 21 | 0 | 0.1 | 0.1 | 0 | 0 |  | Vlastní | Indiv | 0 | 0 |  | Specifikace |  |  |  | POL3_
Díl: | 961 | Prostupy |  |  |  | 0 |  | 0 |  | 0 |  | 0 |  | 0 |  | 0 |  |  |  |  | 0 | [5 empty] | DIL
78 | 970PC00 | Prostupy, Vč. utěsnění; vč. ochranného nátěru výztuže. | kpl | 1 |  | 0 |  | 0 |  | 0 | 21 | 0 | 0 | 0 | 0 | 0 |  | Vlastní | Indiv | 0 | 0 |  | Práce |  |  |  | POL1_
|  | viz přílohy Technická zpráva a výkresová dokumentace Legenda prostupů. Těsnit viz poznámka, vč. přesunu hmot a likvidace suti | [24 empty] | POP |  | viz přílohy Technická zpráva a výkresová dokumentace Legenda prostupů. Těsnit viz poznámka, vč. přesunu hmot a likvidace suti
Díl: | 99 | Staveništní přesun hmot |  |  |  | 0 |  | 0 |  | 0 |  | 0 |  | 0 |  | 0 |  |  |  |  | 193.11 | [5 empty] | DIL
79 | 998271301R00 | Přesun hmot pro kanalizace (stoky) monolitické v otevřeném výkopu | t | 297.091 |  | 0 |  | 0 |  | 0 | 21 | 0 | 0 | 0 | 0 | 0 | 827-1 | RTS 21/ I | RTS 20/ II | 0.65 | 193.11 |  | Přesun hmot |  |  |  | POL7_1
|  | hloubené nebo ražené monolitické z betonu nebo železobetonu (827 2.9) včetně drobných objektů, | [24 empty] | SPI
|  | na vzdálenost 15 m od hrany výkopu nebo od okraje šachty | [24 empty] | POP
|  | Hmotnosti z položek s pořadovými čísly: : | [24 empty] | VV | 0
|  | 2,4,9,10,11,12,15,16,34,35,36,37,38,39,40,42,44,45,46,47,48,49,50,51,52,53,54,57,58,59,60,61,63,66, : | [24 empty] | VV | 0
|  | 67,68,69,70,75,76,77, : | [24 empty] | VV | 0
|  | Součet: : 297,09104 |  | 297.091 | [22 empty] | VV | 0
Díl: | 711 | Izolace proti vodě |  |  |  | 0 |  | 0 |  | 0 |  | 0 |  | 0.23 |  | 0 |  |  |  |  | 32.74 | [5 empty] | DIL
80 | 711212001RS1 | Izolace proti vodě nátěr hydroizolační proti vlhkosti a tlakové vodě | m2 | 214.9588 |  | 0 |  | 0 |  | 0 | 21 | 0 | 0.00095 | 0.2 | 0 | 0 | 800-711 | RTS 21/ I | RTS 20/ II | 0.13 | 27.94 |  | Práce |  |  |  | POL1_
|  | uzavírací nátěr viz přílohy D.1.2.3.. : | [24 empty] | VV | 0
|  | AK : | [24 empty] | VV | 0
|  | dno : 4,25*2,5*3 |  | 31.875 | [22 empty] | VV | 0
|  | stěny : (4,25*2+2,5*2)*1,95*3 |  | 78.975 | [22 empty] | VV | 0
|  | strop : 4,25*2,5*3+4*0,75*0,45*3+(2,5*2+1,5*2)*0,2*3 |  | 40.725 | [22 empty] | VV | 0
|  | ČS : | [24 empty] | VV | 0
|  | dno : 3,1416*1,0*1,0*2 |  | 6.2832 | [22 empty] | VV | 0
|  | stěny : 3,1416*2,0*3,65*2 |  | 45.8674 | [22 empty] | VV | 0
|  | strop : 3,1416*1,0*1,0*2+(2,0*2+0,75*2)*0,45*2 |  | 11.2332 | [22 empty] | VV | 0
81 | 711212001T00 | Hydroizolační nátěrový systém na beton s protiskluznou úpravou | m2 | 20 |  | 0 |  | 0 |  | 0 | 21 | 0 | 0.00126 | 0.03 | 0 | 0 |  | Vlastní | v2020 | 0.24 | 4.8 |  | Práce |  |  |  | POL1_
|  | Dvousložkový nátěr na bázi kombinace epoxi-polyuretanové pryskyřice, mechanicky a chemicky odolný, pružný se schopností překlenování trhlin. Protiskluzný křemičitý vsyp. Včetně přípravy povrchu dle výrobce. Min. 2x vrchní nátěr | [24 empty] | POP |  | Dvousložkový nátěr na bázi kombinace epoxi-polyuretanové pryskyřice, mechanicky a chemicky odolný, pružný se schopností překlenování trhlin. Protiskluzný křemičitý vsyp. Včetně přípravy povrchu dle výrobce. Min. 2x vrchní nátěr
|  | AK : 4,75*3,0 |  | 14.25 | [22 empty] | VV | 0
|  | ČS : 2,3*2,5 |  | 5.75 | [22 empty] | VV | 0
Díl: | 767 | Konstrukce zámečnické |  |  |  | 0 |  | 0 |  | 0 |  | 0 |  | 0 |  | 0 |  |  |  |  | 0 | [5 empty] | DIL
82 | 767PC11 | Ocelový žebřík z nerez oceli dl. 2 m kotvený do stěn pomocí nerez kotev, D+M | kus | 1 |  | 0 |  | 0 |  | 0 | 21 | 0 | 0 | 0 | 0 | 0 |  | Vlastní | Indiv | 0 | 0 |  | Práce |  |  |  | POL1_
|  | podrobný popis viz příloha Technická zpráva a výkres ČS - Stavební část | [24 empty] | POP
83 | 767PC12 | Výsuvná madla atyp, D+M | kus | 4 |  | 0 |  | 0 |  | 0 | 21 | 0 | 0 | 0 | 0 | 0 |  | Vlastní | Indiv | 0 | 0 |  | Práce |  |  |  | POL1_
|  | podrobný popis viz příloha Technická zpráva a výkres ČS - Stavební část a Výpis zámečnických výrobků | [24 empty] | POP
84 | 767PC14 | Patka zdvihadla, D+M | kus | 1 |  | 0 |  | 0 |  | 0 | 21 | 0 | 0 | 0 | 0 | 0 |  | Vlastní | Indiv | 0 | 0 |  | Práce |  |  |  | POL1_
|  | podrobný popis viz příloha Technická zpráva a výkres ČS - Stavební část | [24 empty] | POP
Díl: | M46 | Zemní práce při montážích |  |  |  | 0 |  | 0 |  | 0 |  | 0 |  | 2.24 |  | 0 |  |  |  |  | 8.6 | [5 empty] | DIL
85 | 460270003RT1 | Pilíř zděný pro skříň SR 3, bez koncového dílu, z cihel vápenopískových 29/14/6,5 | kus | 1 |  | 0 |  | 0 |  | 0 | 21 | 0 | 2.2346 | 2.23 | 0 | 0 |  | RTS 21/ I | RTS 20/ II | 8.6 | 8.6 |  | Práce |  |  |  | POL1_
|  | rozměry 2300x1950x750 mm. Podrobný popis viz příloha Technická zpráva a výkres Pilířky pro rozvaděč | [24 empty] | POP
86 | 3457114703R | trubka kabelová ohebná dvouplášťová korugovaná chránička; vnější plášť z HDPE, vnitřní z LDPE; vnější pr.= 75,0 mm; vnitřní pr.= 61,0 mm; mezní hodnota zatížení 450 N/5 cm; teplot.rozsah -45 až 60 °C; stupeň hořlavosti A1; mat. bezhalogenový; IP 40, při použití těsnicího kroužku IP 67 | m | 30 |  | 0 |  | 0 |  | 0 | 21 | 0 | 0.00037 | 0.01 | 0 | 0 | SPCM | RTS 21/ I | RTS 20/ II | 0 | 0 |  | Specifikace |  |  |  | POL3_
87 | 3457114704R | trubka kabelová ohebná dvouplášťová korugovaná chránička; vnější plášť z HDPE, vnitřní z LDPE; vnější pr.= 90,0 mm; vnitřní pr.= 75,0 mm; mezní hodnota zatížení 450 N/5 cm; teplot.rozsah -45 až 60 °C; stupeň hořlavosti A1; mat. bezhalogenový; IP 40, při použití těsnicího kroužku IP 67 | m | 5 |  | 0 |  | 0 |  | 0 | 21 | 0 | 0.00054 | 0 | 0 | 0 | SPCM | RTS 21/ I | RTS 20/ II | 0 | 0 |  | Specifikace |  |  |  | POL3_
[25 empty] | 15 | 21 | DPH
| Celkem |  |  |  |  | 0 | [18 empty] | 0 | 0 | SUM
JKSO:
| 827.2 | Kanalizace trubní | [24 empty] | JKSO
| m | potrubí z trub z plastických hmot a sklolaminátu | [24 empty] | JKSOChar
|  | novostavba objektu | [24 empty] | JKSOAkce
END
Note on S6: Jedná se o informaci, zda se jedná o položku, která je do rozpočtu zadána z cenové soustavy RTS, nebo vlastní.
Note on T6: Jedná se o název CÚ, která je zadána u položky rozpočtu

## SO B2 2 Pol
Položkový soupis prací a dodávek | [26 empty] | #TypZaznamu#
S: | 5570 | Mikulov - ulice Valtická, část kanalizace a Mušlov - kanalizace | [24 empty] | STA
O: | SO B2 | Čerpací stanice - Mušlov | [21 empty] | ING |  |  | OBJ
R: | 2 | Čerpací stanice ČSMU2 - stavební část | [24 empty] | ROZ
P.č. | Číslo položky | Název položky | MJ | Množství | Cena / MJ | Celkem | Dodávka | Dodávka celk. | Montáž | Montáž celk. | DPH | Cena s DPH | Hmotnost / MJ | Hmotnost celk.(t) | Dem. hmotnost / MJ | Dem. hmotnost celk.(t) | Ceník | Cen. soustava / platnost | Cenová úroveň | Nhod / MJ | Nhod celk. | Dodavatel | Typ položky
Díl: | 1 | Zemní práce |  |  |  | 0 |  | 0 |  | 0 |  | 0 |  | 46.07 |  | 0 |  |  |  |  | 158.78 | [5 empty] | DIL
1 | 111201101R00 | Odstranění křovin a stromů o průměru do 10 cm při celkové ploše do 1 000 m2 | m2 | 30 |  | 0 |  | 0 |  | 0 | 21 | 0 | 0 | 0 | 0 | 0 | 800-1 | RTS 21/ I | RTS 20/ II | 0.17 | 5.1 |  | Práce |  |  |  | POL1_
|  | s odstraněním kořenů a s případným nutným odklizením křovin a stromů na hromady na vzdálenost do 50 m nebo s naložením na dopravní prostředek, do sklonu terénu 1 : 5, | [24 empty] | SPI |  | s odstraněním kořenů a s případným nutným odklizením křovin a stromů na hromady na vzdálenost do 50 m nebo s naložením na dopravní prostředek, do sklonu terénu 1 : 5,
|  | viz Technická zpráva : 30,0 |  | 30 | [22 empty] | VV | 0
2 | 111201401R00 | Spálení odstraněných křovin a stromů o průměru kmene do 100 mm, na hromadách, pro jakoukoliv plochu | m2 | 30 |  | 0 |  | 0 |  | 0 | 21 | 0 | 5e-05 | 0 | 0 | 0 | 800-1 | RTS 21/ I | RTS 20/ II | 0.03 | 0.9 |  | Práce |  |  |  | POL1_
|  | Spálení odstraněných křovin a stromů o průměru kmene do 100 mm na hromadách pro jakoukoliv plochu. | [24 empty] | SPI
|  | Včetně očištění spáleniště, uložení popela a zbytků na hromadu. | [24 empty] | SPI
|  | Včetně nákladů na přihrnování křovin, očištění spáleniště, uložení popela a zbytků na hromadu. | [24 empty] | POP
|  | Odkaz na mn. položky pořadí 1 : 30,00000 |  | 30 | [22 empty] | VV | 5
3 | 122202201R00 | Odkopávky a prokopávky pro silnice v hornině 3 do 100 m3 | m3 | 3.2 |  | 0 |  | 0 |  | 0 | 21 | 0 | 0 | 0 | 0 | 0 | 800-1 | RTS 21/ I | RTS 20/ II | 0.42 | 1.34 |  | Práce |  |  |  | POL1_
|  | s přemístěním výkopku v příčných profilech na vzdálenost do 15 m nebo s naložením na dopravní prostředek. | [24 empty] | SPI |  | s přemístěním výkopku v příčných profilech na vzdálenost do 15 m nebo s naložením na dopravní prostředek.
|  | zpevněná plocha dle TZ a situace : 8,0*0,25+4,0*0,6*0,5 |  | 3.2 | [22 empty] | VV | 0
4 | 131201201R00 | Hloubení zapažených jam a zářezů do 100 m3, v hornině 3, převážně ručně | m3 | 12.5779 |  | 0 |  | 0 |  | 0 | 21 | 0 | 0 | 0 | 0 | 0 | 800-1 | RTS 21/ I | RTS 20/ II | 2.25 | 28.3 |  | Práce |  |  |  | POL1_
|  | s urovnáním dna do předepsaného profilu a spádu, s případně nutným přemístěním výkopku ve výkopišti a dále buď s přemístěním výkopku na přilehlém terénu na vzdálenost do 3 m od kraje jámy nebo s naložením na dopravní prostředek | [24 empty] | SPI |  | s urovnáním dna do předepsaného profilu a spádu, s případně nutným přemístěním výkopku ve výkopišti a dále buď s přemístěním výkopku na přilehlém terénu na vzdálenost do 3 m od kraje jámy nebo s naložením na dopravní prostředek
|  | viz přílohy Půdorysy, Řezy, Stavební část - D.1.2.3.. : | [24 empty] | VV | 0
|  | zatřídění hornin dle IGP: : | [24 empty] | VV | 0
|  | Začátek provozního součtu | [24 empty] | VV
|  | ČS : 3,0*3,0*4,235 |  | 38.115 | [22 empty] | VV | 2
|  | Mezisoučet |  | 38.115 | [22 empty] | VV | 3
|  | Konec provozního součtu | [24 empty] | VV
|  | horn.tř.III. - 33% : 38,115*0,33 |  | 12.5779 | [22 empty] | VV | 0
5 | 131201209R00 | Hloubení zapažených jam a zářezů příplatek za lepivost, v hornině 3, | m3 | 3.0492 |  | 0 |  | 0 |  | 0 | 21 | 0 | 0 | 0 | 0 | 0 | 800-1 | RTS 21/ I | RTS 20/ II | 0.11 | 0.34 |  | Práce |  |  |  | POL1_
|  | s urovnáním dna do předepsaného profilu a spádu, s případně nutným přemístěním výkopku ve výkopišti a dále buď s přemístěním výkopku na přilehlém terénu na vzdálenost do 3 m od kraje jámy nebo s naložením na dopravní prostředek | [24 empty] | SPI |  | s urovnáním dna do předepsaného profilu a spádu, s případně nutným přemístěním výkopku ve výkopišti a dále buď s přemístěním výkopku na přilehlém terénu na vzdálenost do 3 m od kraje jámy nebo s naložením na dopravní prostředek
|  | horn.tř.III.lep. - 8% : 38,115*0,08 |  | 3.0492 | [22 empty] | VV | 0
6 | 131301201R00 | Hloubení zapažených jam a zářezů do 100 m3, v hornině 4, převážně ručně | m3 | 12.1968 |  | 0 |  | 0 |  | 0 | 21 | 0 | 0 | 0 | 0 | 0 | 800-1 | RTS 21/ I | RTS 20/ II | 2.97 | 36.22 |  | Práce |  |  |  | POL1_
|  | s urovnáním dna do předepsaného profilu a spádu, s případně nutným přemístěním výkopku ve výkopišti a dále buď s přemístěním výkopku na přilehlém terénu na vzdálenost do 3 m od kraje jámy nebo s naložením na dopravní prostředek | [24 empty] | SPI |  | s urovnáním dna do předepsaného profilu a spádu, s případně nutným přemístěním výkopku ve výkopišti a dále buď s přemístěním výkopku na přilehlém terénu na vzdálenost do 3 m od kraje jámy nebo s naložením na dopravní prostředek
|  | viz přílohy Půdorysy, Řezy, Stavební část - D.1.2.3.. : | [24 empty] | VV | 0
|  | zatřídění hornin dle IGP: : | [24 empty] | VV | 0
|  | horn.tř.IV. - 32% : 38,115*0,32 |  | 12.1968 | [22 empty] | VV | 0
7 | 131401201R00 | Hloubení zapažených jam a zářezů do 100 m3, v hornině 5, převážně ručně | m3 | 2.2869 |  | 0 |  | 0 |  | 0 | 21 | 0 | 0.0035 | 0.01 | 0 | 0 | 800-1 | RTS 21/ I | RTS 20/ II | 3.26 | 7.46 |  | Práce |  |  |  | POL1_
|  | s urovnáním dna do předepsaného profilu a spádu, s případně nutným přemístěním výkopku ve výkopišti a dále buď s přemístěním výkopku na přilehlém terénu na vzdálenost do 3 m od kraje jámy nebo s naložením na dopravní prostředek | [24 empty] | SPI |  | s urovnáním dna do předepsaného profilu a spádu, s případně nutným přemístěním výkopku ve výkopišti a dále buď s přemístěním výkopku na přilehlém terénu na vzdálenost do 3 m od kraje jámy nebo s naložením na dopravní prostředek
|  | viz přílohy Půdorysy, Řezy, Stavební část - D.1.2.3.. : | [24 empty] | VV | 0
|  | zatřídění hornin dle IGP: : | [24 empty] | VV | 0
|  | horn.tř.V. - 6% : 38,115*0,06 |  | 2.2869 | [22 empty] | VV | 0
8 | 131501201R00 | Hloubení zapažených jam a zářezů do 100 m3, v hornině 6, s použitím trhavin | m3 | 11.0534 |  | 0 |  | 0 |  | 0 | 21 | 0 | 0.01538 | 0.17 | 0 | 0 | 800-1 | RTS 21/ I | RTS 20/ II | 1.49 | 16.47 |  | Práce |  |  |  | POL1_
|  | s urovnáním dna do předepsaného profilu a spádu, s případně nutným přemístěním výkopku ve výkopišti a dále buď s přemístěním výkopku na přilehlém terénu na vzdálenost do 3 m od kraje jámy nebo s naložením na dopravní prostředek | [24 empty] | SPI |  | s urovnáním dna do předepsaného profilu a spádu, s případně nutným přemístěním výkopku ve výkopišti a dále buď s přemístěním výkopku na přilehlém terénu na vzdálenost do 3 m od kraje jámy nebo s naložením na dopravní prostředek
|  | viz přílohy Půdorysy, Řezy, Stavební část - D.1.2.3.. : | [24 empty] | VV | 0
|  | zatřídění hornin dle IGP: : | [24 empty] | VV | 0
|  | horn.tř.VI. - 29% : 38,115*0,29 |  | 11.0534 | [22 empty] | VV | 0
9 | 151101202R00 | Zřízení pažení stěn výkopu bez rozepření, vzepření příložné, hloubky do 8 m | m2 | 50.82 |  | 0 |  | 0 |  | 0 | 21 | 0 | 0.00072 | 0.04 | 0 | 0 | 800-1 | RTS 21/ I | RTS 20/ II | 0.262 | 13.31 |  | Práce |  |  |  | POL1_
|  | viz příloha D.1.2 : | [24 empty] | VV | 0
|  | ČS : 4*3,0*4,235 |  | 50.82 | [22 empty] | VV | 0
10 | 151101212R00 | Odstranění pažení stěn výkopu příložné, hloubky do 8 m | m2 | 50.82 |  | 0 |  | 0 |  | 0 | 21 | 0 | 0 | 0 | 0 | 0 | 800-1 | RTS 21/ I | RTS 20/ II | 0.171 | 8.69 |  | Práce |  |  |  | POL1_
|  | s uložením pažin na vzdálenost do 3 m od okraje výkopu, | [24 empty] | SPI
|  | Odkaz na mn. položky pořadí 9 : 50,82000 |  | 50.82 | [22 empty] | VV | 5
11 | 151101302R00 | Zřízení rozepření zapažených stěn výkopů při roubení příložném, hloubky do 8 m | m3 | 38.115 |  | 0 |  | 0 |  | 0 | 21 | 0 | 0.00049 | 0.02 | 0 | 0 | 800-1 | RTS 21/ I | RTS 20/ II | 0.142 | 5.41 |  | Práce |  |  |  | POL1_
|  | s potřebným přepažováním, | [24 empty] | SPI
|  | viz příloha D.1.2 : | [24 empty] | VV | 0
|  | ČS : 3,0*3,0*4,235 |  | 38.115 | [22 empty] | VV | 0
12 | 151101312R00 | Odstranění rozepření stěn výkopů při roubení příložném, hloubky do 8 m | m3 | 38.115 |  | 0 |  | 0 |  | 0 | 21 | 0 | 0 | 0 | 0 | 0 | 800-1 | RTS 21/ I | RTS 20/ II | 0.04 | 1.52 |  | Práce |  |  |  | POL1_
|  | s uložením materiálu na vzdálenost do 3 m od okraje výkopu, | [24 empty] | SPI
|  | Odkaz na mn. položky pořadí 11 : 38,11500 |  | 38.115 | [22 empty] | VV | 5
13 | 161101103R00 | Svislé přemístění výkopku z horniny 1 až 4, při hloubce výkopu přes 4 do 6 m | m3 | 24.7748 |  | 0 |  | 0 |  | 0 | 21 | 0 | 0 | 0 | 0 | 0 | 800-1 | RTS 21/ I | RTS 20/ II | 0.63 | 15.61 |  | Práce |  |  |  | POL1_
|  | bez naložení do dopravní nádoby, ale s vyprázdněním dopravní nádoby na hromadu nebo na dopravní prostředek, | [24 empty] | SPI |  | bez naložení do dopravní nádoby, ale s vyprázdněním dopravní nádoby na hromadu nebo na dopravní prostředek,
|  | Odkaz na mn. položky pořadí 4 : 12,57795 |  | 12.5779 | [22 empty] | VV | 5
|  | Odkaz na mn. položky pořadí 6 : 12,19680 |  | 12.1968 | [22 empty] | VV | 5
14 | 161101153R00 | Svislé přemístění výkopku z horniny 5 až 7, při hloubce výkopu přes 4 do 6 m | m3 | 13.3402 |  | 0 |  | 0 |  | 0 | 21 | 0 | 0 | 0 | 0 | 0 | 800-1 | RTS 21/ I | RTS 20/ II | 0.91 | 12.14 |  | Práce |  |  |  | POL1_
|  | bez naložení do dopravní nádoby, ale s vyprázdněním dopravní nádoby na hromadu nebo na dopravní prostředek, | [24 empty] | SPI |  | bez naložení do dopravní nádoby, ale s vyprázdněním dopravní nádoby na hromadu nebo na dopravní prostředek,
|  | Odkaz na mn. položky pořadí 7 : 2,28690 |  | 2.2869 | [22 empty] | VV | 5
|  | Odkaz na mn. položky pořadí 8 : 11,05335 |  | 11.0534 | [22 empty] | VV | 5
15 | 162601101R00 | Vodorovné přemístění výkopku z horniny 1 až 4, na vzdálenost přes 3 000 do 4 000 m | m3 | 5.5949 |  | 0 |  | 0 |  | 0 | 21 | 0 | 0 | 0 | 0 | 0 | 800-1 | RTS 21/ I | RTS 20/ II | 0.01 | 0.06 |  | Práce |  |  |  | POL1_1
|  | po suchu, bez naložení výkopku, avšak se složením bez rozhrnutí, zpáteční cesta vozidla. | [24 empty] | SPI
|  | meziskládka a zpět : | [24 empty] | VV | 0
|  | zemina vhodná pro zásyp - 10% : | [24 empty] | VV | 0
|  | odkopávky : | [24 empty] | VV | 0
|  | Odkaz na mn. položky pořadí 3 : 3,20000*0,2 |  | 0.64 | [22 empty] | VV | 5
|  | vytěžená zemina : | [24 empty] | VV | 0
|  | Odkaz na mn. položky pořadí 4 : 12,57795*0,2 |  | 2.5156 | [22 empty] | VV | 5
|  | Odkaz na mn. položky pořadí 6 : 12,19680*0,2 |  | 2.4394 | [22 empty] | VV | 5
16 | 162701105R00 | Vodorovné přemístění výkopku z horniny 1 až 4, na vzdálenost přes 9 000 do 10 000 m | m3 | 25.1773 |  | 0 |  | 0 |  | 0 | 21 | 0 | 0 | 0 | 0 | 0 | 800-1 | RTS 21/ I | RTS 20/ II | 0.01 | 0.25 |  | Práce |  |  |  | POL1_
|  | po suchu, bez naložení výkopku, avšak se složením bez rozhrnutí, zpáteční cesta vozidla. | [24 empty] | SPI
|  | odkopávky : | [24 empty] | VV | 0
|  | Odkaz na mn. položky pořadí 3 : 3,20000 |  | 3.2 | [22 empty] | VV | 5
|  | vytěžená zemina : | [24 empty] | VV | 0
|  | Odkaz na mn. položky pořadí 4 : 12,57795 |  | 12.5779 | [22 empty] | VV | 5
|  | Odkaz na mn. položky pořadí 6 : 12,19680 |  | 12.1968 | [22 empty] | VV | 5
|  | zemina vhodná pro zásyp - 10% : | [24 empty] | VV | 0
|  | Odkaz na mn. položky pořadí 3 : 3,20000*-0,1 |  | -0.32 | [22 empty] | VV | 5
|  | Odkaz na mn. položky pořadí 4 : 12,57800*-0,1 |  | -1.2578 | [22 empty] | VV | 5
|  | Odkaz na mn. položky pořadí 6 : 12,19680*-0,1 |  | -1.2197 | [22 empty] | VV | 5
17 | 162701155R00 | Vodorovné přemístění výkopku z horniny 5 až 7, na vzdálenost přes 9 000 do 10 000 m | m3 | 13.3402 |  | 0 |  | 0 |  | 0 | 21 | 0 | 0 | 0 | 0 | 0 | 800-1 | RTS 21/ I | RTS 20/ II | 0.01 | 0.13 |  | Práce |  |  |  | POL1_1
|  | po suchu, bez naložení výkopku, avšak se složením bez rozhrnutí, zpáteční cesta vozidla. | [24 empty] | SPI
|  | Odkaz na mn. položky pořadí 7 : 2,28690 |  | 2.2869 | [22 empty] | VV | 5
|  | Odkaz na mn. položky pořadí 8 : 11,05335 |  | 11.0534 | [22 empty] | VV | 5
18 | 162701109R00 | Vodorovné přemístění výkopku příplatek k ceně za každých dalších i započatých 1 000 m přes 10 000 m z horniny 1 až 4 | m3 | 830.8501 |  | 0 |  | 0 |  | 0 | 21 | 0 | 0 | 0 | 0 | 0 | 800-1 | RTS 21/ I | RTS 20/ II | 0 | 0 |  | Práce |  |  |  | POL1_
|  | po suchu, bez naložení výkopku, avšak se složením bez rozhrnutí, zpáteční cesta vozidla. | [24 empty] | SPI
|  | skládka do 43 km : | [24 empty] | VV | 0
|  | Odkaz na mn. položky pořadí 16 : 25,17728*33 |  | 830.8501 | [22 empty] | VV | 5
19 | 162701159R00 | Vodorovné přemístění výkopku příplatek k ceně za každých dalších i započatých 1 000 m přes 10 000 m z horniny 5 až 7 | m3 | 440.2283 |  | 0 |  | 0 |  | 0 | 21 | 0 | 0 | 0 | 0 | 0 | 800-1 | RTS 21/ I | RTS 20/ II | 0 | 0 |  | Práce |  |  |  | POL1_
|  | po suchu, bez naložení výkopku, avšak se složením bez rozhrnutí, zpáteční cesta vozidla. | [24 empty] | SPI
|  | skládka do 43 km : | [24 empty] | VV | 0
|  | Odkaz na mn. položky pořadí 17 : 13,34025*33 |  | 440.2283 | [22 empty] | VV | 5
20 | 167101102R00 | Nakládání, skládání, překládání neulehlého výkopku nakládání výkopku přes 100 m3, z horniny 1 až 4 | m3 | 2.7975 |  | 0 |  | 0 |  | 0 | 21 | 0 | 0 | 0 | 0 | 0 | 800-1 | RTS 21/ I | RTS 20/ II | 0.05 | 0.14 |  | Práce |  |  |  | POL1_
|  | na meziskládce : | [24 empty] | VV | 0
|  | zemina vhodná pro zásyp - 10% : | [24 empty] | VV | 0
|  | odkopávky : | [24 empty] | VV | 0
|  | Odkaz na mn. položky pořadí 3 : 3,20000*0,1 |  | 0.32 | [22 empty] | VV | 5
|  | vytěžená zemina : | [24 empty] | VV | 0
|  | Odkaz na mn. položky pořadí 4 : 12,57800*0,1 |  | 1.2578 | [22 empty] | VV | 5
|  | Odkaz na mn. položky pořadí 6 : 12,19680*0,1 |  | 1.2197 | [22 empty] | VV | 5
21 | 171201201R00 | Uložení sypaniny na dočasnou skládku tak, že na 1 m2 plochy připadá přes 2 m3 výkopku nebo ornice | m3 | 2.7975 |  | 0 |  | 0 |  | 0 | 21 | 0 | 0 | 0 | 0 | 0 | 800-1 | RTS 21/ I | RTS 20/ II | 0.01 | 0.03 |  | Práce |  |  |  | POL1_
|  | uložení na mezideponii : | [24 empty] | VV | 0
|  | Odkaz na mn. položky pořadí 20 : 2,79748 |  | 2.7975 | [22 empty] | VV | 5
22 | 174101101R00 | Zásyp sypaninou se zhutněním jam, šachet, rýh nebo kolem objektů v těchto vykopávkách | m3 | 26.7809 |  | 0 |  | 0 |  | 0 | 21 | 0 | 0 | 0 | 0 | 0 | 800-1 | RTS 21/ I | RTS 20/ II | 0.2 | 5.36 |  | Práce |  |  |  | POL1_1
|  | z jakékoliv horniny s uložením výkopku po vrstvách, | [24 empty] | SPI
|  | včetně strojního přemístění materiálu pro zásyp ze vzdálenosti do 10 m od okraje zásypu | [24 empty] | POP
|  | vytěžená zemina : | [24 empty] | VV | 0
|  | hloubení zapažených jam : | [24 empty] | VV | 0
|  | Odkaz na mn. položky pořadí 4 : 12,57795 |  | 12.5779 | [22 empty] | VV | 5
|  | Odkaz na mn. položky pořadí 6 : 12,19680 |  | 12.1968 | [22 empty] | VV | 5
|  | Odkaz na mn. položky pořadí 7 : 2,28690 |  | 2.2869 | [22 empty] | VV | 5
|  | Odkaz na mn. položky pořadí 8 : 11,05335 |  | 11.0534 | [22 empty] | VV | 5
|  | vytlačená zemina : | [24 empty] | VV | 0
|  | ČS : -3,1416*0,9*0,9*3,985 |  | -10.1406 | [22 empty] | VV | 0
|  | podkladní beton : | [24 empty] | VV | 0
|  | Odkaz na mn. položky pořadí 31 : 0,40000*-1 |  | -0.4 | [22 empty] | VV | 5
|  | ŠP polštář : | [24 empty] | VV | 0
|  | Odkaz na mn. položky pořadí 30 : 0,79350*-1 |  | -0.7935 | [22 empty] | VV | 5
23 | 199000002R00 | Poplatky za skládku horniny 1- 4, skupina 17 05 04 z Katalogu odpadů | m3 | 25.1773 |  | 0 |  | 0 |  | 0 | 21 | 0 | 0 | 0 | 0 | 0 | 800-1 | RTS 21/ I | RTS 20/ II | 0 | 0 |  | Práce |  |  |  | POL1_
|  | Odkaz na mn. položky pořadí 16 : 25,17728 |  | 25.1773 | [22 empty] | VV | 5
24 | 199000003R00 | Poplatky za skládku horniny 5 - 7, skupina 17 05 04 z Katalogu odpadů | m3 | 13.3402 |  | 0 |  | 0 |  | 0 | 21 | 0 | 0 | 0 | 0 | 0 | 800-1 | RTS 21/ I | RTS 20/ II | 0 | 0 |  | Práce |  |  |  | POL1_
|  | Odkaz na mn. položky pořadí 17 : 13,34025 |  | 13.3402 | [22 empty] | VV | 5
25 | 58310004T | Zemina vhodná do násypů a zásypů vč. dovozu na staveniště, vč. dovozu na staveniště | m3 | 26.9561 |  | 0 |  | 0 |  | 0 | 21 | 0 | 1.7 | 45.83 | 0 | 0 |  | Vlastní | v2020 | 0 | 0 |  | Specifikace |  |  |  | POL3_
|  | zemina do zásypu : | [24 empty] | VV | 0
|  | Odkaz na mn. položky pořadí 22 : 26,78088*1,111 |  | 29.7536 | [22 empty] | VV | 5
|  | vytěžená zemina vhodná pro zásyp - 10% : | [24 empty] | VV | 0
|  | odkopávky : | [24 empty] | VV | 0
|  | Odkaz na mn. položky pořadí 3 : 3,20000*-0,1 |  | -0.32 | [22 empty] | VV | 5
|  | vytěžená zemina : | [24 empty] | VV | 0
|  | Odkaz na mn. položky pořadí 4 : 12,57800*-0,1 |  | -1.2578 | [22 empty] | VV | 5
|  | Odkaz na mn. položky pořadí 6 : 12,19680*-0,1 |  | -1.2197 | [22 empty] | VV | 5
Díl: | 113 | Přípravné a přidružené práce - živice |  |  |  | 0 |  | 0 |  | 0 |  | 0 |  | 0 |  | 0.66 |  |  |  |  | 1.14 | [5 empty] | DIL
26 | 113108310R00 | Odstranění podkladů nebo krytů živičných, v ploše jednotlivě do 50 m2, tloušťka vrstvy 100 mm | m2 | 3 |  | 0 |  | 0 |  | 0 | 21 | 0 | 0 | 0 | 0.22 | 0.66 | 822-1 | RTS 21/ I | RTS 20/ II | 0.375 | 1.13 |  | Práce |  |  |  | POL1_
|  | napojení na stávající komunikaci : 4,0*0,75 |  | 3 | [22 empty] | VV | 0
27 | 979082213R00 | Vodorovná doprava suti po suchu bez naložení, ale se složením a hrubým urovnáním na vzdálenost do 1 km | t | 0.66 |  | 0 |  | 0 |  | 0 | 21 | 0 | 0 | 0 | 0 | 0 | 822-1 | RTS 21/ I | RTS 20/ II | 0.01 | 0.01 |  | Přesun suti |  |  |  | POL8_
|  | Demontážní hmotnosti z položek s pořadovými čísly: : | [24 empty] | VV | 0
|  | 26, : | [24 empty] | VV | 0
|  | Součet: : 0,66000 |  | 0.66 | [22 empty] | VV | 0
28 | 979082219R00 | Vodorovná doprava suti po suchu příplatek k ceně za každý další i započatý 1 km přes 1 km | t | 27.72 |  | 0 |  | 0 |  | 0 | 21 | 0 | 0 | 0 | 0 | 0 | 822-1 | RTS 21/ I | RTS 20/ II | 0 | 0 |  | Přesun suti |  |  |  | POL8_
|  | Demontážní hmotnosti z položek s pořadovými čísly: : | [24 empty] | VV | 0
|  | 26, : | [24 empty] | VV | 0
|  | Součet: : 27,72000 |  | 27.72 | [22 empty] | VV | 0
29 | 979990113R00 | Poplatek za skládku obalovaný asfalt , skupina 17 09 04 z Katalogu odpadů | t | 0.66 |  | 0 |  | 0 |  | 0 | 21 | 0 | 0 | 0 | 0 | 0 | 801-3 | RTS 20/ II | RTS 20/ II | 0 | 0 |  | Přesun suti |  |  |  | POL8_
|  | Demontážní hmotnosti z položek s pořadovými čísly: : | [24 empty] | VV | 0
|  | 26, : | [24 empty] | VV | 0
|  | Součet: : 0,66000 |  | 0.66 | [22 empty] | VV | 0
Díl: | 2 | Základy a zvláštní zakládání |  |  |  | 0 |  | 0 |  | 0 |  | 0 |  | 1.67 |  | 0 |  |  |  |  | 0.77 | [5 empty] | DIL
30 | 271571112R00 | Polštáře zhutněné pod základy štěrkopísek netříděný, | m3 | 0.7935 |  | 0 |  | 0 |  | 0 | 21 | 0 | 2.1 | 1.67 | 0 | 0 | 800-2 | RTS 21/ I | RTS 20/ II | 0.97 | 0.77 |  | Práce |  |  |  | POL1_1
|  | hutněný štěrkopískový podsyp : | [24 empty] | VV | 0
|  | ČS : 2,3*2,3*0,15 |  | 0.7935 | [22 empty] | VV | 0
Díl: | 38 | Kompletní konstrukce |  |  |  | 0 |  | 0 |  | 0 |  | 0 |  | 4.28 |  | 0 |  |  |  |  | 10.34 | [5 empty] | DIL
31 | 380311531R00 | Kompletní konstrukce z betonu prostého třídy C 12/15, tloušťky konstrukce přes 80 do 150 mm | m3 | 0.4 |  | 0 |  | 0 |  | 0 | 21 | 0 | 2.6126 | 1.05 | 0 | 0 | 801-5 | RTS 21/ I | RTS 20/ II | 3.07 | 1.23 |  | Práce |  |  |  | POL1_
|  | čistíren odpadních vod (mimo budovy), nádrží, vodojemů, žlabů nebo kanálů, včetně pomocného pracovního lešení o výšce podlahy do 1900 mm a pro zatížení do 1,5 kPa, | [24 empty] | SPI |  | čistíren odpadních vod (mimo budovy), nádrží, vodojemů, žlabů nebo kanálů, včetně pomocného pracovního lešení o výšce podlahy do 1900 mm a pro zatížení do 1,5 kPa,
|  | podkladní beton : | [24 empty] | VV | 0
|  | ČS : 2,0*2,0*0,1 |  | 0.4 | [22 empty] | VV | 0
32 | 380316332T02 | Kompletní konstrukce z betonu C 30/37 , tloušťky konstrukce do 300 mm, XA1, XC4 | m3 | 0.35343 |  | 0 |  | 0 |  | 0 | 21 | 0 | 2.6433 | 0.93 | 0 | 0 |  | Vlastní | v2020 | 3.285 | 1.16 |  | Práce |  |  |  | POL1_
|  | výplňový, spádový beton vč. penetrace - adhezního můstku | [24 empty] | POP
|  | viz příloha D.1.2... : | [24 empty] | VV | 0
|  | ČJ - výplňový beton - vytvarování dna : 3,1416*0,75*0,75*0,2 |  | 0.35343 | [22 empty] | VV | 0
33 | 380326142T03 | Kompletní konstrukce ze ŽB třídy C 30/37, tloušťky konstrukce přes 150 do 300 mm, vliv prostředí XC4, XF1, XA1 | m3 | 0.3234 |  | 0 |  | 0 |  | 0 | 21 | 0 | 2.5914 | 0.84 | 0 | 0 |  | Vlastní | v2020 | 4.19 | 1.36 |  | Práce |  |  |  | POL1_
|  | viz přílohy D.1.2.3. : | [24 empty] | VV | 0
|  | výstup ČS : 1,35*2*0,2*0,2+1,6*2*0,3*0,2+0,52*0,225*0,2 |  | 0.3234 | [22 empty] | VV | 0
34 | 380356241R00 | Bednění kompletních konstrukcí neomítaných z betonu prostého nebo železového obyčejného vodostavebního, ploch rovinných, zřízení | m2 | 2.45 |  | 0 |  | 0 |  | 0 | 21 | 0 | 0.06535 | 0.16 | 0 | 0 | 801-5 | RTS 21/ I | RTS 20/ II | 1.72 | 4.21 |  | Práce |  |  |  | POL1_
|  | čistíren odpadních vod (mimo budovy), nádrží, vodojemů, žlabů nebo kanálů: | [24 empty] | SPI
|  | - konstrukcí omítaných z betonu prostého nebo železového obyčejného i vodostavebního | [24 empty] | SPI
|  | - konstrukcí neomítaných z betonu prostého nebo železového | [24 empty] | SPI
|  | viz příloha D.1.2.3... : | [24 empty] | VV | 0
|  | výstup ČS : 1,35*2*2*0,2+1,6*2*2*0,2+2*0,225*0,2 |  | 2.45 | [22 empty] | VV | 0
35 | 380356242R00 | Bednění kompletních konstrukcí neomítaných z betonu prostého nebo železového obyčejného vodostavebního, ploch rovinných, odbednění | m2 | 2.45 |  | 0 |  | 0 |  | 0 | 21 | 0 | 0 | 0 | 0 | 0 | 801-5 | RTS 21/ I | RTS 20/ II | 0.65 | 1.59 |  | Práce |  |  |  | POL1_
|  | čistíren odpadních vod (mimo budovy), nádrží, vodojemů, žlabů nebo kanálů: | [24 empty] | SPI
|  | - konstrukcí omítaných z betonu prostého nebo železového obyčejného i vodostavebního | [24 empty] | SPI
|  | - konstrukcí neomítaných z betonu prostého nebo železového | [24 empty] | SPI
|  | Odkaz na mn. položky pořadí 34 : 2,45000 |  | 2.45 | [22 empty] | VV | 5
36 | 380361007R00 | Výztuž kompletních konstrukcí z oceli z oceli 10 505 | t | 0.03557 |  | 0 |  | 0 |  | 0 | 21 | 0 | 1.0253 | 0.04 | 0 | 0 | 801-5 | RTS 21/ I | RTS 20/ II | 22.07 | 0.79 |  | Práce |  |  |  | POL1_
|  | čistíren odpadních vod (mimo budovy), nádrží, vodojemů, žlabů nebo kanálů , včetně pomocného pracovního lešení o výšce podlahy do 1900 mm a pro zatížení do 1,5 kPa, | [24 empty] | SPI |  | čistíren odpadních vod (mimo budovy), nádrží, vodojemů, žlabů nebo kanálů , včetně pomocného pracovního lešení o výšce podlahy do 1900 mm a pro zatížení do 1,5 kPa,
|  | ocel B 500 A, BSt 500 M : | [24 empty] | VV | 0
|  | viz statika : | [24 empty] | VV | 0
|  | Odkaz na mn. položky pořadí 33 : 0,32336*0,11 |  | 0.03557 | [22 empty] | VV | 5
37 | PC38SP02 | Dodávka a montáž desky stropní ČS z ŽB C30/37 - XC4, XF3, XA1 rozměr 2000x1800 mm tl. 200 mm, vstupní otvor 1,6x0,75 m, výztuž 130 kg/m3, staveništní prefabrikát vč povrchové úpravy a utěsnění | kus | 1 |  | 0 |  | 0 |  | 0 | 21 | 0 | 1.2624 | 1.26 | 0 | 0 |  | Vlastní | Indiv | 0 | 0 |  | Práce |  |  |  | POL1_
|  | popis viz příloha TZ a výkres Stavební část | [24 empty] | POP
Díl: | 5 | Komunikace |  |  |  | 0 |  | 0 |  | 0 |  | 0 |  | 5.5 |  | 0 |  |  |  |  | 7.07 | [5 empty] | DIL
38 | 564851111RT2 | Podklad ze štěrkodrti s rozprostřením a zhutněním frakce 0-32 mm, tloušťka po zhutnění 150 mm | m2 | 8 |  | 0 |  | 0 |  | 0 | 21 | 0 | 0.378 | 3.02 | 0 | 0 | 822-1 | RTS 21/ I | RTS 20/ II | 0.026 | 0.21 |  | Práce |  |  |  | POL1_
|  | Odkaz na mn. položky pořadí 43 : 8,00000 |  | 8 | [22 empty] | VV | 5
39 | 565131111RT3 | Podklad z kameniva obaleného asfaltem ACP 16+, v pruhu šířky do 3 m, třídy 1, tloušťka po zhutnění 50 mm | m2 | 3 |  | 0 |  | 0 |  | 0 | 21 | 0 | 0.13188 | 0.4 | 0 | 0 | 822-1 | RTS 21/ I | RTS 20/ II | 0.049 | 0.15 |  | Práce |  |  |  | POL1_
|  | s rozprostřením a zhutněním | [24 empty] | SPI
|  | napojení na stávající komunikaci : 4,0*0,75 |  | 3 | [22 empty] | VV | 0
40 | 573111114R00 | Postřik živičný infiltrační s posypem kamenivem v množství 2 kg/m2 | m2 | 3 |  | 0 |  | 0 |  | 0 | 21 | 0 | 0.00702 | 0.02 | 0 | 0 | 822-1 | RTS 21/ I | RTS 20/ II | 0.004 | 0.01 |  | Práce |  |  |  | POL1_
|  | z asfaltu silničního | [24 empty] | SPI
|  | pod ACP : | [24 empty] | VV | 0
|  | Odkaz na mn. položky pořadí 39 : 3,00000 |  | 3 | [22 empty] | VV | 5
41 | 573211111R00 | Postřik živičný spojovací bez posypu kamenivem z asfaltu silničního, v množství od 0,5 do 0,7 kg/m2 | m2 | 3 |  | 0 |  | 0 |  | 0 | 21 | 0 | 0.00061 | 0 | 0 | 0 | 822-1 | RTS 21/ I | RTS 20/ II | 0.002 | 0.01 |  | Práce |  |  |  | POL1_
|  | pod ACO : | [24 empty] | VV | 0
|  | Odkaz na mn. položky pořadí 42 : 3,00000 |  | 3 | [22 empty] | VV | 5
42 | 577141112RT3 | Beton asfaltový s rozprostřením a zhutněním v pruhu šířky do 3 m, ACO 11+ nebo ACO 16+, tloušťky 50 mm, plochy do 200 m2 | m2 | 3 |  | 0 |  | 0 |  | 0 | 21 | 0 | 0.12966 | 0.39 | 0 | 0 | 822-1 | RTS 21/ I | RTS 20/ II | 0.072 | 0.22 |  | Práce |  |  |  | POL1_
|  | napojení na stávající komunikaci : 4,0*0,75 |  | 3 | [22 empty] | VV | 0
43 | 596215021R00 | Kladení zámkové dlažby do drtě tloušťka dlažby 60 mm, tloušťka lože 40 mm | m2 | 8 |  | 0 |  | 0 |  | 0 | 21 | 0 | 0.0739 | 0.59 | 0 | 0 | 822-1 | RTS 21/ I | RTS 20/ II | 0.45 | 3.6 |  | Práce |  |  |  | POL1_
|  | s provedením lože z kameniva drceného, s vyplněním spár, s dvojitým hutněním a se smetením přebytečného materiálu na krajnici. S dodáním hmot pro lože a výplň spár. | [24 empty] | SPI |  | s provedením lože z kameniva drceného, s vyplněním spár, s dvojitým hutněním a se smetením přebytečného materiálu na krajnici. S dodáním hmot pro lože a výplň spár.
|  | dle TZ a situace : 8,0 |  | 8 | [22 empty] | VV | 0
44 | 596291111R00 | Řezání zámkové dlažby tloušťky 60 mm | m | 7 |  | 0 |  | 0 |  | 0 | 21 | 0 | 0.00033 | 0 | 0 | 0 | 822-1 | RTS 21/ I | RTS 20/ II | 0.41 | 2.87 |  | Práce |  |  |  | POL1_
|  | dle TZ a situace : 3,0+4,0 |  | 7 | [22 empty] | VV | 0
45 | 59245110R | dlažba betonová dvouvrstvá, skladebná; obdélník; šedá; l = 200 mm; š = 100 mm; tl. 60,0 mm | m2 | 8.4 |  | 0 |  | 0 |  | 0 | 21 | 0 | 0.129 | 1.08 | 0 | 0 | SPCM | RTS 21/ I | RTS 20/ II | 0 | 0 |  | Specifikace |  |  |  | POL3_
|  | Odkaz na mn. položky pořadí 43 : 8,00000*1,05 |  | 8.4 | [22 empty] | VV | 5
Díl: | 6 | Úpravy povrchu, podlahy |  |  |  | 0 |  | 0 |  | 0 |  | 0 |  | 1.18 |  | 0 |  |  |  |  | 23.07 | [5 empty] | DIL
46 | 620452201R00 | Omítky vnější cementové vodotěsné pro plochy zaoblené | m2 | 17.1296 |  | 0 |  | 0 |  | 0 | 21 | 0 | 0.06182 | 1.06 | 0 | 0 | 801-5 | RTS 21/ I | RTS 20/ II | 1.19 | 20.38 |  | Práce |  |  |  | POL1_
|  | betonových konstrukcí čistíren odpadních vod ( mimo budovy ), nadrží, vodojemů, žlabů nebo kanálů | [24 empty] | SPI
|  | s přísadou pro zvýšení vodotěsnosti, o tl. 20 mm, dvouvrstvé štukové, ocelovým hladítkem hlazené, s penetračním nátěrem, postřikem a dvojnásobným uzavíracím nátěrem | [24 empty] | SPI |  | s přísadou pro zvýšení vodotěsnosti, o tl. 20 mm, dvouvrstvé štukové, ocelovým hladítkem hlazené, s penetračním nátěrem, postřikem a dvojnásobným uzavíracím nátěrem
|  | viz příloha D.1.2.3... : | [24 empty] | VV | 0
|  | ČS : 3,1416*1,5*3,635 |  | 17.1296 | [22 empty] | VV | 0
47 | 632457301R00 | Potěr cementový připojený s požlábkem 10 cm vysokým, s očištěním, zdrsněním a pačokováním betonového podkladu, hlazený ocelovým hladítkem do černa vypálený, rovinné konstrukce tloušťky do 20 mm, jednotlívé plochy do 5 m2 | m2 | 1.7671 |  | 0 |  | 0 |  | 0 | 21 | 0 | 0.07002 | 0.12 | 0 | 0 | 801-5 | RTS 21/ I | RTS 20/ II | 1.52 | 2.69 |  | Práce |  |  |  | POL1_
|  | s požlábkem 10 cm vysokým, s očištěním, zdrsněním a pačokováním betonového podkladu na rovinných i zakřivených konstrukcích | [24 empty] | SPI |  | s požlábkem 10 cm vysokým, s očištěním, zdrsněním a pačokováním betonového podkladu na rovinných i zakřivených konstrukcích
|  | viz příloha D.1.2.3... : | [24 empty] | VV | 0
|  | ČS : 3,1416*0,75*0,75 |  | 1.7671 | [22 empty] | VV | 0
Díl: | 89 | Ostatní konstrukce na trubním vedení |  |  |  | 0 |  | 0 |  | 0 |  | 0 |  | 9.3 |  | 0 |  |  |  |  | 16.43 | [5 empty] | DIL
48 | 894423111R00 | Osazení betonových dílců pro šachty podle DIN 4034 šachtového dna, o hmotnosti do 2 t | kus | 2 |  | 0 |  | 0 |  | 0 | 21 | 0 | 0 | 0 | 0 | 0 | 827-1 | RTS 21/ I | RTS 20/ II | 1.752 | 3.5 |  | Práce |  |  |  | POL1_
|  | na kroužek, | [24 empty] | SPI
|  | skruže DN 2000 mm : 2 |  | 2 | [22 empty] | VV | 0
49 | 894423116R00 | Osazení betonových dílců pro šachty podle DIN 4034 šachtového dna, o hmotnosti do 7 t | kus | 1 |  | 0 |  | 0 |  | 0 | 21 | 0 | 0 | 0 | 0 | 0 | 827-1 | RTS 21/ I | RTS 20/ II | 4.25 | 4.25 |  | Práce |  |  |  | POL1_
|  | na kroužek, | [24 empty] | SPI
|  | ČS : 1 |  | 1 | [22 empty] | VV | 0
50 | 899521411RT1 | Stupadla do šachet a objektů oceloplastová vidlicová s vysekáním otvoru v betonu | kus | 14 |  | 0 |  | 0 |  | 0 | 21 | 0 | 0.0132 | 0.18 | 0 | 0 | 827-1 | RTS 21/ I | RTS 20/ II | 0.62 | 8.68 |  | Práce |  |  |  | POL1_
|  | včetně dodání stupadel, | [24 empty] | SPI
|  | ČS : 14 |  | 14 | [22 empty] | VV | 0
51 | 592261022R | skruž železobetonová kruhová; PNK; užitný objem 1,760 m3; DN = 1 500,0 mm; h = 1 000,0 mm; s = 140,00 mm; pojížděná; beton C 30/37 | kus | 2.02 |  | 0 |  | 0 |  | 0 | 21 | 0 | 1.74 | 3.51 | 0 | 0 | SPCM | RTS 21/ I | RTS 20/ II | 0 | 0 |  | Specifikace |  |  |  | POL3_
|  | Odkaz na mn. položky pořadí 48 : 2,00000*1,01 |  | 2.02 | [22 empty] | VV | 5
52 | 592261027R | dno nádrže kruhové; železobeton; PNK; užitný objem 2,780 m3; DN 1 500 mm; h = 1 640,0 mm; f = 150 mm; pojížděné | kus | 1.01 |  | 0 |  | 0 |  | 0 | 21 | 0 | 5.55 | 5.61 | 0 | 0 | SPCM | RTS 21/ I | RTS 20/ II | 0 | 0 |  | Specifikace |  |  |  | POL3_
|  | Odkaz na mn. položky pořadí 49 : 1,00000*1,01 |  | 1.01 | [22 empty] | VV | 5
Díl: | 91 | Doplňující práce na komunikaci |  |  |  | 0 |  | 0 |  | 0 |  | 0 |  | 3.29 |  | 0 |  |  |  |  | 4.64 | [5 empty] | DIL
53 | 917862111RT5 | Osazení silničního nebo chodníkového betonového obrubníku včetně dodávky obrubníku stojatého, rozměru 1000/100/250 mm, s boční opěrou z betonu prostého, do lože z betonu prostého C 12/15 | m | 10 |  | 0 |  | 0 |  | 0 | 21 | 0 | 0.22133 | 2.21 | 0 | 0 | 822-1 | RTS 21/ I | RTS 20/ II | 0.27 | 2.7 |  | Práce |  |  |  | POL1_
|  | S dodáním hmot pro lože tl. 80-100 mm. | [24 empty] | SPI
|  | beton C20/25 - XF3 | [24 empty] | POP
|  | dle TZ a situace : 3,0+4,0+3,0 |  | 10 | [22 empty] | VV | 0
54 | 917862111RT7 | Osazení silničního nebo chodníkového betonového obrubníku včetně dodávky obrubníku stojatého, rozměru 1000/150/250 mm, s boční opěrou z betonu prostého, do lože z betonu prostého C 12/15 | m | 4 |  | 0 |  | 0 |  | 0 | 21 | 0 | 0.26981 | 1.08 | 0 | 0 | 822-1 | RTS 21/ I | RTS 20/ II | 0.27 | 1.08 |  | Práce |  |  |  | POL1_
|  | S dodáním hmot pro lože tl. 80-100 mm. | [24 empty] | SPI
|  | beton C20/25 - XF3 | [24 empty] | POP
|  | dle TZ a situace : 4,0 |  | 4 | [22 empty] | VV | 0
55 | 919731123R00 | Zarovnání styčné plochy podkladu nebo krytu živičné, tloušťky přes 100 do 200 mm | m | 5.5 |  | 0 |  | 0 |  | 0 | 21 | 0 | 0 | 0 | 0 | 0 | 822-1 | RTS 21/ I | RTS 20/ II | 0.12 | 0.66 |  | Práce |  |  |  | POL1_
|  | podél vybourané části komunikace nebo zpevněné plochy | [24 empty] | SPI
|  | dle TZ a situace : | [24 empty] | VV | 0
|  | napojení na stávající komunikaci : 4,0+2*0,75 |  | 5.5 | [22 empty] | VV | 0
56 | 919735112V01 | Řezání stávajícího živičného krytu tl. 5 - 10 cm, ošetření spáry - zálivkové hmoty, těsnící proužek | m | 5.5 |  | 0 |  | 0 |  | 0 | 21 | 0 | 0 | 0 | 0 | 0 |  | Vlastní | v2020 | 0.037 | 0.2 |  | Práce |  |  |  | POL1_
|  | dle TZ a situace : | [24 empty] | VV | 0
|  | napojení na stávající komunikaci : 4,0+2*0,75 |  | 5.5 | [22 empty] | VV | 0
Díl: | 93 | Dokončovací práce inženýrských staveb |  |  |  | 0 |  | 0 |  | 0 |  | 0 |  | 0.01 |  | 0 |  |  |  |  | 2.13 | [5 empty] | DIL
57 | 931981021R00 | Zřízení těsnění pracovní spáry bitumenovým plechem, | m | 10 |  | 0 |  | 0 |  | 0 | 21 | 0 | 0.00105 | 0.01 | 0 | 0 | 801-5 | RTS 21/ I | RTS 20/ II | 0.17 | 1.7 |  | Práce |  |  |  | POL1_1
|  | viz přílohy D.1.2.3.. : 10,0 |  | 10 | [22 empty] | VV | 0
58 | 933901111R00 | Zkoušky objektů a vymývání provedení zkoušky vodotěsnosti betonové nádrže jakéhokoliv druhu a tvaru, o obsahu do 1000 m3 | m3 | 3.8877 |  | 0 |  | 0 |  | 0 | 21 | 0 | 0 | 0 | 0 | 0 | 801-5 | RTS 21/ I | RTS 20/ II | 0.11 | 0.43 |  | Práce |  |  |  | POL1_1
|  | - | [24 empty] | SPI
|  | Včetně napuštění a vypuštění vody z nádrže po skončení zkoušky. | [24 empty] | POP
|  | viz ČS : 3,1416*0,75*0,75*2,2 |  | 3.8877 | [22 empty] | VV | 0
59 | 08211320R | vodné pro vodu pitnou | m3 | 4.0044 |  | 0 |  | 0 |  | 0 | 21 | 0 | 0 | 0 | 0 | 0 | SPCM | RTS 21/ I | RTS 20/ II | 0 | 0 |  | Specifikace |  |  |  | POL3_1
|  | Odkaz na mn. položky pořadí 58 : 3,88773*1,03 |  | 4.0044 | [22 empty] | VV | 5
Díl: | 95 | Dokončovací konstrukce na pozemních stavbách |  |  |  | 0 |  | 0 |  | 0 |  | 0 |  | 0.05 |  | 0 |  |  |  |  | 4.88 | [5 empty] | DIL
60 | 952903112R00 | Vyčištění objektů při světlé výšce prostoru do 3,5 m čistíren odpadních vod, nádrží, žlabů nebo kanálů | m2 | 3.6 |  | 0 |  | 0 |  | 0 | 21 | 0 | 1e-05 | 0 | 0 | 0 | 801-5 | RTS 21/ I | RTS 20/ II | 0.17 | 0.61 |  | Práce |  |  |  | POL1_1
|  | při světlé výšce prostoru do 3,5 m čistíren odpadních vod, nádrží, vodojemů, žlabů nebo kanálů | [24 empty] | SPI
|  | viz ČS : 1,8*2,0 |  | 3.6 | [22 empty] | VV | 0
61 | 952903119R00 | Vyčištění objektů příplatek k ceně za vyčištění prostorů jakékoliv výšky přes 3,5 m | m2 | 3.6 |  | 0 |  | 0 |  | 0 | 21 | 0 | 0.0002 | 0 | 0 | 0 | 801-5 | RTS 21/ I | RTS 20/ II | 0.09 | 0.32 |  | Práce |  |  |  | POL1_1
|  | při světlé výšce prostoru do 3,5 m čistíren odpadních vod, nádrží, vodojemů, žlabů nebo kanálů | [24 empty] | SPI
|  | Odkaz na mn. položky pořadí 60 : 3,60000 |  | 3.6 | [22 empty] | VV | 5
62 | 953171001R00 | Osazování kov. předmětů - poklopů a stupadel hmotnosti do 50 kg | kus | 1 |  | 0 |  | 0 |  | 0 | 21 | 0 | 0.00475 | 0 | 0 | 0 | 801-5 | RTS 21/ I | RTS 20/ II | 0.71 | 0.71 |  | Práce |  |  |  | POL1_1
|  | Výpis zámečnických / kompozitových výrobků - legenda : | [24 empty] | VV | 0
|  | 750x1600 mm : 1 |  | 1 | [22 empty] | VV | 0
63 | 953943124R00 | Osazování jiných kovových výrobků do betonu (např. kotev) se zajištěním polohy k bednění nebo k výztuži před zabetonováním přes 15 kg do 30 kg/kus | kus | 3 |  | 0 |  | 0 |  | 0 | 21 | 0 | 0.00044 | 0 | 0 | 0 | 801-1 | RTS 21/ I | RTS 20/ II | 1.08 | 3.24 |  | Práce |  |  |  | POL1_
|  | osazování výrobků ostatních jinde neuvedených, bez dodání | [24 empty] | SPI
|  | TP-kus DN100 dl. 615 mm : 2 |  | 2 | [22 empty] | VV | 0
|  | F-kus DN100 dl. 820 mm : 1 |  | 1 | [22 empty] | VV | 0
64 | 95PC01 | TP 100 dl. 615 mm z nerezové oceli pr. 104x2 mm, na obou koncích přivařeny navařovací příruby DN100, PN16 | kus | 2 |  | 0 |  | 0 |  | 0 | 21 | 0 | 0 | 0 | 0 | 0 |  | Vlastní | Indiv | 0 | 0 |  | Specifikace |  |  |  | POL3_
65 | 95PC02 | F 100 dl. 820 mm z nerezové oceli pr. 104x2 mm, na jedno konci přivařena navařovací příruba DN100, PN16 | kus | 1 |  | 0 |  | 0 |  | 0 | 21 | 0 | 0 | 0 | 0 | 0 |  | Vlastní | Indiv | 0 | 0 |  | Specifikace |  |  |  | POL3_
66 | 95PC06 | Uzamykatelný poklop vč. rámu; celkový rozměr 750x1600 mm; tř. C 250, popis viz Technická zpráva a výkres Stavební část | kus | 1 |  | 0 |  | 0 |  | 0 | 21 | 0 | 0.05 | 0.05 | 0 | 0 |  | Vlastní | Indiv | 0 | 0 |  | Specifikace |  |  |  | POL3_
Díl: | 961 | Prostupy |  |  |  | 0 |  | 0 |  | 0 |  | 0 |  | 0 |  | 0 |  |  |  |  | 0 | [5 empty] | DIL
67 | 970PC00 | Prostupy, Vč. utěsnění; vč. ochranného nátěru výztuže. | kpl | 1 |  | 0 |  | 0 |  | 0 | 21 | 0 | 0 | 0 | 0 | 0 |  | Vlastní | Indiv | 0 | 0 |  | Práce |  |  |  | POL1_
|  | viz přílohy Technická zpráva a výkresová dokumentace Legenda prostupů. Těsnit viz poznámka, vč. přesunu hmot a likvidace suti | [24 empty] | POP |  | viz přílohy Technická zpráva a výkresová dokumentace Legenda prostupů. Těsnit viz poznámka, vč. přesunu hmot a likvidace suti
Díl: | 99 | Staveništní přesun hmot |  |  |  | 0 |  | 0 |  | 0 |  | 0 |  | 0 |  | 0 |  |  |  |  | 46.38 | [5 empty] | DIL
68 | 998271301R00 | Přesun hmot pro kanalizace (stoky) monolitické v otevřeném výkopu | t | 71.359 |  | 0 |  | 0 |  | 0 | 21 | 0 | 0 | 0 | 0 | 0 | 827-1 | RTS 21/ I | RTS 20/ II | 0.65 | 46.38 |  | Přesun hmot |  |  |  | POL7_1
|  | hloubené nebo ražené monolitické z betonu nebo železobetonu (827 2.9) včetně drobných objektů, | [24 empty] | SPI
|  | na vzdálenost 15 m od hrany výkopu nebo od okraje šachty | [24 empty] | POP
|  | Hmotnosti z položek s pořadovými čísly: : | [24 empty] | VV | 0
|  | 2,7,8,9,11,25,30,31,32,33,34,36,37,38,39,40,41,42,43,44,45,46,47,50,51,52,53,54,57,60,61,62,63,66, : | [24 empty] | VV | 0
|  | Součet: : 71,35901 |  | 71.359 | [22 empty] | VV | 0
Díl: | 711 | Izolace proti vodě |  |  |  | 0 |  | 0 |  | 0 |  | 0 |  | 0.04 |  | 0 |  |  |  |  | 6.72 | [5 empty] | DIL
69 | 711212001RS1 | Izolace proti vodě nátěr hydroizolační proti vlhkosti a tlakové vodě | m2 | 45.0877 |  | 0 |  | 0 |  | 0 | 21 | 0 | 0.00095 | 0.04 | 0 | 0 | 800-711 | RTS 21/ I | RTS 20/ II | 0.13 | 5.86 |  | Práce |  |  |  | POL1_
|  | uzavírací nátěr viz přílohy D.1.2.3.. : | [24 empty] | VV | 0
|  | ČS : | [24 empty] | VV | 0
|  | dno : 3,1416*0,75*0,75*2 |  | 3.5343 | [22 empty] | VV | 0
|  | stěny : 3,1416*1,5*3,635*2 |  | 34.2591 | [22 empty] | VV | 0
|  | strop : 3,1416*0,75*0,75*2+(1,6*2+0,75*2)*0,4*2 |  | 7.2943 | [22 empty] | VV | 0
70 | 711212001T00 | Hydroizolační nátěrový systém na beton s protiskluznou úpravou | m2 | 3.6 |  | 0 |  | 0 |  | 0 | 21 | 0 | 0.00126 | 0 | 0 | 0 |  | Vlastní | v2020 | 0.24 | 0.86 |  | Práce |  |  |  | POL1_
|  | Dvousložkový nátěr na bázi kombinace epoxi-polyuretanové pryskyřice, mechanicky a chemicky odolný, pružný se schopností překlenování trhlin. Protiskluzný křemičitý vsyp. Včetně přípravy povrchu dle výrobce. Min. 2x vrchní nátěr | [24 empty] | POP |  | Dvousložkový nátěr na bázi kombinace epoxi-polyuretanové pryskyřice, mechanicky a chemicky odolný, pružný se schopností překlenování trhlin. Protiskluzný křemičitý vsyp. Včetně přípravy povrchu dle výrobce. Min. 2x vrchní nátěr
|  | ČS : 1,8*2,0 |  | 3.6 | [22 empty] | VV | 0
Díl: | 767 | Konstrukce zámečnické |  |  |  | 0 |  | 0 |  | 0 |  | 0 |  | 0 |  | 0 |  |  |  |  | 0 | [5 empty] | DIL
71 | 767PC08 | Výsuvná madla atyp, D+M | kus | 2 |  | 0 |  | 0 |  | 0 | 21 | 0 | 0 | 0 | 0 | 0 |  | Vlastní | Indiv | 0 | 0 |  | Práce |  |  |  | POL1_
|  | podrobný popis viz příloha Technická zpráva a výkres ČS - Stavební část a Výpis zámečnických výrobků | [24 empty] | POP
72 | 767PC10 | Patka zdvihadla, D+M | kus | 1 |  | 0 |  | 0 |  | 0 | 21 | 0 | 0 | 0 | 0 | 0 |  | Vlastní | Indiv | 0 | 0 |  | Práce |  |  |  | POL1_
|  | podrobný popis viz příloha Technická zpráva a výkres ČS - Stavební část | [24 empty] | POP
Díl: | M46 | Zemní práce při montážích |  |  |  | 0 |  | 0 |  | 0 |  | 0 |  | 2.24 |  | 0 |  |  |  |  | 10.08 | [5 empty] | DIL
73 | 460200163R00 | Výkop kabelové rýhy 35/80 cm hor.3 | m | 5 |  | 0 |  | 0 |  | 0 | 21 | 0 | 0 | 0 | 0 | 0 |  | RTS 21/ I | RTS 20/ II | 0.08176 | 0.41 |  | Práce |  |  |  | POL1_
74 | 460270003RT1 | Pilíř zděný pro skříň SR 3, bez koncového dílu, z cihel vápenopískových 29/14/6,5 | kus | 1 |  | 0 |  | 0 |  | 0 | 21 | 0 | 2.2346 | 2.23 | 0 | 0 |  | RTS 21/ I | RTS 20/ II | 8.6 | 8.6 |  | Práce |  |  |  | POL1_
|  | rozměry 1800x1950x750 mm. Podrobný popis viz příloha Technická zpráva a výkres Pilířky pro rozvaděč | [24 empty] | POP
75 | 460490012R00 | Fólie výstražná z PVC, šířka 33 cm | m | 5 |  | 0 |  | 0 |  | 0 | 21 | 0 | 6e-05 | 0 | 0 | 0 |  | RTS 21/ I | RTS 20/ II | 0.026 | 0.13 |  | Práce |  |  |  | POL1_
|  | Odkaz na mn. položky pořadí 73 : 5,00000 |  | 5 | [22 empty] | VV | 5
76 | 460570163R00 | Zához rýhy 35/80 cm, hornina třídy 3, se zhutněním | m | 5 |  | 0 |  | 0 |  | 0 | 21 | 0 | 0 | 0 | 0 | 0 |  | RTS 21/ I | RTS 20/ II | 0.1888 | 0.94 |  | Práce |  |  |  | POL1_
|  | Odkaz na mn. položky pořadí 73 : 5,00000 |  | 5 | [22 empty] | VV | 5
77 | 3457114703R | trubka kabelová ohebná dvouplášťová korugovaná chránička; vnější plášť z HDPE, vnitřní z LDPE; vnější pr.= 75,0 mm; vnitřní pr.= 61,0 mm; mezní hodnota zatížení 450 N/5 cm; teplot.rozsah -45 až 60 °C; stupeň hořlavosti A1; mat. bezhalogenový; IP 40, při použití těsnicího kroužku IP 67 | m | 15 |  | 0 |  | 0 |  | 0 | 21 | 0 | 0.00037 | 0.01 | 0 | 0 | SPCM | RTS 21/ I | RTS 20/ II | 0 | 0 |  | Specifikace |  |  |  | POL3_
78 | 3457114704R | trubka kabelová ohebná dvouplášťová korugovaná chránička; vnější plášť z HDPE, vnitřní z LDPE; vnější pr.= 90,0 mm; vnitřní pr.= 75,0 mm; mezní hodnota zatížení 450 N/5 cm; teplot.rozsah -45 až 60 °C; stupeň hořlavosti A1; mat. bezhalogenový; IP 40, při použití těsnicího kroužku IP 67 | m | 5 |  | 0 |  | 0 |  | 0 | 21 | 0 | 0.00054 | 0 | 0 | 0 | SPCM | RTS 21/ I | RTS 20/ II | 0 | 0 |  | Specifikace |  |  |  | POL3_
[25 empty] | 15 | 21 | DPH
| Celkem |  |  |  |  | 0 | [18 empty] | 0 | 0 | SUM
JKSO:
| 827.2 | Kanalizace trubní | [24 empty] | JKSO
| m | potrubí z trub z plastických hmot a sklolaminátu | [24 empty] | JKSOChar
|  | novostavba objektu | [24 empty] | JKSOAkce
END
Note on S6: Jedná se o informaci, zda se jedná o položku, která je do rozpočtu zadána z cenové soustavy RTS, nebo vlastní.
Note on T6: Jedná se o název CÚ, která je zadána u položky rozpočtu

## SO B2 3 Pol
Položkový soupis prací a dodávek | [26 empty] | #TypZaznamu#
S: | 5570 | Mikulov - ulice Valtická, část kanalizace a Mušlov - kanalizace | [24 empty] | STA
O: | SO B2 | Čerpací stanice - Mušlov | [21 empty] | ING |  |  | OBJ
R: | 3 | Čerpací stanice ČSMU3 - stavební část | [24 empty] | ROZ
P.č. | Číslo položky | Název položky | MJ | Množství | Cena / MJ | Celkem | Dodávka | Dodávka celk. | Montáž | Montáž celk. | DPH | Cena s DPH | Hmotnost / MJ | Hmotnost celk.(t) | Dem. hmotnost / MJ | Dem. hmotnost celk.(t) | Ceník | Cen. soustava / platnost | Cenová úroveň | Nhod / MJ | Nhod celk. | Dodavatel | Typ položky
Díl: | 1 | Zemní práce |  |  |  | 0 |  | 0 |  | 0 |  | 0 |  | 45.83 |  | 0 |  |  |  |  | 159.38 | [5 empty] | DIL
1 | 111201101R00 | Odstranění křovin a stromů o průměru do 10 cm při celkové ploše do 1 000 m2 | m2 | 30 |  | 0 |  | 0 |  | 0 | 21 | 0 | 0 | 0 | 0 | 0 | 800-1 | RTS 21/ I | RTS 20/ II | 0.17 | 5.1 |  | Práce |  |  |  | POL1_
|  | s odstraněním kořenů a s případným nutným odklizením křovin a stromů na hromady na vzdálenost do 50 m nebo s naložením na dopravní prostředek, do sklonu terénu 1 : 5, | [24 empty] | SPI |  | s odstraněním kořenů a s případným nutným odklizením křovin a stromů na hromady na vzdálenost do 50 m nebo s naložením na dopravní prostředek, do sklonu terénu 1 : 5,
|  | viz Technická zpráva : 30,0 |  | 30 | [22 empty] | VV | 0
2 | 111201401R00 | Spálení odstraněných křovin a stromů o průměru kmene do 100 mm, na hromadách, pro jakoukoliv plochu | m2 | 30 |  | 0 |  | 0 |  | 0 | 21 | 0 | 5e-05 | 0 | 0 | 0 | 800-1 | RTS 21/ I | RTS 20/ II | 0.03 | 0.9 |  | Práce |  |  |  | POL1_
|  | Spálení odstraněných křovin a stromů o průměru kmene do 100 mm na hromadách pro jakoukoliv plochu. | [24 empty] | SPI
|  | Včetně očištění spáleniště, uložení popela a zbytků na hromadu. | [24 empty] | SPI
|  | Včetně nákladů na přihrnování křovin, očištění spáleniště, uložení popela a zbytků na hromadu. | [24 empty] | POP
|  | Odkaz na mn. položky pořadí 1 : 30,00000 |  | 30 | [22 empty] | VV | 5
3 | 122202201R00 | Odkopávky a prokopávky pro silnice v hornině 3 do 100 m3 | m3 | 4.575 |  | 0 |  | 0 |  | 0 | 21 | 0 | 0 | 0 | 0 | 0 | 800-1 | RTS 21/ I | RTS 20/ II | 0.42 | 1.92 |  | Práce |  |  |  | POL1_
|  | s přemístěním výkopku v příčných profilech na vzdálenost do 15 m nebo s naložením na dopravní prostředek. | [24 empty] | SPI |  | s přemístěním výkopku v příčných profilech na vzdálenost do 15 m nebo s naložením na dopravní prostředek.
|  | zpevněná plocha dle TZ a situace : 13,5*0,25+4,0*0,6*0,5 |  | 4.575 | [22 empty] | VV | 0
4 | 131201201R00 | Hloubení zapažených jam a zářezů do 100 m3, v hornině 3, převážně ručně | m3 | 12.5779 |  | 0 |  | 0 |  | 0 | 21 | 0 | 0 | 0 | 0 | 0 | 800-1 | RTS 21/ I | RTS 20/ II | 2.25 | 28.3 |  | Práce |  |  |  | POL1_
|  | s urovnáním dna do předepsaného profilu a spádu, s případně nutným přemístěním výkopku ve výkopišti a dále buď s přemístěním výkopku na přilehlém terénu na vzdálenost do 3 m od kraje jámy nebo s naložením na dopravní prostředek | [24 empty] | SPI |  | s urovnáním dna do předepsaného profilu a spádu, s případně nutným přemístěním výkopku ve výkopišti a dále buď s přemístěním výkopku na přilehlém terénu na vzdálenost do 3 m od kraje jámy nebo s naložením na dopravní prostředek
|  | viz přílohy Půdorysy, Řezy, Stavební část - D.1.2.3.. : | [24 empty] | VV | 0
|  | zatřídění hornin dle IGP: : | [24 empty] | VV | 0
|  | Začátek provozního součtu | [24 empty] | VV
|  | ČS : 3,0*3,0*4,235 |  | 38.115 | [22 empty] | VV | 2
|  | Mezisoučet |  | 38.115 | [22 empty] | VV | 3
|  | Konec provozního součtu | [24 empty] | VV
|  | horn.tř.III. - 33% : 38,115*0,33 |  | 12.5779 | [22 empty] | VV | 0
5 | 131201209R00 | Hloubení zapažených jam a zářezů příplatek za lepivost, v hornině 3, | m3 | 3.0492 |  | 0 |  | 0 |  | 0 | 21 | 0 | 0 | 0 | 0 | 0 | 800-1 | RTS 21/ I | RTS 20/ II | 0.11 | 0.34 |  | Práce |  |  |  | POL1_
|  | s urovnáním dna do předepsaného profilu a spádu, s případně nutným přemístěním výkopku ve výkopišti a dále buď s přemístěním výkopku na přilehlém terénu na vzdálenost do 3 m od kraje jámy nebo s naložením na dopravní prostředek | [24 empty] | SPI |  | s urovnáním dna do předepsaného profilu a spádu, s případně nutným přemístěním výkopku ve výkopišti a dále buď s přemístěním výkopku na přilehlém terénu na vzdálenost do 3 m od kraje jámy nebo s naložením na dopravní prostředek
|  | horn.tř.III.lep. - 8% : 38,115*0,08 |  | 3.0492 | [22 empty] | VV | 0
6 | 131301201R00 | Hloubení zapažených jam a zářezů do 100 m3, v hornině 4, převážně ručně | m3 | 12.1968 |  | 0 |  | 0 |  | 0 | 21 | 0 | 0 | 0 | 0 | 0 | 800-1 | RTS 21/ I | RTS 20/ II | 2.97 | 36.22 |  | Práce |  |  |  | POL1_
|  | s urovnáním dna do předepsaného profilu a spádu, s případně nutným přemístěním výkopku ve výkopišti a dále buď s přemístěním výkopku na přilehlém terénu na vzdálenost do 3 m od kraje jámy nebo s naložením na dopravní prostředek | [24 empty] | SPI |  | s urovnáním dna do předepsaného profilu a spádu, s případně nutným přemístěním výkopku ve výkopišti a dále buď s přemístěním výkopku na přilehlém terénu na vzdálenost do 3 m od kraje jámy nebo s naložením na dopravní prostředek
|  | viz přílohy Půdorysy, Řezy, Stavební část - D.1.2.3.. : | [24 empty] | VV | 0
|  | zatřídění hornin dle IGP: : | [24 empty] | VV | 0
|  | horn.tř.IV. - 32% : 38,115*0,32 |  | 12.1968 | [22 empty] | VV | 0
7 | 131401201R00 | Hloubení zapažených jam a zářezů do 100 m3, v hornině 5, převážně ručně | m3 | 2.2869 |  | 0 |  | 0 |  | 0 | 21 | 0 | 0.0035 | 0.01 | 0 | 0 | 800-1 | RTS 21/ I | RTS 20/ II | 3.26 | 7.46 |  | Práce |  |  |  | POL1_
|  | s urovnáním dna do předepsaného profilu a spádu, s případně nutným přemístěním výkopku ve výkopišti a dále buď s přemístěním výkopku na přilehlém terénu na vzdálenost do 3 m od kraje jámy nebo s naložením na dopravní prostředek | [24 empty] | SPI |  | s urovnáním dna do předepsaného profilu a spádu, s případně nutným přemístěním výkopku ve výkopišti a dále buď s přemístěním výkopku na přilehlém terénu na vzdálenost do 3 m od kraje jámy nebo s naložením na dopravní prostředek
|  | viz přílohy Půdorysy, Řezy, Stavební část - D.1.2.3.. : | [24 empty] | VV | 0
|  | zatřídění hornin dle IGP: : | [24 empty] | VV | 0
|  | horn.tř.V. - 6% : 38,115*0,06 |  | 2.2869 | [22 empty] | VV | 0
8 | 131501201R00 | Hloubení zapažených jam a zářezů do 100 m3, v hornině 6, s použitím trhavin | m3 | 11.0534 |  | 0 |  | 0 |  | 0 | 21 | 0 | 0.01538 | 0.17 | 0 | 0 | 800-1 | RTS 21/ I | RTS 20/ II | 1.49 | 16.47 |  | Práce |  |  |  | POL1_
|  | s urovnáním dna do předepsaného profilu a spádu, s případně nutným přemístěním výkopku ve výkopišti a dále buď s přemístěním výkopku na přilehlém terénu na vzdálenost do 3 m od kraje jámy nebo s naložením na dopravní prostředek | [24 empty] | SPI |  | s urovnáním dna do předepsaného profilu a spádu, s případně nutným přemístěním výkopku ve výkopišti a dále buď s přemístěním výkopku na přilehlém terénu na vzdálenost do 3 m od kraje jámy nebo s naložením na dopravní prostředek
|  | viz přílohy Půdorysy, Řezy, Stavební část - D.1.2.3.. : | [24 empty] | VV | 0
|  | zatřídění hornin dle IGP: : | [24 empty] | VV | 0
|  | horn.tř.VI. - 29% : 38,115*0,29 |  | 11.0534 | [22 empty] | VV | 0
9 | 151101202R00 | Zřízení pažení stěn výkopu bez rozepření, vzepření příložné, hloubky do 8 m | m2 | 50.82 |  | 0 |  | 0 |  | 0 | 21 | 0 | 0.00072 | 0.04 | 0 | 0 | 800-1 | RTS 21/ I | RTS 20/ II | 0.262 | 13.31 |  | Práce |  |  |  | POL1_
|  | viz příloha D.1.2 : | [24 empty] | VV | 0
|  | ČS : 4*3,0*4,235 |  | 50.82 | [22 empty] | VV | 0
10 | 151101212R00 | Odstranění pažení stěn výkopu příložné, hloubky do 8 m | m2 | 50.82 |  | 0 |  | 0 |  | 0 | 21 | 0 | 0 | 0 | 0 | 0 | 800-1 | RTS 21/ I | RTS 20/ II | 0.171 | 8.69 |  | Práce |  |  |  | POL1_
|  | s uložením pažin na vzdálenost do 3 m od okraje výkopu, | [24 empty] | SPI
|  | Odkaz na mn. položky pořadí 9 : 50,82000 |  | 50.82 | [22 empty] | VV | 5
11 | 151101302R00 | Zřízení rozepření zapažených stěn výkopů při roubení příložném, hloubky do 8 m | m3 | 38.115 |  | 0 |  | 0 |  | 0 | 21 | 0 | 0.00049 | 0.02 | 0 | 0 | 800-1 | RTS 21/ I | RTS 20/ II | 0.142 | 5.41 |  | Práce |  |  |  | POL1_
|  | s potřebným přepažováním, | [24 empty] | SPI
|  | viz příloha D.1.2 : | [24 empty] | VV | 0
|  | ČS : 3,0*3,0*4,235 |  | 38.115 | [22 empty] | VV | 0
12 | 151101312R00 | Odstranění rozepření stěn výkopů při roubení příložném, hloubky do 8 m | m3 | 38.115 |  | 0 |  | 0 |  | 0 | 21 | 0 | 0 | 0 | 0 | 0 | 800-1 | RTS 21/ I | RTS 20/ II | 0.04 | 1.52 |  | Práce |  |  |  | POL1_
|  | s uložením materiálu na vzdálenost do 3 m od okraje výkopu, | [24 empty] | SPI
|  | Odkaz na mn. položky pořadí 11 : 38,11500 |  | 38.115 | [22 empty] | VV | 5
13 | 161101103R00 | Svislé přemístění výkopku z horniny 1 až 4, při hloubce výkopu přes 4 do 6 m | m3 | 24.7748 |  | 0 |  | 0 |  | 0 | 21 | 0 | 0 | 0 | 0 | 0 | 800-1 | RTS 21/ I | RTS 20/ II | 0.63 | 15.61 |  | Práce |  |  |  | POL1_
|  | bez naložení do dopravní nádoby, ale s vyprázdněním dopravní nádoby na hromadu nebo na dopravní prostředek, | [24 empty] | SPI |  | bez naložení do dopravní nádoby, ale s vyprázdněním dopravní nádoby na hromadu nebo na dopravní prostředek,
|  | Odkaz na mn. položky pořadí 4 : 12,57795 |  | 12.5779 | [22 empty] | VV | 5
|  | Odkaz na mn. položky pořadí 6 : 12,19680 |  | 12.1968 | [22 empty] | VV | 5
14 | 161101153R00 | Svislé přemístění výkopku z horniny 5 až 7, při hloubce výkopu přes 4 do 6 m | m3 | 13.3402 |  | 0 |  | 0 |  | 0 | 21 | 0 | 0 | 0 | 0 | 0 | 800-1 | RTS 21/ I | RTS 20/ II | 0.91 | 12.14 |  | Práce |  |  |  | POL1_
|  | bez naložení do dopravní nádoby, ale s vyprázdněním dopravní nádoby na hromadu nebo na dopravní prostředek, | [24 empty] | SPI |  | bez naložení do dopravní nádoby, ale s vyprázdněním dopravní nádoby na hromadu nebo na dopravní prostředek,
|  | Odkaz na mn. položky pořadí 7 : 2,28690 |  | 2.2869 | [22 empty] | VV | 5
|  | Odkaz na mn. položky pořadí 8 : 11,05335 |  | 11.0534 | [22 empty] | VV | 5
15 | 162601101R00 | Vodorovné přemístění výkopku z horniny 1 až 4, na vzdálenost přes 3 000 do 4 000 m | m3 | 5.87 |  | 0 |  | 0 |  | 0 | 21 | 0 | 0 | 0 | 0 | 0 | 800-1 | RTS 21/ I | RTS 20/ II | 0.01 | 0.06 |  | Práce |  |  |  | POL1_1
|  | po suchu, bez naložení výkopku, avšak se složením bez rozhrnutí, zpáteční cesta vozidla. | [24 empty] | SPI
|  | meziskládka a zpět : | [24 empty] | VV | 0
|  | zemina vhodná pro zásyp - 10% : | [24 empty] | VV | 0
|  | odkopávky : | [24 empty] | VV | 0
|  | Odkaz na mn. položky pořadí 3 : 4,57500*0,2 |  | 0.915 | [22 empty] | VV | 5
|  | vytěžená zemina : | [24 empty] | VV | 0
|  | Odkaz na mn. položky pořadí 4 : 12,57795*0,2 |  | 2.5156 | [22 empty] | VV | 5
|  | Odkaz na mn. položky pořadí 6 : 12,19680*0,2 |  | 2.4394 | [22 empty] | VV | 5
16 | 162701105R00 | Vodorovné přemístění výkopku z horniny 1 až 4, na vzdálenost přes 9 000 do 10 000 m | m3 | 26.4148 |  | 0 |  | 0 |  | 0 | 21 | 0 | 0 | 0 | 0 | 0 | 800-1 | RTS 21/ I | RTS 20/ II | 0.01 | 0.26 |  | Práce |  |  |  | POL1_
|  | po suchu, bez naložení výkopku, avšak se složením bez rozhrnutí, zpáteční cesta vozidla. | [24 empty] | SPI
|  | odkopávky : | [24 empty] | VV | 0
|  | Odkaz na mn. položky pořadí 3 : 4,57500 |  | 4.575 | [22 empty] | VV | 5
|  | vytěžená zemina : | [24 empty] | VV | 0
|  | Odkaz na mn. položky pořadí 4 : 12,57795 |  | 12.5779 | [22 empty] | VV | 5
|  | Odkaz na mn. položky pořadí 6 : 12,19680 |  | 12.1968 | [22 empty] | VV | 5
|  | zemina vhodná pro zásyp - 10% : | [24 empty] | VV | 0
|  | Odkaz na mn. položky pořadí 3 : 4,57500*-0,1 |  | -0.4575 | [22 empty] | VV | 5
|  | Odkaz na mn. položky pořadí 4 : 12,57800*-0,1 |  | -1.2578 | [22 empty] | VV | 5
|  | Odkaz na mn. položky pořadí 6 : 12,19680*-0,1 |  | -1.2197 | [22 empty] | VV | 5
17 | 162701155R00 | Vodorovné přemístění výkopku z horniny 5 až 7, na vzdálenost přes 9 000 do 10 000 m | m3 | 13.3402 |  | 0 |  | 0 |  | 0 | 21 | 0 | 0 | 0 | 0 | 0 | 800-1 | RTS 21/ I | RTS 20/ II | 0.01 | 0.13 |  | Práce |  |  |  | POL1_1
|  | po suchu, bez naložení výkopku, avšak se složením bez rozhrnutí, zpáteční cesta vozidla. | [24 empty] | SPI
|  | Odkaz na mn. položky pořadí 7 : 2,28690 |  | 2.2869 | [22 empty] | VV | 5
|  | Odkaz na mn. položky pořadí 8 : 11,05335 |  | 11.0534 | [22 empty] | VV | 5
18 | 162701109R00 | Vodorovné přemístění výkopku příplatek k ceně za každých dalších i započatých 1 000 m přes 10 000 m z horniny 1 až 4 | m3 | 871.6876 |  | 0 |  | 0 |  | 0 | 21 | 0 | 0 | 0 | 0 | 0 | 800-1 | RTS 21/ I | RTS 20/ II | 0 | 0 |  | Práce |  |  |  | POL1_
|  | po suchu, bez naložení výkopku, avšak se složením bez rozhrnutí, zpáteční cesta vozidla. | [24 empty] | SPI
|  | skládka do 43 km : | [24 empty] | VV | 0
|  | Odkaz na mn. položky pořadí 16 : 26,41478*33 |  | 871.6876 | [22 empty] | VV | 5
19 | 162701159R00 | Vodorovné přemístění výkopku příplatek k ceně za každých dalších i započatých 1 000 m přes 10 000 m z horniny 5 až 7 | m3 | 440.2283 |  | 0 |  | 0 |  | 0 | 21 | 0 | 0 | 0 | 0 | 0 | 800-1 | RTS 21/ I | RTS 20/ II | 0 | 0 |  | Práce |  |  |  | POL1_
|  | po suchu, bez naložení výkopku, avšak se složením bez rozhrnutí, zpáteční cesta vozidla. | [24 empty] | SPI
|  | skládka do 43 km : | [24 empty] | VV | 0
|  | Odkaz na mn. položky pořadí 17 : 13,34025*33 |  | 440.2283 | [22 empty] | VV | 5
20 | 167101102R00 | Nakládání, skládání, překládání neulehlého výkopku nakládání výkopku přes 100 m3, z horniny 1 až 4 | m3 | 2.935 |  | 0 |  | 0 |  | 0 | 21 | 0 | 0 | 0 | 0 | 0 | 800-1 | RTS 21/ I | RTS 20/ II | 0.05 | 0.15 |  | Práce |  |  |  | POL1_
|  | na meziskládce : | [24 empty] | VV | 0
|  | zemina vhodná pro zásyp - 10% : | [24 empty] | VV | 0
|  | odkopávky : | [24 empty] | VV | 0
|  | Odkaz na mn. položky pořadí 3 : 4,57500*0,1 |  | 0.4575 | [22 empty] | VV | 5
|  | vytěžená zemina : | [24 empty] | VV | 0
|  | Odkaz na mn. položky pořadí 4 : 12,57800*0,1 |  | 1.2578 | [22 empty] | VV | 5
|  | Odkaz na mn. položky pořadí 6 : 12,19680*0,1 |  | 1.2197 | [22 empty] | VV | 5
21 | 171201201R00 | Uložení sypaniny na dočasnou skládku tak, že na 1 m2 plochy připadá přes 2 m3 výkopku nebo ornice | m3 | 2.935 |  | 0 |  | 0 |  | 0 | 21 | 0 | 0 | 0 | 0 | 0 | 800-1 | RTS 21/ I | RTS 20/ II | 0.01 | 0.03 |  | Práce |  |  |  | POL1_
|  | uložení na mezideponii : | [24 empty] | VV | 0
|  | Odkaz na mn. položky pořadí 20 : 2,93498 |  | 2.935 | [22 empty] | VV | 5
22 | 174101101R00 | Zásyp sypaninou se zhutněním jam, šachet, rýh nebo kolem objektů v těchto vykopávkách | m3 | 26.7809 |  | 0 |  | 0 |  | 0 | 21 | 0 | 0 | 0 | 0 | 0 | 800-1 | RTS 21/ I | RTS 20/ II | 0.2 | 5.36 |  | Práce |  |  |  | POL1_1
|  | z jakékoliv horniny s uložením výkopku po vrstvách, | [24 empty] | SPI
|  | včetně strojního přemístění materiálu pro zásyp ze vzdálenosti do 10 m od okraje zásypu | [24 empty] | POP
|  | vytěžená zemina : | [24 empty] | VV | 0
|  | hloubení zapažených jam : | [24 empty] | VV | 0
|  | Odkaz na mn. položky pořadí 4 : 12,57795 |  | 12.5779 | [22 empty] | VV | 5
|  | Odkaz na mn. položky pořadí 6 : 12,19680 |  | 12.1968 | [22 empty] | VV | 5
|  | Odkaz na mn. položky pořadí 7 : 2,28690 |  | 2.2869 | [22 empty] | VV | 5
|  | Odkaz na mn. položky pořadí 8 : 11,05335 |  | 11.0534 | [22 empty] | VV | 5
|  | vytlačená zemina : | [24 empty] | VV | 0
|  | ČS : -3,1416*0,9*0,9*3,985 |  | -10.1406 | [22 empty] | VV | 0
|  | podkladní beton : | [24 empty] | VV | 0
|  | Odkaz na mn. položky pořadí 31 : 0,40000*-1 |  | -0.4 | [22 empty] | VV | 5
|  | ŠP polštář : | [24 empty] | VV | 0
|  | Odkaz na mn. položky pořadí 30 : 0,79350*-1 |  | -0.7935 | [22 empty] | VV | 5
23 | 199000002R00 | Poplatky za skládku horniny 1- 4, skupina 17 05 04 z Katalogu odpadů | m3 | 26.4148 |  | 0 |  | 0 |  | 0 | 21 | 0 | 0 | 0 | 0 | 0 | 800-1 | RTS 21/ I | RTS 20/ II | 0 | 0 |  | Práce |  |  |  | POL1_
|  | Odkaz na mn. položky pořadí 16 : 26,41478 |  | 26.4148 | [22 empty] | VV | 5
24 | 199000003R00 | Poplatky za skládku horniny 5 - 7, skupina 17 05 04 z Katalogu odpadů | m3 | 13.3402 |  | 0 |  | 0 |  | 0 | 21 | 0 | 0 | 0 | 0 | 0 | 800-1 | RTS 21/ I | RTS 20/ II | 0 | 0 |  | Práce |  |  |  | POL1_
|  | Odkaz na mn. položky pořadí 17 : 13,34025 |  | 13.3402 | [22 empty] | VV | 5
25 | 58310004T | Zemina vhodná do násypů a zásypů vč. dovozu na staveniště, vč. dovozu na staveniště | m3 | 26.8186 |  | 0 |  | 0 |  | 0 | 21 | 0 | 1.7 | 45.59 | 0 | 0 |  | Vlastní | v2020 | 0 | 0 |  | Specifikace |  |  |  | POL3_
|  | zemina do zásypu : | [24 empty] | VV | 0
|  | Odkaz na mn. položky pořadí 22 : 26,78088*1,111 |  | 29.7536 | [22 empty] | VV | 5
|  | vytěžená zemina vhodná pro zásyp - 10% : | [24 empty] | VV | 0
|  | odkopávky : | [24 empty] | VV | 0
|  | Odkaz na mn. položky pořadí 3 : 4,57500*-0,1 |  | -0.4575 | [22 empty] | VV | 5
|  | vytěžená zemina : | [24 empty] | VV | 0
|  | Odkaz na mn. položky pořadí 4 : 12,57800*-0,1 |  | -1.2578 | [22 empty] | VV | 5
|  | Odkaz na mn. položky pořadí 6 : 12,19680*-0,1 |  | -1.2197 | [22 empty] | VV | 5
Díl: | 113 | Přípravné a přidružené práce - živice |  |  |  | 0 |  | 0 |  | 0 |  | 0 |  | 0 |  | 0.66 |  |  |  |  | 1.14 | [5 empty] | DIL
26 | 113108310R00 | Odstranění podkladů nebo krytů živičných, v ploše jednotlivě do 50 m2, tloušťka vrstvy 100 mm | m2 | 3 |  | 0 |  | 0 |  | 0 | 21 | 0 | 0 | 0 | 0.22 | 0.66 | 822-1 | RTS 21/ I | RTS 20/ II | 0.375 | 1.13 |  | Práce |  |  |  | POL1_
|  | napojení na stávající komunikaci : 4,0*0,75 |  | 3 | [22 empty] | VV | 0
27 | 979082213R00 | Vodorovná doprava suti po suchu bez naložení, ale se složením a hrubým urovnáním na vzdálenost do 1 km | t | 0.66 |  | 0 |  | 0 |  | 0 | 21 | 0 | 0 | 0 | 0 | 0 | 822-1 | RTS 21/ I | RTS 20/ II | 0.01 | 0.01 |  | Přesun suti |  |  |  | POL8_
|  | Demontážní hmotnosti z položek s pořadovými čísly: : | [24 empty] | VV | 0
|  | 26, : | [24 empty] | VV | 0
|  | Součet: : 0,66000 |  | 0.66 | [22 empty] | VV | 0
28 | 979082219R00 | Vodorovná doprava suti po suchu příplatek k ceně za každý další i započatý 1 km přes 1 km | t | 27.72 |  | 0 |  | 0 |  | 0 | 21 | 0 | 0 | 0 | 0 | 0 | 822-1 | RTS 21/ I | RTS 20/ II | 0 | 0 |  | Přesun suti |  |  |  | POL8_
|  | Demontážní hmotnosti z položek s pořadovými čísly: : | [24 empty] | VV | 0
|  | 26, : | [24 empty] | VV | 0
|  | Součet: : 27,72000 |  | 27.72 | [22 empty] | VV | 0
29 | 979990113R00 | Poplatek za skládku obalovaný asfalt , skupina 17 09 04 z Katalogu odpadů | t | 0.66 |  | 0 |  | 0 |  | 0 | 21 | 0 | 0 | 0 | 0 | 0 | 801-3 | RTS 20/ II | RTS 20/ II | 0 | 0 |  | Přesun suti |  |  |  | POL8_
|  | Demontážní hmotnosti z položek s pořadovými čísly: : | [24 empty] | VV | 0
|  | 26, : | [24 empty] | VV | 0
|  | Součet: : 0,66000 |  | 0.66 | [22 empty] | VV | 0
Díl: | 2 | Základy a zvláštní zakládání |  |  |  | 0 |  | 0 |  | 0 |  | 0 |  | 1.67 |  | 0 |  |  |  |  | 0.77 | [5 empty] | DIL
30 | 271571112R00 | Polštáře zhutněné pod základy štěrkopísek netříděný, | m3 | 0.7935 |  | 0 |  | 0 |  | 0 | 21 | 0 | 2.1 | 1.67 | 0 | 0 | 800-2 | RTS 21/ I | RTS 20/ II | 0.97 | 0.77 |  | Práce |  |  |  | POL1_1
|  | hutněný štěrkopískový podsyp : | [24 empty] | VV | 0
|  | ČS : 2,3*2,3*0,15 |  | 0.7935 | [22 empty] | VV | 0
Díl: | 38 | Kompletní konstrukce |  |  |  | 0 |  | 0 |  | 0 |  | 0 |  | 4.28 |  | 0 |  |  |  |  | 10.34 | [5 empty] | DIL
31 | 380311531R00 | Kompletní konstrukce z betonu prostého třídy C 12/15, tloušťky konstrukce přes 80 do 150 mm | m3 | 0.4 |  | 0 |  | 0 |  | 0 | 21 | 0 | 2.6126 | 1.05 | 0 | 0 | 801-5 | RTS 21/ I | RTS 20/ II | 3.07 | 1.23 |  | Práce |  |  |  | POL1_
|  | čistíren odpadních vod (mimo budovy), nádrží, vodojemů, žlabů nebo kanálů, včetně pomocného pracovního lešení o výšce podlahy do 1900 mm a pro zatížení do 1,5 kPa, | [24 empty] | SPI |  | čistíren odpadních vod (mimo budovy), nádrží, vodojemů, žlabů nebo kanálů, včetně pomocného pracovního lešení o výšce podlahy do 1900 mm a pro zatížení do 1,5 kPa,
|  | podkladní beton : | [24 empty] | VV | 0
|  | ČS : 2,0*2,0*0,1 |  | 0.4 | [22 empty] | VV | 0
32 | 380316332T02 | Kompletní konstrukce z betonu C 30/37 , tloušťky konstrukce do 300 mm, XA1, XC4 | m3 | 0.35343 |  | 0 |  | 0 |  | 0 | 21 | 0 | 2.6433 | 0.93 | 0 | 0 |  | Vlastní | v2020 | 3.285 | 1.16 |  | Práce |  |  |  | POL1_
|  | výplňový, spádový beton vč. penetrace - adhezního můstku | [24 empty] | POP
|  | viz příloha D.1.2... : | [24 empty] | VV | 0
|  | ČJ - výplňový beton - vytvarování dna : 3,1416*0,75*0,75*0,2 |  | 0.35343 | [22 empty] | VV | 0
33 | 380326142T03 | Kompletní konstrukce ze ŽB třídy C 30/37, tloušťky konstrukce přes 150 do 300 mm, vliv prostředí XC4, XF1, XA1 | m3 | 0.3234 |  | 0 |  | 0 |  | 0 | 21 | 0 | 2.5914 | 0.84 | 0 | 0 |  | Vlastní | v2020 | 4.19 | 1.36 |  | Práce |  |  |  | POL1_
|  | viz přílohy D.1.2.3. : | [24 empty] | VV | 0
|  | výstup ČS : 1,35*2*0,2*0,2+1,6*2*0,3*0,2+0,52*0,225*0,2 |  | 0.3234 | [22 empty] | VV | 0
34 | 380356241R00 | Bednění kompletních konstrukcí neomítaných z betonu prostého nebo železového obyčejného vodostavebního, ploch rovinných, zřízení | m2 | 2.45 |  | 0 |  | 0 |  | 0 | 21 | 0 | 0.06535 | 0.16 | 0 | 0 | 801-5 | RTS 21/ I | RTS 20/ II | 1.72 | 4.21 |  | Práce |  |  |  | POL1_
|  | čistíren odpadních vod (mimo budovy), nádrží, vodojemů, žlabů nebo kanálů: | [24 empty] | SPI
|  | - konstrukcí omítaných z betonu prostého nebo železového obyčejného i vodostavebního | [24 empty] | SPI
|  | - konstrukcí neomítaných z betonu prostého nebo železového | [24 empty] | SPI
|  | viz příloha D.1.2.3... : | [24 empty] | VV | 0
|  | výstup ČS : 1,35*2*2*0,2+1,6*2*2*0,2+2*0,225*0,2 |  | 2.45 | [22 empty] | VV | 0
35 | 380356242R00 | Bednění kompletních konstrukcí neomítaných z betonu prostého nebo železového obyčejného vodostavebního, ploch rovinných, odbednění | m2 | 2.45 |  | 0 |  | 0 |  | 0 | 21 | 0 | 0 | 0 | 0 | 0 | 801-5 | RTS 21/ I | RTS 20/ II | 0.65 | 1.59 |  | Práce |  |  |  | POL1_
|  | čistíren odpadních vod (mimo budovy), nádrží, vodojemů, žlabů nebo kanálů: | [24 empty] | SPI
|  | - konstrukcí omítaných z betonu prostého nebo železového obyčejného i vodostavebního | [24 empty] | SPI
|  | - konstrukcí neomítaných z betonu prostého nebo železového | [24 empty] | SPI
|  | Odkaz na mn. položky pořadí 34 : 2,45000 |  | 2.45 | [22 empty] | VV | 5
36 | 380361007R00 | Výztuž kompletních konstrukcí z oceli z oceli 10 505 | t | 0.03557 |  | 0 |  | 0 |  | 0 | 21 | 0 | 1.0253 | 0.04 | 0 | 0 | 801-5 | RTS 21/ I | RTS 20/ II | 22.07 | 0.79 |  | Práce |  |  |  | POL1_
|  | čistíren odpadních vod (mimo budovy), nádrží, vodojemů, žlabů nebo kanálů , včetně pomocného pracovního lešení o výšce podlahy do 1900 mm a pro zatížení do 1,5 kPa, | [24 empty] | SPI |  | čistíren odpadních vod (mimo budovy), nádrží, vodojemů, žlabů nebo kanálů , včetně pomocného pracovního lešení o výšce podlahy do 1900 mm a pro zatížení do 1,5 kPa,
|  | ocel B 500 A, BSt 500 M : | [24 empty] | VV | 0
|  | viz statika : | [24 empty] | VV | 0
|  | Odkaz na mn. položky pořadí 33 : 0,32336*0,11 |  | 0.03557 | [22 empty] | VV | 5
37 | PC38SP02 | Dodávka a montáž desky stropní ČS z ŽB C30/37 - XC4, XF3, XA1 rozměr 2000x1800 mm tl. 200 mm, vstupní otvor 1,6x0,75 m, výztuž 130 kg/m3, staveništní prefabrikát vč povrchové úpravy a utěsnění | kus | 1 |  | 0 |  | 0 |  | 0 | 21 | 0 | 1.2624 | 1.26 | 0 | 0 |  | Vlastní | Indiv | 0 | 0 |  | Práce |  |  |  | POL1_
|  | popis viz příloha TZ a výkres Stavební část | [24 empty] | POP
Díl: | 5 | Komunikace |  |  |  | 0 |  | 0 |  | 0 |  | 0 |  | 8.74 |  | 0 |  |  |  |  | 9.69 | [5 empty] | DIL
38 | 564851111RT2 | Podklad ze štěrkodrti s rozprostřením a zhutněním frakce 0-32 mm, tloušťka po zhutnění 150 mm | m2 | 13.5 |  | 0 |  | 0 |  | 0 | 21 | 0 | 0.378 | 5.1 | 0 | 0 | 822-1 | RTS 21/ I | RTS 20/ II | 0.026 | 0.35 |  | Práce |  |  |  | POL1_
|  | Odkaz na mn. položky pořadí 43 : 13,50000 |  | 13.5 | [22 empty] | VV | 5
39 | 565131111RT3 | Podklad z kameniva obaleného asfaltem ACP 16+, v pruhu šířky do 3 m, třídy 1, tloušťka po zhutnění 50 mm | m2 | 3 |  | 0 |  | 0 |  | 0 | 21 | 0 | 0.13188 | 0.4 | 0 | 0 | 822-1 | RTS 21/ I | RTS 20/ II | 0.049 | 0.15 |  | Práce |  |  |  | POL1_
|  | s rozprostřením a zhutněním | [24 empty] | SPI
|  | napojení na stávající komunikaci : 4,0*0,75 |  | 3 | [22 empty] | VV | 0
40 | 573111114R00 | Postřik živičný infiltrační s posypem kamenivem v množství 2 kg/m2 | m2 | 3 |  | 0 |  | 0 |  | 0 | 21 | 0 | 0.00702 | 0.02 | 0 | 0 | 822-1 | RTS 21/ I | RTS 20/ II | 0.004 | 0.01 |  | Práce |  |  |  | POL1_
|  | z asfaltu silničního | [24 empty] | SPI
|  | pod ACP : | [24 empty] | VV | 0
|  | Odkaz na mn. položky pořadí 39 : 3,00000 |  | 3 | [22 empty] | VV | 5
41 | 573211111R00 | Postřik živičný spojovací bez posypu kamenivem z asfaltu silničního, v množství od 0,5 do 0,7 kg/m2 | m2 | 3 |  | 0 |  | 0 |  | 0 | 21 | 0 | 0.00061 | 0 | 0 | 0 | 822-1 | RTS 21/ I | RTS 20/ II | 0.002 | 0.01 |  | Práce |  |  |  | POL1_
|  | pod ACO : | [24 empty] | VV | 0
|  | Odkaz na mn. položky pořadí 42 : 3,00000 |  | 3 | [22 empty] | VV | 5
42 | 577141112RT3 | Beton asfaltový s rozprostřením a zhutněním v pruhu šířky do 3 m, ACO 11+ nebo ACO 16+, tloušťky 50 mm, plochy do 200 m2 | m2 | 3 |  | 0 |  | 0 |  | 0 | 21 | 0 | 0.12966 | 0.39 | 0 | 0 | 822-1 | RTS 21/ I | RTS 20/ II | 0.072 | 0.22 |  | Práce |  |  |  | POL1_
|  | napojení na stávající komunikaci : 4,0*0,75 |  | 3 | [22 empty] | VV | 0
43 | 596215021R00 | Kladení zámkové dlažby do drtě tloušťka dlažby 60 mm, tloušťka lože 40 mm | m2 | 13.5 |  | 0 |  | 0 |  | 0 | 21 | 0 | 0.0739 | 1 | 0 | 0 | 822-1 | RTS 21/ I | RTS 20/ II | 0.45 | 6.08 |  | Práce |  |  |  | POL1_
|  | s provedením lože z kameniva drceného, s vyplněním spár, s dvojitým hutněním a se smetením přebytečného materiálu na krajnici. S dodáním hmot pro lože a výplň spár. | [24 empty] | SPI |  | s provedením lože z kameniva drceného, s vyplněním spár, s dvojitým hutněním a se smetením přebytečného materiálu na krajnici. S dodáním hmot pro lože a výplň spár.
|  | dle TZ a situace : 13,5 |  | 13.5 | [22 empty] | VV | 0
44 | 596291111R00 | Řezání zámkové dlažby tloušťky 60 mm | m | 7 |  | 0 |  | 0 |  | 0 | 21 | 0 | 0.00033 | 0 | 0 | 0 | 822-1 | RTS 21/ I | RTS 20/ II | 0.41 | 2.87 |  | Práce |  |  |  | POL1_
|  | dle TZ a situace : 3,0+4,0 |  | 7 | [22 empty] | VV | 0
45 | 59245110R | dlažba betonová dvouvrstvá, skladebná; obdélník; šedá; l = 200 mm; š = 100 mm; tl. 60,0 mm | m2 | 14.175 |  | 0 |  | 0 |  | 0 | 21 | 0 | 0.129 | 1.83 | 0 | 0 | SPCM | RTS 21/ I | RTS 20/ II | 0 | 0 |  | Specifikace |  |  |  | POL3_
|  | Odkaz na mn. položky pořadí 43 : 13,50000*1,05 |  | 14.175 | [22 empty] | VV | 5
Díl: | 6 | Úpravy povrchu, podlahy |  |  |  | 0 |  | 0 |  | 0 |  | 0 |  | 1.18 |  | 0 |  |  |  |  | 23.07 | [5 empty] | DIL
46 | 620452201R00 | Omítky vnější cementové vodotěsné pro plochy zaoblené | m2 | 17.1296 |  | 0 |  | 0 |  | 0 | 21 | 0 | 0.06182 | 1.06 | 0 | 0 | 801-5 | RTS 21/ I | RTS 20/ II | 1.19 | 20.38 |  | Práce |  |  |  | POL1_
|  | betonových konstrukcí čistíren odpadních vod ( mimo budovy ), nadrží, vodojemů, žlabů nebo kanálů | [24 empty] | SPI
|  | s přísadou pro zvýšení vodotěsnosti, o tl. 20 mm, dvouvrstvé štukové, ocelovým hladítkem hlazené, s penetračním nátěrem, postřikem a dvojnásobným uzavíracím nátěrem | [24 empty] | SPI |  | s přísadou pro zvýšení vodotěsnosti, o tl. 20 mm, dvouvrstvé štukové, ocelovým hladítkem hlazené, s penetračním nátěrem, postřikem a dvojnásobným uzavíracím nátěrem
|  | viz příloha D.1.2.3... : | [24 empty] | VV | 0
|  | ČS : 3,1416*1,5*3,635 |  | 17.1296 | [22 empty] | VV | 0
47 | 632457301R00 | Potěr cementový připojený s požlábkem 10 cm vysokým, s očištěním, zdrsněním a pačokováním betonového podkladu, hlazený ocelovým hladítkem do černa vypálený, rovinné konstrukce tloušťky do 20 mm, jednotlívé plochy do 5 m2 | m2 | 1.7671 |  | 0 |  | 0 |  | 0 | 21 | 0 | 0.07002 | 0.12 | 0 | 0 | 801-5 | RTS 21/ I | RTS 20/ II | 1.52 | 2.69 |  | Práce |  |  |  | POL1_
|  | s požlábkem 10 cm vysokým, s očištěním, zdrsněním a pačokováním betonového podkladu na rovinných i zakřivených konstrukcích | [24 empty] | SPI |  | s požlábkem 10 cm vysokým, s očištěním, zdrsněním a pačokováním betonového podkladu na rovinných i zakřivených konstrukcích
|  | viz příloha D.1.2.3... : | [24 empty] | VV | 0
|  | ČS : 3,1416*0,75*0,75 |  | 1.7671 | [22 empty] | VV | 0
Díl: | 89 | Ostatní konstrukce na trubním vedení |  |  |  | 0 |  | 0 |  | 0 |  | 0 |  | 9.3 |  | 0 |  |  |  |  | 16.43 | [5 empty] | DIL
48 | 894423111R00 | Osazení betonových dílců pro šachty podle DIN 4034 šachtového dna, o hmotnosti do 2 t | kus | 2 |  | 0 |  | 0 |  | 0 | 21 | 0 | 0 | 0 | 0 | 0 | 827-1 | RTS 21/ I | RTS 20/ II | 1.752 | 3.5 |  | Práce |  |  |  | POL1_
|  | na kroužek, | [24 empty] | SPI
|  | skruže DN 2000 mm : 2 |  | 2 | [22 empty] | VV | 0
49 | 894423116R00 | Osazení betonových dílců pro šachty podle DIN 4034 šachtového dna, o hmotnosti do 7 t | kus | 1 |  | 0 |  | 0 |  | 0 | 21 | 0 | 0 | 0 | 0 | 0 | 827-1 | RTS 21/ I | RTS 20/ II | 4.25 | 4.25 |  | Práce |  |  |  | POL1_
|  | na kroužek, | [24 empty] | SPI
|  | ČS : 1 |  | 1 | [22 empty] | VV | 0
50 | 899521411RT1 | Stupadla do šachet a objektů oceloplastová vidlicová s vysekáním otvoru v betonu | kus | 14 |  | 0 |  | 0 |  | 0 | 21 | 0 | 0.0132 | 0.18 | 0 | 0 | 827-1 | RTS 21/ I | RTS 20/ II | 0.62 | 8.68 |  | Práce |  |  |  | POL1_
|  | včetně dodání stupadel, | [24 empty] | SPI
|  | ČS : 14 |  | 14 | [22 empty] | VV | 0
51 | 592261022R | skruž železobetonová kruhová; PNK; užitný objem 1,760 m3; DN = 1 500,0 mm; h = 1 000,0 mm; s = 140,00 mm; pojížděná; beton C 30/37 | kus | 2.02 |  | 0 |  | 0 |  | 0 | 21 | 0 | 1.74 | 3.51 | 0 | 0 | SPCM | RTS 21/ I | RTS 20/ II | 0 | 0 |  | Specifikace |  |  |  | POL3_
|  | Odkaz na mn. položky pořadí 48 : 2,00000*1,01 |  | 2.02 | [22 empty] | VV | 5
52 | 592261027R | dno nádrže kruhové; železobeton; PNK; užitný objem 2,780 m3; DN 1 500 mm; h = 1 640,0 mm; f = 150 mm; pojížděné | kus | 1.01 |  | 0 |  | 0 |  | 0 | 21 | 0 | 5.55 | 5.61 | 0 | 0 | SPCM | RTS 21/ I | RTS 20/ II | 0 | 0 |  | Specifikace |  |  |  | POL3_
|  | Odkaz na mn. položky pořadí 49 : 1,00000*1,01 |  | 1.01 | [22 empty] | VV | 5
Díl: | 91 | Doplňující práce na komunikaci |  |  |  | 0 |  | 0 |  | 0 |  | 0 |  | 3.96 |  | 0 |  |  |  |  | 5.45 | [5 empty] | DIL
53 | 917862111RT5 | Osazení silničního nebo chodníkového betonového obrubníku včetně dodávky obrubníku stojatého, rozměru 1000/100/250 mm, s boční opěrou z betonu prostého, do lože z betonu prostého C 12/15 | m | 13 |  | 0 |  | 0 |  | 0 | 21 | 0 | 0.22133 | 2.88 | 0 | 0 | 822-1 | RTS 21/ I | RTS 20/ II | 0.27 | 3.51 |  | Práce |  |  |  | POL1_
|  | S dodáním hmot pro lože tl. 80-100 mm. | [24 empty] | SPI
|  | beton C20/25 - XF3 | [24 empty] | POP
|  | dle TZ a situace : 4,5+4,0+4,5 |  | 13 | [22 empty] | VV | 0
54 | 917862111RT7 | Osazení silničního nebo chodníkového betonového obrubníku včetně dodávky obrubníku stojatého, rozměru 1000/150/250 mm, s boční opěrou z betonu prostého, do lože z betonu prostého C 12/15 | m | 4 |  | 0 |  | 0 |  | 0 | 21 | 0 | 0.26981 | 1.08 | 0 | 0 | 822-1 | RTS 21/ I | RTS 20/ II | 0.27 | 1.08 |  | Práce |  |  |  | POL1_
|  | S dodáním hmot pro lože tl. 80-100 mm. | [24 empty] | SPI
|  | beton C20/25 - XF3 | [24 empty] | POP
|  | dle TZ a situace : 4,0 |  | 4 | [22 empty] | VV | 0
55 | 919731123R00 | Zarovnání styčné plochy podkladu nebo krytu živičné, tloušťky přes 100 do 200 mm | m | 5.5 |  | 0 |  | 0 |  | 0 | 21 | 0 | 0 | 0 | 0 | 0 | 822-1 | RTS 21/ I | RTS 20/ II | 0.12 | 0.66 |  | Práce |  |  |  | POL1_
|  | podél vybourané části komunikace nebo zpevněné plochy | [24 empty] | SPI
|  | dle TZ a situace : | [24 empty] | VV | 0
|  | napojení na stávající komunikaci : 4,0+2*0,75 |  | 5.5 | [22 empty] | VV | 0
56 | 919735112V01 | Řezání stávajícího živičného krytu tl. 5 - 10 cm, ošetření spáry - zálivkové hmoty, těsnící proužek | m | 5.5 |  | 0 |  | 0 |  | 0 | 21 | 0 | 0 | 0 | 0 | 0 |  | Vlastní | v2020 | 0.037 | 0.2 |  | Práce |  |  |  | POL1_
|  | dle TZ a situace : | [24 empty] | VV | 0
|  | napojení na stávající komunikaci : 4,0+2*0,75 |  | 5.5 | [22 empty] | VV | 0
Díl: | 93 | Dokončovací práce inženýrských staveb |  |  |  | 0 |  | 0 |  | 0 |  | 0 |  | 0.01 |  | 0 |  |  |  |  | 2.13 | [5 empty] | DIL
57 | 931981021R00 | Zřízení těsnění pracovní spáry bitumenovým plechem, | m | 10 |  | 0 |  | 0 |  | 0 | 21 | 0 | 0.00105 | 0.01 | 0 | 0 | 801-5 | RTS 21/ I | RTS 20/ II | 0.17 | 1.7 |  | Práce |  |  |  | POL1_1
|  | viz přílohy D.1.2.3.. : 10,0 |  | 10 | [22 empty] | VV | 0
58 | 933901111R00 | Zkoušky objektů a vymývání provedení zkoušky vodotěsnosti betonové nádrže jakéhokoliv druhu a tvaru, o obsahu do 1000 m3 | m3 | 3.8877 |  | 0 |  | 0 |  | 0 | 21 | 0 | 0 | 0 | 0 | 0 | 801-5 | RTS 21/ I | RTS 20/ II | 0.11 | 0.43 |  | Práce |  |  |  | POL1_1
|  | - | [24 empty] | SPI
|  | Včetně napuštění a vypuštění vody z nádrže po skončení zkoušky. | [24 empty] | POP
|  | viz ČS : 3,1416*0,75*0,75*2,2 |  | 3.8877 | [22 empty] | VV | 0
59 | 08211320R | vodné pro vodu pitnou | m3 | 4.0044 |  | 0 |  | 0 |  | 0 | 21 | 0 | 0 | 0 | 0 | 0 | SPCM | RTS 21/ I | RTS 20/ II | 0 | 0 |  | Specifikace |  |  |  | POL3_1
|  | Odkaz na mn. položky pořadí 58 : 3,88773*1,03 |  | 4.0044 | [22 empty] | VV | 5
Díl: | 95 | Dokončovací konstrukce na pozemních stavbách |  |  |  | 0 |  | 0 |  | 0 |  | 0 |  | 0.05 |  | 0 |  |  |  |  | 4.88 | [5 empty] | DIL
60 | 952903112R00 | Vyčištění objektů při světlé výšce prostoru do 3,5 m čistíren odpadních vod, nádrží, žlabů nebo kanálů | m2 | 3.6 |  | 0 |  | 0 |  | 0 | 21 | 0 | 1e-05 | 0 | 0 | 0 | 801-5 | RTS 21/ I | RTS 20/ II | 0.17 | 0.61 |  | Práce |  |  |  | POL1_1
|  | při světlé výšce prostoru do 3,5 m čistíren odpadních vod, nádrží, vodojemů, žlabů nebo kanálů | [24 empty] | SPI
|  | viz ČS : 1,8*2,0 |  | 3.6 | [22 empty] | VV | 0
61 | 952903119R00 | Vyčištění objektů příplatek k ceně za vyčištění prostorů jakékoliv výšky přes 3,5 m | m2 | 3.6 |  | 0 |  | 0 |  | 0 | 21 | 0 | 0.0002 | 0 | 0 | 0 | 801-5 | RTS 21/ I | RTS 20/ II | 0.09 | 0.32 |  | Práce |  |  |  | POL1_1
|  | při světlé výšce prostoru do 3,5 m čistíren odpadních vod, nádrží, vodojemů, žlabů nebo kanálů | [24 empty] | SPI
|  | Odkaz na mn. položky pořadí 60 : 3,60000 |  | 3.6 | [22 empty] | VV | 5
62 | 953171001R00 | Osazování kov. předmětů - poklopů a stupadel hmotnosti do 50 kg | kus | 1 |  | 0 |  | 0 |  | 0 | 21 | 0 | 0.00475 | 0 | 0 | 0 | 801-5 | RTS 21/ I | RTS 20/ II | 0.71 | 0.71 |  | Práce |  |  |  | POL1_1
|  | Výpis zámečnických / kompozitových výrobků - legenda : | [24 empty] | VV | 0
|  | 750x1600 mm : 1 |  | 1 | [22 empty] | VV | 0
63 | 953943124R00 | Osazování jiných kovových výrobků do betonu (např. kotev) se zajištěním polohy k bednění nebo k výztuži před zabetonováním přes 15 kg do 30 kg/kus | kus | 3 |  | 0 |  | 0 |  | 0 | 21 | 0 | 0.00044 | 0 | 0 | 0 | 801-1 | RTS 21/ I | RTS 20/ II | 1.08 | 3.24 |  | Práce |  |  |  | POL1_
|  | osazování výrobků ostatních jinde neuvedených, bez dodání | [24 empty] | SPI
|  | TP-kus DN100 dl. 615 mm : 2 |  | 2 | [22 empty] | VV | 0
|  | F-kus DN100 dl. 820 mm : 1 |  | 1 | [22 empty] | VV | 0
64 | 95PC01 | TP 100 dl. 615 mm z nerezové oceli pr. 104x2 mm, na obou koncích přivařeny navařovací příruby DN100, PN16 | kus | 2 |  | 0 |  | 0 |  | 0 | 21 | 0 | 0 | 0 | 0 | 0 |  | Vlastní | Indiv | 0 | 0 |  | Specifikace |  |  |  | POL3_
65 | 95PC02 | F 100 dl. 820 mm z nerezové oceli pr. 104x2 mm, na jedno konci přivařena navařovací příruba DN100, PN16 | kus | 1 |  | 0 |  | 0 |  | 0 | 21 | 0 | 0 | 0 | 0 | 0 |  | Vlastní | Indiv | 0 | 0 |  | Specifikace |  |  |  | POL3_
66 | 95PC06 | Uzamykatelný poklop vč. rámu; celkový rozměr 750x1600 mm; tř. C 250, popis viz Technická zpráva a výkres Stavební část | kus | 1 |  | 0 |  | 0 |  | 0 | 21 | 0 | 0.05 | 0.05 | 0 | 0 |  | Vlastní | Indiv | 0 | 0 |  | Specifikace |  |  |  | POL3_
Díl: | 961 | Prostupy |  |  |  | 0 |  | 0 |  | 0 |  | 0 |  | 0 |  | 0 |  |  |  |  | 0 | [5 empty] | DIL
67 | 970PC00 | Prostupy, Vč. utěsnění; vč. ochranného nátěru výztuže. | kpl | 1 |  | 0 |  | 0 |  | 0 | 21 | 0 | 0 | 0 | 0 | 0 |  | Vlastní | Indiv | 0 | 0 |  | Práce |  |  |  | POL1_
|  | viz přílohy Technická zpráva a výkresová dokumentace Legenda prostupů. Těsnit viz poznámka, vč. přesunu hmot a likvidace suti | [24 empty] | POP |  | viz přílohy Technická zpráva a výkresová dokumentace Legenda prostupů. Těsnit viz poznámka, vč. přesunu hmot a likvidace suti
Díl: | 99 | Staveništní přesun hmot |  |  |  | 0 |  | 0 |  | 0 |  | 0 |  | 0 |  | 0 |  |  |  |  | 48.76 | [5 empty] | DIL
68 | 998271301R00 | Přesun hmot pro kanalizace (stoky) monolitické v otevřeném výkopu | t | 75.0197 |  | 0 |  | 0 |  | 0 | 21 | 0 | 0 | 0 | 0 | 0 | 827-1 | RTS 21/ I | RTS 20/ II | 0.65 | 48.76 |  | Přesun hmot |  |  |  | POL7_1
|  | hloubené nebo ražené monolitické z betonu nebo železobetonu (827 2.9) včetně drobných objektů, | [24 empty] | SPI
|  | na vzdálenost 15 m od hrany výkopu nebo od okraje šachty | [24 empty] | POP
|  | Hmotnosti z položek s pořadovými čísly: : | [24 empty] | VV | 0
|  | 2,7,8,9,11,25,30,31,32,33,34,36,37,38,39,40,41,42,43,44,45,46,47,50,51,52,53,54,57,60,61,62,63,66, : | [24 empty] | VV | 0
|  | Součet: : 75,01967 |  | 75.0197 | [22 empty] | VV | 0
Díl: | 711 | Izolace proti vodě |  |  |  | 0 |  | 0 |  | 0 |  | 0 |  | 0.04 |  | 0 |  |  |  |  | 6.72 | [5 empty] | DIL
69 | 711212001RS1 | Izolace proti vodě nátěr hydroizolační proti vlhkosti a tlakové vodě | m2 | 45.0877 |  | 0 |  | 0 |  | 0 | 21 | 0 | 0.00095 | 0.04 | 0 | 0 | 800-711 | RTS 21/ I | RTS 20/ II | 0.13 | 5.86 |  | Práce |  |  |  | POL1_
|  | uzavírací nátěr viz přílohy D.1.2.3.. : | [24 empty] | VV | 0
|  | ČS : | [24 empty] | VV | 0
|  | dno : 3,1416*0,75*0,75*2 |  | 3.5343 | [22 empty] | VV | 0
|  | stěny : 3,1416*1,5*3,635*2 |  | 34.2591 | [22 empty] | VV | 0
|  | strop : 3,1416*0,75*0,75*2+(1,6*2+0,75*2)*0,4*2 |  | 7.2943 | [22 empty] | VV | 0
70 | 711212001T00 | Hydroizolační nátěrový systém na beton s protiskluznou úpravou | m2 | 3.6 |  | 0 |  | 0 |  | 0 | 21 | 0 | 0.00126 | 0 | 0 | 0 |  | Vlastní | v2020 | 0.24 | 0.86 |  | Práce |  |  |  | POL1_
|  | Dvousložkový nátěr na bázi kombinace epoxi-polyuretanové pryskyřice, mechanicky a chemicky odolný, pružný se schopností překlenování trhlin. Protiskluzný křemičitý vsyp. Včetně přípravy povrchu dle výrobce. Min. 2x vrchní nátěr | [24 empty] | POP |  | Dvousložkový nátěr na bázi kombinace epoxi-polyuretanové pryskyřice, mechanicky a chemicky odolný, pružný se schopností překlenování trhlin. Protiskluzný křemičitý vsyp. Včetně přípravy povrchu dle výrobce. Min. 2x vrchní nátěr
|  | ČS : 1,8*2,0 |  | 3.6 | [22 empty] | VV | 0
Díl: | 767 | Konstrukce zámečnické |  |  |  | 0 |  | 0 |  | 0 |  | 0 |  | 0 |  | 0 |  |  |  |  | 0 | [5 empty] | DIL
71 | 767PC08 | Výsuvná madla atyp, D+M | kus | 2 |  | 0 |  | 0 |  | 0 | 21 | 0 | 0 | 0 | 0 | 0 |  | Vlastní | Indiv | 0 | 0 |  | Práce |  |  |  | POL1_
|  | podrobný popis viz příloha Technická zpráva a výkres ČS - Stavební část a Výpis zámečnických výrobků | [24 empty] | POP
72 | 767PC10 | Patka zdvihadla, D+M | kus | 1 |  | 0 |  | 0 |  | 0 | 21 | 0 | 0 | 0 | 0 | 0 |  | Vlastní | Indiv | 0 | 0 |  | Práce |  |  |  | POL1_
|  | podrobný popis viz příloha Technická zpráva a výkres ČS - Stavební část | [24 empty] | POP
Díl: | M46 | Zemní práce při montážích |  |  |  | 0 |  | 0 |  | 0 |  | 0 |  | 2.24 |  | 0 |  |  |  |  | 10.08 | [5 empty] | DIL
73 | 460200163R00 | Výkop kabelové rýhy 35/80 cm hor.3 | m | 5 |  | 0 |  | 0 |  | 0 | 21 | 0 | 0 | 0 | 0 | 0 |  | RTS 21/ I | RTS 20/ II | 0.08176 | 0.41 |  | Práce |  |  |  | POL1_
74 | 460270003RT1 | Pilíř zděný pro skříň SR 3, bez koncového dílu, z cihel vápenopískových 29/14/6,5 | kus | 1 |  | 0 |  | 0 |  | 0 | 21 | 0 | 2.2346 | 2.23 | 0 | 0 |  | RTS 21/ I | RTS 20/ II | 8.6 | 8.6 |  | Práce |  |  |  | POL1_
|  | rozměry 1800x1950x750 mm. Podrobný popis viz příloha Technická zpráva a výkres Pilířky pro rozvaděč | [24 empty] | POP
75 | 460490012R00 | Fólie výstražná z PVC, šířka 33 cm | m | 5 |  | 0 |  | 0 |  | 0 | 21 | 0 | 6e-05 | 0 | 0 | 0 |  | RTS 21/ I | RTS 20/ II | 0.026 | 0.13 |  | Práce |  |  |  | POL1_
|  | Odkaz na mn. položky pořadí 73 : 5,00000 |  | 5 | [22 empty] | VV | 5
76 | 460570163R00 | Zához rýhy 35/80 cm, hornina třídy 3, se zhutněním | m | 5 |  | 0 |  | 0 |  | 0 | 21 | 0 | 0 | 0 | 0 | 0 |  | RTS 21/ I | RTS 20/ II | 0.1888 | 0.94 |  | Práce |  |  |  | POL1_
|  | Odkaz na mn. položky pořadí 73 : 5,00000 |  | 5 | [22 empty] | VV | 5
77 | 3457114703R | trubka kabelová ohebná dvouplášťová korugovaná chránička; vnější plášť z HDPE, vnitřní z LDPE; vnější pr.= 75,0 mm; vnitřní pr.= 61,0 mm; mezní hodnota zatížení 450 N/5 cm; teplot.rozsah -45 až 60 °C; stupeň hořlavosti A1; mat. bezhalogenový; IP 40, při použití těsnicího kroužku IP 67 | m | 15 |  | 0 |  | 0 |  | 0 | 21 | 0 | 0.00037 | 0.01 | 0 | 0 | SPCM | RTS 21/ I | RTS 20/ II | 0 | 0 |  | Specifikace |  |  |  | POL3_
78 | 3457114704R | trubka kabelová ohebná dvouplášťová korugovaná chránička; vnější plášť z HDPE, vnitřní z LDPE; vnější pr.= 90,0 mm; vnitřní pr.= 75,0 mm; mezní hodnota zatížení 450 N/5 cm; teplot.rozsah -45 až 60 °C; stupeň hořlavosti A1; mat. bezhalogenový; IP 40, při použití těsnicího kroužku IP 67 | m | 5 |  | 0 |  | 0 |  | 0 | 21 | 0 | 0.00054 | 0 | 0 | 0 | SPCM | RTS 21/ I | RTS 20/ II | 0 | 0 |  | Specifikace |  |  |  | POL3_
[25 empty] | 15 | 21 | DPH
| Celkem |  |  |  |  | 0 | [18 empty] | 0 | 0 | SUM
JKSO:
| 827.2 | Kanalizace trubní | [24 empty] | JKSO
| m | potrubí z trub z plastických hmot a sklolaminátu | [24 empty] | JKSOChar
|  | novostavba objektu | [24 empty] | JKSOAkce
END
Note on S6: Jedná se o informaci, zda se jedná o položku, která je do rozpočtu zadána z cenové soustavy RTS, nebo vlastní.
Note on T6: Jedná se o název CÚ, která je zadána u položky rozpočtu

## SO B3 1 Pol
Položkový soupis prací a dodávek | [26 empty] | #TypZaznamu#
S: | 5570 | Mikulov - ulice Valtická, část kanalizace a Mušlov - kanalizace | [24 empty] | STA
O: | SO B3 | Výtlaky - Mušlov | [21 empty] | ING |  |  | OBJ
R: | 1 | Výtlaky - Mušlov | [24 empty] | ROZ
P.č. | Číslo položky | Název položky | MJ | Množství | Cena / MJ | Celkem | Dodávka | Dodávka celk. | Montáž | Montáž celk. | DPH | Cena s DPH | Hmotnost / MJ | Hmotnost celk.(t) | Dem. hmotnost / MJ | Dem. hmotnost celk.(t) | Ceník | Cen. soustava / platnost | Cenová úroveň | Nhod / MJ | Nhod celk. | Dodavatel | Typ položky
Díl: | 1 | Zemní práce |  |  |  | 0 |  | 0 |  | 0 |  | 0 |  | 1777.31 |  | 0 |  |  |  |  | 8457.58 | [5 empty] | DIL
1 | 111201101R00 | Odstranění křovin a stromů o průměru do 10 cm při celkové ploše do 1 000 m2 | m2 | 980 |  | 0 |  | 0 |  | 0 | 21 | 0 | 0 | 0 | 0 | 0 | 800-1 | RTS 21/ I | RTS 20/ II | 0.17 | 166.6 |  | Práce |  |  |  | POL1_
|  | s odstraněním kořenů a s případným nutným odklizením křovin a stromů na hromady na vzdálenost do 50 m nebo s naložením na dopravní prostředek, do sklonu terénu 1 : 5, | [24 empty] | SPI |  | s odstraněním kořenů a s případným nutným odklizením křovin a stromů na hromady na vzdálenost do 50 m nebo s naložením na dopravní prostředek, do sklonu terénu 1 : 5,
|  | výtlak MUV1 : | [24 empty] | VV | 0
|  | podél MK asf. : 730,0 |  | 730 | [22 empty] | VV | 0
|  | v místě nájezdu na cyklostezku : 250,0 |  | 250 | [22 empty] | VV | 0
2 | 111201401R00 | Spálení odstraněných křovin a stromů o průměru kmene do 100 mm, na hromadách, pro jakoukoliv plochu | m2 | 980 |  | 0 |  | 0 |  | 0 | 21 | 0 | 5e-05 | 0.05 | 0 | 0 | 800-1 | RTS 21/ I | RTS 20/ II | 0.03 | 29.4 |  | Práce |  |  |  | POL1_
|  | Včetně očištění spáleniště, uložení popela a zbytků na hromadu. | [24 empty] | SPI
|  | Odkaz na mn. položky pořadí 1 : 980,00000 |  | 980 | [22 empty] | VV | 5
3 | 111201501R00 | Spálení větví o průměru kmene přes 100 mm, na hromadách, pro všechny druhy stromů | kus | 28 |  | 0 |  | 0 |  | 0 | 21 | 0 | 0.00299 | 0.08 | 0 | 0 | 800-1 | RTS 21/ I | RTS 20/ II | 1.7 | 47.6 |  | Práce |  |  |  | POL1_
|  | stromů o průměru kmene přes 100 mm, na hromadách, pro všechny druhy stromů, | [24 empty] | SPI
|  | Odkaz na mn. položky pořadí 4 : 28,00000 |  | 28 | [22 empty] | VV | 5
4 | 112101101R00 | Kácení stromů listnatých o průměru kmene přes 100 do 300 mm | kus | 28 |  | 0 |  | 0 |  | 0 | 21 | 0 | 0 | 0 | 0 | 0 | 800-1 | RTS 21/ I | RTS 20/ II | 0.49 | 13.72 |  | Práce |  |  |  | POL1_
|  | s odřezáním kmene a odvětvením, včetně případného odklizení kmene a větví na oddělené hromady na vzdálenost do 50 m nebo s naložením na dopravní prostředek, | [24 empty] | SPI |  | s odřezáním kmene a odvětvením, včetně případného odklizení kmene a větví na oddělené hromady na vzdálenost do 50 m nebo s naložením na dopravní prostředek,
|  | výtlak MUV1 : | [24 empty] | VV | 0
|  | podél MK asf. : 22 |  | 22 | [22 empty] | VV | 0
|  | v místě nájezdu na cyklostezku : 6 |  | 6 | [22 empty] | VV | 0
5 | 112201101R00 | Odstranění pařezů pod úrovní terénu vykopáním o průměru přes 100 do 300 mm | kus | 28 |  | 0 |  | 0 |  | 0 | 21 | 0 | 5e-05 | 0 | 0 | 0 | 800-1 | RTS 21/ I | RTS 20/ II | 0.66 | 18.48 |  | Práce |  |  |  | POL1_
|  | s jejich vykopáním nebo vytrháním, s přesekáním kořenů a s případným nutným přemístěním pařezů na hromady do vzdálenosti do 50 m nebo s naložením na dopravní prostředek, | [24 empty] | SPI |  | s jejich vykopáním nebo vytrháním, s přesekáním kořenů a s případným nutným přemístěním pařezů na hromady do vzdálenosti do 50 m nebo s naložením na dopravní prostředek,
|  | Odkaz na mn. položky pořadí 4 : 28,00000 |  | 28 | [22 empty] | VV | 5
6 | 115001104R00 | Převedení vody při průměru potrubí DN přes 200 do 300 mm | m | 10 |  | 0 |  | 0 |  | 0 | 21 | 0 | 0.01572 | 0.16 | 0 | 0 | 800-1 | RTS 21/ I | RTS 20/ II | 0.65 | 6.5 |  | Práce |  |  |  | POL1_1
|  | získané při čerpání, potrubím nebo žlaby. Montáž, demontáž a opotřebení potrubí nebo žlabu a jeho utěsnění po dobu provozu. Včetně nutné podpěrné konstrukce. | [24 empty] | SPI |  | získané při čerpání, potrubím nebo žlaby. Montáž, demontáž a opotřebení potrubí nebo žlabu a jeho utěsnění po dobu provozu. Včetně nutné podpěrné konstrukce.
|  | výtlak MUV1 : | [24 empty] | VV | 0
|  | křížení Mušlovského potoka : 10,0 |  | 10 | [22 empty] | VV | 0
7 | 115101201R00 | Čerpání vody na dopravní výšku do 10 m s uvažovaným průměrným přítokem do 500 l/min | h | 504 |  | 0 |  | 0 |  | 0 | 21 | 0 | 0 | 0 | 0 | 0 | 800-1 | RTS 21/ I | RTS 20/ II | 0.2 | 100.8 |  | Práce |  |  |  | POL1_1
|  | na vzdálenost od hladiny vody v jímce po výšku roviny proložené osou nejvyššího bodu výtlačného potrubí. Včetně odpadní potrubí v délce do 20 m. | [24 empty] | SPI |  | na vzdálenost od hladiny vody v jímce po výšku roviny proložené osou nejvyššího bodu výtlačného potrubí. Včetně odpadní potrubí v délce do 20 m.
|  | odvodnění povrchové : | [24 empty] | VV | 0
|  | Začátek provozního součtu | [24 empty] | VV
|  | výtlak MUV1 (0,356-0,654 km) : 298,0 |  | 298 | [22 empty] | VV | 2
|  | Mezisoučet |  | 298 | [22 empty] | VV | 3
|  | předpoklad (40m/týden) : 298,0/40 |  | 7.45 | [22 empty] | VV | 2
|  | Konec provozního součtu | [24 empty] | VV
|  | čerpání cca 6h/den : 8*7*6 |  | 336 | [22 empty] | VV | 0
[27 empty] | VV | 0
|  | výtlak MUV1 : | [24 empty] | VV | 0
|  | křížení Mušlovského potoka : 1*7*24 |  | 168 | [22 empty] | VV | 0
8 | 115101301R00 | Pohotovost záložní čerpací soupravy na dopravní výšku do 10 m s uvažovaným průměrným přítokem do 500 l/min | den | 63 |  | 0 |  | 0 |  | 0 | 21 | 0 | 0 | 0 | 0 | 0 | 800-1 | RTS 21/ I | RTS 20/ II | 0 | 0 |  | Práce |  |  |  | POL1_1
|  | na vzdálenost (výšku) od hladiny vody v jímce po výšku roviny proložené osou nejvyššího bodu výtlačného potrubí. Včetně sacího a výtlačného potrubí, příp. odpadních žlabů, lešení pod čerpadlo a pod potrubí nebo pod odpadní žlaby a záložního zdroje energie. | [24 empty] | SPI |  | na vzdálenost (výšku) od hladiny vody v jímce po výšku roviny proložené osou nejvyššího bodu výtlačného potrubí. Včetně sacího a výtlačného potrubí, příp. odpadních žlabů, lešení pod čerpadlo a pod potrubí nebo pod odpadní žlaby a záložního zdroje energie.
|  | odvodnění povrchové : | [24 empty] | VV | 0
|  | výtlak MUV1 (0,356-0,654 km) : 8*7 |  | 56 | [22 empty] | VV | 0
[27 empty] | VV | 0
|  | výtlak MUV1 : | [24 empty] | VV | 0
|  | křížení Mušlovského potoka : 1*7 |  | 7 | [22 empty] | VV | 0
9 | 119001401R00 | Dočasné zajištění podzemního potrubí nebo vedení ocelového potrubí DN do 200 mm | m | 2 |  | 0 |  | 0 |  | 0 | 21 | 0 | 0.00869 | 0.02 | 0 | 0 | 800-1 | RTS 21/ I | RTS 20/ II | 0.7 | 1.4 |  | Práce |  |  |  | POL1_1
|  | ve výkopišti ve stavu a poloze, ve kterých byla na začátku zemních prací, a to podepřením, vzepřením nebo vyvěšením, případně s ochranným bedněním, se zřízením a odstraněním zajišťovací konstrukce a včetně opotřebení použitých materiálů, | [24 empty] | SPI |  | ve výkopišti ve stavu a poloze, ve kterých byla na začátku zemních prací, a to podepřením, vzepřením nebo vyvěšením, případně s ochranným bedněním, se zřízením a odstraněním zajišťovací konstrukce a včetně opotřebení použitých materiálů,
|  | výtlak MUV1 : | [24 empty] | VV | 0
|  | vodovod DN110 : 1,0*1 |  | 1 | [22 empty] | VV | 0
|  | plyn VTL DN200 : 1,0*1 |  | 1 | [22 empty] | VV | 0
10 | 119001402R00 | Dočasné zajištění podzemního potrubí nebo vedení ocelového potrubí DN přes 200 do 500 mm | m | 2 |  | 0 |  | 0 |  | 0 | 21 | 0 | 0.01271 | 0.03 | 0 | 0 | 800-1 | RTS 21/ I | RTS 20/ II | 1.15 | 2.3 |  | Práce |  |  |  | POL1_1
|  | ve výkopišti ve stavu a poloze, ve kterých byla na začátku zemních prací, a to podepřením, vzepřením nebo vyvěšením, případně s ochranným bedněním, se zřízením a odstraněním zajišťovací konstrukce a včetně opotřebení použitých materiálů, | [24 empty] | SPI |  | ve výkopišti ve stavu a poloze, ve kterých byla na začátku zemních prací, a to podepřením, vzepřením nebo vyvěšením, případně s ochranným bedněním, se zřízením a odstraněním zajišťovací konstrukce a včetně opotřebení použitých materiálů,
|  | výtlak MUV1 : | [24 empty] | VV | 0
|  | vodovod DN400 : 1,0*1 |  | 1 | [22 empty] | VV | 0
|  | vodovod DN280 : 1,0*1 |  | 1 | [22 empty] | VV | 0
11 | 119001421R00 | Dočasné zajištění podzemního potrubí nebo vedení kabelů do 3 kabelů | m | 2 |  | 0 |  | 0 |  | 0 | 21 | 0 | 0.02478 | 0.05 | 0 | 0 | 800-1 | RTS 21/ I | RTS 20/ II | 0.55 | 1.1 |  | Práce |  |  |  | POL1_
|  | ve výkopišti ve stavu a poloze, ve kterých byla na začátku zemních prací, a to podepřením, vzepřením nebo vyvěšením, případně s ochranným bedněním, se zřízením a odstraněním zajišťovací konstrukce a včetně opotřebení použitých materiálů, | [24 empty] | SPI |  | ve výkopišti ve stavu a poloze, ve kterých byla na začátku zemních prací, a to podepřením, vzepřením nebo vyvěšením, případně s ochranným bedněním, se zřízením a odstraněním zajišťovací konstrukce a včetně opotřebení použitých materiálů,
|  | výtlak MUV1 : | [24 empty] | VV | 0
|  | sděl. kabel podz. : 1,0*2 |  | 2 | [22 empty] | VV | 0
12 | 121101101R00 | Sejmutí ornice s přemístěním na vzdálenost do 50 m | m3 | 429.891 |  | 0 |  | 0 |  | 0 | 21 | 0 | 0 | 0 | 0 | 0 | 800-1 | RTS 21/ I | RTS 20/ II | 0.1 | 42.99 |  | Práce |  |  |  | POL1_1
|  | nebo lesní půdy, s vodorovným přemístěním na hromady v místě upotřebení nebo na dočasné či trvalé skládky se složením | [24 empty] | SPI |  | nebo lesní půdy, s vodorovným přemístěním na hromady v místě upotřebení nebo na dočasné či trvalé skládky se složením
|  | nezp./zelené plochy : | [24 empty] | VV | 0
|  | výtlak MUV1 : | [24 empty] | VV | 0
|  | 2093,8*2,0*0,1 |  | 418.76 | [22 empty] | VV | 0
|  | 3,1*(3,1-2,0)*0,1*11 |  | 3.751 | [22 empty] | VV | 0
|  | 3,8*(3,0-2,0)*0,1*1 |  | 0.38 | [22 empty] | VV | 0
|  | startovací jáma : 6,0*3,0*0,1 |  | 1.8 | [22 empty] | VV | 0
|  | cílová jáma : 2,0*2,0*0,1 |  | 0.4 | [22 empty] | VV | 0
|  | Mezisoučet |  | 425.091 | [22 empty] | VV | 1
|  | výtlak MUV2 : 4,0*2,0*0,1 |  | 0.8 | [22 empty] | VV | 0
|  | výtlak MUV3 : 20,0*2,0*0,1 |  | 4 | [22 empty] | VV | 0
13 | 122201401R00 | Vykopávky v zemnících na suchu v hornině 3 do 100 m3 | m3 | 22.5 |  | 0 |  | 0 |  | 0 | 21 | 0 | 0 | 0 | 0 | 0 | 800-1 | RTS 21/ I | RTS 20/ II | 0.35 | 7.88 |  | Práce |  |  |  | POL1_
|  | s přehozením výkopku na vzdálenost do 3 m nebo s naložením na dopravní prostředek, | [24 empty] | SPI
|  | odstranění zemních hrázek : | [24 empty] | VV | 0
|  | výtlak MUV1 : | [24 empty] | VV | 0
|  | křížení Mušlovského potoka : 5,0*3,0*1,5/2*2 |  | 22.5 | [22 empty] | VV | 0
14 | 130001101R00 | Příplatek k cenám za ztížené vykopávky v horninách jakékoliv třídy | m3 | 24.7498 |  | 0 |  | 0 |  | 0 | 21 | 0 | 0 | 0 | 0 | 0 | 800-1 | RTS 21/ I | RTS 20/ II | 1.76 | 43.56 |  | Práce |  |  |  | POL1_
|  | Příplatek k cenám hloubených vykopávek za ztížení vykopávky v blízkosti podzemního vedení nebo výbušnin pro jakoukoliv třídu horniny. | [24 empty] | SPI |  | Příplatek k cenám hloubených vykopávek za ztížení vykopávky v blízkosti podzemního vedení nebo výbušnin pro jakoukoliv třídu horniny.
|  | výtlak MUV1 : | [24 empty] | VV | 0
|  | sděl. kabel podz. : 2*1*1,76 |  | 3.52 | [22 empty] | VV | 0
|  | vodovod : 2,11*1*2,02 |  | 4.2622 | [22 empty] | VV | 0
|  | vodovod : 2,4*1*2,15 |  | 5.16 | [22 empty] | VV | 0
|  | sděl. kabel podz. : 2*1*1,19 |  | 2.38 | [22 empty] | VV | 0
|  | vodovod : 2,28*1*2,07 |  | 4.7196 | [22 empty] | VV | 0
|  | plyn VTL : 2,2*1*2,14 |  | 4.708 | [22 empty] | VV | 0
15 | 131101201R00 | Hloubení zapažených jam a zářezů do 100 m3, v hornině 1-2 , převážně ručně | m3 | 4.5676 |  | 0 |  | 0 |  | 0 | 21 | 0 | 0 | 0 | 0 | 0 | 800-1 | RTS 21/ I | RTS 20/ II | 1.02 | 4.66 |  | Práce |  |  |  | POL1_
|  | s urovnáním dna do předepsaného profilu a spádu, s případně nutným přemístěním výkopku ve výkopišti a dále buď s přemístěním výkopku na přilehlém terénu na vzdálenost do 3 m od kraje jámy nebo s naložením na dopravní prostředek | [24 empty] | SPI |  | s urovnáním dna do předepsaného profilu a spádu, s případně nutným přemístěním výkopku ve výkopišti a dále buď s přemístěním výkopku na přilehlém terénu na vzdálenost do 3 m od kraje jámy nebo s naložením na dopravní prostředek
|  | hor.tř. II - 15% : 30,4505*0,15 |  | 4.5676 | [22 empty] | VV | 0
16 | 131201201R00 | Hloubení zapažených jam a zářezů do 100 m3, v hornině 3, převážně ručně | m3 | 19.7928 |  | 0 |  | 0 |  | 0 | 21 | 0 | 0 | 0 | 0 | 0 | 800-1 | RTS 21/ I | RTS 20/ II | 2.25 | 44.53 |  | Práce |  |  |  | POL1_
|  | s urovnáním dna do předepsaného profilu a spádu, s případně nutným přemístěním výkopku ve výkopišti a dále buď s přemístěním výkopku na přilehlém terénu na vzdálenost do 3 m od kraje jámy nebo s naložením na dopravní prostředek | [24 empty] | SPI |  | s urovnáním dna do předepsaného profilu a spádu, s případně nutným přemístěním výkopku ve výkopišti a dále buď s přemístěním výkopku na přilehlém terénu na vzdálenost do 3 m od kraje jámy nebo s naložením na dopravní prostředek
|  | Začátek provozního součtu | [24 empty] | VV
|  | výtlak MUV1 : | [24 empty] | VV | 2
|  | křížení I/40 : | [24 empty] | VV | 2
|  | bezvýkopově chránička ocel d219x5mm dl.12,3m : | [24 empty] | VV | 2
|  | startovací jáma : 5,1*2,1*2,25 |  | 24.0975 | [22 empty] | VV | 2
|  | cílová jáma : 1,6*1,6*3,0 |  | 7.68 | [22 empty] | VV | 2
|  | odpočet povrchů : | [24 empty] | VV | 2
|  | nezp./zelené plochy : -5,1*2,1*0,1 |  | -1.071 | [22 empty] | VV | 2
|  | nezp./zelené plochy : -1,6*1,6*0,1 |  | -0.256 | [22 empty] | VV | 2
|  | Mezisoučet |  | 30.4505 | [22 empty] | VV | 3
|  | Konec provozního součtu | [24 empty] | VV
|  | hor.tř. III - 65% : 30,4505*0,65 |  | 19.7928 | [22 empty] | VV | 0
17 | 131201209R00 | Hloubení zapažených jam a zářezů příplatek za lepivost, v hornině 3, | m3 | 9.1351 |  | 0 |  | 0 |  | 0 | 21 | 0 | 0 | 0 | 0 | 0 | 800-1 | RTS 21/ I | RTS 20/ II | 0.11 | 1 |  | Práce |  |  |  | POL1_
|  | s urovnáním dna do předepsaného profilu a spádu, s případně nutným přemístěním výkopku ve výkopišti a dále buď s přemístěním výkopku na přilehlém terénu na vzdálenost do 3 m od kraje jámy nebo s naložením na dopravní prostředek | [24 empty] | SPI |  | s urovnáním dna do předepsaného profilu a spádu, s případně nutným přemístěním výkopku ve výkopišti a dále buď s přemístěním výkopku na přilehlém terénu na vzdálenost do 3 m od kraje jámy nebo s naložením na dopravní prostředek
|  | hor.tř. III + lepivost - 30% : 30,4505*0,30 |  | 9.1351 | [22 empty] | VV | 0
18 | 131301201R00 | Hloubení zapažených jam a zářezů do 100 m3, v hornině 4, převážně ručně | m3 | 6.0901 |  | 0 |  | 0 |  | 0 | 21 | 0 | 0 | 0 | 0 | 0 | 800-1 | RTS 21/ I | RTS 20/ II | 2.97 | 18.09 |  | Práce |  |  |  | POL1_
|  | s urovnáním dna do předepsaného profilu a spádu, s případně nutným přemístěním výkopku ve výkopišti a dále buď s přemístěním výkopku na přilehlém terénu na vzdálenost do 3 m od kraje jámy nebo s naložením na dopravní prostředek | [24 empty] | SPI |  | s urovnáním dna do předepsaného profilu a spádu, s případně nutným přemístěním výkopku ve výkopišti a dále buď s přemístěním výkopku na přilehlém terénu na vzdálenost do 3 m od kraje jámy nebo s naložením na dopravní prostředek
|  | hor.tř. IV - 20% : 30,4505*0,20 |  | 6.0901 | [22 empty] | VV | 0
19 | 132101213R00 | Hloubení rýh šířky přes 60 do 200 cm do 10000 m3, v hornině 1-2, hloubení strojně | m3 | 554.8407 |  | 0 |  | 0 |  | 0 | 21 | 0 | 0 | 0 | 0 | 0 | 800-1 | RTS 21/ I | RTS 20/ II | 0.1 | 55.48 |  | Práce |  |  |  | POL1_
|  | zapažených i nezapažených, s urovnáním dna do předepsaného profilu a spádu, s případně nutným přehozením výkopku na vzdálenost do 3 m ve výkopišti, s přehozením výkopku na přilehlém terénu na vzdálenost do 5 m od podélné osy rýhy nebo s naložením výkopku na dopravní prostředek. | [24 empty] | SPI |  | zapažených i nezapažených, s urovnáním dna do předepsaného profilu a spádu, s případně nutným přehozením výkopku na vzdálenost do 3 m ve výkopišti, s přehozením výkopku na přilehlém terénu na vzdálenost do 5 m od podélné osy rýhy nebo s naložením výkopku na dopravní prostředek.
|  | hor.tř. II - 15% : 3661,7723*0,15 |  | 549.2659 | [22 empty] | VV | 0
|  | hor.tř. II - 2% : 278,7447*0,02 |  | 5.5749 | [22 empty] | VV | 0
20 | 132201213R00 | Hloubení rýh šířky přes 60 do 200 cm do 10000 m3, v hornině 3, hloubení strojně | m3 | 2536.249 |  | 0 |  | 0 |  | 0 | 21 | 0 | 0 | 0 | 0 | 0 | 800-1 | RTS 21/ I | RTS 20/ II | 0.12 | 304.35 |  | Práce |  |  |  | POL1_
|  | zapažených i nezapažených, s urovnáním dna do předepsaného profilu a spádu, s případně nutným přehozením výkopku na vzdálenost do 3 m ve výkopišti, s přehozením výkopku na přilehlém terénu na vzdálenost do 5 m od podélné osy rýhy nebo s naložením výkopku na dopravní prostředek. | [24 empty] | SPI |  | zapažených i nezapažených, s urovnáním dna do předepsaného profilu a spádu, s případně nutným přehozením výkopku na vzdálenost do 3 m ve výkopišti, s přehozením výkopku na přilehlém terénu na vzdálenost do 5 m od podélné osy rýhy nebo s naložením výkopku na dopravní prostředek.
|  | Začátek provozního součtu | [24 empty] | VV
|  | výtlak MUV1 : | [24 empty] | VV | 2
|  | HDPE 100 RC d110x10mm : | [24 empty] | VV | 2
|  | 1,97*1*(2+1,95)/2 |  | 3.8908 | [22 empty] | VV | 2
|  | 1,93*1*(1,95+1,9)/2 |  | 3.7153 | [22 empty] | VV | 2
|  | 1,15*1*(1,9+1,86)/2 |  | 2.162 | [22 empty] | VV | 2
|  | 0,8*1*(1,86+1,9)/2 |  | 1.504 | [22 empty] | VV | 2
|  | 0,86*1*(1,9+1,93)/2 |  | 1.6469 | [22 empty] | VV | 2
|  | 4,66*1*(1,93+2,19)/2 |  | 9.5996 | [22 empty] | VV | 2
|  | 0,93*1*(2,19+2,12)/2 |  | 2.0042 | [22 empty] | VV | 2
|  | 1,05*1*(2,12+2,18)/2 |  | 2.2575 | [22 empty] | VV | 2
|  | 0,95*1*(2,18+2,23)/2 |  | 2.0947 | [22 empty] | VV | 2
|  | 9,7*1*(2,23+2,25)/2 |  | 21.728 | [22 empty] | VV | 2
|  | 12,9*1*(2,25+1,54)/2 |  | 24.4455 | [22 empty] | VV | 2
|  | 23,8*1*(1,54+1,75)/2 |  | 39.151 | [22 empty] | VV | 2
|  | 19*1*(1,75+1,4)/2 |  | 29.925 | [22 empty] | VV | 2
|  | 4,7*1*(1,4+1,32)/2 |  | 6.392 | [22 empty] | VV | 2
|  | 10,2*1*(1,32+1,31)/2 |  | 13.413 | [22 empty] | VV | 2
|  | 19,7*1*(1,31+1,52)/2 |  | 27.8755 | [22 empty] | VV | 2
|  | 16,7*1*(1,52+1,51)/2 |  | 25.3005 | [22 empty] | VV | 2
|  | 13*1*(1,51+1,67)/2 |  | 20.67 | [22 empty] | VV | 2
|  | 15*1*(1,67+1,84)/2 |  | 26.325 | [22 empty] | VV | 2
|  | 16*1*(1,84+1,75)/2 |  | 28.72 | [22 empty] | VV | 2
|  | 16,6*1*(1,75+2,17)/2 |  | 32.536 | [22 empty] | VV | 2
|  | 8,4*1*(2,17+1,92)/2 |  | 17.178 | [22 empty] | VV | 2
|  | 13,1*1*(1,92+1,75)/2 |  | 24.0385 | [22 empty] | VV | 2
|  | 21,5*1*(1,75+1,27)/2 |  | 32.465 | [22 empty] | VV | 2
|  | 15,6*1*(1,27+1,75)/2 |  | 23.556 | [22 empty] | VV | 2
|  | 0,95*1*(1,75+1,79)/2 |  | 1.6815 | [22 empty] | VV | 2
|  | 4,05*1*(1,79+1,98)/2 |  | 7.6342 | [22 empty] | VV | 2
|  | 0,1*1*(1,98+1,98)/2 |  | 0.198 | [22 empty] | VV | 2
|  | 1,7*1*(1,98+3,57)/2 |  | 4.7175 | [22 empty] | VV | 2
|  | 3,6*1*(3,57+3,08)/2 |  | 11.97 | [22 empty] | VV | 2
|  | 4,4*1*(3,08+2,08)/2 |  | 11.352 | [22 empty] | VV | 2
|  | 10,5*1*(2,08+1,75)/2 |  | 20.1075 | [22 empty] | VV | 2
|  | 10,6*1*(1,75+1,63)/2 |  | 17.914 | [22 empty] | VV | 2
|  | 15*1*(1,63+1,46)/2 |  | 23.175 | [22 empty] | VV | 2
|  | 17,9*1*(1,46+1,45)/2 |  | 26.0445 | [22 empty] | VV | 2
|  | 16,1*1*(1,45+1,23)/2 |  | 21.574 | [22 empty] | VV | 2
|  | 0*1*(1,23+1,23)/2 | [24 empty] | VV | 2
|  | 5,9*1*(1,23+1,6)/2 |  | 8.3485 | [22 empty] | VV | 2
|  | 2,7*1*(1,6+2,04)/2 |  | 4.914 | [22 empty] | VV | 2
|  | 1,3*1*(2,04+2,26)/2 |  | 2.795 | [22 empty] | VV | 2
|  | chránička bezvýkop. ocel d219x5mm dl.12,3m : | [24 empty] | VV | 2
|  | 3,12*1*(2,33+2,37)/2 |  | 7.332 | [22 empty] | VV | 2
|  | 6,08*1*(2,37+2)/2 |  | 13.2848 | [22 empty] | VV | 2
|  | 13,5*1*(2+2,27)/2 |  | 28.8225 | [22 empty] | VV | 2
|  | 12*1*(2,27+2,52)/2 |  | 28.74 | [22 empty] | VV | 2
|  | 1,8*1*(2,52+2,41)/2 |  | 4.437 | [22 empty] | VV | 2
|  | 1*1*(2,41+2,35)/2 |  | 2.38 | [22 empty] | VV | 2
|  | 2,55*1*(2,35+0,9)/2 |  | 4.1437 | [22 empty] | VV | 2
|  | 1,75*1*(0,9+0,87)/2 |  | 1.5488 | [22 empty] | VV | 2
|  | 3,1*1*(0,87+2,02)/2 |  | 4.4795 | [22 empty] | VV | 2
|  | 1,04*1*(2,02+2,09)/2 |  | 2.1372 | [22 empty] | VV | 2
|  | 0,76*1*(2,09+2,14)/2 |  | 1.6074 | [22 empty] | VV | 2
|  | 5,8*1*(2,14+1,95)/2 |  | 11.861 | [22 empty] | VV | 2
|  | 2,1*1*(1,95+1,88)/2 |  | 4.0215 | [22 empty] | VV | 2
|  | 30,8*1*(1,88+1,68)/2 |  | 54.824 | [22 empty] | VV | 2
|  | 37,3*1*(1,68+1,68)/2 |  | 62.664 | [22 empty] | VV | 2
|  | 1,43*1*(1,68+1,93)/2 |  | 2.5812 | [22 empty] | VV | 2
|  | 5,27*1*(1,93+1,93)/2 |  | 10.1711 | [22 empty] | VV | 2
|  | 6,8*1*(1,93+1,45)/2 |  | 11.492 | [22 empty] | VV | 2
|  | 14,5*1*(1,45+1,5)/2 |  | 21.3875 | [22 empty] | VV | 2
|  | 25,7*1*(1,5+1,39)/2 |  | 37.1365 | [22 empty] | VV | 2
|  | 17,5*1*(1,39+1,52)/2 |  | 25.4625 | [22 empty] | VV | 2
|  | 24,5*1*(1,52+1,7)/2 |  | 39.445 | [22 empty] | VV | 2
|  | 24*1*(1,7+1,8)/2 |  | 42 | [22 empty] | VV | 2
|  | 20,2*1*(1,8+1,45)/2 |  | 32.825 | [22 empty] | VV | 2
|  | 34,6*1*(1,45+1,55)/2 |  | 51.9 | [22 empty] | VV | 2
|  | 22*1*(1,55+1,45)/2 |  | 33 | [22 empty] | VV | 2
|  | 5,7*1*(1,45+1,65)/2 |  | 8.835 | [22 empty] | VV | 2
|  | 23,5*1*(1,65+1,69)/2 |  | 39.245 | [22 empty] | VV | 2
|  | 20*1*(1,69+1,91)/2 |  | 36 | [22 empty] | VV | 2
|  | 21*1*(1,91+1,96)/2 |  | 40.635 | [22 empty] | VV | 2
|  | 23,5*1*(1,96+1,95)/2 |  | 45.9425 | [22 empty] | VV | 2
|  | 27,3*1*(1,95+2,07)/2 |  | 54.873 | [22 empty] | VV | 2
|  | 25,2*1*(2,07+1,89)/2 |  | 49.896 | [22 empty] | VV | 2
|  | 27,4*1*(1,89+1,91)/2 |  | 52.06 | [22 empty] | VV | 2
|  | 23,5*1*(1,91+2,27)/2 |  | 49.115 | [22 empty] | VV | 2
|  | 4,4*1*(2,27+2,11)/2 |  | 9.636 | [22 empty] | VV | 2
|  | 1,95*1*(2,11+1,11)/2 |  | 3.1395 | [22 empty] | VV | 2
|  | 0,75*1*(1,11+1,37)/2 |  | 0.93 | [22 empty] | VV | 2
|  | 2,4*1*(1,37+2,2)/2 |  | 4.284 | [22 empty] | VV | 2
|  | 15,3*1*(2,2+2,22)/2 |  | 33.813 | [22 empty] | VV | 2
|  | 17,8*1*(2,22+2,24)/2 |  | 39.694 | [22 empty] | VV | 2
|  | 9,5*1*(2,24+2,6)/2 |  | 22.99 | [22 empty] | VV | 2
|  | 13,2*1*(2,6+2,61)/2 |  | 34.386 | [22 empty] | VV | 2
|  | 19,8*1*(2,61+2)/2 |  | 45.639 | [22 empty] | VV | 2
|  | 20,6*1*(2+1,86)/2 |  | 39.758 | [22 empty] | VV | 2
|  | 26,4*1*(1,86+1,75)/2 |  | 47.652 | [22 empty] | VV | 2
|  | 25,3*1*(1,75+1,75)/2 |  | 44.275 | [22 empty] | VV | 2
|  | 29,7*1*(1,75+1,6)/2 |  | 49.7475 | [22 empty] | VV | 2
|  | 24,1*1*(1,6+1,7)/2 |  | 39.765 | [22 empty] | VV | 2
|  | 24,2*1*(1,7+1,75)/2 |  | 41.745 | [22 empty] | VV | 2
|  | 21,4*1*(1,75+1,69)/2 |  | 36.808 | [22 empty] | VV | 2
|  | 27,21*1*(1,69+1,81)/2 |  | 47.6175 | [22 empty] | VV | 2
|  | 18,82*1*(1,81+1,68)/2 |  | 32.8409 | [22 empty] | VV | 2
|  | 20,06*1*(1,68+1,72)/2 |  | 34.102 | [22 empty] | VV | 2
|  | 23,26*1*(1,72+1,72)/2 |  | 40.0072 | [22 empty] | VV | 2
|  | 37,98*1*(1,72+1,67)/2 |  | 64.3761 | [22 empty] | VV | 2
|  | 25,37*1*(1,67+1,71)/2 |  | 42.8753 | [22 empty] | VV | 2
|  | 21,3*1*(1,71+1,78)/2 |  | 37.1685 | [22 empty] | VV | 2
|  | 26,5*1*(1,78+1,82)/2 |  | 47.7 | [22 empty] | VV | 2
|  | 33,45*1*(1,82+1,86)/2 |  | 61.548 | [22 empty] | VV | 2
|  | 29,85*1*(1,86+1,9)/2 |  | 56.118 | [22 empty] | VV | 2
|  | 22,8*1*(1,9+1,86)/2 |  | 42.864 | [22 empty] | VV | 2
|  | 23,35*1*(1,86+1,83)/2 |  | 43.0808 | [22 empty] | VV | 2
|  | 21,87*1*(1,83+1,8)/2 |  | 39.694 | [22 empty] | VV | 2
|  | 23,48*1*(1,8+1,75)/2 |  | 41.677 | [22 empty] | VV | 2
|  | 28,35*1*(1,75+1,7)/2 |  | 48.9038 | [22 empty] | VV | 2
|  | 20,78*1*(1,7+1,56)/2 |  | 33.8714 | [22 empty] | VV | 2
|  | 21,47*1*(1,56+1,5)/2 |  | 32.8491 | [22 empty] | VV | 2
|  | 21,07*1*(1,5+1,51)/2 |  | 31.7103 | [22 empty] | VV | 2
|  | 20,63*1*(1,51+1,63)/2 |  | 32.3891 | [22 empty] | VV | 2
|  | 20,31*1*(1,63+1,58)/2 |  | 32.5975 | [22 empty] | VV | 2
|  | 20,36*1*(1,58+1,71)/2 |  | 33.4922 | [22 empty] | VV | 2
|  | 4,71*1*(1,71+1,8)/2 |  | 8.266 | [22 empty] | VV | 2
|  | 7,02*1*(1,8+1,78)/2 |  | 12.5658 | [22 empty] | VV | 2
|  | 26,1*1*(1,78+1,75)/2 |  | 46.0665 | [22 empty] | VV | 2
|  | 5,4*1*(1,75+1,89)/2 |  | 9.828 | [22 empty] | VV | 2
|  | 0,02*1*(1,89+1,86)/2 |  | 0.0375 | [22 empty] | VV | 2
|  | 1,59*1*(1,86+1,09)/2 |  | 2.3453 | [22 empty] | VV | 2
|  | 1,34*1*(1,09+1,07)/2 |  | 1.4472 | [22 empty] | VV | 2
|  | 1,18*1*(1,07+1,57)/2 |  | 1.5576 | [22 empty] | VV | 2
|  | 4,67*1*(1,57+1,83)/2 |  | 7.939 | [22 empty] | VV | 2
|  | 7,6*1*(1,83+1,79)/2 |  | 13.756 | [22 empty] | VV | 2
|  | 15,1*1*(1,79+1,66)/2 |  | 26.0475 | [22 empty] | VV | 2
|  | 5,73*1*(1,66+1,71)/2 |  | 9.655 | [22 empty] | VV | 2
|  | 5,58*1*(1,71+1,78)/2 |  | 9.7371 | [22 empty] | VV | 2
|  | 29,66*1*(1,78+1,68)/2 |  | 51.3118 | [22 empty] | VV | 2
|  | 21,46*1*(1,68+1,82)/2 |  | 37.555 | [22 empty] | VV | 2
|  | 20,82*1*(1,82+1,8)/2 |  | 37.6842 | [22 empty] | VV | 2
|  | 20,92*1*(1,8+1,81)/2 |  | 37.7606 | [22 empty] | VV | 2
|  | 18,55*1*(1,81+1,9)/2 |  | 34.4102 | [22 empty] | VV | 2
|  | 21,06*1*(1,9+1,97)/2 |  | 40.7511 | [22 empty] | VV | 2
|  | 20,22*1*(1,97+2,05)/2 |  | 40.6422 | [22 empty] | VV | 2
|  | 21,81*1*(2,05+1,94)/2 |  | 43.511 | [22 empty] | VV | 2
|  | 20,43*1*(1,94+1,84)/2 |  | 38.6127 | [22 empty] | VV | 2
|  | 21,91*1*(1,84+1,79)/2 |  | 39.7666 | [22 empty] | VV | 2
|  | 19,65*1*(1,79+1,8)/2 |  | 35.2717 | [22 empty] | VV | 2
|  | 18,85*1*(1,8+1,7)/2 |  | 32.9875 | [22 empty] | VV | 2
|  | 25,65*1*(1,7+1,61)/2 |  | 42.4507 | [22 empty] | VV | 2
|  | 13,28*1*(1,61+1,65)/2 |  | 21.6464 | [22 empty] | VV | 2
|  | 20,42*1*(1,65+1,65)/2 |  | 33.693 | [22 empty] | VV | 2
|  | 17,2*1*(1,65+1,81)/2 |  | 29.756 | [22 empty] | VV | 2
|  | 9*1*(1,81+1,75)/2 |  | 16.02 | [22 empty] | VV | 2
|  | 2,6*1*(1,75+1,79)/2 |  | 4.602 | [22 empty] | VV | 2
|  | 0,65*1*(1,79+1,8)/2 |  | 1.1667 | [22 empty] | VV | 2
|  | 4,52*1*(1,8+1,72)/2 |  | 7.9552 | [22 empty] | VV | 2
|  | 0,33*1*(1,72+1,71)/2 |  | 0.56595 | [22 empty] | VV | 2
|  | 22*1*(1,71+1,58)/2 |  | 36.19 | [22 empty] | VV | 2
|  | 16,7*1*(1,58+1,64)/2 |  | 26.887 | [22 empty] | VV | 2
|  | 0,51*1*(1,64+1,81)/2 |  | 0.87975 | [22 empty] | VV | 2
|  | 3,89*1*(1,81+1,77)/2 |  | 6.9631 | [22 empty] | VV | 2
|  | 15,38*1*(1,77+1,63)/2 |  | 26.146 | [22 empty] | VV | 2
|  | 12,62*1*(1,63+1,75)/2 |  | 21.3278 | [22 empty] | VV | 2
|  | ČS1-V1 (vzdušník) : 2,44*3,1*3,1-3,1/2*1,1*1,71-3,1/2*1,1*1,71 |  | 17.6173 | [22 empty] | VV | 2
|  | ČS2-V1 (čistící šachta) : 3,25*3,1*3,1-3,1/2*1,1*2,52-3,1/2*1,1*2,52 |  | 22.6393 | [22 empty] | VV | 2
|  | ČS3-V1 (čistící šachta) : 2,49*3,1*3,1-3,1/2*1,1*1,76-3,1/2*1,1*1,76 |  | 17.9273 | [22 empty] | VV | 2
|  | ČS4-V1 (vzdušník) : 2,68*3,1*3,1-3,1/2*1,1*1,95-3,1/2*1,1*1,95 |  | 19.1053 | [22 empty] | VV | 2
|  | ČS5-V1 (čistící šachta) : 3,33*3,1*3,1-3,1/2*1,1*2,6-3,1/2*1,1*2,6 |  | 23.1353 | [22 empty] | VV | 2
|  | ČS6-V1 (čistící šachta) : 2,43*3,1*3,1-3,1/2*1,1*1,7-3,1/2*1,1*1,7 |  | 17.5553 | [22 empty] | VV | 2
|  | ČS7-V1 (čistící šachta) : 2,54*3,1*3,1-3,1/2*1,1*1,81-3,1/2*1,1*1,81 |  | 18.2373 | [22 empty] | VV | 2
|  | ČS8-V1 (čistící šachta) : 2,35*3,1*3,1-3,1/2*1,1*1,62-3,1/2*1,1*1,62 |  | 17.0593 | [22 empty] | VV | 2
|  | ČS9-V1 (čistící šachta) : 2,31*3,1*3,1-3,1/2*1,1*1,58-3,1/2*1,1*1,58 |  | 16.8113 | [22 empty] | VV | 2
|  | ČS10-V1 (čistící šachta) : 2,56*3,1*3,1-3,1/2*1,1*1,83-3,1/2*1,1*1,83 |  | 18.3613 | [22 empty] | VV | 2
|  | ČS11-V1 (čistící šachta) : 2,27*3,1*3,1-3,1/2*1,1*1,54-3,1/2*1,1*1,54 |  | 16.5633 | [22 empty] | VV | 2
|  | spojná šachta na soutoku výtlaků : 2,9*3,8*3,0-3,8/2*1,0*1,75 |  | 29.735 | [22 empty] | VV | 2
|  | odpočet povrchů : | [24 empty] | VV | 2
|  | MK asf. : -27,7*1,0*0,45 |  | -12.465 | [22 empty] | VV | 2
|  | MK makadam : -11,0*1,0*0,45 |  | -4.95 | [22 empty] | VV | 2
|  | nezp./zelené plochy : -2093,8*1,0*0,1 |  | -209.38 | [22 empty] | VV | 2
|  | -3,1*(3,1-1,0)*0,1*11 |  | -7.161 | [22 empty] | VV | 2
|  | -3,8*(3,0-1,0)*0,1*1 |  | -0.76 | [22 empty] | VV | 2
|  | Mezisoučet |  | 3768.8443 | [22 empty] | VV | 3
|  | odpočet ruční výkop (křížení sítí) : 3768,8443-107,072 |  | 3661.7723 | [22 empty] | VV | 2
|  | Mezisoučet |  | 3661.7723 | [22 empty] | VV | 3
|  | Konec provozního součtu | [24 empty] | VV
|  | hor.tř. III - 65% : 3661,7723*0,65 |  | 2380.152 | [22 empty] | VV | 0
[27 empty] | VV | 0
|  | Začátek provozního součtu | [24 empty] | VV
|  | výtlak MUV2 : | [24 empty] | VV | 2
|  | HDPE 100 RC d75x6,8mm : | [24 empty] | VV | 2
|  | 1,1*1*(2,8+1,78)/2 |  | 2.519 | [22 empty] | VV | 2
|  | 2,9*1*(1,78+1,75)/2 |  | 5.1185 | [22 empty] | VV | 2
|  | 15,01*1*(1,75+1,75)/2 |  | 26.2675 | [22 empty] | VV | 2
|  | 10,99*1*(1,75+1,75)/2 |  | 19.2325 | [22 empty] | VV | 2
|  | 14,44*1*(1,75+1,75)/2 |  | 25.27 | [22 empty] | VV | 2
|  | 15,94*1*(1,75+1,75)/2 |  | 27.895 | [22 empty] | VV | 2
|  | 14,62*1*(1,75+1,75)/2 |  | 25.585 | [22 empty] | VV | 2
|  | 22,37*1*(1,75+1,75)/2 |  | 39.1475 | [22 empty] | VV | 2
|  | 24,63*1*(1,75+1,55)/2 |  | 40.6395 | [22 empty] | VV | 2
|  | odpočet povrchů : | [24 empty] | VV | 2
|  | MK asf. : -118,0*1,0*0,45 |  | -53.1 | [22 empty] | VV | 2
|  | nezp./zelené plochy : -4,0*1,0*0,1 |  | -0.4 | [22 empty] | VV | 2
|  | Mezisoučet |  | 158.1745 | [22 empty] | VV | 3
|  | výtlak MUV3 : | [24 empty] | VV | 2
|  | HDPE 100 RC d75x6,8mm : | [24 empty] | VV | 2
|  | 1,11*1*(1,75+1,73)/2 |  | 1.9314 | [22 empty] | VV | 2
|  | 2,89*1*(1,73+1,69)/2 |  | 4.9419 | [22 empty] | VV | 2
|  | 18,13*1*(1,69+1,64)/2 |  | 30.1865 | [22 empty] | VV | 2
|  | 18,2*1*(1,64+1,61)/2 |  | 29.575 | [22 empty] | VV | 2
|  | 11,17*1*(1,61+1,62)/2 |  | 18.0395 | [22 empty] | VV | 2
|  | 20,17*1*(1,62+1,64)/2 |  | 32.8771 | [22 empty] | VV | 2
|  | 14,2*1*(1,64+1,85)/2 |  | 24.779 | [22 empty] | VV | 2
|  | ŠM18 (koncová šachta výtlaku MUV3) : 2,13*2,6*2,6-2,6/2*1,1*1,85 |  | 11.7533 | [22 empty] | VV | 2
|  | odpočet povrchů : | [24 empty] | VV | 2
|  | MK asf. : -65,87*1,0*0,45 |  | -29.6415 | [22 empty] | VV | 2
|  | -2,6*(2,6-1,0)*0,45*1 |  | -1.872 | [22 empty] | VV | 2
|  | nezp./zelené plochy : -20,0*1,0*0,1 |  | -2 | [22 empty] | VV | 2
|  | Mezisoučet |  | 120.5702 | [22 empty] | VV | 3
|  | výtlak MUV2 : 158,1745 |  | 158.1745 | [22 empty] | VV | 2
|  | výtlak MUV3 : 120,5702 |  | 120.5702 | [22 empty] | VV | 2
|  | Mezisoučet |  | 278.7447 | [22 empty] | VV | 3
|  | Konec provozního součtu | [24 empty] | VV
|  | hor.tř. III - 56% : 278,7447*0,56 |  | 156.097 | [22 empty] | VV | 0
21 | 132201219R00 | Hloubení rýh šířky přes 60 do 200 cm příplatek za lepivost, v hornině 3, | m3 | 1129.1936 |  | 0 |  | 0 |  | 0 | 21 | 0 | 0 | 0 | 0 | 0 | 800-1 | RTS 21/ I | RTS 20/ II | 0.08 | 90.34 |  | Práce |  |  |  | POL1_
|  | zapažených i nezapažených, s urovnáním dna do předepsaného profilu a spádu, s případně nutným přehozením výkopku na vzdálenost do 3 m ve výkopišti, s přehozením výkopku na přilehlém terénu na vzdálenost do 5 m od podélné osy rýhy nebo s naložením výkopku na dopravní prostředek. | [24 empty] | SPI |  | zapažených i nezapažených, s urovnáním dna do předepsaného profilu a spádu, s případně nutným přehozením výkopku na vzdálenost do 3 m ve výkopišti, s přehozením výkopku na přilehlém terénu na vzdálenost do 5 m od podélné osy rýhy nebo s naložením výkopku na dopravní prostředek.
|  | hor.tř. III+lepivost - 30% : 3661,7723*0,30 |  | 1098.5317 | [22 empty] | VV | 0
|  | hor.tř. III+lepivost - 11% : 278,7447*0,11 |  | 30.6619 | [22 empty] | VV | 0
22 | 132301213R00 | Hloubení rýh šířky přes 60 do 200 cm do 10000 m3, v hornině 4, hloubení strojně | m3 | 835.49 |  | 0 |  | 0 |  | 0 | 21 | 0 | 0 | 0 | 0 | 0 | 800-1 | RTS 21/ I | RTS 20/ II | 0.25 | 208.87 |  | Práce |  |  |  | POL1_
|  | zapažených i nezapažených, s urovnáním dna do předepsaného profilu a spádu, s případně nutným přehozením výkopku na vzdálenost do 3 m ve výkopišti, s přehozením výkopku na přilehlém terénu na vzdálenost do 5 m od podélné osy rýhy nebo s naložením výkopku na dopravní prostředek. | [24 empty] | SPI |  | zapažených i nezapažených, s urovnáním dna do předepsaného profilu a spádu, s případně nutným přehozením výkopku na vzdálenost do 3 m ve výkopišti, s přehozením výkopku na přilehlém terénu na vzdálenost do 5 m od podélné osy rýhy nebo s naložením výkopku na dopravní prostředek.
|  | hor.tř. IV - 20% : 3661,7723*0,20 |  | 732.3545 | [22 empty] | VV | 0
|  | hor.tř. IV - 37% : 278,7447*0,37 |  | 103.1355 | [22 empty] | VV | 0
23 | 132401211R00 | Hloubení rýh šířky přes 60 do 200 cm jakékoliv množství, v hornině 5, hloubení strojně | m3 | 5.5749 |  | 0 |  | 0 |  | 0 | 21 | 0 | 0 | 0 | 0 | 0 | 800-1 | RTS 21/ I | RTS 20/ II | 0.53 | 2.95 |  | Práce |  |  |  | POL1_
|  | zapažených i nezapažených, s urovnáním dna do předepsaného profilu a spádu, s případně nutným přehozením výkopku na vzdálenost do 3 m ve výkopišti, s přehozením výkopku na přilehlém terénu na vzdálenost do 5 m od podélné osy rýhy nebo s naložením výkopku na dopravní prostředek. | [24 empty] | SPI |  | zapažených i nezapažených, s urovnáním dna do předepsaného profilu a spádu, s případně nutným přehozením výkopku na vzdálenost do 3 m ve výkopišti, s přehozením výkopku na přilehlém terénu na vzdálenost do 5 m od podélné osy rýhy nebo s naložením výkopku na dopravní prostředek.
|  | hor.tř. V - 2% : 278,7447*0,02 |  | 5.5749 | [22 empty] | VV | 0
24 | 138501201R00 | Dolamování hloubených vykopávek rýh ve vrstvě tloušťky do 500 mm v hornině 6 | m3 | 8.3623 |  | 0 |  | 0 |  | 0 | 21 | 0 | 0 | 0 | 0 | 0 | 800-1 | RTS 21/ I | RTS 20/ II | 10.58 | 88.47 |  | Práce |  |  |  | POL1_
|  | zapažených i nezapažených v hornině tř. 5 - 7 s případným nutným přemístěním výkopku ve výkopišti, bez naložení, s přehozením výkopku na přilehlém terénu na vzdálenost do 3 m od okraje jámy nebo zářezu, nebo do 5 m od osy rýhy, nebo do 5 m od hrany šachty. | [24 empty] | SPI |  | zapažených i nezapažených v hornině tř. 5 - 7 s případným nutným přemístěním výkopku ve výkopišti, bez naložení, s přehozením výkopku na přilehlém terénu na vzdálenost do 3 m od okraje jámy nebo zářezu, nebo do 5 m od osy rýhy, nebo do 5 m od hrany šachty.
|  | hor.tř. VI - 3% : 278,7447*0,03 |  | 8.3623 | [22 empty] | VV | 0
25 | 139601101R00 | Ruční výkop jam, rýh a šachet v horninách 1 a 2 | m3 | 16.0608 |  | 0 |  | 0 |  | 0 | 21 | 0 | 0 | 0 | 0 | 0 | 800-1 | RTS 21/ I | RTS 20/ II | 2.34 | 37.58 |  | Práce |  |  |  | POL1_
|  | s přehozením na vzdálenost do 5 m nebo s naložením na ruční dopravní prostředek | [24 empty] | SPI
|  | hor.tř. II - 15% : 107,072*0,15 |  | 16.0608 | [22 empty] | VV | 0
26 | 139601102R00 | Ruční výkop jam, rýh a šachet v hornině 3 | m3 | 69.5968 |  | 0 |  | 0 |  | 0 | 21 | 0 | 0 | 0 | 0 | 0 | 800-1 | RTS 21/ I | RTS 20/ II | 3.53 | 245.68 |  | Práce |  |  |  | POL1_
|  | s přehozením na vzdálenost do 5 m nebo s naložením na ruční dopravní prostředek | [24 empty] | SPI
|  | Začátek provozního součtu | [24 empty] | VV
|  | výtlak MUV1 : | [24 empty] | VV | 2
|  | sděl. kabel podz. : 2*1*1,76 |  | 3.52 | [22 empty] | VV | 2
|  | vodovod : 2,11*1*2,02 |  | 4.2622 | [22 empty] | VV | 2
|  | vodovod : 2,4*1*2,15 |  | 5.16 | [22 empty] | VV | 2
|  | sděl. kabel podz. : 2*1*1,19 |  | 2.38 | [22 empty] | VV | 2
|  | vodovod : 2,28*1*2,07 |  | 4.7196 | [22 empty] | VV | 2
|  | VN nadzemní : 20*1*1,58 |  | 31.6 | [22 empty] | VV | 2
|  | plyn VTL : 2,2*1*2,14 |  | 4.708 | [22 empty] | VV | 2
|  | VN nadzemní 3x : 31,31*1*1,62 |  | 50.7222 | [22 empty] | VV | 2
|  | Mezisoučet |  | 107.072 | [22 empty] | VV | 3
|  | Konec provozního součtu | [24 empty] | VV
|  | hor.tř. III - 65% : 107,072*0,65 |  | 69.5968 | [22 empty] | VV | 0
27 | 139601103R00 | Ruční výkop jam, rýh a šachet v hornině 4 | m3 | 21.4144 |  | 0 |  | 0 |  | 0 | 21 | 0 | 0 | 0 | 0 | 0 | 800-1 | RTS 21/ I | RTS 20/ II | 4.66 | 99.79 |  | Práce |  |  |  | POL1_
|  | s přehozením na vzdálenost do 5 m nebo s naložením na ruční dopravní prostředek | [24 empty] | SPI
|  | hor.tř. IV - 20% : 107,072*0,20 |  | 21.4144 | [22 empty] | VV | 0
28 | 141700107R00 | Protlačování trub v hornině 1 - 4 vnějšího průměru 270 mm | m | 12.3 |  | 0 |  | 0 |  | 0 | 21 | 0 | 0.00726 | 0.09 | 0 | 0 | 800-1 | RTS 21/ I | RTS 20/ II | 3.0938 | 38.05 |  | Práce |  |  |  | POL1_
|  | s výjimkou tekoucího písku a hornin kašovité konzistence v hloubce do 6 m a v délce do 35 m, s případným vodorovným a svislým přemístění výkopku z protlačovaného potrubí a montážní jámy na přilehlé území. | [24 empty] | SPI |  | s výjimkou tekoucího písku a hornin kašovité konzistence v hloubce do 6 m a v délce do 35 m, s případným vodorovným a svislým přemístění výkopku z protlačovaného potrubí a montážní jámy na přilehlé území.
|  | Zřízení a odstranění podlahy a podpěrné konstrukce pro protlačovací zařízení, spojování protlačovaných trub, úpravu čela potrubí pro protlačení, případné vodorovné a svislé přemístění výkopku z protlačovaného potrubí a montážní jámy na přilehlé území. Včetně případného opakování protlačení v případě, že se v zemině vyskytnou překážky, pro které je nutno protlačení uskutečnit v jiném místě avšak při stejné pozici protlačovacího zařízení. | [24 empty] | SPI |  | Zřízení a odstranění podlahy a podpěrné konstrukce pro protlačovací zařízení, spojování protlačovaných trub, úpravu čela potrubí pro protlačení, případné vodorovné a svislé přemístění výkopku z protlačovaného potrubí a montážní jámy na přilehlé území. Včetně případného opakování protlačení v případě, že se v zemině vyskytnou překážky, pro které je nutno protlačení uskutečnit v jiném místě avšak při stejné pozici protlačovacího zařízení.
|  | bezvýkopově chránička ocel d219x5mm | [24 empty] | POP
|  | chránička ocel d219x5mm - bezvýkopově : | [24 empty] | VV | 0
|  | výtlak MUV1 : | [24 empty] | VV | 0
|  | křížení I/40 : 12,3 |  | 12.3 | [22 empty] | VV | 0
29 | 151101101R00 | Zřízení pažení a rozepření stěn rýh příložné pro jakoukoliv mezerovitost, hloubky do 2 m | m2 | 7396.2396 |  | 0 |  | 0 |  | 0 | 21 | 0 | 0.00099 | 7.32 | 0 | 0 | 800-1 | RTS 21/ I | RTS 20/ II | 0.24 | 1775.1 |  | Práce |  |  |  | POL1_
|  | pro podzemní vedení pro všechny šířky rýhy, | [24 empty] | SPI
|  | výtlak MUV1 : | [24 empty] | VV | 0
|  | 1,97*2*(2+1,95)/2 |  | 7.7815 | [22 empty] | VV | 0
|  | 1,93*2*(1,95+1,9)/2 |  | 7.4305 | [22 empty] | VV | 0
|  | 1,15*2*(1,9+1,86)/2 |  | 4.324 | [22 empty] | VV | 0
|  | 0,8*2*(1,86+1,9)/2 |  | 3.008 | [22 empty] | VV | 0
|  | 0,86*2*(1,9+1,93)/2 |  | 3.2938 | [22 empty] | VV | 0
|  | 12,9*2*(2,25+1,54)/2 |  | 48.891 | [22 empty] | VV | 0
|  | 23,8*2*(1,54+1,75)/2 |  | 78.302 | [22 empty] | VV | 0
|  | 19*2*(1,75+1,4)/2 |  | 59.85 | [22 empty] | VV | 0
|  | 4,7*2*(1,4+1,32)/2 |  | 12.784 | [22 empty] | VV | 0
|  | 10,2*2*(1,32+1,31)/2 |  | 26.826 | [22 empty] | VV | 0
|  | 19,7*2*(1,31+1,52)/2 |  | 55.751 | [22 empty] | VV | 0
|  | 16,7*2*(1,52+1,51)/2 |  | 50.601 | [22 empty] | VV | 0
|  | 13*2*(1,51+1,67)/2 |  | 41.34 | [22 empty] | VV | 0
|  | 15*2*(1,67+1,84)/2 |  | 52.65 | [22 empty] | VV | 0
|  | 16*2*(1,84+1,75)/2 |  | 57.44 | [22 empty] | VV | 0
|  | 16,6*2*(1,75+2,17)/2 |  | 65.072 | [22 empty] | VV | 0
|  | 13,1*2*(1,92+1,75)/2 |  | 48.077 | [22 empty] | VV | 0
|  | 21,5*2*(1,75+1,27)/2 |  | 64.93 | [22 empty] | VV | 0
|  | 15,6*2*(1,27+1,75)/2 |  | 47.112 | [22 empty] | VV | 0
|  | 0,95*2*(1,75+1,79)/2 |  | 3.363 | [22 empty] | VV | 0
|  | 4,05*2*(1,79+1,98)/2 |  | 15.2685 | [22 empty] | VV | 0
|  | 0,1*2*(1,98+1,98)/2 |  | 0.396 | [22 empty] | VV | 0
|  | 10,5*2*(2,08+1,75)/2 |  | 40.215 | [22 empty] | VV | 0
|  | 10,6*2*(1,75+1,63)/2 |  | 35.828 | [22 empty] | VV | 0
|  | 15*2*(1,63+1,46)/2 |  | 46.35 | [22 empty] | VV | 0
|  | 17,9*2*(1,46+1,45)/2 |  | 52.089 | [22 empty] | VV | 0
|  | 16,1*2*(1,45+1,23)/2 |  | 43.148 | [22 empty] | VV | 0
|  | 0*2*(1,23+1,23)/2 | [24 empty] | VV | 0
|  | 5,9*2*(1,23+1,6)/2 |  | 16.697 | [22 empty] | VV | 0
|  | 2,7*2*(1,6+2,04)/2 |  | 9.828 | [22 empty] | VV | 0
|  | 2,55*2*(2,35+0,9)/2 |  | 8.2875 | [22 empty] | VV | 0
|  | 1,75*2*(0,9+0,87)/2 |  | 3.0975 | [22 empty] | VV | 0
|  | 3,1*2*(0,87+2,02)/2 |  | 8.959 | [22 empty] | VV | 0
|  | 2,1*2*(1,95+1,88)/2 |  | 8.043 | [22 empty] | VV | 0
|  | 30,8*2*(1,88+1,68)/2 |  | 109.648 | [22 empty] | VV | 0
|  | 37,3*2*(1,68+1,68)/2 |  | 125.328 | [22 empty] | VV | 0
|  | 1,43*2*(1,68+1,93)/2 |  | 5.1623 | [22 empty] | VV | 0
|  | 5,27*2*(1,93+1,93)/2 |  | 20.3422 | [22 empty] | VV | 0
|  | 6,8*2*(1,93+1,45)/2 |  | 22.984 | [22 empty] | VV | 0
|  | 14,5*2*(1,45+1,5)/2 |  | 42.775 | [22 empty] | VV | 0
|  | 25,7*2*(1,5+1,39)/2 |  | 74.273 | [22 empty] | VV | 0
|  | 17,5*2*(1,39+1,52)/2 |  | 50.925 | [22 empty] | VV | 0
|  | 24,5*2*(1,52+1,7)/2 |  | 78.89 | [22 empty] | VV | 0
|  | 24*2*(1,7+1,8)/2 |  | 84 | [22 empty] | VV | 0
|  | 20,2*2*(1,8+1,45)/2 |  | 65.65 | [22 empty] | VV | 0
|  | 34,6*2*(1,45+1,55)/2 |  | 103.8 | [22 empty] | VV | 0
|  | 22*2*(1,55+1,45)/2 |  | 66 | [22 empty] | VV | 0
|  | 5,7*2*(1,45+1,65)/2 |  | 17.67 | [22 empty] | VV | 0
|  | 23,5*2*(1,65+1,69)/2 |  | 78.49 | [22 empty] | VV | 0
|  | 20*2*(1,69+1,91)/2 |  | 72 | [22 empty] | VV | 0
|  | 21*2*(1,91+1,96)/2 |  | 81.27 | [22 empty] | VV | 0
|  | 23,5*2*(1,96+1,95)/2 |  | 91.885 | [22 empty] | VV | 0
|  | 25,2*2*(2,07+1,89)/2 |  | 99.792 | [22 empty] | VV | 0
|  | 27,4*2*(1,89+1,91)/2 |  | 104.12 | [22 empty] | VV | 0
|  | 1,95*2*(2,11+1,11)/2 |  | 6.279 | [22 empty] | VV | 0
|  | 0,75*2*(1,11+1,37)/2 |  | 1.86 | [22 empty] | VV | 0
|  | 2,4*2*(1,37+2,2)/2 |  | 8.568 | [22 empty] | VV | 0
|  | 20,6*2*(2+1,86)/2 |  | 79.516 | [22 empty] | VV | 0
|  | 26,4*2*(1,86+1,75)/2 |  | 95.304 | [22 empty] | VV | 0
|  | 25,3*2*(1,75+1,75)/2 |  | 88.55 | [22 empty] | VV | 0
|  | 29,7*2*(1,75+1,6)/2 |  | 99.495 | [22 empty] | VV | 0
|  | 24,1*2*(1,6+1,7)/2 |  | 79.53 | [22 empty] | VV | 0
|  | 24,2*2*(1,7+1,75)/2 |  | 83.49 | [22 empty] | VV | 0
|  | 21,4*2*(1,75+1,69)/2 |  | 73.616 | [22 empty] | VV | 0
|  | 27,21*2*(1,69+1,81)/2 |  | 95.235 | [22 empty] | VV | 0
|  | 18,82*2*(1,81+1,68)/2 |  | 65.6818 | [22 empty] | VV | 0
|  | 20,06*2*(1,68+1,72)/2 |  | 68.204 | [22 empty] | VV | 0
|  | 23,26*2*(1,72+1,72)/2 |  | 80.0144 | [22 empty] | VV | 0
|  | 37,98*2*(1,72+1,67)/2 |  | 128.7522 | [22 empty] | VV | 0
|  | 25,37*2*(1,67+1,71)/2 |  | 85.7506 | [22 empty] | VV | 0
|  | 21,3*2*(1,71+1,78)/2 |  | 74.337 | [22 empty] | VV | 0
|  | 26,5*2*(1,78+1,82)/2 |  | 95.4 | [22 empty] | VV | 0
|  | 33,45*2*(1,82+1,86)/2 |  | 123.096 | [22 empty] | VV | 0
|  | 29,85*2*(1,86+1,9)/2 |  | 112.236 | [22 empty] | VV | 0
|  | 22,8*2*(1,9+1,86)/2 |  | 85.728 | [22 empty] | VV | 0
|  | 23,35*2*(1,86+1,83)/2 |  | 86.1615 | [22 empty] | VV | 0
|  | 21,87*2*(1,83+1,8)/2 |  | 79.3881 | [22 empty] | VV | 0
|  | 23,48*2*(1,8+1,75)/2 |  | 83.354 | [22 empty] | VV | 0
|  | 28,35*2*(1,75+1,7)/2 |  | 97.8075 | [22 empty] | VV | 0
|  | 20,78*2*(1,7+1,56)/2 |  | 67.7428 | [22 empty] | VV | 0
|  | 21,47*2*(1,56+1,5)/2 |  | 65.6982 | [22 empty] | VV | 0
|  | 21,07*2*(1,5+1,51)/2 |  | 63.4207 | [22 empty] | VV | 0
|  | 20,63*2*(1,51+1,63)/2 |  | 64.7782 | [22 empty] | VV | 0
|  | 20,31*2*(1,63+1,58)/2 |  | 65.1951 | [22 empty] | VV | 0
|  | 20,36*2*(1,58+1,71)/2 |  | 66.9844 | [22 empty] | VV | 0
|  | 4,71*2*(1,71+1,8)/2 |  | 16.5321 | [22 empty] | VV | 0
|  | 7,02*2*(1,8+1,78)/2 |  | 25.1316 | [22 empty] | VV | 0
|  | 26,1*2*(1,78+1,75)/2 |  | 92.133 | [22 empty] | VV | 0
|  | 5,4*2*(1,75+1,89)/2 |  | 19.656 | [22 empty] | VV | 0
|  | 0,02*2*(1,89+1,86)/2 |  | 0.075 | [22 empty] | VV | 0
|  | 1,59*2*(1,86+1,09)/2 |  | 4.6905 | [22 empty] | VV | 0
|  | 1,34*2*(1,09+1,07)/2 |  | 2.8944 | [22 empty] | VV | 0
|  | 1,18*2*(1,07+1,57)/2 |  | 3.1152 | [22 empty] | VV | 0
|  | 4,67*2*(1,57+1,83)/2 |  | 15.878 | [22 empty] | VV | 0
|  | 7,6*2*(1,83+1,79)/2 |  | 27.512 | [22 empty] | VV | 0
|  | 15,1*2*(1,79+1,66)/2 |  | 52.095 | [22 empty] | VV | 0
|  | 5,73*2*(1,66+1,71)/2 |  | 19.3101 | [22 empty] | VV | 0
|  | 5,58*2*(1,71+1,78)/2 |  | 19.4742 | [22 empty] | VV | 0
|  | 29,66*2*(1,78+1,68)/2 |  | 102.6236 | [22 empty] | VV | 0
|  | 21,46*2*(1,68+1,82)/2 |  | 75.11 | [22 empty] | VV | 0
|  | 20,82*2*(1,82+1,8)/2 |  | 75.3684 | [22 empty] | VV | 0
|  | 20,92*2*(1,8+1,81)/2 |  | 75.5212 | [22 empty] | VV | 0
|  | 18,55*2*(1,81+1,9)/2 |  | 68.8205 | [22 empty] | VV | 0
|  | 21,06*2*(1,9+1,97)/2 |  | 81.5022 | [22 empty] | VV | 0
|  | 21,81*2*(2,05+1,94)/2 |  | 87.0219 | [22 empty] | VV | 0
|  | 20,43*2*(1,94+1,84)/2 |  | 77.2254 | [22 empty] | VV | 0
|  | 21,91*2*(1,84+1,79)/2 |  | 79.5333 | [22 empty] | VV | 0
|  | 19,65*2*(1,79+1,8)/2 |  | 70.5435 | [22 empty] | VV | 0
|  | 18,85*2*(1,8+1,7)/2 |  | 65.975 | [22 empty] | VV | 0
|  | 25,65*2*(1,7+1,61)/2 |  | 84.9015 | [22 empty] | VV | 0
|  | 13,28*2*(1,61+1,65)/2 |  | 43.2928 | [22 empty] | VV | 0
|  | 20,42*2*(1,65+1,65)/2 |  | 67.386 | [22 empty] | VV | 0
|  | 17,2*2*(1,65+1,81)/2 |  | 59.512 | [22 empty] | VV | 0
|  | 9*2*(1,81+1,75)/2 |  | 32.04 | [22 empty] | VV | 0
|  | 2,6*2*(1,75+1,79)/2 |  | 9.204 | [22 empty] | VV | 0
|  | 0,65*2*(1,79+1,8)/2 |  | 2.3335 | [22 empty] | VV | 0
|  | 4,52*2*(1,8+1,72)/2 |  | 15.9104 | [22 empty] | VV | 0
|  | 0,33*2*(1,72+1,71)/2 |  | 1.1319 | [22 empty] | VV | 0
|  | 22*2*(1,71+1,58)/2 |  | 72.38 | [22 empty] | VV | 0
|  | 16,7*2*(1,58+1,64)/2 |  | 53.774 | [22 empty] | VV | 0
|  | 0,51*2*(1,64+1,81)/2 |  | 1.7595 | [22 empty] | VV | 0
|  | 3,89*2*(1,81+1,77)/2 |  | 13.9262 | [22 empty] | VV | 0
|  | 15,38*2*(1,77+1,63)/2 |  | 52.292 | [22 empty] | VV | 0
|  | 12,62*2*(1,63+1,75)/2 |  | 42.6556 | [22 empty] | VV | 0
|  | ČS1-V1 (vzdušník) : 2,44*4*3,1-2*3,1*1,71-2*1,1*1,71 |  | 15.892 | [22 empty] | VV | 0
|  | ČS3-V1 (čistící šachta) : 2,49*4*3,1-2*3,1*1,76-2*1,1*1,76 |  | 16.092 | [22 empty] | VV | 0
|  | ČS4-V1 (vzdušník) : 2,68*4*3,1-2*3,1*1,95-2*1,1*1,95 |  | 16.852 | [22 empty] | VV | 0
|  | ČS6-V1 (čistící šachta) : 2,43*4*3,1-2*3,1*1,7-2*1,1*1,7 |  | 15.852 | [22 empty] | VV | 0
|  | ČS7-V1 (čistící šachta) : 2,54*4*3,1-2*3,1*1,81-2*1,1*1,81 |  | 16.292 | [22 empty] | VV | 0
|  | ČS8-V1 (čistící šachta) : 2,35*4*3,1-2*3,1*1,62-2*1,1*1,62 |  | 15.532 | [22 empty] | VV | 0
|  | ČS9-V1 (čistící šachta) : 2,31*4*3,1-2*3,1*1,58-2*1,1*1,58 |  | 15.372 | [22 empty] | VV | 0
|  | ČS10-V1 (čistící šachta) : 2,56*4*3,1-2*3,1*1,83-2*1,1*1,83 |  | 16.372 | [22 empty] | VV | 0
|  | ČS11-V1 (čistící šachta) : 2,27*4*3,1-2*3,1*1,54-2*1,1*1,54 |  | 15.212 | [22 empty] | VV | 0
|  | spojná šachta na soutoku výtlaků : 2,9*2*(3,8+3,0)-2*3,8/2*1,75-1,0*1,75 |  | 31.04 | [22 empty] | VV | 0
|  | Mezisoučet |  | 6677.9608 | [22 empty] | VV | 1
|  | výtlak MUV2 : | [24 empty] | VV | 0
|  | 2,9*2*(1,78+1,75)/2 |  | 10.237 | [22 empty] | VV | 0
|  | 15,01*2*(1,75+1,75)/2 |  | 52.535 | [22 empty] | VV | 0
|  | 10,99*2*(1,75+1,75)/2 |  | 38.465 | [22 empty] | VV | 0
|  | 14,44*2*(1,75+1,75)/2 |  | 50.54 | [22 empty] | VV | 0
|  | 15,94*2*(1,75+1,75)/2 |  | 55.79 | [22 empty] | VV | 0
|  | 14,62*2*(1,75+1,75)/2 |  | 51.17 | [22 empty] | VV | 0
|  | 22,37*2*(1,75+1,75)/2 |  | 78.295 | [22 empty] | VV | 0
|  | 24,63*2*(1,75+1,55)/2 |  | 81.279 | [22 empty] | VV | 0
|  | Mezisoučet |  | 418.311 | [22 empty] | VV | 1
|  | výtlak MUV3 : | [24 empty] | VV | 0
|  | 1,11*2*(1,75+1,73)/2 |  | 3.8628 | [22 empty] | VV | 0
|  | 2,89*2*(1,73+1,69)/2 |  | 9.8838 | [22 empty] | VV | 0
|  | 18,13*2*(1,69+1,64)/2 |  | 60.3729 | [22 empty] | VV | 0
|  | 18,2*2*(1,64+1,61)/2 |  | 59.15 | [22 empty] | VV | 0
|  | 11,17*2*(1,61+1,62)/2 |  | 36.0791 | [22 empty] | VV | 0
|  | 20,17*2*(1,62+1,64)/2 |  | 65.7542 | [22 empty] | VV | 0
|  | 14,2*2*(1,64+1,85)/2 |  | 49.558 | [22 empty] | VV | 0
|  | ŠM18 (koncová šachta výtlaku MUV3) : 2,13*4*2,6-2*2,6/2*1,85-1,1*1,85 |  | 15.307 | [22 empty] | VV | 0
|  | Mezisoučet |  | 299.9678 | [22 empty] | VV | 1
30 | 151101102R00 | Zřízení pažení a rozepření stěn rýh příložné pro jakoukoliv mezerovitost, hloubky do 4 m | m2 | 1077.7952 |  | 0 |  | 0 |  | 0 | 21 | 0 | 0.00086 | 0.93 | 0 | 0 | 800-1 | RTS 21/ I | RTS 20/ II | 0.48 | 517.34 |  | Práce |  |  |  | POL1_
|  | pro podzemní vedení pro všechny šířky rýhy, | [24 empty] | SPI
|  | výtlak MUV1 : | [24 empty] | VV | 0
|  | 4,66*2*(1,93+2,19)/2 |  | 19.1992 | [22 empty] | VV | 0
|  | 0,93*2*(2,19+2,12)/2 |  | 4.0083 | [22 empty] | VV | 0
|  | 1,05*2*(2,12+2,18)/2 |  | 4.515 | [22 empty] | VV | 0
|  | 0,95*2*(2,18+2,23)/2 |  | 4.1895 | [22 empty] | VV | 0
|  | 9,7*2*(2,23+2,25)/2 |  | 43.456 | [22 empty] | VV | 0
|  | 8,4*2*(2,17+1,92)/2 |  | 34.356 | [22 empty] | VV | 0
|  | 1,7*2*(1,98+3,57)/2 |  | 9.435 | [22 empty] | VV | 0
|  | 3,6*2*(3,57+3,08)/2 |  | 23.94 | [22 empty] | VV | 0
|  | 4,4*2*(3,08+2,08)/2 |  | 22.704 | [22 empty] | VV | 0
|  | 1,3*2*(2,04+2,26)/2 |  | 5.59 | [22 empty] | VV | 0
|  | 3,12*2*(2,33+2,37)/2 |  | 14.664 | [22 empty] | VV | 0
|  | 6,08*2*(2,37+2)/2 |  | 26.5696 | [22 empty] | VV | 0
|  | 13,5*2*(2+2,27)/2 |  | 57.645 | [22 empty] | VV | 0
|  | 12*2*(2,27+2,52)/2 |  | 57.48 | [22 empty] | VV | 0
|  | 1,8*2*(2,52+2,41)/2 |  | 8.874 | [22 empty] | VV | 0
|  | 1*2*(2,41+2,35)/2 |  | 4.76 | [22 empty] | VV | 0
|  | 1,04*2*(2,02+2,09)/2 |  | 4.2744 | [22 empty] | VV | 0
|  | 0,76*2*(2,09+2,14)/2 |  | 3.2148 | [22 empty] | VV | 0
|  | 5,8*2*(2,14+1,95)/2 |  | 23.722 | [22 empty] | VV | 0
|  | 27,3*2*(1,95+2,07)/2 |  | 109.746 | [22 empty] | VV | 0
|  | 23,5*2*(1,91+2,27)/2 |  | 98.23 | [22 empty] | VV | 0
|  | 4,4*2*(2,27+2,11)/2 |  | 19.272 | [22 empty] | VV | 0
|  | 15,3*2*(2,2+2,22)/2 |  | 67.626 | [22 empty] | VV | 0
|  | 17,8*2*(2,22+2,24)/2 |  | 79.388 | [22 empty] | VV | 0
|  | 9,5*2*(2,24+2,6)/2 |  | 45.98 | [22 empty] | VV | 0
|  | 13,2*2*(2,6+2,61)/2 |  | 68.772 | [22 empty] | VV | 0
|  | 19,8*2*(2,61+2)/2 |  | 91.278 | [22 empty] | VV | 0
|  | 20,22*2*(1,97+2,05)/2 |  | 81.2844 | [22 empty] | VV | 0
|  | ČS2-V1 (čistící šachta) : 3,25*4*3,1-2*3,1*2,52-2*1,1*2,52 |  | 19.132 | [22 empty] | VV | 0
|  | ČS5-V1 (čistící šachta) : 3,33*4*3,1-2*3,1*2,6-2*1,1*2,6 |  | 19.452 | [22 empty] | VV | 0
|  | Mezisoučet |  | 1072.7572 | [22 empty] | VV | 1
|  | výtlak MUV2 : | [24 empty] | VV | 0
|  | 1,1*2*(2,8+1,78)/2 |  | 5.038 | [22 empty] | VV | 0
|  | Mezisoučet |  | 5.038 | [22 empty] | VV | 1
31 | 151101111R00 | Odstranění pažení a rozepření rýh příložné , hloubky do 2 m | m2 | 7396.2396 |  | 0 |  | 0 |  | 0 | 21 | 0 | 0 | 0 | 0 | 0 | 800-1 | RTS 21/ I | RTS 20/ II | 0.07 | 517.74 |  | Práce |  |  |  | POL1_
|  | pro podzemní vedení s uložením materiálu na vzdálenost do 3 m od kraje výkopu, | [24 empty] | SPI
|  | Odkaz na mn. položky pořadí 29 : 7396,23960 |  | 7396.2396 | [22 empty] | VV | 5
32 | 151101112R00 | Odstranění pažení a rozepření rýh příložné , hloubky do 4 m | m2 | 1077.7952 |  | 0 |  | 0 |  | 0 | 21 | 0 | 0 | 0 | 0 | 0 | 800-1 | RTS 21/ I | RTS 20/ II | 0.33 | 355.67 |  | Práce |  |  |  | POL1_
|  | pro podzemní vedení s uložením materiálu na vzdálenost do 3 m od kraje výkopu, | [24 empty] | SPI
|  | Odkaz na mn. položky pořadí 30 : 1077,79520 |  | 1077.7952 | [22 empty] | VV | 5
33 | 151101201R00 | Zřízení pažení stěn výkopu bez rozepření, vzepření příložné, hloubky do 4 m | m2 | 51.6 |  | 0 |  | 0 |  | 0 | 21 | 0 | 0.0007 | 0.04 | 0 | 0 | 800-1 | RTS 21/ I | RTS 20/ II | 0.156 | 8.05 |  | Práce |  |  |  | POL1_
|  | výtlak MUV1 : | [24 empty] | VV | 0
|  | křížení I/40 : | [24 empty] | VV | 0
|  | bezvýkopově chránička ocel d219x5mm dl.12,3m : | [24 empty] | VV | 0
|  | startovací jáma : 2*(5,1+2,1)*2,25 |  | 32.4 | [22 empty] | VV | 0
|  | cílová jáma : 4*1,6*3,0 |  | 19.2 | [22 empty] | VV | 0
34 | 151101211R00 | Odstranění pažení stěn výkopu příložné, hloubky do 4 m | m2 | 51.6 |  | 0 |  | 0 |  | 0 | 21 | 0 | 0 | 0 | 0 | 0 | 800-1 | RTS 21/ I | RTS 20/ II | 0.095 | 4.9 |  | Práce |  |  |  | POL1_
|  | s uložením pažin na vzdálenost do 3 m od okraje výkopu, | [24 empty] | SPI
|  | Odkaz na mn. položky pořadí 33 : 51,60000 |  | 51.6 | [22 empty] | VV | 5
35 | 151101301R00 | Zřízení rozepření zapažených stěn výkopů při roubení příložném, hloubky do 4 m | m3 | 31.7775 |  | 0 |  | 0 |  | 0 | 21 | 0 | 0.00046 | 0.01 | 0 | 0 | 800-1 | RTS 21/ I | RTS 20/ II | 0.13 | 4.13 |  | Práce |  |  |  | POL1_
|  | s potřebným přepažováním, | [24 empty] | SPI
|  | výtlak MUV1 : | [24 empty] | VV | 0
|  | křížení I/40 : | [24 empty] | VV | 0
|  | bezvýkopově chránička ocel d219x5mm dl.12,3m : | [24 empty] | VV | 0
|  | startovací jáma : 5,1*2,1*2,25 |  | 24.0975 | [22 empty] | VV | 0
|  | cílová jáma : 1,6*1,6*3,0 |  | 7.68 | [22 empty] | VV | 0
36 | 151101311R00 | Odstranění rozepření stěn výkopů při roubení příložném, hloubky do 4 m | m3 | 31.7775 |  | 0 |  | 0 |  | 0 | 21 | 0 | 0 | 0 | 0 | 0 | 800-1 | RTS 21/ I | RTS 20/ II | 0.04 | 1.27 |  | Práce |  |  |  | POL1_
|  | s uložením materiálu na vzdálenost do 3 m od okraje výkopu, | [24 empty] | SPI
|  | Odkaz na mn. položky pořadí 35 : 31,77750 |  | 31.7775 | [22 empty] | VV | 5
37 | 161101101R00 | Svislé přemístění výkopku z horniny 1 až 4, při hloubce výkopu přes 1 do 2,5 m | m3 | 2100.8124 |  | 0 |  | 0 |  | 0 | 21 | 0 | 0 | 0 | 0 | 0 | 800-1 | RTS 21/ I | RTS 20/ II | 0.35 | 735.28 |  | Práce |  |  |  | POL1_
|  | bez naložení do dopravní nádoby, ale s vyprázdněním dopravní nádoby na hromadu nebo na dopravní prostředek, | [24 empty] | SPI |  | bez naložení do dopravní nádoby, ale s vyprázdněním dopravní nádoby na hromadu nebo na dopravní prostředek,
|  | hor.tř.II+III+IV - 100% : | [24 empty] | VV | 0
|  | Začátek provozního součtu | [24 empty] | VV
|  | ruční výkop : | [24 empty] | VV | 2
|  | výtlak MUV1 : 107,072 |  | 107.072 | [22 empty] | VV | 2
|  | Mezisoučet |  | 107.072 | [22 empty] | VV | 3
|  | Konec provozního součtu | [24 empty] | VV
|  | ruční výkop - 100% : 107,072 |  | 107.072 | [22 empty] | VV | 0
[27 empty] | VV | 0
|  | Začátek provozního součtu | [24 empty] | VV
|  | strojní výkop - rýhy : | [24 empty] | VV | 2
|  | výtlak MUV1 : 3661,7723 |  | 3661.7723 | [22 empty] | VV | 2
|  | Mezisoučet |  | 3661.7723 | [22 empty] | VV | 3
|  | Konec provozního součtu | [24 empty] | VV
|  | rýha - 50% : 3661,7723*0,50 |  | 1830.8862 | [22 empty] | VV | 0
[27 empty] | VV | 0
|  | Začátek provozního součtu | [24 empty] | VV
|  | strojní výkop - jámy : | [24 empty] | VV | 2
|  | výtlak MUV1 : 30,4505 |  | 30.4505 | [22 empty] | VV | 2
|  | Mezisoučet |  | 30.4505 | [22 empty] | VV | 3
|  | Konec provozního součtu | [24 empty] | VV
|  | jáma paž. - 100% : 30,4505 |  | 30.4505 | [22 empty] | VV | 0
[27 empty] | VV | 0
|  | hor.tř.II+III+IV - 95% : | [24 empty] | VV | 0
|  | Začátek provozního součtu | [24 empty] | VV
|  | strojní výkop - rýhy : | [24 empty] | VV | 2
|  | výtlak MUV2 : 158,1745 |  | 158.1745 | [22 empty] | VV | 2
|  | výtlak MUV3 : 120,5702 |  | 120.5702 | [22 empty] | VV | 2
|  | Mezisoučet |  | 278.7447 | [22 empty] | VV | 3
|  | Konec provozního součtu | [24 empty] | VV
|  | rýha - 50% : 278,7447*0,95*0,50 |  | 132.4037 | [22 empty] | VV | 0
38 | 161101151R00 | Svislé přemístění výkopku z horniny 5 až 7, při hloubce výkopu přes 1 do 2,5 m | m3 | 6.9686 |  | 0 |  | 0 |  | 0 | 21 | 0 | 0 | 0 | 0 | 0 | 800-1 | RTS 21/ I | RTS 20/ II | 0.48 | 3.34 |  | Práce |  |  |  | POL1_
|  | bez naložení do dopravní nádoby, ale s vyprázdněním dopravní nádoby na hromadu nebo na dopravní prostředek, | [24 empty] | SPI |  | bez naložení do dopravní nádoby, ale s vyprázdněním dopravní nádoby na hromadu nebo na dopravní prostředek,
|  | hor.tř.V+VI - 5% : | [24 empty] | VV | 0
|  | Začátek provozního součtu | [24 empty] | VV
|  | strojní výkop : | [24 empty] | VV | 2
|  | výtlak MUV2 : 158,1745 |  | 158.1745 | [22 empty] | VV | 2
|  | výtlak MUV3 : 120,5702 |  | 120.5702 | [22 empty] | VV | 2
|  | Mezisoučet |  | 278.7447 | [22 empty] | VV | 3
|  | Konec provozního součtu | [24 empty] | VV
|  | rýha - 50% : 278,7447*0,05*0,50 |  | 6.9686 | [22 empty] | VV | 0
39 | 162201102R00 | Vodorovné přemístění výkopku z horniny 1 až 4, na vzdálenost přes 20 do 50 m | m3 | 429.891 |  | 0 |  | 0 |  | 0 | 21 | 0 | 0 | 0 | 0 | 0 | 800-1 | RTS 21/ I | RTS 20/ II | 0.07 | 30.09 |  | Práce |  |  |  | POL1_1
|  | po suchu, bez naložení výkopku, avšak se složením bez rozhrnutí, zpáteční cesta vozidla. | [24 empty] | SPI
|  | ornice : | [24 empty] | VV | 0
|  | Odkaz na mn. položky pořadí 12 : 429,89100 |  | 429.891 | [22 empty] | VV | 5
40 | 162601101R00 | Vodorovné přemístění výkopku z horniny 1 až 4, na vzdálenost přes 3 000 do 4 000 m | m3 | 5470.0108 |  | 0 |  | 0 |  | 0 | 21 | 0 | 0 | 0 | 0 | 0 | 800-1 | RTS 21/ I | RTS 20/ II | 0.01 | 54.7 |  | Práce |  |  |  | POL1_
|  | po suchu, bez naložení výkopku, avšak se složením bez rozhrnutí, zpáteční cesta vozidla. | [24 empty] | SPI
|  | Začátek provozního součtu | [24 empty] | VV
|  | zásyp celkem : 2833,2469 |  | 2833.2469 | [22 empty] | VV | 2
|  | zásyp v MK dovez.mat. : -120,74149 |  | -120.7415 | [22 empty] | VV | 2
|  | Mezisoučet |  | 2712.5054 | [22 empty] | VV | 3
|  | Konec provozního součtu | [24 empty] | VV
|  | odvoz na mezideponii a zpět (výkopek) : 2712,50541*2 |  | 5425.0108 | [22 empty] | VV | 0
|  | odvoz na mezideponii a zpět (zemní hrázky) : 22,5*2 |  | 45 | [22 empty] | VV | 0
41 | 162701105R00 | Vodorovné přemístění výkopku z horniny 1 až 4, na vzdálenost přes 9 000 do 10 000 m | m3 | 1351.5969 |  | 0 |  | 0 |  | 0 | 21 | 0 | 0 | 0 | 0 | 0 | 800-1 | RTS 21/ I | RTS 20/ II | 0.01 | 13.52 |  | Práce |  |  |  | POL1_
|  | po suchu, bez naložení výkopku, avšak se složením bez rozhrnutí, zpáteční cesta vozidla. | [24 empty] | SPI
|  | hor.tř.II+III+IV - 100% : | [24 empty] | VV | 0
|  | vytěžená zemina : 3661,7723+107,072+30,4505 |  | 3799.2948 | [22 empty] | VV | 0
|  | zásyp výkopkem : -2655,63274 |  | -2655.6327 | [22 empty] | VV | 0
|  | Mezisoučet |  | 1143.6621 | [22 empty] | VV | 1
|  | hor.tř.II+III+IV - 95% : | [24 empty] | VV | 0
|  | vytěžená zemina : 278,7447*0,95 |  | 264.8075 | [22 empty] | VV | 0
|  | zásyp výkopkem : -(100,2245+77,38966-120,74149) |  | -56.8727 | [22 empty] | VV | 0
|  | Mezisoučet |  | 207.9348 | [22 empty] | VV | 1
|  | Začátek provozního součtu | [24 empty] | VV
|  | zásyp v MK dovez.mat. : | [24 empty] | VV | 2
|  | výtlak MUV2 : 79,17255 |  | 79.1726 | [22 empty] | VV | 2
|  | výtlak MUV3 : 41,56894 |  | 41.5689 | [22 empty] | VV | 2
|  | Mezisoučet |  | 120.7415 | [22 empty] | VV | 3
|  | Konec provozního součtu | [24 empty] | VV
42 | 162701155R00 | Vodorovné přemístění výkopku z horniny 5 až 7, na vzdálenost přes 9 000 do 10 000 m | m3 | 13.9372 |  | 0 |  | 0 |  | 0 | 21 | 0 | 0 | 0 | 0 | 0 | 800-1 | RTS 21/ I | RTS 20/ II | 0.01 | 0.14 |  | Práce |  |  |  | POL1_
|  | po suchu, bez naložení výkopku, avšak se složením bez rozhrnutí, zpáteční cesta vozidla. | [24 empty] | SPI
|  | hor.tř.V+VI - 5% : | [24 empty] | VV | 0
|  | Začátek provozního součtu | [24 empty] | VV
|  | vytěžená zemina : | [24 empty] | VV | 2
|  | výtlak MUV2 : 158,1745 |  | 158.1745 | [22 empty] | VV | 2
|  | výtlak MUV3 : 120,5702 |  | 120.5702 | [22 empty] | VV | 2
|  | Mezisoučet |  | 278.7447 | [22 empty] | VV | 3
|  | Konec provozního součtu | [24 empty] | VV
|  | vytěžená zemina : 278,7447*0,05 |  | 13.9372 | [22 empty] | VV | 0
43 | 162701109R00 | Vodorovné přemístění výkopku příplatek k ceně za každých dalších i započatých 1 000 m přes 10 000 m z horniny 1 až 4 | m3 | 44602.6964 |  | 0 |  | 0 |  | 0 | 21 | 0 | 0 | 0 | 0 | 0 | 800-1 | RTS 21/ I | RTS 20/ II | 0 | 0 |  | Práce |  |  |  | POL1_
|  | po suchu, bez naložení výkopku, avšak se složením bez rozhrnutí, zpáteční cesta vozidla. | [24 empty] | SPI
|  | skládka 43km : 1351,59686*33 |  | 44602.6964 | [22 empty] | VV | 0
44 | 162701159R00 | Vodorovné přemístění výkopku příplatek k ceně za každých dalších i započatých 1 000 m přes 10 000 m z horniny 5 až 7 | m3 | 459.9288 |  | 0 |  | 0 |  | 0 | 21 | 0 | 0 | 0 | 0 | 0 | 800-1 | RTS 21/ I | RTS 20/ II | 0 | 0 |  | Práce |  |  |  | POL1_
|  | po suchu, bez naložení výkopku, avšak se složením bez rozhrnutí, zpáteční cesta vozidla. | [24 empty] | SPI
|  | skládka 43km : 13,937235*33 |  | 459.9288 | [22 empty] | VV | 0
45 | 162301411R00 | Vodorovné přemístění větví, kmenů, nebo pařezů kmenů stromů listnatých, průměru kmene přes 100 do 300 mm, na vzdálenost do 5 000 m | kus | 28 |  | 0 |  | 0 |  | 0 | 21 | 0 | 0 | 0 | 0 | 0 | 800-1 | RTS 21/ I | RTS 20/ II | 0.57 | 15.96 |  | Práce |  |  |  | POL1_
|  | s naložením, složením a dopravou, | [24 empty] | SPI
|  | Odkaz na mn. položky pořadí 4 : 28,00000 |  | 28 | [22 empty] | VV | 5
46 | 162301421R00 | Vodorovné přemístění větví, kmenů, nebo pařezů pařezů, průměru kmene přes 100 do 300 mm, na vzdálenost do 5 000 m | kus | 28 |  | 0 |  | 0 |  | 0 | 21 | 0 | 0 | 0 | 0 | 0 | 800-1 | RTS 21/ I | RTS 20/ II | 0.066 | 1.85 |  | Práce |  |  |  | POL1_
|  | s naložením, složením a dopravou, | [24 empty] | SPI
|  | Odkaz na mn. položky pořadí 5 : 28,00000 |  | 28 | [22 empty] | VV | 5
47 | 167101101R00 | Nakládání, skládání, překládání neulehlého výkopku nakládání výkopku do 100 m3, z horniny 1 až 4 | m3 | 22.5 |  | 0 |  | 0 |  | 0 | 21 | 0 | 0 | 0 | 0 | 0 | 800-1 | RTS 21/ I | RTS 20/ II | 0.65 | 14.63 |  | Práce |  |  |  | POL1_
|  | naložení na mezideponii (zemní hrázky) : 22,5 |  | 22.5 | [22 empty] | VV | 0
48 | 167101102R00 | Nakládání, skládání, překládání neulehlého výkopku nakládání výkopku přes 100 m3, z horniny 1 až 4 | m3 | 2712.5054 |  | 0 |  | 0 |  | 0 | 21 | 0 | 0 | 0 | 0 | 0 | 800-1 | RTS 21/ I | RTS 20/ II | 0.05 | 135.63 |  | Práce |  |  |  | POL1_
|  | naložení na mezideponii (výkopek) : 2712,50541 |  | 2712.5054 | [22 empty] | VV | 0
49 | 171103101R00 | Zemní hrázky z hornin 1 až 4 | m3 | 22.5 |  | 0 |  | 0 |  | 0 | 21 | 0 | 0 | 0 | 0 | 0 | 800-1 | RTS 21/ I | RTS 20/ II | 0.53 | 11.93 |  | Práce |  |  |  | POL1_1
|  | přívodních a odpadních melioračních kanálů, zhutňované po vrstvách tloušťky 20 cm, s přemístěním sypaniny do 20 m nebo s jejím přehozením do 3 m, | [24 empty] | SPI |  | přívodních a odpadních melioračních kanálů, zhutňované po vrstvách tloušťky 20 cm, s přemístěním sypaniny do 20 m nebo s jejím přehozením do 3 m,
|  | zřízení zemních hrázek : | [24 empty] | VV | 0
|  | výtlak MUV1 : | [24 empty] | VV | 0
|  | křížení Mušlovského potoka : 5,0*3,0*1,5/2*2 |  | 22.5 | [22 empty] | VV | 0
50 | 171201201R00 | Uložení sypaniny na dočasnou skládku tak, že na 1 m2 plochy připadá přes 2 m3 výkopku nebo ornice | m3 | 2735.0054 |  | 0 |  | 0 |  | 0 | 21 | 0 | 0 | 0 | 0 | 0 | 800-1 | RTS 21/ I | RTS 20/ II | 0.01 | 27.35 |  | Práce |  |  |  | POL1_1
|  | uložení na mezideponii (výkopek) : 2712,50541 |  | 2712.5054 | [22 empty] | VV | 0
|  | uložení na mezideponii (zemní hrázky) : 22,5 |  | 22.5 | [22 empty] | VV | 0
51 | 174101101R00 | Zásyp sypaninou se zhutněním jam, šachet, rýh nebo kolem objektů v těchto vykopávkách | m3 | 2833.2469 |  | 0 |  | 0 |  | 0 | 21 | 0 | 0 | 0 | 0 | 0 | 800-1 | RTS 21/ I | RTS 20/ II | 0.2 | 566.65 |  | Práce |  |  |  | POL1_
|  | z jakékoliv horniny s uložením výkopku po vrstvách, | [24 empty] | SPI
|  | Začátek provozního součtu | [24 empty] | VV
|  | výtlak MUV1 : | [24 empty] | VV | 2
|  | vytěžená zemina : 3661,7723+107,072+30,4505 |  | 3799.2948 | [22 empty] | VV | 2
|  | vytlačená zemina : | [24 empty] | VV | 2
|  | lože+obsyp+potrubí : | [24 empty] | VV | 2
|  | HDPE 100 RC d110x10mm : -(2144,8-12,3)*1,0*(0,1+0,11+0,3) |  | -1087.575 | [22 empty] | VV | 2
|  | lože ŠP - šachty : | [24 empty] | VV | 2
|  | ČS1-V1 - ČS11-V1 : -3,1*3,1*0,15*11 |  | -15.8565 | [22 empty] | VV | 2
|  | spojná šachta na soutoku výtlaků : -3,8*3,0*0,15*1 |  | -1.71 | [22 empty] | VV | 2
|  | podkl.desky - šachty : -4,913 |  | -4.913 | [22 empty] | VV | 2
|  | ČS1-V1 - ČS11-V1 (nezp./zelené plochy) : -3,1416*0,62*0,62*(2,6-0,1-0,3-0,11-0,1-0,25)*11 |  | -23.1141 | [22 empty] | VV | 2
|  | spojná šachta (nezp./zelené plochy) : -2,5*1,7*2,45-0,9*0,9*0,1 |  | -10.4935 | [22 empty] | VV | 2
|  | Mezisoučet |  | 2655.6327 | [22 empty] | VV | 3
|  | výtlak MUV2 : | [24 empty] | VV | 2
|  | vytěžená zemina : 158,1745 |  | 158.1745 | [22 empty] | VV | 2
|  | vytlačená zemina : | [24 empty] | VV | 2
|  | lože+obsyp+potrubí : | [24 empty] | VV | 2
|  | HDPE 100 RC d75x6,8mm : -122,0*1,0*(0,1+0,075+0,3) |  | -57.95 | [22 empty] | VV | 2
|  | Mezisoučet |  | 100.2245 | [22 empty] | VV | 3
|  | výtlak MUV3 : | [24 empty] | VV | 2
|  | vytěžená zemina : 120,5702 |  | 120.5702 | [22 empty] | VV | 2
|  | vytlačená zemina : | [24 empty] | VV | 2
|  | lože+obsyp+potrubí : | [24 empty] | VV | 2
|  | HDPE 100 RC d75x6,8mm : -85,87*1,0*(0,1+0,075+0,3) |  | -40.7882 | [22 empty] | VV | 2
|  | lože ŠP - šachty : | [24 empty] | VV | 2
|  | Š prefa DN1000 : -2,6*2,6*0,15*1 |  | -1.014 | [22 empty] | VV | 2
|  | podkl.desky - šachty : -0,225 |  | -0.225 | [22 empty] | VV | 2
|  | Š prefa (MK asf.) : -3,1416*0,62*0,62*(2,13-0,45-0,3-0,075-0,1-0,25)*1 |  | -1.1533 | [22 empty] | VV | 2
|  | Mezisoučet |  | 77.3897 | [22 empty] | VV | 3
|  | Konec provozního součtu | [24 empty] | VV
|  | výtlak MUV1 : 2655,63274 |  | 2655.6327 | [22 empty] | VV | 0
|  | výtlak MUV2 : 100,2245 |  | 100.2245 | [22 empty] | VV | 0
|  | výtlak MUV3 : 77,38966 |  | 77.3897 | [22 empty] | VV | 0
52 | 175101101R00 | Obsyp potrubí bez prohození sypaniny, bez dodávky obsypového materiálu | m3 | 952.2763 |  | 0 |  | 0 |  | 0 | 21 | 0 | 0 | 0 | 0 | 0 | 800-1 | RTS 21/ I | RTS 20/ II | 1.59 | 1514.12 |  | Práce |  |  |  | POL1_
|  | sypaninou z vhodných hornin tř. 1 - 4 nebo materiálem připraveným podél výkopu ve vzdálenosti do 3 m od jeho kraje, pro jakoukoliv hloubku výkopu a jakoukoliv míru zhutnění, | [24 empty] | SPI |  | sypaninou z vhodných hornin tř. 1 - 4 nebo materiálem připraveným podél výkopu ve vzdálenosti do 3 m od jeho kraje, pro jakoukoliv hloubku výkopu a jakoukoliv míru zhutnění,
|  | výtlak MUV1 : | [24 empty] | VV | 0
|  | HDPE 100 RC d110x10mm : (2144,8-12,3)*1,0*(0,11+0,3) |  | 874.325 | [22 empty] | VV | 0
|  | Mezisoučet |  | 874.325 | [22 empty] | VV | 1
|  | výtlak MUV2 : | [24 empty] | VV | 0
|  | HDPE 100 RC d75x6,8mm : 122,0*1,0*(0,075+0,3) |  | 45.75 | [22 empty] | VV | 0
|  | Mezisoučet |  | 45.75 | [22 empty] | VV | 1
|  | výtlak MUV3 : | [24 empty] | VV | 0
|  | HDPE 100 RC d75x6,8mm : 85,87*1,0*(0,075+0,3) |  | 32.2013 | [22 empty] | VV | 0
|  | Mezisoučet |  | 32.2013 | [22 empty] | VV | 1
53 | 180401211R00 | Založení trávníku luční trávník, výsevem, v rovině nebo na svahu do 1:5 | m2 | 4038.91 |  | 0 |  | 0 |  | 0 | 21 | 0 | 0 | 0 | 0 | 0 | 823-1 | RTS 21/ I | RTS 20/ II | 0.02 | 80.78 |  | Práce |  |  |  | POL1_
|  | na půdě předem připravené s pokosením, naložením, odvozem odpadu do 20 km a se složením, | [24 empty] | SPI
|  | Odkaz na mn. položky pořadí 55 : 4038,91000 |  | 4038.91 | [22 empty] | VV | 5
54 | 180401213R00 | Založení trávníku luční trávník, výsevem, na svahu přes 1:2 do 1:1 | m2 | 260 |  | 0 |  | 0 |  | 0 | 21 | 0 | 0 | 0 | 0 | 0 | 823-1 | RTS 21/ I | RTS 20/ II | 0.07 | 18.2 |  | Práce |  |  |  | POL1_
|  | na půdě předem připravené s pokosením, naložením, odvozem odpadu do 20 km a se složením, | [24 empty] | SPI
|  | Odkaz na mn. položky pořadí 57 : 260,00000 |  | 260 | [22 empty] | VV | 5
55 | 181101101R00 | Úprava pláně v zářezech v hornině 1 až 4, bez zhutnění | m2 | 4038.91 |  | 0 |  | 0 |  | 0 | 21 | 0 | 0 | 0 | 0 | 0 | 800-1 | RTS 21/ I | RTS 20/ II | 0.01 | 40.39 |  | Práce |  |  |  | POL1_1
|  | vyrovnáním výškových rozdílů, ploch vodorovných a ploch do sklonu 1 : 5. | [24 empty] | SPI
|  | nezp./zelené plochy : | [24 empty] | VV | 0
|  | výtlak MUV1 : | [24 empty] | VV | 0
|  | 2093,8*2,0 |  | 4187.6 | [22 empty] | VV | 0
|  | 3,1*(3,1-2,0)*11 |  | 37.51 | [22 empty] | VV | 0
|  | 3,8*(3,0-2,0)*1 |  | 3.8 | [22 empty] | VV | 0
|  | startovací jáma : 6,0*3,0 |  | 18 | [22 empty] | VV | 0
|  | cílová jáma : 2,0*2,0 |  | 4 | [22 empty] | VV | 0
|  | svahování : -130,0*2,0 |  | -260 | [22 empty] | VV | 0
|  | Mezisoučet |  | 3990.91 | [22 empty] | VV | 1
|  | výtlak MUV2 : 4,0*2,0 |  | 8 | [22 empty] | VV | 0
|  | výtlak MUV3 : 20,0*2,0 |  | 40 | [22 empty] | VV | 0
56 | 181301111R00 | Rozprostření a urovnání ornice v rovině v souvislé ploše přes 500 m2, tloušťka vrstvy do 100 mm | m2 | 4038.91 |  | 0 |  | 0 |  | 0 | 21 | 0 | 0 | 0 | 0 | 0 | 800-1 | RTS 21/ I | RTS 20/ II | 0.012 | 48.47 |  | Práce |  |  |  | POL1_
|  | s případným nutným přemístěním hromad nebo dočasných skládek na místo potřeby ze vzdálenosti do 30 m, v rovině nebo ve svahu do 1 : 5, | [24 empty] | SPI |  | s případným nutným přemístěním hromad nebo dočasných skládek na místo potřeby ze vzdálenosti do 30 m, v rovině nebo ve svahu do 1 : 5,
|  | Odkaz na mn. položky pořadí 55 : 4038,91000 |  | 4038.91 | [22 empty] | VV | 5
57 | 182101101R00 | Svahování v zářezech v hornině 1 až 4 | m2 | 260 |  | 0 |  | 0 |  | 0 | 21 | 0 | 0 | 0 | 0 | 0 | 800-1 | RTS 21/ I | RTS 20/ II | 0.13 | 33.8 |  | Práce |  |  |  | POL1_
|  | trvalých svahů do projektovaných profilů s potřebným přemístěním výkopku při svahování v zářezech, | [24 empty] | SPI
|  | nezp./zelené plochy : | [24 empty] | VV | 0
|  | výtlak MUV1 : | [24 empty] | VV | 0
|  | svahování : 130,0*2,0 |  | 260 | [22 empty] | VV | 0
58 | 182301121R00 | Rozprostření a urovnání ornice ve svahu v souvislé ploše do 500 m2, tloušťka vrstvy do 100 mm | m2 | 260 |  | 0 |  | 0 |  | 0 | 21 | 0 | 0 | 0 | 0 | 0 | 800-1 | RTS 21/ I | RTS 20/ II | 0.19 | 49.4 |  | Práce |  |  |  | POL1_
|  | s případným nutným přemístěním hromad nebo dočasných skládek na místo potřeby ze vzdálenosti do 30 m, ve svahu sklonu přes 1 : 5, | [24 empty] | SPI |  | s případným nutným přemístěním hromad nebo dočasných skládek na místo potřeby ze vzdálenosti do 30 m, ve svahu sklonu přes 1 : 5,
|  | Odkaz na mn. položky pořadí 57 : 260,00000 |  | 260 | [22 empty] | VV | 5
59 | 184807111R00 | Ochrana stromu bedněním zřízení bednění | m2 | 126 |  | 0 |  | 0 |  | 0 | 21 | 0 | 0.0094 | 1.18 | 0 | 0 | 823-1 | RTS 21/ I | RTS 20/ II | 0.86 | 108.36 |  | Práce |  |  |  | POL1_
|  | před poškozením stavebním provozem, | [24 empty] | SPI
|  | bednění vzrostlých stromů : 4*1,5*3,0*7 |  | 126 | [22 empty] | VV | 0
60 | 184807112R00 | Ochrana stromu bedněním odstranění bednění | m2 | 126 |  | 0 |  | 0 |  | 0 | 21 | 0 | 0 | 0 | 0 | 0 | 823-1 | RTS 21/ I | RTS 20/ II | 0.37 | 46.62 |  | Práce |  |  |  | POL1_
|  | před poškozením stavebním provozem, | [24 empty] | SPI
|  | Odkaz na mn. položky pořadí 59 : 126,00000 |  | 126 | [22 empty] | VV | 5
61 | 199000002R00 | Poplatky za skládku horniny 1- 4, skupina 17 05 04 z Katalogu odpadů | m3 | 1351.5969 |  | 0 |  | 0 |  | 0 | 21 | 0 | 0 | 0 | 0 | 0 | 800-1 | RTS 21/ I | RTS 20/ II | 0 | 0 |  | Práce |  |  |  | POL1_1
|  | Odkaz na mn. položky pořadí 41 : 1351,59686 |  | 1351.5969 | [22 empty] | VV | 5
62 | 199000003R00 | Poplatky za skládku horniny 5 - 7, skupina 17 05 04 z Katalogu odpadů | m3 | 13.9372 |  | 0 |  | 0 |  | 0 | 21 | 0 | 0 | 0 | 0 | 0 | 800-1 | RTS 21/ I | RTS 20/ II | 0 | 0 |  | Práce |  |  |  | POL1_1
|  | Odkaz na mn. položky pořadí 42 : 13,93724 |  | 13.9372 | [22 empty] | VV | 5
63 | 184PC01 | Ořez větví stromů pro přístup na staveniště vč. likvidace | kus | 3 |  | 0 |  | 0 |  | 0 | 21 | 0 | 0 | 0 | 0 | 0 |  | Vlastní | Indiv | 0 | 0 |  | Práce |  |  |  | POL1_
64 | 00572465R | směs travní standard | kg | 177.9749 |  | 0 |  | 0 |  | 0 | 21 | 0 | 0.001 | 0.18 | 0 | 0 | SPCM | RTS 21/ I | RTS 20/ II | 0 | 0 |  | Specifikace |  |  |  | POL3_
|  | zatravnění : (4038,91+260,0)*0,04*1,035 |  | 177.9749 | [22 empty] | VV | 0
65 | 143PC01 | trubka ocelová hladká; vnější průměr 219,0 mm; tloušťka stěny 5,0 mm | m | 13.53 |  | 0 |  | 0 |  | 0 | 21 | 0 | 0.0262 | 0.35 | 0 | 0 |  | Vlastní | Indiv | 0 | 0 |  | Specifikace |  |  |  | POL3_
|  | chránička ocel d219x5mm - bezvýkopově : | [24 empty] | VV | 0
|  | výtlak MUV1 : | [24 empty] | VV | 0
|  | křížení I/40 : 12,3*1,1 |  | 13.53 | [22 empty] | VV | 0
66 | 58300002T | Vhodný zásypový materiál pro místní komunikace dle TP 146 vč. dopravy na staveniště | m3 | 134.1438 |  | 0 |  | 0 |  | 0 | 21 | 0 | 0 | 0 | 0 | 0 |  | Vlastní | v2020 | 0 | 0 |  | Specifikace |  |  |  | POL3_
|  | Začátek provozního součtu | [24 empty] | VV
|  | výtlak MUV1 : | [24 empty] | VV | 2
|  | MK asf. : 27,7*1,0*(1,9-0,45-0,3-0,11-0,1) |  | 26.038 | [22 empty] | VV | 2
|  | MK makadam : 11,0*1,0*(1,9-0,45-0,3-0,11-0,1) |  | 10.34 | [22 empty] | VV | 2
|  | Mezisoučet |  | 36.378 | [22 empty] | VV | 3
|  | zásyp v MK : 36,378 |  | 36.378 | [22 empty] | VV | 2
|  | vytěžená zemina vhodná do zásypu v MK 10% : -(3661,7723+107,072+30,4505)*0,10 |  | -379.9295 | [22 empty] | VV | 2
|  | Mezisoučet |  | -343.5515 | [22 empty] | VV | 3
|  | Konec provozního součtu | [24 empty] | VV
|  | zásyp v MK dovez.mat. : 0 | [24 empty] | VV | 0
[27 empty] | VV | 0
|  | Začátek provozního součtu | [24 empty] | VV
|  | výtlak MUV2 : | [24 empty] | VV | 2
|  | MK asf. : 118,0*1,0*(1,73-0,45-0,3-0,075-0,1) |  | 94.99 | [22 empty] | VV | 2
|  | Mezisoučet |  | 94.99 | [22 empty] | VV | 3
|  | zásyp v MK : 94,99 |  | 94.99 | [22 empty] | VV | 2
|  | vytěžená zemina vhodná do zásypu v MK 10% : -158,1745*0,10 |  | -15.8174 | [22 empty] | VV | 2
|  | Mezisoučet |  | 79.1726 | [22 empty] | VV | 3
|  | Konec provozního součtu | [24 empty] | VV
|  | zásyp v MK dovez.mat. : 79,17255*1,1*1,01 |  | 87.9607 | [22 empty] | VV | 0
[27 empty] | VV | 0
|  | Začátek provozního součtu | [24 empty] | VV
|  | výtlak MUV3 : | [24 empty] | VV | 2
|  | MK asf. : 65,87*1,0*(1,66-0,45-0,3-0,075-0,1) |  | 48.4145 | [22 empty] | VV | 2
|  | 2,6*(2,6-1,0)*(2,13-0,45-0,15)*1 |  | 6.3648 | [22 empty] | VV | 2
|  | Š prefa (MK asf.) : -3,1416*0,62*0,62*(2,13-0,45-0,3-0,075-0,1-0,25)*1 |  | -1.1533 | [22 empty] | VV | 2
|  | Mezisoučet |  | 53.626 | [22 empty] | VV | 3
|  | zásyp v MK : 53,62596 |  | 53.626 | [22 empty] | VV | 2
|  | vytěžená zemina vhodná do zásypu v MK 10% : -120,5702*0,10 |  | -12.057 | [22 empty] | VV | 2
|  | Mezisoučet |  | 41.5689 | [22 empty] | VV | 3
|  | Konec provozního součtu | [24 empty] | VV
|  | zásyp v MK dovez.mat. : 41,56894*1,1*1,01 |  | 46.1831 | [22 empty] | VV | 0
67 | 58337330R | štěrkopísek frakce 0,0 až 22,0 mm; třída A | t | 1766.8248 |  | 0 |  | 0 |  | 0 | 21 | 0 | 1 | 1766.82 | 0 | 0 | SPCM | RTS 21/ I | RTS 20/ II | 0 | 0 |  | Specifikace |  |  |  | POL3_1
|  | obsyp potrubí : 952,27625*1,67*1,1*1,01 |  | 1766.8248 | [22 empty] | VV | 0
Díl: | 11 | Přípravné a přidružené práce |  |  |  | 0 |  | 0 |  | 0 |  | 0 |  | 0 |  | 189.87 |  |  |  |  | 31.89 | [5 empty] | DIL
68 | 113107515R00 | Odstranění podkladů nebo krytů z kameniva hrubého drceného, v ploše jednotlivě do 50 m2, tloušťka vrstvy 150 mm | m2 | 11 |  | 0 |  | 0 |  | 0 | 21 | 0 | 0 | 0 | 0.33 | 3.63 | 822-1 | RTS 21/ I | RTS 20/ II | 0.5265 | 5.79 |  | Práce |  |  |  | POL1_
|  | MK makadam (ŠD 15cm) : 11,0 |  | 11 | [22 empty] | VV | 0
69 | 113107520R00 | Odstranění podkladů nebo krytů z kameniva hrubého drceného, v ploše jednotlivě do 50 m2, tloušťka vrstvy 200 mm | m2 | 11 |  | 0 |  | 0 |  | 0 | 21 | 0 | 0 | 0 | 0.44 | 4.84 | 822-1 | RTS 21/ I | RTS 20/ II | 0.632 | 6.95 |  | Práce |  |  |  | POL1_
|  | MK makadam (vibrovaný štěrk 20cm) : 11,0 |  | 11 | [22 empty] | VV | 0
70 | 113107615R00 | Odstranění podkladů nebo krytů z kameniva hrubého drceného, v ploše jednotlivě nad 50 m2, tloušťka vrstvy 150 mm | m2 | 215.73 |  | 0 |  | 0 |  | 0 | 21 | 0 | 0 | 0 | 0.33 | 71.19 | 822-1 | RTS 21/ I | RTS 20/ II | 0.06 | 12.94 |  | Práce |  |  |  | POL1_
|  | MK asf. (ŠD 15cm) : 215,73 |  | 215.73 | [22 empty] | VV | 0
71 | 113111220R00 | Odstranění podkladů nebo krytů z kameniva zpevněného cementem, v ploše jednotlivě nad 50 m2, tloušťka vrstvy 200 mm | m2 | 215.73 |  | 0 |  | 0 |  | 0 | 21 | 0 | 0 | 0 | 0.51086 | 110.21 | 822-1 | RTS 21/ I | RTS 20/ II | 0.02 | 4.31 |  | Práce |  |  |  | POL1_
|  | MK asf. (ŠMC 20cm) : 215,73 |  | 215.73 | [22 empty] | VV | 0
72 | 979082213R00 | Vodorovná doprava suti po suchu bez naložení, ale se složením a hrubým urovnáním na vzdálenost do 1 km | t | 189.8687 |  | 0 |  | 0 |  | 0 | 21 | 0 | 0 | 0 | 0 | 0 | 822-1 | RTS 21/ I | RTS 20/ II | 0.01 | 1.9 |  | Přesun suti |  |  |  | POL8_
|  | Demontážní hmotnosti z položek s pořadovými čísly: : | [24 empty] | VV | 0
|  | 68,69,70,71, : | [24 empty] | VV | 0
|  | Součet: : 189,86873 |  | 189.8687 | [22 empty] | VV | 0
73 | 979082219R00 | Vodorovná doprava suti po suchu příplatek k ceně za každý další i započatý 1 km přes 1 km | t | 7974.4866 |  | 0 |  | 0 |  | 0 | 21 | 0 | 0 | 0 | 0 | 0 | 822-1 | RTS 21/ I | RTS 20/ II | 0 | 0 |  | Přesun suti |  |  |  | POL8_
|  | Demontážní hmotnosti z položek s pořadovými čísly: : | [24 empty] | VV | 0
|  | 68,69,70,71, : | [24 empty] | VV | 0
|  | Součet: : 7974,48657 |  | 7974.4866 | [22 empty] | VV | 0
74 | 979990001R00 | Poplatek za skládku stavební suti, skupina 17 09 04 z Katalogu odpadů | t | 189.8687 |  | 0 |  | 0 |  | 0 | 21 | 0 | 0 | 0 | 0 | 0 | 801-3 | RTS 20/ I | RTS 20/ I | 0 | 0 |  | Přesun suti |  |  |  | POL8_
|  | Demontážní hmotnosti z položek s pořadovými čísly: : | [24 empty] | VV | 0
|  | 68,69,70,71, : | [24 empty] | VV | 0
|  | Součet: : 189,86873 |  | 189.8687 | [22 empty] | VV | 0
Díl: | 113 | Přípravné a přidružené práce - živice |  |  |  | 0 |  | 0 |  | 0 |  | 0 |  | 0 |  | 49.88 |  |  |  |  | 30.52 | [5 empty] | DIL
75 | 113108310R00 | Odstranění podkladů nebo krytů živičných, v ploše jednotlivě do 50 m2, tloušťka vrstvy 100 mm | m2 | 11 |  | 0 |  | 0 |  | 0 | 21 | 0 | 0 | 0 | 0.22 | 2.42 | 822-1 | RTS 21/ I | RTS 20/ II | 0.375 | 4.13 |  | Práce |  |  |  | POL1_
|  | MK makadam : | [24 empty] | VV | 0
|  | výtlak MUV1 : 11,0*1,0 |  | 11 | [22 empty] | VV | 0
76 | 113108405R00 | Odstranění podkladů nebo krytů živičných, v ploše jednotlivě nad 50 m2, tloušťka vrstvy 50 mm | m2 | 215.73 |  | 0 |  | 0 |  | 0 | 21 | 0 | 0 | 0 | 0.11 | 23.73 | 822-1 | RTS 21/ I | RTS 20/ II | 0.04 | 8.63 |  | Práce |  |  |  | POL1_
|  | MK asf. (OK 5cm) : 215,73 |  | 215.73 | [22 empty] | VV | 0
77 | 113151114R00 | Odstranění podkladu, krytu frézováním povrch živičný, plochy do 500 m2 na jednom objektu nebo při provádění pruhu šířky do 750 mm, tloušťky 50 mm | m2 | 215.73 |  | 0 |  | 0 |  | 0 | 21 | 0 | 0 | 0 | 0.11 | 23.73 | 822-1 | RTS 21/ I | RTS 20/ II | 0.08 | 17.26 |  | Práce |  |  |  | POL1_
|  | s naložením na dopravní prostředek, očištění povrchu od frézované plochy, opotřebování frézovacích nástrojů (nožů, upínacích kroužků, držáků) nutné ruční odstranění (vybourání) živičného krytu kolem překážek, | [24 empty] | SPI |  | s naložením na dopravní prostředek, očištění povrchu od frézované plochy, opotřebování frézovacích nástrojů (nožů, upínacích kroužků, držáků) nutné ruční odstranění (vybourání) živičného krytu kolem překážek,
|  | MK asf. : | [24 empty] | VV | 0
|  | výtlak MUV1 : 27,7*1,0 |  | 27.7 | [22 empty] | VV | 0
|  | výtlak MUV2 : 118,0*1,0 |  | 118 | [22 empty] | VV | 0
|  | výtlak MUV3 : 65,87*1,0 |  | 65.87 | [22 empty] | VV | 0
|  | 2,6*(2,6-1,0)*1 |  | 4.16 | [22 empty] | VV | 0
78 | 979082213R00 | Vodorovná doprava suti po suchu bez naložení, ale se složením a hrubým urovnáním na vzdálenost do 1 km | t | 49.8806 |  | 0 |  | 0 |  | 0 | 21 | 0 | 0 | 0 | 0 | 0 | 822-1 | RTS 21/ I | RTS 20/ II | 0.01 | 0.5 |  | Přesun suti |  |  |  | POL8_
|  | Demontážní hmotnosti z položek s pořadovými čísly: : | [24 empty] | VV | 0
|  | 75,76,77, : | [24 empty] | VV | 0
|  | Součet: : 49,88060 |  | 49.8806 | [22 empty] | VV | 0
79 | 979082219R00 | Vodorovná doprava suti po suchu příplatek k ceně za každý další i započatý 1 km přes 1 km | t | 2094.9852 |  | 0 |  | 0 |  | 0 | 21 | 0 | 0 | 0 | 0 | 0 | 822-1 | RTS 21/ I | RTS 20/ II | 0 | 0 |  | Přesun suti |  |  |  | POL8_
|  | Demontážní hmotnosti z položek s pořadovými čísly: : | [24 empty] | VV | 0
|  | 75,76,77, : | [24 empty] | VV | 0
|  | Součet: : 2094,98520 |  | 2094.9852 | [22 empty] | VV | 0
80 | 979990113R00 | Poplatek za skládku obalovaný asfalt , skupina 17 09 04 z Katalogu odpadů | t | 49.8806 |  | 0 |  | 0 |  | 0 | 21 | 0 | 0 | 0 | 0 | 0 | 801-3 | RTS 20/ II | RTS 20/ II | 0 | 0 |  | Přesun suti |  |  |  | POL8_
|  | Demontážní hmotnosti z položek s pořadovými čísly: : | [24 empty] | VV | 0
|  | 75,76,77, : | [24 empty] | VV | 0
|  | Součet: : 49,88060 |  | 49.8806 | [22 empty] | VV | 0
Díl: | 2 | Základy a zvláštní zakládání |  |  |  | 0 |  | 0 |  | 0 |  | 0 |  | 0.29 |  | 0 |  |  |  |  | 38.74 | [5 empty] | DIL
81 | 212753114R00 | Plastové drenážní trubky montáž ohebné plastové drenážní trubky do rýhy, DN 100, bez lože | m | 298 |  | 0 |  | 0 |  | 0 | 21 | 0 | 0 | 0 | 0 | 0 | 827-1 | RTS 21/ I | RTS 20/ II | 0.055 | 16.39 |  | Práce |  |  |  | POL1_1
|  | drenáž : | [24 empty] | VV | 0
|  | výtlak MUV1 (0,356-0,654 km) : 298,0 |  | 298 | [22 empty] | VV | 0
82 | 212971110R00 | o sklonu do 2,5, | m2 | 298 |  | 0 |  | 0 |  | 0 | 21 | 0 | 0.00018 | 0.05 | 0 | 0 |  | RTS 21/ I | RTS 20/ II | 0.075 | 22.35 |  | Práce |  |  |  | POL1_1
|  | drenáž : | [24 empty] | VV | 0
|  | výtlak MUV1 (0,356-0,654 km) : 298,0*1,0 |  | 298 | [22 empty] | VV | 0
83 | 28611223.AR | trubka plastová drenážní PVC; ohebná; perforovaná po celém obvodu; DN 100,0 mm | m | 306.94 |  | 0 |  | 0 |  | 0 | 21 | 0 | 0.00048 | 0.15 | 0 | 0 | SPCM | RTS 21/ I | RTS 20/ II | 0 | 0 |  | Specifikace |  |  |  | POL3_1
|  | drenážní trubka : 298,0*1,03 |  | 306.94 | [22 empty] | VV | 0
84 | 67390526R | geotextilie PP, PES; funkce drenážní, separační, ochranná, výztužná, filtrační; plošná hmotnost 300 g/m2; tl. při 2 kPa 2,80 mm | m2 | 303.96 |  | 0 |  | 0 |  | 0 | 21 | 0 | 0.0003 | 0.09 | 0 | 0 | SPCM | RTS 21/ I | RTS 20/ II | 0 | 0 |  | Specifikace |  |  |  | POL3_
|  | drenáž - separační vrstva : 298,0*1,02 |  | 303.96 | [22 empty] | VV | 0
Díl: | 3 | Svislé a kompletní konstrukce |  |  |  | 0 |  | 0 |  | 0 |  | 0 |  | 0.26 |  | 0 |  |  |  |  | 1.04 | [5 empty] | DIL
85 | 338171122R00 | Osazování sloupků a vzpěr plotových ocelových výšky do 2,60 m, se zabetonováním do 0,5 m3 do předem připravených jamek betonem C 25/30 | kus | 2 |  | 0 |  | 0 |  | 0 | 21 | 0 | 0.125 | 0.25 | 0 | 0 | 801-5 | RTS 21/ I | RTS 20/ II | 0.52 | 1.04 |  | Práce |  |  |  | POL1_
|  | trubkových nebo profilovaných | [24 empty] | SPI
|  | výtlak MUV1 : | [24 empty] | VV | 0
|  | překop potoka : 2 |  | 2 | [22 empty] | VV | 0
86 | 553PC01 | orientační ocelový pozink. sloupek dl.2,3m, kryt, nátěr odolávající vlivu povětrnosti, vč.betonové patky | kus | 2.02 |  | 0 |  | 0 |  | 0 | 21 | 0 | 0.0045 | 0.01 | 0 | 0 |  | Vlastní | Indiv | 0 | 0 |  | Specifikace |  |  |  | POL3_
|  | výtyčka : 2*1,01 |  | 2.02 | [22 empty] | VV | 0
Díl: | 4 | Vodorovné konstrukce |  |  |  | 0 |  | 0 |  | 0 |  | 0 |  | 3.07 |  | 0 |  |  |  |  | 13.88 | [5 empty] | DIL
87 | 452313151R00 | Podkladní a zajišťovací konstrukce z betonu bloky pro potrubí , z betonu prostého třídy C 20/25 | m3 | 1.2 |  | 0 |  | 0 |  | 0 | 21 | 0 | 2.5 | 3 | 0 | 0 | 827-1 | RTS 21/ I | RTS 20/ II | 1.19 | 1.43 |  | Práce |  |  |  | POL1_
|  | z cementu portlandského nebo struskoportlandského, v otevřeném výkopu, | [24 empty] | SPI
|  | bet.blok : | [24 empty] | VV | 0
|  | výtlak MUV1 : 0,04*24 |  | 0.96 | [22 empty] | VV | 0
|  | výtlak MUV2 : 0,04*2 |  | 0.08 | [22 empty] | VV | 0
|  | výtlak MUV3 : 0,04*4 |  | 0.16 | [22 empty] | VV | 0
88 | 452353101R00 | Bednění podkladních a zajišťovacích konstrukcí bloků pro potrubí | m2 | 15 |  | 0 |  | 0 |  | 0 | 21 | 0 | 0.0048 | 0.07 | 0 | 0 | 827-1 | RTS 21/ I | RTS 20/ II | 0.83 | 12.45 |  | Práce |  |  |  | POL1_
|  | v otevřeném výkopu, | [24 empty] | SPI
|  | bet.blok : | [24 empty] | VV | 0
|  | výtlak MUV1 : 0,5*24 |  | 12 | [22 empty] | VV | 0
|  | výtlak MUV2 : 0,5*2 |  | 1 | [22 empty] | VV | 0
|  | výtlak MUV3 : 0,5*4 |  | 2 | [22 empty] | VV | 0
Díl: | 45 | Podkladní a vedlejší konstrukce |  |  |  | 0 |  | 0 |  | 0 |  | 0 |  | 607.16 |  | 0 |  |  |  |  | 433 | [5 empty] | DIL
89 | 451541111R00 | Lože pod potrubí, stoky a drobné objekty ze štěrkodrtě 0÷63 mm | m3 | 68.097 |  | 0 |  | 0 |  | 0 | 21 | 0 | 1.7034 | 116 | 0 | 0 | 827-1 | RTS 21/ I | RTS 16/ I | 1.303 | 88.73 |  | Práce |  |  |  | POL1_
|  | v otevřeném výkopu, | [24 empty] | SPI
|  | drenáž : | [24 empty] | VV | 0
|  | sběrač V1 : 135,4*1,4*0,15 |  | 28.434 | [22 empty] | VV | 0
|  | Šv2 : 2,6*2,6*0,15 |  | 1.014 | [22 empty] | VV | 0
|  | Šv3 : 2,6*2,6*0,15 |  | 1.014 | [22 empty] | VV | 0
|  | Šv4 : 2,6*2,6*0,15 |  | 1.014 | [22 empty] | VV | 0
|  | Mezisoučet |  | 31.476 | [22 empty] | VV | 1
|  | sběrač V2 : 126,4*1,3*0,15 |  | 24.648 | [22 empty] | VV | 0
|  | Š14 : 2,8*2,8*0,15 |  | 1.176 | [22 empty] | VV | 0
|  | Š15 : 2,8*2,8*0,15 |  | 1.176 | [22 empty] | VV | 0
|  | Š16 : 2,8*2,8*0,15 |  | 1.176 | [22 empty] | VV | 0
|  | Mezisoučet |  | 28.176 | [22 empty] | VV | 1
|  | stoka M : 47,9*1,1*0,15 |  | 7.9035 | [22 empty] | VV | 0
|  | SACHTA Š91 plast 600 : 1,9*1,9*0,15 |  | 0.5415 | [22 empty] | VV | 0
|  | Mezisoučet |  | 8.445 | [22 empty] | VV | 1
90 | 451573111R00 | Lože pod potrubí, stoky a drobné objekty z písku a štěrkopísku do 65 mm | m3 | 252.6175 |  | 0 |  | 0 |  | 0 | 21 | 0 | 1.8908 | 477.64 | 0 | 0 | 827-1 | RTS 21/ I | RTS 20/ II | 1.32 | 333.46 |  | Práce |  |  |  | POL1_
|  | v otevřeném výkopu, | [24 empty] | SPI
|  | výtlak MUV1 : | [24 empty] | VV | 0
|  | HDPE 100 RC d110x10mm : (2144,8-12,3)*1,0*0,1 |  | 213.25 | [22 empty] | VV | 0
|  | ČS1-V1 - ČS11-V1 : 3,1*3,1*0,15*11 |  | 15.8565 | [22 empty] | VV | 0
|  | spojná šachta na soutoku výtlaků : 3,8*3,0*0,15*1 |  | 1.71 | [22 empty] | VV | 0
|  | Mezisoučet |  | 230.8165 | [22 empty] | VV | 1
|  | výtlak MUV2 : | [24 empty] | VV | 0
|  | HDPE 100 RC d75x6,8mm : 122,0*1,0*0,1 |  | 12.2 | [22 empty] | VV | 0
|  | Mezisoučet |  | 12.2 | [22 empty] | VV | 1
|  | výtlak MUV3 : | [24 empty] | VV | 0
|  | HDPE 100 RC d75x6,8mm : 85,87*1,0*0,1 |  | 8.587 | [22 empty] | VV | 0
|  | ŠM18 (koncová šachta výtlaku MUV3) : 2,6*2,6*0,15*1 |  | 1.014 | [22 empty] | VV | 0
|  | Mezisoučet |  | 9.601 | [22 empty] | VV | 1
91 | 452112111R00 | Osazení betonových dílců pod potrubí prstenců nebo rámůpod poklopy a mříže výšky do 100 mm | kus | 12 |  | 0 |  | 0 |  | 0 | 21 | 0 | 0.0066 | 0.08 | 0 | 0 | 827-1 | RTS 21/ I | RTS 20/ II | 0.28 | 3.36 |  | Práce |  |  |  | POL1_
|  | výtlak MUV1 : | [24 empty] | VV | 0
|  | ČS1-V1 - ČS11-V1 : | [24 empty] | VV | 0
|  | 63/4 : 1 |  | 1 | [22 empty] | VV | 0
|  | 63/6 : 5 |  | 5 | [22 empty] | VV | 0
|  | 63/8 : 4 |  | 4 | [22 empty] | VV | 0
|  | Mezisoučet |  | 10 | [22 empty] | VV | 1
|  | výtlak MUV3 : | [24 empty] | VV | 0
|  | prefa šachta ŠM18 - vyústění výtlaku : | [24 empty] | VV | 0
|  | 63/10 : 2 |  | 2 | [22 empty] | VV | 0
|  | Mezisoučet |  | 2 | [22 empty] | VV | 1
92 | 452311131R00 | Podkladní a zajišťovací konstrukce z betonu desky pod potrubí, stoky a drobné objekty , z betonu prostého třídy C 12/15 | m3 | 5.138 |  | 0 |  | 0 |  | 0 | 21 | 0 | 2.5 | 12.85 | 0 | 0 | 827-1 | RTS 21/ I | RTS 20/ II | 1.45 | 7.45 |  | Práce |  |  |  | POL1_
|  | z cementu portlandského nebo struskoportlandského, v otevřeném výkopu, | [24 empty] | SPI
|  | výtlak MUV1 : | [24 empty] | VV | 0
|  | ČS1-V1 - ČS11-V1 : 2,0*2,0*0,1*11 |  | 4.4 | [22 empty] | VV | 0
|  | spojná šachta na soutoku výtlaků : 2,7*1,9*0,1*1 |  | 0.513 | [22 empty] | VV | 0
|  | Mezisoučet |  | 4.913 | [22 empty] | VV | 1
|  | výtlak MUV3 : | [24 empty] | VV | 0
|  | ŠM18 (koncová šachta výtlaku MUV3) : 1,5*1,5*0,1*1 |  | 0.225 | [22 empty] | VV | 0
|  | Mezisoučet |  | 0.225 | [22 empty] | VV | 1
93 | 59224346R | prstenec vyrovnávací šachetní; betonový; TBW; DN = 625,0 mm; h = 40,0 mm; s = 120,00 mm | kus | 1.01 |  | 0 |  | 0 |  | 0 | 21 | 0 | 0.028 | 0.03 | 0 | 0 | SPCM | RTS 21/ I | RTS 20/ II | 0 | 0 |  | Specifikace |  |  |  | POL3_
|  | 63/4 : 1*1,01 |  | 1.01 | [22 empty] | VV | 0
94 | 59224347.AR | prstenec vyrovnávací šachetní; betonový; TBW; DN = 625,0 mm; h = 60,0 mm; s = 120,00 mm | kus | 5.05 |  | 0 |  | 0 |  | 0 | 21 | 0 | 0.04 | 0.2 | 0 | 0 | SPCM | RTS 21/ I | RTS 20/ II | 0 | 0 |  | Specifikace |  |  |  | POL3_
|  | 63/6 : 5*1,01 |  | 5.05 | [22 empty] | VV | 0
95 | 59224348.AR | prstenec vyrovnávací šachetní; betonový; TBW; DN = 625,0 mm; h = 80,0 mm; s = 120,00 mm | kus | 4.04 |  | 0 |  | 0 |  | 0 | 21 | 0 | 0.054 | 0.22 | 0 | 0 | SPCM | RTS 21/ I | RTS 20/ II | 0 | 0 |  | Specifikace |  |  |  | POL3_
|  | 63/8 : 4*1,01 |  | 4.04 | [22 empty] | VV | 0
96 | 59224349.AR | prstenec vyrovnávací šachetní; betonový; TBW; DN = 625,0 mm; h = 100,0 mm; s = 120,00 mm | kus | 2.02 |  | 0 |  | 0 |  | 0 | 21 | 0 | 0.068 | 0.14 | 0 | 0 | SPCM | RTS 21/ I | RTS 20/ II | 0 | 0 |  | Specifikace |  |  |  | POL3_
|  | 63/10 : 2*1,01 |  | 2.02 | [22 empty] | VV | 0
Díl: | 6 | Úpravy povrchu, podlahy |  |  |  | 0 |  | 0 |  | 0 |  | 0 |  | 8.05 |  | 0 |  |  |  |  | 7.38 | [5 empty] | DIL
97 | 631315621R00 | Mazanina z betonu prostého tl. přes 120 do 240 mm třídy C 20/25, | m3 | 3.1862 |  | 0 |  | 0 |  | 0 | 21 | 0 | 2.525 | 8.05 | 0 | 0 | 801-1 | RTS 21/ I | RTS 20/ II | 2.317 | 7.38 |  | Práce |  |  |  | POL1_
|  | (z kameniva) hlazená dřevěným hladítkem | [24 empty] | SPI
|  | výplňový beton : | [24 empty] | VV | 0
|  | výtlak MUV1 : | [24 empty] | VV | 0
|  | ČS1-V1 - ČS11-V1 : | [24 empty] | VV | 0
|  | čistící šachta - vzdušník : ((3,1416*0,75*0,75-0,25*0,25-0,3*0,2)*(0,2+0,1)/2)*2+0,3*0,2*0,275 |  | 0.5099 | [22 empty] | VV | 0
|  | čistící šachta - kalník : ((3,1416*0,75*0,75-0,25*0,25-0,3*0,2*2)*(0,2+0,1)/2)*9+0,3*0,2*0,275*2*9 |  | 2.4363 | [22 empty] | VV | 0
|  | spojná šachta na soutoku výtlaků : 2,0*1,2*0,1*1 |  | 0.24 | [22 empty] | VV | 0
Díl: | 8 | Trubní vedení |  |  |  | 0 |  | 0 |  | 0 |  | 0 |  | 110.42 |  | 0 |  |  |  |  | 940.81 | [5 empty] | DIL
98 | 852262121R00 | Montáž potrubí z trub litinových tlak. přírubových abnormálních délek jednotlivě do 1 m v otevřeném výkopu, v otevřeném kanálu nebo v šachtě, DN 100 mm | kus | 5 |  | 0 |  | 0 |  | 0 | 21 | 0 | 0.00041 | 0 | 0 | 0 | 827-1 | RTS 21/ I | RTS 20/ II | 1.318 | 6.59 |  | Práce |  |  |  | POL1_
|  | výtlak MUV1 : | [24 empty] | VV | 0
|  | TP DN100 dl. 700 mm : | [24 empty] | VV | 0
|  | spojná šachta : 3 |  | 3 | [22 empty] | VV | 0
|  | Mezisoučet |  | 3 | [22 empty] | VV | 1
|  | TP DN100 dl. 200 mm : | [24 empty] | VV | 0
|  | čistící šachta - vzdušník : 1*2 |  | 2 | [22 empty] | VV | 0
|  | Mezisoučet |  | 2 | [22 empty] | VV | 1
99 | 852242192R00 | Montáž potrubí z trub litinových tlak. přírubových příplatek k ceně za práci ve štole, v uzavřeném kanálu, do chrániček, na mostech nebo v objektech pro potrubí abnormálních délek jednotlivě do 1 m, od DN 80 do DN 250 mm | kus | 2 |  | 0 |  | 0 |  | 0 | 21 | 0 | 0.00046 | 0 | 0 | 0 | 827-1 | RTS 21/ I | RTS 20/ II | 0.336 | 0.67 |  | Práce |  |  |  | POL1_
|  | výtlak MUV1 : | [24 empty] | VV | 0
|  | TP DN100 dl. 200 mm : | [24 empty] | VV | 0
|  | čistící šachta - vzdušník : 1*2 |  | 2 | [22 empty] | VV | 0
100 | 857262121R00 | Montáž litinových tvarovek na potrubí litinovém tlakovém jednoosých, na potrubí z trub přírubových v otevřeném výkopu, v otevřeném kanálu nebo v šachtě, DN 100 mm | kus | 35 |  | 0 |  | 0 |  | 0 | 21 | 0 | 0.00041 | 0.01 | 0 | 0 | 827-1 | RTS 21/ I | RTS 20/ II | 0.86 | 30.1 |  | Práce |  |  |  | POL1_
|  | výtlak MUV1 : | [24 empty] | VV | 0
|  | otočná příruba DN100 : | [24 empty] | VV | 0
|  | u spojné šachty : 1 |  | 1 | [22 empty] | VV | 0
|  | u AŠ ČSMU1 : 1 |  | 1 | [22 empty] | VV | 0
|  | čistící šachta - vzdušník : 2*2 |  | 4 | [22 empty] | VV | 0
|  | čistící šachta - kalník : 2*9 |  | 18 | [22 empty] | VV | 0
|  | Mezisoučet |  | 24 | [22 empty] | VV | 1
|  | hasičská spojka A110 + příruba DN100 : | [24 empty] | VV | 0
|  | čistící šachta - vzdušník : 1*2 |  | 2 | [22 empty] | VV | 0
|  | čistící šachta - kalník : 1*9 |  | 9 | [22 empty] | VV | 0
|  | Mezisoučet |  | 11 | [22 empty] | VV | 1
101 | 857264121R00 | Montáž litinových tvarovek na potrubí litinovém tlakovém odbočných, na potrubí z trub přírubových v otevřeném výkopu, v otevřeném kanálu nebo v šachtě, DN 100 mm | kus | 13 |  | 0 |  | 0 |  | 0 | 21 | 0 | 0.00062 | 0.01 | 0 | 0 | 827-1 | RTS 21/ I | RTS 20/ II | 1.24 | 16.12 |  | Práce |  |  |  | POL1_
|  | výtlak MUV1 : | [24 empty] | VV | 0
|  | T-kus 100/100 : | [24 empty] | VV | 0
|  | čistící šachta - vzdušník : 1*2 |  | 2 | [22 empty] | VV | 0
|  | čistící šachta - kalník : 1*9 |  | 9 | [22 empty] | VV | 0
|  | Mezisoučet |  | 11 | [22 empty] | VV | 1
|  | T-kus 100/80 : | [24 empty] | VV | 0
|  | čistící šachta - vzdušník : 1*2 |  | 2 | [22 empty] | VV | 0
|  | Mezisoučet |  | 2 | [22 empty] | VV | 1
102 | 857601101R00 | Montáž litinových tvarovek na potrubí litinovém tlakovém jednoosých, na potrubí z trub hrdlových v otevřeném výkopu, v otevřeném kanálu nebo v šachtě, DN 80 mm | kus | 2 |  | 0 |  | 0 |  | 0 | 21 | 0 | 0 | 0 | 0 | 0 | 827-1 | RTS 21/ I | Indiv | 1.2216 | 2.44 |  | Práce |  |  |  | POL1_
|  | DN 65, jištěný spoj | [24 empty] | POP
|  | univerzální spojka hrdlová DN65 s jištěním proti posunu : | [24 empty] | VV | 0
|  | výtlak MUV2 : 1 |  | 1 | [22 empty] | VV | 0
|  | výtlak MUV3 : 1 |  | 1 | [22 empty] | VV | 0
103 | 857242192R00 | Montáž litinových tvarovek na potrubí litinovém tlakovém příplatek k ceně za práci ve štole, v uzavřeném kanálu, nebo v objektech za montáž tvarovek jednoosých, na potrubí z trub přírubových, od DN 80 do DN 250 mm | kus | 33 |  | 0 |  | 0 |  | 0 | 21 | 0 | 0.00083 | 0.03 | 0 | 0 | 827-1 | RTS 21/ I | RTS 20/ II | 0.097 | 3.2 |  | Práce |  |  |  | POL1_
|  | výtlak MUV1 : | [24 empty] | VV | 0
|  | otočná příruba DN100 : | [24 empty] | VV | 0
|  | čistící šachta - vzdušník : 2*2 |  | 4 | [22 empty] | VV | 0
|  | čistící šachta - kalník : 2*9 |  | 18 | [22 empty] | VV | 0
|  | Mezisoučet |  | 22 | [22 empty] | VV | 1
|  | hasičská spojka A110 + příruba DN100 : | [24 empty] | VV | 0
|  | čistící šachta - vzdušník : 1*2 |  | 2 | [22 empty] | VV | 0
|  | čistící šachta - kalník : 1*9 |  | 9 | [22 empty] | VV | 0
|  | Mezisoučet |  | 11 | [22 empty] | VV | 1
104 | 857244192R00 | Montáž litinových tvarovek na potrubí litinovém tlakovém příplatek k ceně za práci ve štole, v uzavřeném kanálu, nebo v objektech za montáž tvarovek odbočných, na potrubí z trub přírubových, od DN 80 do DN 250 mm | kus | 13 |  | 0 |  | 0 |  | 0 | 21 | 0 | 0.00117 | 0.02 | 0 | 0 | 827-1 | RTS 21/ I | RTS 20/ II | 0.143 | 1.86 |  | Práce |  |  |  | POL1_
|  | výtlak MUV1 : | [24 empty] | VV | 0
|  | T-kus 100/100 : | [24 empty] | VV | 0
|  | čistící šachta - vzdušník : 1*2 |  | 2 | [22 empty] | VV | 0
|  | čistící šachta - kalník : 1*9 |  | 9 | [22 empty] | VV | 0
|  | Mezisoučet |  | 11 | [22 empty] | VV | 1
|  | T-kus 100/80 : | [24 empty] | VV | 0
|  | čistící šachta - vzdušník : 1*2 |  | 2 | [22 empty] | VV | 0
|  | Mezisoučet |  | 2 | [22 empty] | VV | 1
105 | 871161121R00 | Montáž potrubí z plastických hmot z tlakových trubek polyetylenových, vnějšího průměru 32 mm | m | 1317.7 |  | 0 |  | 0 |  | 0 | 21 | 0 | 0 | 0 | 0 | 0 | 827-1 | RTS 21/ I | RTS 20/ II | 0.03 | 39.53 |  | Práce |  |  |  | POL1_
|  | v otevřeném výkopu, | [24 empty] | SPI
|  | PE100 RC d32x3mm : | [24 empty] | VV | 0
|  | výtlak MUV1 - provzdušňovací potrubí : 392,0+925,7 |  | 1317.7 | [22 empty] | VV | 0
106 | 871231121R00 | Montáž potrubí z plastických hmot z tlakových trubek polyetylenových, vnějšího průměru 75 mm | m | 207.87 |  | 0 |  | 0 |  | 0 | 21 | 0 | 0 | 0 | 0 | 0 | 827-1 | RTS 21/ I | RTS 20/ II | 0.102 | 21.2 |  | Práce |  |  |  | POL1_
|  | v otevřeném výkopu, | [24 empty] | SPI
|  | HDPE 100 RC d75x6,8mm : | [24 empty] | VV | 0
|  | výtlak MUV2 : 122,0 |  | 122 | [22 empty] | VV | 0
|  | výtlak MUV3 : 85,87 |  | 85.87 | [22 empty] | VV | 0
107 | 871251121R00 | Montáž potrubí z plastických hmot z tlakových trubek polyetylenových, vnějšího průměru 110 mm | m | 2144.8 |  | 0 |  | 0 |  | 0 | 21 | 0 | 0 | 0 | 0 | 0 | 827-1 | RTS 21/ I | RTS 20/ II | 0.17 | 364.62 |  | Práce |  |  |  | POL1_
|  | v otevřeném výkopu, | [24 empty] | SPI
|  | HDPE 100 RC d110x10mm : | [24 empty] | VV | 0
|  | výtlak MUV1 : 2144,8 |  | 2144.8 | [22 empty] | VV | 0
108 | 877232121R00 | Montáž elektrotvarovek Přirážka za 1 spoj elektrotvarovky, vnějšího průměru 75 mm | kus | 18 |  | 0 |  | 0 |  | 0 | 21 | 0 | 0 | 0 | 0 | 0 | 827-1 | RTS 21/ I | RTS 20/ II | 0.25 | 4.5 |  | Práce |  |  |  | POL1_
|  | v otevřeném výkopu, | [24 empty] | SPI
|  | elektrospojka D75 - pro tvarovky : | [24 empty] | VV | 0
|  | oblouk PE d75 60° : | [24 empty] | VV | 0
|  | výtlak MUV2 : 3*2 |  | 6 | [22 empty] | VV | 0
|  | výtlak MUV3 : 5*2 |  | 10 | [22 empty] | VV | 0
|  | Mezisoučet |  | 16 | [22 empty] | VV | 1
|  | elektrokoleno PE d75 60° - vyústění výtlaku v prefa Š : | [24 empty] | VV | 0
|  | výtlak MUV2 : 1 |  | 1 | [22 empty] | VV | 0
|  | výtlak MUV3 : 1 |  | 1 | [22 empty] | VV | 0
|  | Mezisoučet |  | 2 | [22 empty] | VV | 1
109 | 877252121R00 | Montáž elektrotvarovek Přirážka za 1 spoj elektrotvarovky, vnějšího průměru 110 mm | kus | 102 |  | 0 |  | 0 |  | 0 | 21 | 0 | 0 | 0 | 0 | 0 | 827-1 | RTS 21/ I | RTS 20/ II | 0.32 | 32.64 |  | Práce |  |  |  | POL1_
|  | v otevřeném výkopu, | [24 empty] | SPI
|  | elektrospojka d 110 - pro tvarovky : | [24 empty] | VV | 0
|  | výtlak MUV1 : | [24 empty] | VV | 0
|  | oblouk PE d110 90° : 2*2 |  | 4 | [22 empty] | VV | 0
|  | oblouk PE d110 60° : 3*2 |  | 6 | [22 empty] | VV | 0
|  | oblouk PE d110 45° : 6*2 |  | 12 | [22 empty] | VV | 0
|  | oblouk PE d110 30° : 8*2 |  | 16 | [22 empty] | VV | 0
|  | oblouk PE d110 22° : 8*2 |  | 16 | [22 empty] | VV | 0
|  | oblouk PE d110 11° : 12*2 |  | 24 | [22 empty] | VV | 0
|  | lem.nákružek d110 : 24*1 |  | 24 | [22 empty] | VV | 0
110 | 891241221R00 | Montáž vodovodních armatur na potrubí šoupátek v šachtách s ručním kolečkem, DN 80 mm | kus | 2 |  | 0 |  | 0 |  | 0 | 21 | 0 | 0.00022 | 0 | 0 | 0 | 827-1 | RTS 21/ I | RTS 20/ II | 0.99 | 1.98 |  | Práce |  |  |  | POL1_
|  | výtlak MUV1 : | [24 empty] | VV | 0
|  | Š80 + ruční kolo : | [24 empty] | VV | 0
|  | čistící šachta - vzdušník : 1*2 |  | 2 | [22 empty] | VV | 0
111 | 891243321R00 | Montáž vodovodních armatur na potrubí ventilů odvzdušňovacích nebo zavzdušňovacích mechanických a plovákových přírubových na venkovních řadech, DN 80 mm | kus | 2 |  | 0 |  | 0 |  | 0 | 21 | 0 | 0.00079 | 0 | 0 | 0 | 827-1 | RTS 21/ I | RTS 20/ II | 0.78 | 1.56 |  | Práce |  |  |  | POL1_
|  | výtlak MUV1 : | [24 empty] | VV | 0
|  | od/zavzdušňovací ventil DN80 : | [24 empty] | VV | 0
|  | čistící šachta - vzdušník : 1*2 |  | 2 | [22 empty] | VV | 0
112 | 891261221R00 | Montáž vodovodních armatur na potrubí šoupátek v šachtách s ručním kolečkem, DN 100 mm | kus | 32 |  | 0 |  | 0 |  | 0 | 21 | 0 | 0.00041 | 0.01 | 0 | 0 | 827-1 | RTS 21/ I | RTS 20/ II | 1.32 | 42.24 |  | Práce |  |  |  | POL1_
|  | výtlak MUV1 : | [24 empty] | VV | 0
|  | Š100 + ruční kolo : | [24 empty] | VV | 0
|  | spojná šachta : 1 |  | 1 | [22 empty] | VV | 0
|  | čistící šachta - vzdušník : 1*2 |  | 2 | [22 empty] | VV | 0
|  | čistící šachta - kalník : 1*9 |  | 9 | [22 empty] | VV | 0
|  | Mezisoučet |  | 12 | [22 empty] | VV | 1
|  | Š100 deskové + ruční kolo : | [24 empty] | VV | 0
|  | čistící šachta - vzdušník : 1*2 |  | 2 | [22 empty] | VV | 0
|  | čistící šachta - kalník : 2*9 |  | 18 | [22 empty] | VV | 0
|  | Mezisoučet |  | 20 | [22 empty] | VV | 1
113 | 891264121R00 | Montáž vodovodních armatur na potrubí kompenzátorů ucpávkových a gumových nebo montážních vložek, DN 100 mm | kus | 11 |  | 0 |  | 0 |  | 0 | 21 | 0 | 0.00041 | 0 | 0 | 0 | 827-1 | RTS 21/ I | RTS 20/ II | 1.16 | 12.76 |  | Práce |  |  |  | POL1_
|  | výtlak MUV1 : | [24 empty] | VV | 0
|  | montážní vložka DN100 : | [24 empty] | VV | 0
|  | čistící šachta - vzdušník : 1*2 |  | 2 | [22 empty] | VV | 0
|  | čistící šachta - kalník : 1*9 |  | 9 | [22 empty] | VV | 0
114 | 891265321R00 | Montáž vodovodních armatur na potrubí zpětných klapek, DN 100 mm | kus | 1 |  | 0 |  | 0 |  | 0 | 21 | 0 | 0.00041 | 0 | 0 | 0 | 827-1 | RTS 21/ I | RTS 20/ II | 0.99 | 0.99 |  | Práce |  |  |  | POL1_
|  | výtlak MUV1 : | [24 empty] | VV | 0
|  | zpětná klapka DN100 : | [24 empty] | VV | 0
|  | spojná šachta : 1 |  | 1 | [22 empty] | VV | 0
115 | 891181295R00 | Montáž vodovodních armatur na potrubí příplatek k ceně za montáž šoupátek v objektech, DN 40 až DN 1200 mm | kus | 34 |  | 0 |  | 0 |  | 0 | 21 | 0 | 0.0008 | 0.03 | 0 | 0 | 827-1 | RTS 21/ I | RTS 20/ II | 0.12 | 4.08 |  | Práce |  |  |  | POL1_
|  | výtlak MUV1 : | [24 empty] | VV | 0
|  | Š80 + ruční kolo : | [24 empty] | VV | 0
|  | čistící šachta - vzdušník : 1*2 |  | 2 | [22 empty] | VV | 0
|  | Mezisoučet |  | 2 | [22 empty] | VV | 1
|  | Š100 + ruční kolo : | [24 empty] | VV | 0
|  | spojná šachta : 1 |  | 1 | [22 empty] | VV | 0
|  | čistící šachta - vzdušník : 1*2 |  | 2 | [22 empty] | VV | 0
|  | čistící šachta - kalník : 1*9 |  | 9 | [22 empty] | VV | 0
|  | Mezisoučet |  | 12 | [22 empty] | VV | 1
|  | Š100 deskové + ruční kolo : | [24 empty] | VV | 0
|  | čistící šachta - vzdušník : 1*2 |  | 2 | [22 empty] | VV | 0
|  | čistící šachta - kalník : 2*9 |  | 18 | [22 empty] | VV | 0
|  | Mezisoučet |  | 20 | [22 empty] | VV | 1
116 | 891184195R00 | Montáž vodovodních armatur na potrubí příplatek k ceně za montáž kompenzátorů ucpávkových a gumových nebo montážních vložek v objektech, DN 40 až DN 1200 mm | kus | 11 |  | 0 |  | 0 |  | 0 | 21 | 0 | 0.0008 | 0.01 | 0 | 0 | 827-1 | RTS 21/ I | RTS 20/ II | 0.123 | 1.35 |  | Práce |  |  |  | POL1_
|  | výtlak MUV1 : | [24 empty] | VV | 0
|  | montážní vložka DN100 : | [24 empty] | VV | 0
|  | čistící šachta - vzdušník : 1*2 |  | 2 | [22 empty] | VV | 0
|  | čistící šachta - kalník : 1*9 |  | 9 | [22 empty] | VV | 0
117 | 891185395R00 | Montáž vodovodních armatur na potrubí příplatek k ceně za montáž klapek v objektech, DN 40 až DN 1000 mm | kus | 1 |  | 0 |  | 0 |  | 0 | 21 | 0 | 0.0012 | 0 | 0 | 0 | 827-1 | RTS 21/ I | RTS 20/ II | 0.174 | 0.17 |  | Práce |  |  |  | POL1_
|  | zpětná klapka DN100 : | [24 empty] | VV | 0
|  | výtlak MUV1 - spojná šachta : 1 |  | 1 | [22 empty] | VV | 0
118 | 891213395R00 | Montáž vodovodních armatur na potrubí příplatek k ceně za montáž ventilů v objektech, DN 50 až DN 150 mm | kus | 2 |  | 0 |  | 0 |  | 0 | 21 | 0 | 0.00067 | 0 | 0 | 0 | 827-1 | RTS 21/ I | RTS 20/ II | 0.1 | 0.2 |  | Práce |  |  |  | POL1_
|  | výtlak MUV1 : | [24 empty] | VV | 0
|  | od/zavzdušňovací ventil DN80 : | [24 empty] | VV | 0
|  | čistící šachta - vzdušník : 1*2 |  | 2 | [22 empty] | VV | 0
119 | 892241111R00 | Tlakové zkoušky vodovodního potrubí DN do 80 mm | m | 1525.57 |  | 0 |  | 0 |  | 0 | 21 | 0 | 0 | 0 | 0 | 0 | 827-1 | RTS 21/ I | RTS 20/ II | 0.04 | 61.02 |  | Práce |  |  |  | POL1_
|  | přísun, montáže, demontáže a odsunu zkoušecího čerpadla, napuštění tlakovou vodou a dodání vody pro tlakovou zkoušku, | [24 empty] | SPI |  | přísun, montáže, demontáže a odsunu zkoušecího čerpadla, napuštění tlakovou vodou a dodání vody pro tlakovou zkoušku,
|  | PE100 RC d32x3mm : | [24 empty] | VV | 0
|  | výtlak MUV1 - provzdušňovací potrubí : 392,0+925,7 |  | 1317.7 | [22 empty] | VV | 0
|  | Mezisoučet |  | 1317.7 | [22 empty] | VV | 1
|  | HDPE 100 RC d75x6,8mm : | [24 empty] | VV | 0
|  | výtlak MUV2 : 122,0 |  | 122 | [22 empty] | VV | 0
|  | výtlak MUV3 : 85,87 |  | 85.87 | [22 empty] | VV | 0
|  | Mezisoučet |  | 207.87 | [22 empty] | VV | 1
120 | 892271111R00 | Tlakové zkoušky vodovodního potrubí DN 100 nebo 125 mm | m | 2144.8 |  | 0 |  | 0 |  | 0 | 21 | 0 | 0 | 0 | 0 | 0 | 827-1 | RTS 21/ I | RTS 20/ II | 0.04 | 85.79 |  | Práce |  |  |  | POL1_
|  | přísun, montáže, demontáže a odsunu zkoušecího čerpadla, napuštění tlakovou vodou a dodání vody pro tlakovou zkoušku, | [24 empty] | SPI |  | přísun, montáže, demontáže a odsunu zkoušecího čerpadla, napuštění tlakovou vodou a dodání vody pro tlakovou zkoušku,
|  | HDPE 100 RC d110x10mm : | [24 empty] | VV | 0
|  | výtlak MUV1 : 2144,8 |  | 2144.8 | [22 empty] | VV | 0
121 | 892900000T00 | Zkouška těsnosti kanalizačních šachet | kus | 13 |  | 0 |  | 0 |  | 0 | 21 | 0 | 0 | 0 | 0 | 0 |  | Vlastní | v2020 | 0.21 | 2.73 |  | Práce |  |  |  | POL1_
|  | výtlak MUV1 : | [24 empty] | VV | 0
|  | ČS1-V1 - ČS11-V1 : 11 |  | 11 | [22 empty] | VV | 0
|  | spojná šachta na soutoku výtlaků : 1 |  | 1 | [22 empty] | VV | 0
|  | Mezisoučet |  | 12 | [22 empty] | VV | 1
|  | výtlak MUV3 : | [24 empty] | VV | 0
|  | ŠM18 (koncová šachta výtlaku MUV3) : 1 |  | 1 | [22 empty] | VV | 0
|  | Mezisoučet |  | 1 | [22 empty] | VV | 1
122 | 894201293R00 | Ostatní konstrukce na trubním vedení z betonu prostého stěny šachet tloušťky přes 200 mm příplatek k ceně za tloušťku stěny do 200 mm | m3 | 0.1125 |  | 0 |  | 0 |  | 0 | 21 | 0 | 0 | 0 | 0 | 0 | 827-1 | RTS 21/ I | RTS 20/ II | 0.19 | 0.02 |  | Práce |  |  |  | POL1_
|  | z cementu portlandského nebo struskoportlandského, | [24 empty] | SPI
|  | výtlak MUV1 : | [24 empty] | VV | 0
|  | spojná šachta na soutoku výtlaků : | [24 empty] | VV | 0
|  | komínek : (0,9*0,9-0,6*0,6)*0,25 |  | 0.1125 | [22 empty] | VV | 0
123 | 894201161T00 | Dno šachet z betonu C 30/37 - XA1, XC4, tl. nad 20 cm | m3 | 1.0625 |  | 0 |  | 0 |  | 0 | 21 | 0 | 2.55 | 2.71 | 0 | 0 |  | Vlastní | v2020 | 2.92 | 3.1 |  | Práce |  |  |  | POL1_1
|  | výtlak MUV1 : | [24 empty] | VV | 0
|  | spojná šachta na soutoku výtlaků : | [24 empty] | VV | 0
|  | dno : 2,5*1,7*0,25 |  | 1.0625 | [22 empty] | VV | 0
124 | 894201261T00 | Stěny šachet z betonu C 30/37 - XA1, XC4, tl. nad 20 cm | m3 | 0.1125 |  | 0 |  | 0 |  | 0 | 21 | 0 | 2.5511 | 0.29 | 0 | 0 |  | Vlastní | v2020 | 2.56 | 0.29 |  | Práce |  |  |  | POL1_
|  | výtlak MUV1 : | [24 empty] | VV | 0
|  | spojná šachta na soutoku výtlaků : | [24 empty] | VV | 0
|  | komínek : (0,9*0,9-0,6*0,6)*0,25 |  | 0.1125 | [22 empty] | VV | 0
125 | 894302161T00 | Stěny šachet želbet. C 30/37 - XA1, XC4, tl. nad 20 cm | m3 | 3.6075 |  | 0 |  | 0 |  | 0 | 21 | 0 | 2.5511 | 9.2 | 0 | 0 |  | Vlastní | v2020 | 1.83 | 6.6 |  | Práce |  |  |  | POL1_
|  | výtlak MUV1 : | [24 empty] | VV | 0
|  | spojná šachta na soutoku výtlaků : | [24 empty] | VV | 0
|  | stěny : (2,5*1,7-2,0*1,2)*1,95 |  | 3.6075 | [22 empty] | VV | 0
126 | 894421111RT1 | Osazení betonových dílců pro šachty podle DIN 4034 skruže rovné, o hmotnosti do 0,5 t | kus | 2 |  | 0 |  | 0 |  | 0 | 21 | 0 | 0 | 0 | 0 | 0 | 827-1 | RTS 21/ I | RTS 20/ II | 0.79 | 1.58 |  | Práce |  |  |  | POL1_
|  | na kroužek, | [24 empty] | SPI
|  | výtlak MUV1 : | [24 empty] | VV | 0
|  | skruž 100/50 : 2 |  | 2 | [22 empty] | VV | 0
127 | 894422111RT1 | Osazení betonových dílců pro šachty podle DIN 4034 skruže přechodové, pro jakoukoliv hmotnost | kus | 23 |  | 0 |  | 0 |  | 0 | 21 | 0 | 0 | 0 | 0 | 0 | 827-1 | RTS 21/ I | RTS 20/ II | 0.9 | 20.7 |  | Práce |  |  |  | POL1_1
|  | na kroužek, | [24 empty] | SPI
|  | výtlak MUV1 : | [24 empty] | VV | 0
|  | ČS1-V1 - ČS11-V1 : | [24 empty] | VV | 0
|  | konus : 11 |  | 11 | [22 empty] | VV | 0
|  | přechodová deska 150/100 : 11 |  | 11 | [22 empty] | VV | 0
|  | Mezisoučet |  | 22 | [22 empty] | VV | 1
|  | výtlak MUV3 : | [24 empty] | VV | 0
|  | prefa šachta ŠM18 - vyústění výtlaku : | [24 empty] | VV | 0
|  | konus : 1 |  | 1 | [22 empty] | VV | 0
|  | Mezisoučet |  | 1 | [22 empty] | VV | 1
128 | 894423111RT1 | Osazení betonových dílců pro šachty podle DIN 4034 šachtového dna, o hmotnosti do 2 t | kus | 1 |  | 0 |  | 0 |  | 0 | 21 | 0 | 0 | 0 | 0 | 0 | 827-1 | RTS 21/ I | RTS 20/ II | 1.75 | 1.75 |  | Práce |  |  |  | POL1_
|  | na kroužek, | [24 empty] | SPI
|  | výtlak MUV3 : | [24 empty] | VV | 0
|  | prefa šachta ŠM18 - vyústění výtlaku : | [24 empty] | VV | 0
|  | dno 1000/800 : 1 |  | 1 | [22 empty] | VV | 0
129 | 894423116R00 | Osazení betonových dílců pro šachty podle DIN 4034 šachtového dna, o hmotnosti do 7 t | kus | 11 |  | 0 |  | 0 |  | 0 | 21 | 0 | 0 | 0 | 0 | 0 | 827-1 | RTS 21/ I | RTS 20/ II | 4.252 | 46.77 |  | Práce |  |  |  | POL1_
|  | na kroužek, | [24 empty] | SPI
|  | výtlak MUV1 : | [24 empty] | VV | 0
|  | ČS1-V1 - ČS11-V1 : | [24 empty] | VV | 0
|  | dno 150/159 : 11 |  | 11 | [22 empty] | VV | 0
130 | 894502101R00 | Bednění konstrukcí na trubním vedení stěn šachet prvoúhlých, jednostranné | m2 | 2.1 |  | 0 |  | 0 |  | 0 | 21 | 0 | 0.01242 | 0.03 | 0 | 0 | 827-1 | RTS 21/ I | RTS 20/ II | 0.95 | 2 |  | Práce |  |  |  | POL1_
|  | výtlak MUV1 : | [24 empty] | VV | 0
|  | spojná šachta na soutoku výtlaků : | [24 empty] | VV | 0
|  | dno : 2*(2,5+1,7)*0,25 |  | 2.1 | [22 empty] | VV | 0
131 | 894502201R00 | Bednění konstrukcí na trubním vedení stěn šachet prvoúhlých, oboustranné | m2 | 28.86 |  | 0 |  | 0 |  | 0 | 21 | 0 | 0.01296 | 0.37 | 0 | 0 | 827-1 | RTS 21/ I | RTS 20/ II | 0.9 | 25.97 |  | Práce |  |  |  | POL1_
|  | výtlak MUV1 : | [24 empty] | VV | 0
|  | spojná šachta na soutoku výtlaků : | [24 empty] | VV | 0
|  | stěny - vně : 2*(2,5+1,7)*1,95 |  | 16.38 | [22 empty] | VV | 0
|  | stěny - vnitř. : 2*(2,0+1,2)*1,95 |  | 12.48 | [22 empty] | VV | 0
132 | 894608112R00 | Výztuž šachet z betonářské oceli 10 505(R) | t | 0.5137 |  | 0 |  | 0 |  | 0 | 21 | 0 | 1.0059 | 0.52 | 0 | 0 | 827-1 | RTS 21/ I | RTS 20/ II | 14 | 7.19 |  | Práce |  |  |  | POL1_
|  | Začátek provozního součtu | [24 empty] | VV
|  | výtlak MUV1 : | [24 empty] | VV | 2
|  | spojná šachta na soutoku výtlaků : | [24 empty] | VV | 2
|  | dno : 2,5*1,7*0,25 |  | 1.0625 | [22 empty] | VV | 2
|  | stěny : (2,5*1,7-2,0*1,2)*1,95 |  | 3.6075 | [22 empty] | VV | 2
|  | Mezisoučet |  | 4.67 | [22 empty] | VV | 3
|  | Konec provozního součtu | [24 empty] | VV
|  | výztuž : 4,67*110*0,001 |  | 0.5137 | [22 empty] | VV | 0
133 | 899102111R00 | Osazení poklopů litinových a ocelových o hmotnost jednotlivě přes 50 do 100 kg | kus | 12 |  | 0 |  | 0 |  | 0 | 21 | 0 | 0.00702 | 0.08 | 0 | 0 | 827-1 | RTS 21/ I | RTS 20/ II | 1.09 | 13.08 |  | Práce |  |  |  | POL1_
|  | poklop tř. A15 bez odvětrání : | [24 empty] | VV | 0
|  | výtlak MUV1 : | [24 empty] | VV | 0
|  | ČS1-V1 - ČS11-V1 : 11 |  | 11 | [22 empty] | VV | 0
|  | Mezisoučet |  | 11 | [22 empty] | VV | 1
|  | poklop tř. B125 : | [24 empty] | VV | 0
|  | výtlak MUV1 : | [24 empty] | VV | 0
|  | spojná šachta na soutoku výtlaků : 1 |  | 1 | [22 empty] | VV | 0
|  | Mezisoučet |  | 1 | [22 empty] | VV | 1
134 | 899104111R00 | Osazení poklopů litinových a ocelových o hmotnost jednotlivě přes 150 kg | kus | 1 |  | 0 |  | 0 |  | 0 | 21 | 0 | 0.00702 | 0.01 | 0 | 0 | 827-1 | RTS 21/ I | RTS 20/ II | 1.69 | 1.69 |  | Práce |  |  |  | POL1_
|  | poklop tř. D400 s odvětráním vč. biofiltru : | [24 empty] | VV | 0
|  | výtlak MUV3 (ŠM18) : 1 |  | 1 | [22 empty] | VV | 0
135 | 899502211R00 | Stupadla do šachet a drobných objektů kapsová osazovaná do vynechaných otvorů | kus | 1 |  | 0 |  | 0 |  | 0 | 21 | 0 | 0.0131 | 0.01 | 0 | 0 | 827-1 | RTS 21/ I | RTS 20/ II | 0.26 | 0.26 |  | Práce |  |  |  | POL1_
|  | výtlak MUV1 : | [24 empty] | VV | 0
|  | spojná šachta na soutoku výtlaků : 1 |  | 1 | [22 empty] | VV | 0
136 | 899521211RT1 | Stupadla do šachet a drobných objektů ocelplastová osazovaná do vynechaných otvorů | kus | 7 |  | 0 |  | 0 |  | 0 | 21 | 0 | 0.0132 | 0.09 | 0 | 0 | 827-1 | RTS 21/ I | RTS 20/ II | 0.18 | 1.26 |  | Práce |  |  |  | POL1_
|  | výtlak MUV1 : | [24 empty] | VV | 0
|  | spojná šachta na soutoku výtlaků : 7 |  | 7 | [22 empty] | VV | 0
137 | 899711122R00 | Výstražné fólie výstražná fólie pro kanalizaci, šířka 30 cm | m | 2340.37 |  | 0 |  | 0 |  | 0 | 21 | 0 | 0 | 0 | 0 | 0 | 827-1 | RTS 21/ I | RTS 20/ II | 0.03 | 70.21 |  | Práce |  |  |  | POL1_0
|  | výtlak MUV1 : 2144,8-12,3 |  | 2132.5 | [22 empty] | VV | 0
|  | výtlak MUV2 : 122,0 |  | 122 | [22 empty] | VV | 0
|  | výtlak MUV3 : 85,87 |  | 85.87 | [22 empty] | VV | 0
138 | 286136648R | trubka vícevrstvá PE100 RC; PE100 RC; PE100 RC; hladká; SDR 11,0; da = 75,0 mm; di = 61,4 mm; s = 6,80 mm; použití pro kanalizaci | m | 210.988 |  | 0 |  | 0 |  | 0 | 21 | 0 | 0.00148 | 0.31 | 0 | 0 | SPCM | RTS 21/ I | RTS 20/ II | 0 | 0 |  | Specifikace |  |  |  | POL3_
|  | HDPE 100 RC d75x6,8mm : | [24 empty] | VV | 0
|  | výtlak MUV2 : 122,0*1,015 |  | 123.83 | [22 empty] | VV | 0
|  | výtlak MUV3 : 85,87*1,015 |  | 87.1581 | [22 empty] | VV | 0
139 | 286136654R | trubka vícevrstvá PE100 RC; PE100 RC; PE100 RC; hladká; SDR 11,0; da = 110,0 mm; di = 90,0 mm; s = 10,00 mm; použití pro kanalizaci | m | 2176.972 |  | 0 |  | 0 |  | 0 | 21 | 0 | 0.00318 | 6.92 | 0 | 0 | SPCM | RTS 21/ I | RTS 20/ II | 0 | 0 |  | Specifikace |  |  |  | POL3_
|  | HDPE 100 RC d110x10mm : | [24 empty] | VV | 0
|  | výtlak MUV1 : 2144,8*1,015 |  | 2176.972 | [22 empty] | VV | 0
140 | 286136743R | trubka vícevrstvá PE100 RC; PE100 RC; PE100 RC; hladká; SDR 11,0; da = 32,0 mm; di = 26,0 mm; s = 3,00 mm; použití pro vodovody | m | 1337.4655 |  | 0 |  | 0 |  | 0 | 21 | 0 | 0.00028 | 0.37 | 0 | 0 | SPCM | RTS 21/ I | RTS 20/ II | 0 | 0 |  | Specifikace |  |  |  | POL3_
|  | použití pro kanalizaci | [24 empty] | POP
|  | PE100 RC d32x3,0mm : | [24 empty] | VV | 0
|  | výtlak MUV1 - provzdušňovací potrubí : (392,0+925,7)*1,015 |  | 1337.4655 | [22 empty] | VV | 0
141 | 28653599R | nákružek lemový HDPE; PN 10; D = 110,0 mm; spoj svařovaný | kus | 24.36 |  | 0 |  | 0 |  | 0 | 21 | 0 | 0.00038 | 0.01 | 0 | 0 | SPCM | RTS 20/ II | RTS 20/ II | 0 | 0 |  | Specifikace |  |  |  | POL3_
|  | Začátek provozního součtu | [24 empty] | VV
|  | výtlak MUV1 : | [24 empty] | VV | 2
|  | lem.nákružek d110 : | [24 empty] | VV | 2
|  | u spojné šachty : 1 |  | 1 | [22 empty] | VV | 2
|  | u AŠ ČSMU1 : 1 |  | 1 | [22 empty] | VV | 2
|  | čistící šachta - vzdušník : 2*2 |  | 4 | [22 empty] | VV | 2
|  | čistící šachta - kalník : 2*9 |  | 18 | [22 empty] | VV | 2
|  | Mezisoučet |  | 24 | [22 empty] | VV | 3
|  | Konec provozního součtu | [24 empty] | VV
|  | lem.nákružek d110 : 24*1,015 |  | 24.36 | [22 empty] | VV | 0
142 | 286536112R | oblouk PE100 RC; 90,0 °; SDR 11,0; D = 110,0 mm; s = 10,00 mm; hladký; spoj svařovaný | kus | 2.03 |  | 0 |  | 0 |  | 0 | 21 | 0 | 0.00089 | 0 | 0 | 0 | SPCM | RTS 21/ I | RTS 20/ II | 0 | 0 |  | Specifikace |  |  |  | POL3_
|  | oblouk PE d110 90° : | [24 empty] | VV | 0
|  | výtlak MUV1 : 2*1,015 |  | 2.03 | [22 empty] | VV | 0
143 | 286536132R | oblouk PE100 RC; 45,0 °; SDR 11,0; D = 110,0 mm; s = 10,00 mm; hladký; spoj svařovaný | kus | 6.09 |  | 0 |  | 0 |  | 0 | 21 | 0 | 0.0017 | 0.01 | 0 | 0 | SPCM | RTS 21/ I | RTS 20/ II | 0 | 0 |  | Specifikace |  |  |  | POL3_
|  | oblouk PE d110 45° : | [24 empty] | VV | 0
|  | výtlak MUV1 : 6*1,015 |  | 6.09 | [22 empty] | VV | 0
144 | 286536132T | Oblouk 60° PE100 RC SDR11 typ L 110x10,0 mm, PE100 RC tvarovka, svařování na tupo, barva černá | kus | 3.045 |  | 0 |  | 0 |  | 0 | 21 | 0 | 0.0017 | 0.01 | 0 | 0 |  | Vlastní | v2020 | 0 | 0 |  | Specifikace |  |  |  | POL3_
|  | oblouk PE d110 60° : | [24 empty] | VV | 0
|  | výtlak MUV1 : 3*1,015 |  | 3.045 | [22 empty] | VV | 0
145 | 286536152R | oblouk PE100 RC; 30,0 °; SDR 11,0; D = 110,0 mm; s = 10,00 mm; hladký; spoj svařovaný | kus | 8.12 |  | 0 |  | 0 |  | 0 | 21 | 0 | 0.0015 | 0.01 | 0 | 0 | SPCM | RTS 21/ I | RTS 20/ II | 0 | 0 |  | Specifikace |  |  |  | POL3_
|  | oblouk PE d110 30° : | [24 empty] | VV | 0
|  | výtlak MUV1 : 8*1,015 |  | 8.12 | [22 empty] | VV | 0
146 | 286536172R | oblouk PE100 RC; 22,0 °; SDR 11,0; D = 110,0 mm; s = 10,00 mm; hladký; spoj svařovaný | kus | 8.12 |  | 0 |  | 0 |  | 0 | 21 | 0 | 0.0015 | 0.01 | 0 | 0 | SPCM | RTS 21/ I | RTS 20/ II | 0 | 0 |  | Specifikace |  |  |  | POL3_
|  | oblouk PE d110 22° : | [24 empty] | VV | 0
|  | výtlak MUV1 : 8*1,015 |  | 8.12 | [22 empty] | VV | 0
147 | 286536192R | oblouk PE100 RC; 11,0 °; SDR 11,0; D = 110,0 mm; s = 10,00 mm; hladký; spoj svařovaný | kus | 12.18 |  | 0 |  | 0 |  | 0 | 21 | 0 | 0.0015 | 0.02 | 0 | 0 | SPCM | RTS 21/ I | RTS 20/ II | 0 | 0 |  | Specifikace |  |  |  | POL3_
|  | oblouk PE d110 11° : | [24 empty] | VV | 0
|  | výtlak MUV1 : 12*1,015 |  | 12.18 | [22 empty] | VV | 0
148 | 286538006R | spojka/nátrubek PE-100; SDR 11,0; PN 10, PN 16; elektrotvarovka; D = 98,0 mm; di = 75,0 mm; spoj elektrosvařovaný | kus | 51.765 |  | 0 |  | 0 |  | 0 | 21 | 0 | 0.00032 | 0.02 | 0 | 0 | SPCM | RTS 21/ I | RTS 20/ II | 0 | 0 |  | Specifikace |  |  |  | POL3_
|  | Začátek provozního součtu | [24 empty] | VV
|  | elektrospojka D75 - pro tvarovky : | [24 empty] | VV | 2
|  | výtlak MUV2 : 6 |  | 6 | [22 empty] | VV | 2
|  | výtlak MUV3 : 10 |  | 10 | [22 empty] | VV | 2
|  | Mezisoučet |  | 16 | [22 empty] | VV | 3
|  | elektrospojka D75 - pro potrubí : | [24 empty] | VV | 2
|  | výtlak MUV2 : 122,0/6 |  | 20.3333 | [22 empty] | VV | 2
|  | výtlak MUV3 : 85,87/6 |  | 14.3117 | [22 empty] | VV | 2
|  | Mezisoučet |  | 34.645 | [22 empty] | VV | 3
|  | Konec provozního součtu | [24 empty] | VV
|  | elektrospojka D75 SDR 11 : (16+35)*1,015 |  | 51.765 | [22 empty] | VV | 0
149 | 286538008R | spojka/nátrubek PE-100; SDR 11,0; PN 10, PN 16; elektrotvarovka; D = 137,0 mm; di = 110,0 mm; spoj elektrosvařovaný | kus | 466.9 |  | 0 |  | 0 |  | 0 | 21 | 0 | 0.00071 | 0.33 | 0 | 0 | SPCM | RTS 21/ I | RTS 20/ II | 0 | 0 |  | Specifikace |  |  |  | POL3_
|  | Začátek provozního součtu | [24 empty] | VV
|  | elektrospojka D110 - pro tvarovky : | [24 empty] | VV | 2
|  | výtlak MUV1 : 102 |  | 102 | [22 empty] | VV | 2
|  | Mezisoučet |  | 102 | [22 empty] | VV | 3
|  | elektrospojka D110 - pro potrubí : | [24 empty] | VV | 2
|  | výtlak MUV1 : 2144,8/6 |  | 357.4667 | [22 empty] | VV | 2
|  | Mezisoučet |  | 357.4667 | [22 empty] | VV | 3
|  | Konec provozního součtu | [24 empty] | VV
|  | elektrospojka D110 SDR 11 : (102+358)*1,015 |  | 466.9 | [22 empty] | VV | 0
150 | 286PC075 | oblouk PE100 RC; 60,0 °; SDR 11,0; D = 75,0 mm; s = 6,8 mm; hladký; spoj svařovaný | kus | 8 |  | 0 |  | 0 |  | 0 | 21 | 0 | 0 | 0 | 0 | 0 |  | Vlastní | Indiv | 0 | 0 |  | Specifikace |  |  |  | POL3_
|  | oblouk PE d75 60° : | [24 empty] | VV | 0
|  | výtlak MUV2 : 3 |  | 3 | [22 empty] | VV | 0
|  | výtlak MUV3 : 5 |  | 5 | [22 empty] | VV | 0
151 | 286PCK075 | elektrokoleno PE100 RC; 60,0 °; SDR 11,0; D = 75,0 mm; s = 6,8 mm; hladký; spoj elektrosvařovaný | kus | 2 |  | 0 |  | 0 |  | 0 | 21 | 0 | 0 | 0 | 0 | 0 |  | Vlastní | Indiv | 0 | 0 |  | Specifikace |  |  |  | POL3_
|  | elektrokoleno PE d75 60° : | [24 empty] | VV | 0
|  | vyústění výtlaku MUV2 (prefa šachta ŠM11) : 1 |  | 1 | [22 empty] | VV | 0
|  | vyústění výtlaku MUV3 (prefa šachta ŠM18) : 1 |  | 1 | [22 empty] | VV | 0
152 | 31947218R | příruba točivá; mat. 11 375; Js 100 mm; 1,6 MPa; PN 16; vnitř.D = 100,0 mm; vnější D1= 215 mm; ČSN 13 1275 | kus | 24.24 |  | 0 |  | 0 |  | 0 | 21 | 0 | 0.00367 | 0.09 | 0 | 0 | SPCM | RTS 21/ I | RTS 20/ II | 0 | 0 |  | Specifikace |  |  |  | POL3_
|  | Začátek provozního součtu | [24 empty] | VV
|  | výtlak MUV1 : | [24 empty] | VV | 2
|  | otočná příruba DN100 : | [24 empty] | VV | 2
|  | u spojné šachty : 1 |  | 1 | [22 empty] | VV | 2
|  | u AŠ ČSMU1 : 1 |  | 1 | [22 empty] | VV | 2
|  | čistící šachta - vzdušník : 2*2 |  | 4 | [22 empty] | VV | 2
|  | čistící šachta - kalník : 2*9 |  | 18 | [22 empty] | VV | 2
|  | Mezisoučet |  | 24 | [22 empty] | VV | 3
|  | Konec provozního součtu | [24 empty] | VV
|  | otočná příruba DN100 : 24*1,01 |  | 24.24 | [22 empty] | VV | 0
153 | 422PCK100 | zpětná klapka DN100 s potápivou koulí, přírubová, pro odpadní vody | kus | 1.01 |  | 0 |  | 0 |  | 0 | 21 | 0 | 0.018 | 0.02 | 0 | 0 |  | Vlastní | Indiv | 0 | 0 |  | Specifikace |  |  |  | POL3_
|  | zpětná klapka DN100 : 1*1,01 |  | 1.01 | [22 empty] | VV | 0
154 | 422PCM100 | montážní vložka DN100 pro odpadní vody | kus | 11.11 |  | 0 |  | 0 |  | 0 | 21 | 0 | 0.017 | 0.19 | 0 | 0 |  | Vlastní | Indiv | 0 | 0 |  | Specifikace |  |  |  | POL3_
|  | Začátek provozního součtu | [24 empty] | VV
|  | výtlak MUV1 : | [24 empty] | VV | 2
|  | montážní vložka DN100 : | [24 empty] | VV | 2
|  | čistící šachta - vzdušník : 1*2 |  | 2 | [22 empty] | VV | 2
|  | čistící šachta - kalník : 1*9 |  | 9 | [22 empty] | VV | 2
|  | Mezisoučet |  | 11 | [22 empty] | VV | 3
|  | Konec provozního součtu | [24 empty] | VV
|  | montážní vložka DN100 : 11*1,01 |  | 11.11 | [22 empty] | VV | 0
155 | 422PCS065 | univerzální spojka hrdlová DN65 s jištěním proti posunu pro plastové potrubí | kus | 2.02 |  | 0 |  | 0 |  | 0 | 21 | 0 | 0.007 | 0.01 | 0 | 0 |  | Vlastní | Indiv | 0 | 0 |  | Specifikace |  |  |  | POL3_
|  | univerzální spojka hrdlová DN65 s jištěním proti posunu : 2*1,01 |  | 2.02 | [22 empty] | VV | 0
156 | 422PCŠ080 | šoupátko DN80 přírubové pro odpadní vody s ručním kolem | kus | 2.02 |  | 0 |  | 0 |  | 0 | 21 | 0 | 0.016 | 0.03 | 0 | 0 |  | Vlastní | Indiv | 0 | 0 |  | Specifikace |  |  |  | POL3_
|  | Začátek provozního součtu | [24 empty] | VV
|  | výtlak MUV1 : | [24 empty] | VV | 2
|  | Š80 + ruční kolo : | [24 empty] | VV | 2
|  | čistící šachta - vzdušník : 1*2 |  | 2 | [22 empty] | VV | 2
|  | Mezisoučet |  | 2 | [22 empty] | VV | 3
|  | Konec provozního součtu | [24 empty] | VV
|  | Š80 + ruční kolo : 2*1,01 |  | 2.02 | [22 empty] | VV | 0
157 | 422PCŠ100 | šoupátko DN100 přírubové pro odpadní vody s ručním kolem | kus | 12.12 |  | 0 |  | 0 |  | 0 | 21 | 0 | 0.017 | 0.21 | 0 | 0 |  | Vlastní | Indiv | 0 | 0 |  | Specifikace |  |  |  | POL3_
|  | Začátek provozního součtu | [24 empty] | VV
|  | výtlak MUV1 : | [24 empty] | VV | 2
|  | Š100 + ruční kolo : | [24 empty] | VV | 2
|  | spojná šachta : 1 |  | 1 | [22 empty] | VV | 2
|  | čistící šachta - vzdušník : 1*2 |  | 2 | [22 empty] | VV | 2
|  | čistící šachta - kalník : 1*9 |  | 9 | [22 empty] | VV | 2
|  | Mezisoučet |  | 12 | [22 empty] | VV | 3
|  | Konec provozního součtu | [24 empty] | VV
|  | Š100 + ruční kolo : 12*1,01 |  | 12.12 | [22 empty] | VV | 0
158 | 422PCŠD100 | šoupátko DN100 mezipřírubové deskové pro odpadní vody s ručním kolem | kus | 20.2 |  | 0 |  | 0 |  | 0 | 21 | 0 | 0.017 | 0.34 | 0 | 0 |  | Vlastní | Indiv | 0 | 0 |  | Specifikace |  |  |  | POL3_
|  | Začátek provozního součtu | [24 empty] | VV
|  | výtlak MUV1 : | [24 empty] | VV | 2
|  | Š100 deskové : | [24 empty] | VV | 2
|  | čistící šachta - vzdušník : 1*2 |  | 2 | [22 empty] | VV | 2
|  | čistící šachta - kalník : 2*9 |  | 18 | [22 empty] | VV | 2
|  | Mezisoučet |  | 20 | [22 empty] | VV | 3
|  | Konec provozního součtu | [24 empty] | VV
|  | Š100 deskové + ruční kolo : 20*1,01 |  | 20.2 | [22 empty] | VV | 0
159 | 422PCV080 | zavzdušňovací a odvzdušňovací ventil DN80 pro odpadní vody | kus | 2.02 |  | 0 |  | 0 |  | 0 | 21 | 0 | 0.018 | 0.04 | 0 | 0 |  | Vlastní | Indiv | 0 | 0 |  | Specifikace |  |  |  | POL3_
|  | Začátek provozního součtu | [24 empty] | VV
|  | výtlak MUV1 : | [24 empty] | VV | 2
|  | od/zavzdušňovací ventil DN80 : | [24 empty] | VV | 2
|  | čistící šachta - vzdušník : 1*2 |  | 2 | [22 empty] | VV | 2
|  | Mezisoučet |  | 2 | [22 empty] | VV | 3
|  | Konec provozního součtu | [24 empty] | VV
|  | od/zavzdušňovací ventil DN80 : 2*1,01 |  | 2.02 | [22 empty] | VV | 0
160 | 422PCZVZ032 | Zaústění vzduchu do kalníkové šachty - mosazné potrubí + armatury 1/2", D+M | kus | 2 |  | 0 |  | 0 |  | 0 | 21 | 0 | 0.007 | 0.01 | 0 | 0 |  | Vlastní | Indiv | 0 | 0 |  | Specifikace |  |  |  | POL3_
|  | mosazné potrubí 1/2" - 4m, kulový kohout 1" - 1kus, kulový kohout 1/2" - 2kus, zpětná klapka 1/2" - 2kus, lapák nečistot 1/2" - 2kus, redukční ventil 1/2" - 2kus, navrtávací pas na potrubí PE d110 1/2" - 2kus | [24 empty] | POP |  | mosazné potrubí 1/2" - 4m, kulový kohout 1" - 1kus, kulový kohout 1/2" - 2kus, zpětná klapka 1/2" - 2kus, lapák nečistot 1/2" - 2kus, redukční ventil 1/2" - 2kus, navrtávací pas na potrubí PE d110 1/2" - 2kus
|  | výtlak MUV1 : | [24 empty] | VV | 0
|  | zaústění přivzdušňovacího potrubí do kal.šachty : 2 |  | 2 | [22 empty] | VV | 0
161 | 422PCH100 | hasičská spojka A110 s přírubou DN100 pro odpadní vody | kus | 11.11 |  | 0 |  | 0 |  | 0 | 21 | 0 | 0.007 | 0.08 | 0 | 0 |  | Vlastní | Indiv | 0 | 0 |  | Specifikace |  |  |  | POL3_
|  | Začátek provozního součtu | [24 empty] | VV
|  | výtlak MUV1 : | [24 empty] | VV | 2
|  | hasičská spojka A110 + příruba DN100 : | [24 empty] | VV | 2
|  | čistící šachta - vzdušník : 1*2 |  | 2 | [22 empty] | VV | 2
|  | čistící šachta - kalník : 1*9 |  | 9 | [22 empty] | VV | 2
|  | Mezisoučet |  | 11 | [22 empty] | VV | 3
|  | Konec provozního součtu | [24 empty] | VV
|  | hasičská spojka A110 + příruba DN100 : 11*1,01 |  | 11.11 | [22 empty] | VV | 0
162 | 55251242R | trouba litinová vodovodní, kanalizační; tvárná litina; přírubová; DN 100,0 mm; l = 200,0 mm; uvnitř práškový epoxid; vně práškový epoxid | kus | 2.02 |  | 0 |  | 0 |  | 0 | 21 | 0 | 0.011 | 0.02 | 0 | 0 | SPCM | RTS 21/ I | RTS 20/ II | 0 | 0 |  | Specifikace |  |  |  | POL3_
|  | Začátek provozního součtu | [24 empty] | VV
|  | výtlak MUV1 : | [24 empty] | VV | 2
|  | TP DN100 dl. 200 mm : | [24 empty] | VV | 2
|  | čistící šachta - vzdušník : 1*2 |  | 2 | [22 empty] | VV | 2
|  | Mezisoučet |  | 2 | [22 empty] | VV | 3
|  | Konec provozního součtu | [24 empty] | VV
|  | TP DN100 dl. 200 mm : 2*1,01 |  | 2.02 | [22 empty] | VV | 0
163 | 55251249R | trouba litinová vodovodní, kanalizační; tvárná litina; přírubová; DN 100,0 mm; l = 700,0 mm; uvnitř práškový epoxid; vně práškový epoxid | kus | 3.03 |  | 0 |  | 0 |  | 0 | 21 | 0 | 0.017 | 0.05 | 0 | 0 | SPCM | RTS 21/ I | RTS 20/ II | 0 | 0 |  | Specifikace |  |  |  | POL3_
|  | Začátek provozního součtu | [24 empty] | VV
|  | výtlak MUV1 : | [24 empty] | VV | 2
|  | TP DN100 dl. 700 mm : | [24 empty] | VV | 2
|  | spojná šachta : 3 |  | 3 | [22 empty] | VV | 2
|  | Mezisoučet |  | 3 | [22 empty] | VV | 3
|  | Konec provozního součtu | [24 empty] | VV
|  | TP DN100 dl. 700 mm : 3*1,01 |  | 3.03 | [22 empty] | VV | 0
164 | 552599943R | tvarovka přírubová s přírubovou odbočkou tvárná litina; DN 1 = 100 mm; DN 2 = 80 mm; povrch. úprava práškový epoxid | kus | 2.02 |  | 0 |  | 0 |  | 0 | 21 | 0 | 0.0178 | 0.04 | 0 | 0 | SPCM | RTS 21/ I | RTS 20/ II | 0 | 0 |  | Specifikace |  |  |  | POL3_
|  | Začátek provozního součtu | [24 empty] | VV
|  | výtlak MUV1 : | [24 empty] | VV | 2
|  | T-kus 100/80 : | [24 empty] | VV | 2
|  | čistící šachta - vzdušník : 1*2 |  | 2 | [22 empty] | VV | 2
|  | Mezisoučet |  | 2 | [22 empty] | VV | 3
|  | Konec provozního součtu | [24 empty] | VV
|  | T-kus 100/80 : 2*1,01 |  | 2.02 | [22 empty] | VV | 0
165 | 552599944R | tvarovka přírubová s přírubovou odbočkou tvárná litina; DN 1 = 100 mm; DN 2 = 100 mm; povrch. úprava práškový epoxid | kus | 11.11 |  | 0 |  | 0 |  | 0 | 21 | 0 | 0.0197 | 0.22 | 0 | 0 | SPCM | RTS 21/ I | RTS 20/ II | 0 | 0 |  | Specifikace |  |  |  | POL3_
|  | Začátek provozního součtu | [24 empty] | VV
|  | výtlak MUV1 : | [24 empty] | VV | 2
|  | T-kus 100/100 : | [24 empty] | VV | 2
|  | čistící šachta - vzdušník : 1*2 |  | 2 | [22 empty] | VV | 2
|  | čistící šachta - kalník : 1*9 |  | 9 | [22 empty] | VV | 2
|  | Mezisoučet |  | 11 | [22 empty] | VV | 3
|  | Konec provozního součtu | [24 empty] | VV
|  | T-kus 100/100 : 11*1,01 |  | 11.11 | [22 empty] | VV | 0
166 | 552PC012 | poklop kanalizační litino-betonový; DN šachty 1 000 mm; D výrobku 605 mm; tř. D 400, s odvětráním; rám litino-betonový vč. biofiltru | kus | 1 |  | 0 |  | 0 |  | 0 | 21 | 0 | 0.17 | 0.17 | 0 | 0 |  | Vlastní | Indiv | 0 | 0 |  | Specifikace |  |  |  | POL3_
|  | poklop tř. D400 s odvětráním vč. biofiltru : | [24 empty] | VV | 0
|  | výtlak MUV3 (ŠM18) : 1 |  | 1 | [22 empty] | VV | 0
167 | 552PC014 | poklop kanalizační litino-betonový; DN šachty 1 000 mm; D výrobku 605 mm; tř. A 15, bez odvětrání; rám litino-betonový | kus | 11 |  | 0 |  | 0 |  | 0 | 21 | 0 | 0.07 | 0.77 | 0 | 0 |  | Vlastní | Indiv | 0 | 0 |  | Specifikace |  |  |  | POL3_
|  | poklop tř. A15 bez odvětrání : | [24 empty] | VV | 0
|  | výtlak MUV1 : | [24 empty] | VV | 0
|  | ČS1-V1 - ČS11-V1 : 11 |  | 11 | [22 empty] | VV | 0
168 | 552PC015 | poklop kanalizační litinový; 600x600 mm; tř. B 125; uzamykatelný | kus | 1 |  | 0 |  | 0 |  | 0 | 21 | 0 | 0.098 | 0.1 | 0 | 0 |  | Vlastní | Indiv | 0 | 0 |  | Specifikace |  |  |  | POL3_
|  | poklop tř. B 125 : | [24 empty] | VV | 0
|  | výtlak MUV1 : | [24 empty] | VV | 0
|  | spojná šachta na soutoku výtlaků : 1 |  | 1 | [22 empty] | VV | 0
169 | 592243502R | deska zákrytová šachetní železobetonová; TZK; D1 = 1 500 mm; D = 1 800 mm; D vnitřní 1 000 mm; h = 250 mm | kus | 11.11 |  | 0 |  | 0 |  | 0 | 21 | 0 | 0.92 | 10.22 | 0 | 0 | SPCM | RTS 21/ I | RTS 20/ II | 0 | 0 |  | Specifikace |  |  |  | POL3_1
|  | přechodová deska 150/100 : 11*1,01 |  | 11.11 | [22 empty] | VV | 0
170 | 59224353.AR | konus šachetní; železobetonový; TBR; d = 1 240,0 mm; DN = 1 000,0 mm; DN 2 = 625 mm; h = 580 mm; počet stupadel 2; ocelové s PE povlakem, kapsové | kus | 12.12 |  | 0 |  | 0 |  | 0 | 21 | 0 | 0.585 | 7.09 | 0 | 0 | SPCM | RTS 21/ I | RTS 20/ II | 0 | 0 |  | Specifikace |  |  |  | POL3_1
|  | konus : (11+1)*1,01 |  | 12.12 | [22 empty] | VV | 0
171 | 59224361.AR | skruž železobetonová TBS; DN = 1 000,0 mm; h = 500,0 mm; s = 120,00 mm; počet stupadel 2; ocelové s PE povlakem; beton C 40/50 | kus | 2.02 |  | 0 |  | 0 |  | 0 | 21 | 0 | 0.5 | 1.01 | 0 | 0 | SPCM | RTS 21/ I | RTS 20/ II | 0 | 0 |  | Specifikace |  |  |  | POL3_
|  | skruž 100/50 : 2*1,01 |  | 2.02 | [22 empty] | VV | 0
172 | 59224367.AR | dno šachetní přímé; železobeton; TBZ; DN = 1 000,0 mm; D odtoku do 500 mm; h = 800 mm; t = 150 mm; beton C 40/50 | kus | 1.01 |  | 0 |  | 0 |  | 0 | 21 | 0 | 1.87 | 1.89 | 0 | 0 | SPCM | RTS 21/ I | RTS 20/ II | 0 | 0 |  | Specifikace |  |  |  | POL3_
|  | koncová šachta výtlaku - úprava dna dle vzorového výkresu a TZ | [24 empty] | POP
|  | úprava dna: | [24 empty] | POP
|  | - výplňový tvrzený beton s čedičovým kamenivem | [24 empty] | POP
|  | - čedičový půlžlábek 1/2 DN odtokového potrubí | [24 empty] | POP
|  | - podesta vyložená čedičem se skluzem1/2 DN200 | [24 empty] | POP
|  | Začátek provozního součtu | [24 empty] | VV
|  | výtlak MUV3 : | [24 empty] | VV | 2
|  | prefa šachta ŠM18 - vyústění výtlaku : | [24 empty] | VV | 2
|  | dno 100/80 : 1 |  | 1 | [22 empty] | VV | 2
|  | Mezisoučet |  | 1 | [22 empty] | VV | 3
|  | Konec provozního součtu | [24 empty] | VV
|  | dno 100/80 : 1*1,01 |  | 1.01 | [22 empty] | VV | 0
173 | 59224373.AR | profil těsnicí elastomerní; pro spojení betonových šachetních dílů; tvar kruh; d = 1 000,0 mm | kus | 14.14 |  | 0 |  | 0 |  | 0 | 21 | 0 | 0.002 | 0.03 | 0 | 0 | SPCM | RTS 21/ I | RTS 20/ II | 0 | 0 |  | Specifikace |  |  |  | POL3_
|  | výtlak MUV1 : 13*1,01 |  | 13.13 | [22 empty] | VV | 0
|  | výtlak MUV3 : 1*1,01 |  | 1.01 | [22 empty] | VV | 0
174 | 592243733R | profil těsnicí elastomerní; pro spojení betonových šachetních dílů; tvar kruh; d = 1 500,0 mm | kus | 11.11 |  | 0 |  | 0 |  | 0 | 21 | 0 | 0.004 | 0.04 | 0 | 0 | SPCM | RTS 21/ I | RTS 20/ II | 0 | 0 |  | Specifikace |  |  |  | POL3_
|  | výtlak MUV1 : 11*1,01 |  | 11.11 | [22 empty] | VV | 0
175 | 592243741R | dno šachetní přímé; železobeton; TZB; DN = 1 500,0 mm; D odtoku do 1 000 mm; h = 1 585 mm; t = 150 mm; beton C 40/50 | kus | 11.11 |  | 0 |  | 0 |  | 0 | 21 | 0 | 5.75 | 63.88 | 0 | 0 | SPCM | RTS 21/ I | RTS 20/ II | 0 | 0 |  | Specifikace |  |  |  | POL3_1
|  | dno 150/159 : 11*1,01 |  | 11.11 | [22 empty] | VV | 0
176 | 592PC011 | ŽB stropní deska tl.250 mm z betonu C30/37 XC4, XF3, XA1; rozměry 2500x1700 mm; otvor 600x600 mm, výztuž - 130 kg/m3; staveništní prefabrikát, D+M | kus | 1 |  | 0 |  | 0 |  | 0 | 21 | 0 | 2.42 | 2.42 | 0 | 0 |  | Vlastní | Indiv | 0 | 0 |  | Specifikace |  |  |  | POL3_
|  | výtlak MUV1 : | [24 empty] | VV | 0
|  | spojná šachta na soutoku výtlaků : 1 |  | 1 | [22 empty] | VV | 0
Díl: | 9 | Ostatní konstrukce, bourání |  |  |  | 0 |  | 0 |  | 0 |  | 0 |  | 37.17 |  | 0 |  |  |  |  | 130.37 | [5 empty] | DIL
177 | 894201262T00 | Stěny šachet z betonu C 30/37 - XA1, tl. nad 20 cm | m3 | 13.8298 |  | 0 |  | 0 |  | 0 | 21 | 0 | 2.5511 | 35.28 | 0 | 0 |  | Vlastní | v2020 | 2.56 | 35.4 |  | Práce |  |  |  | POL1_
|  | úprava zhlaví šachet v extravilánu : | [24 empty] | VV | 0
|  | výtlak MUV1 : | [24 empty] | VV | 0
|  | ČS1-V1 - ČS11-V1 : | [24 empty] | VV | 0
|  | (1,5*1,5-3,1416*0,52*0,52)*0,6*11 |  | 9.2434 | [22 empty] | VV | 0
|  | (1,5*1,5-3,1416*0,62*0,62)*0,4*11 |  | 4.5864 | [22 empty] | VV | 0
178 | 894502101R00 | Bednění konstrukcí na trubním vedení stěn šachet prvoúhlých, jednostranné | m2 | 66 |  | 0 |  | 0 |  | 0 | 21 | 0 | 0.01242 | 0.82 | 0 | 0 | 827-1 | RTS 21/ I | RTS 20/ II | 0.95 | 62.7 |  | Práce |  |  |  | POL1_
|  | výtlak MUV1 : | [24 empty] | VV | 0
|  | ČS1-V1 - ČS11-V1 : | [24 empty] | VV | 0
|  | úprava zhlaví šachet v extravilánu : 4*1,5*1,0*11 |  | 66 | [22 empty] | VV | 0
179 | 899911112R00 | Osazení ocelových součástí pro potrubí hmotnosti jednotlivě přes 5 do 10 kg | kg | 38.5 |  | 0 |  | 0 |  | 0 | 21 | 0 | 0.00234 | 0.09 | 0 | 0 | 827-1 | RTS 21/ I | RTS 20/ II | 0.349 | 13.44 |  | Práce |  |  |  | POL1_
|  | Začátek provozního součtu | [24 empty] | VV
|  | úprava zhlaví v extravilánu-označníková tyč : | [24 empty] | VV | 2
|  | výtlak MUV1 : | [24 empty] | VV | 2
|  | ČS1-V1 - ČS11-V1 : 11 |  | 11 | [22 empty] | VV | 2
|  | Mezisoučet |  | 11 | [22 empty] | VV | 3
|  | Konec provozního součtu | [24 empty] | VV
|  | označníková tyč : 3,5*11 |  | 38.5 | [22 empty] | VV | 0
180 | 916261111RT1 | Osazení silniční obruby z dlažebních kostek včetně dodávky dlažebních kostek z kostek drobných 120 mm, s boční opěrou z betonu prostého, do lože z betonu prostého C 12/15 | m | 7.5416 |  | 0 |  | 0 |  | 0 | 21 | 0 | 0.12471 | 0.94 | 0 | 0 | 822-1 | RTS 21/ I | RTS 20/ II | 0.12 | 0.9 |  | Práce |  |  |  | POL1_
|  | v jedné řadě, se zřízením lože tl. 5 až 10 cm, s vyplněním a zatřením spár cementovou maltou | [24 empty] | SPI
|  | úprava zhlaví šachet : | [24 empty] | VV | 0
|  | jednořádek žulových kostek 100x100x100 mm : | [24 empty] | VV | 0
|  | výtlak MUV3 : | [24 empty] | VV | 0
|  | prefa šachta ŠM18 - vyústění výtlaku : 3,1416*1,0*1 |  | 3.1416 | [22 empty] | VV | 0
|  | spojná šachta na soutoku výtlaků : 4*1,1*1 |  | 4.4 | [22 empty] | VV | 0
181 | 919735112R00 | Řezání stávajících krytů nebo podkladů živičných, hloubky přes 50 do 100 mm | m | 448.34 |  | 0 |  | 0 |  | 0 | 21 | 0 | 0 | 0 | 0 | 0 | 822-1 | RTS 21/ I | RTS 20/ II | 0.04 | 17.93 |  | Práce |  |  |  | POL1_
|  | včetně spotřeby vody | [24 empty] | SPI
|  | MK asf. : | [24 empty] | VV | 0
|  | výtlak MUV1 : 27,7*2 |  | 55.4 | [22 empty] | VV | 0
|  | výtlak MUV2 : 118,0*2 |  | 236 | [22 empty] | VV | 0
|  | výtlak MUV3 : 65,87*2 |  | 131.74 | [22 empty] | VV | 0
|  | 2*(2,6-1,0)*1 |  | 3.2 | [22 empty] | VV | 0
|  | Mezisoučet |  | 426.34 | [22 empty] | VV | 1
|  | MK makadam : | [24 empty] | VV | 0
|  | výtlak MUV1 : 11,0*2 |  | 22 | [22 empty] | VV | 0
|  | Mezisoučet |  | 22 | [22 empty] | VV | 1
182 | 55342309T | Orientační sloupek 1750/48x1,5mm vč.záslepky z oc.plechu a nátěru odolávájícímu vlivu povětrnosti | kus | 11 |  | 0 |  | 0 |  | 0 | 21 | 0 | 0.0035 | 0.04 | 0 | 0 |  | Vlastní | Indiv | 0 | 0 |  | Specifikace |  |  |  | POL3_
|  | úprava zhlaví v extravilánu-označníková tyč : 11 |  | 11 | [22 empty] | VV | 0
Díl: | 93 | Dokončovací práce inženýrských staveb |  |  |  | 0 |  | 0 |  | 0 |  | 0 |  | 0.02 |  | 0 |  |  |  |  | 3.4 | [5 empty] | DIL
183 | 931981021R00 | Zřízení těsnění pracovní spáry bitumenovým plechem, | m | 20 |  | 0 |  | 0 |  | 0 | 21 | 0 | 0.00105 | 0.02 | 0 | 0 | 801-5 | RTS 21/ I | RTS 20/ II | 0.17 | 3.4 |  | Práce |  |  |  | POL1_
|  | výtlak MUV1 : | [24 empty] | VV | 0
|  | spojná šachta na soutoku výtlaků : 20,0 |  | 20 | [22 empty] | VV | 0
Díl: | 961 | Prostupy |  |  |  | 0 |  | 0 |  | 0 |  | 0 |  | 0 |  | 0 |  |  |  |  | 0 | [5 empty] | DIL
184 | 961PC01 | Prostupy vč. utěsnění, ochranného nátěru výztuže, přesunu hmot a likvidace suti | kpl | 1 |  | 0 |  | 0 |  | 0 | 21 | 0 | 0 | 0 | 0 | 0 |  | Vlastní | Indiv | 0 | 0 |  | Práce |  |  |  | POL1_
Díl: | 99 | Staveništní přesun hmot |  |  |  | 0 |  | 0 |  | 0 |  | 0 |  | 0 |  | 0 |  |  |  |  | 534.19 | [5 empty] | DIL
185 | 998276101R00 | Přesun hmot pro trubní vedení z trub plastových nebo sklolaminátových v otevřeném výkopu | t | 2543.7603 |  | 0 |  | 0 |  | 0 | 21 | 0 | 0 | 0 | 0 | 0 | 827-1 | RTS 21/ I | RTS 20/ II | 0.21 | 534.19 |  | Přesun hmot |  |  |  | POL7_
|  | vodovodu nebo kanalizace ražené nebo hloubené (827 1.1, 827 1.9, 827 2.1, 827 2.9), drobných objektů | [24 empty] | SPI
|  | Hmotnosti z položek s pořadovými čísly: : | [24 empty] | VV | 0
|  | 2,3,5,6,9,10,11,28,29,30,33,35,59,64,65,67,82,83,84,85,86,87,88,89,90,91,92,93,94,95,96,97,98,99, : | [24 empty] | VV | 0
|  | 100,101,103,104,110,111,112,113,114,115,116,117,118,123,124,125,130,131,132,133,134,135,136,138,139, : | [24 empty] | VV | 0
|  | 140,141,142,143,144,145,146,147,148,149,152,153,154,155,156,157,158,159,160,161,162,163,164,165,166, : | [24 empty] | VV | 0
|  | 167,168,169,170,171,172,173,174,175,176,177,178,179,180,182,183, : | [24 empty] | VV | 0
|  | Součet: : 2543,76031 |  | 2543.7603 | [22 empty] | VV | 0
Díl: | 783 | Nátěry |  |  |  | 0 |  | 0 |  | 0 |  | 0 |  | 0.01 |  | 0 |  |  |  |  | 4.33 | [5 empty] | DIL
186 | 783825110R00 | Nátěry betonových povrchů syntetické Nátěry omítek a betonových povrchů syntetické betonové povrchy, jednonásobné | m2 | 18.12 |  | 0 |  | 0 |  | 0 | 21 | 0 | 0.0006 | 0.01 | 0 | 0 | 800-783 | RTS 21/ I | RTS 20/ II | 0.239 | 4.33 |  | Práce |  |  |  | POL1_
|  | na vzduchu schnoucí | [24 empty] | SPI
|  | ochranný uzavírací nátěrový systém | [24 empty] | POP
|  | výtlak MUV1 : | [24 empty] | VV | 0
|  | spojná šachta na soutoku výtlaků : | [24 empty] | VV | 0
|  | vnitř.povrch : | [24 empty] | VV | 0
|  | dno : 2,0*1,2 |  | 2.4 | [22 empty] | VV | 0
|  | stěny : 2*(2,0+1,2)*1,95 |  | 12.48 | [22 empty] | VV | 0
|  | strop : 2,0*1,2-0,6*0,6 |  | 2.04 | [22 empty] | VV | 0
|  | komínek : 4*0,6*0,5 |  | 1.2 | [22 empty] | VV | 0
Díl: | M21 | Elektromontáže |  |  |  | 0 |  | 0 |  | 0 |  | 0 |  | 0.15 |  | 0 |  |  |  |  | 0 | [5 empty] | DIL
187 | 21080PC01 | Vodič signalizační H05V-6U, včetně dodávky vodiče a přisvorkování k potrubí | m | 2420 |  | 0 |  | 0 |  | 0 | 21 | 0 | 6e-05 | 0.15 | 0 | 0 |  | Vlastní | Indiv | 0 | 0 |  | Práce |  |  |  | POL1_
|  | výtlak MUV1 : 2200,0 |  | 2200 | [22 empty] | VV | 0
|  | výtlak MUV2 : 130,0 |  | 130 | [22 empty] | VV | 0
|  | výtlak MUV3 : 90,0 |  | 90 | [22 empty] | VV | 0
Díl: | M23 | Montáže potrubí |  |  |  | 0 |  | 0 |  | 0 |  | 0 |  | 1.19 |  | 0 |  |  |  |  | 27.04 | [5 empty] | DIL
188 | 230011101R00 | Montáž trubky ocelové 219 x 6,3 | m | 36.35 |  | 0 |  | 0 |  | 0 | 21 | 0 | 0.00021 | 0.01 | 0 | 0 |  | RTS 21/ I | RTS 20/ II | 0.61 | 22.17 |  | Práce |  |  |  | POL1_
|  | d 219 x 5 mm | [24 empty] | POP
|  | chránička ocel d219x5mm - překopem : | [24 empty] | VV | 0
|  | výtlak MUV1 : | [24 empty] | VV | 0
|  | křížení komunikace : 7,5 |  | 7.5 | [22 empty] | VV | 0
|  | křížení komunikace : 5,2 |  | 5.2 | [22 empty] | VV | 0
|  | křížení potoka : 9,45 |  | 9.45 | [22 empty] | VV | 0
|  | křížení komunikace : 7,7 |  | 7.7 | [22 empty] | VV | 0
|  | křížení komunikace : 6,5 |  | 6.5 | [22 empty] | VV | 0
189 | 230194003R00 | Utěsnění chráničky manžetou DN 100 | kus | 12 |  | 0 |  | 0 |  | 0 | 21 | 0 | 0 | 0 | 0 | 0 |  | RTS 21/ I | RTS 20/ II | 0.14 | 1.68 |  | Práce |  |  |  | POL1_
|  | nasunutí potrubí HDPE 100 RC d110 + 2x provzdušňovací potrubí d 32 : | [24 empty] | VV | 0
|  | chránička ocel d219x5mm - bezvýkopově : | [24 empty] | VV | 0
|  | výtlak MUV1 (křížení I/40) : 2 |  | 2 | [22 empty] | VV | 0
|  | Mezisoučet |  | 2 | [22 empty] | VV | 1
|  | nasunutí potrubí HDPE 100 RC d110 + 2x provzdušňovací potrubí d 32 : | [24 empty] | VV | 0
|  | chránička ocel d219x5mm - překopem : | [24 empty] | VV | 0
|  | výtlak MUV1 (křížení komunikace) : 2 |  | 2 | [22 empty] | VV | 0
|  | výtlak MUV1 (křížení komunikace) : 2 |  | 2 | [22 empty] | VV | 0
|  | Mezisoučet |  | 4 | [22 empty] | VV | 1
|  | nasunutí potrubí HDPE 100 RC d110 + 1x provzdušňovací potrubí d 32 : | [24 empty] | VV | 0
|  | chránička ocel d219x5mm - překopem : | [24 empty] | VV | 0
|  | výtlak MUV1 (křížení potoka) : 2 |  | 2 | [22 empty] | VV | 0
|  | výtlak MUV1 (křížení komunikace) : 2 |  | 2 | [22 empty] | VV | 0
|  | Mezisoučet |  | 4 | [22 empty] | VV | 1
|  | nasunutí potrubí HDPE 100 RC d110 : | [24 empty] | VV | 0
|  | chránička ocel d219x5mm - překopem : | [24 empty] | VV | 0
|  | výtlak MUV1 (křížení komunikace) : 2 |  | 2 | [22 empty] | VV | 0
|  | Mezisoučet |  | 2 | [22 empty] | VV | 1
190 | 230200118R00 | Nasunutí potrubní sekce do ocel.chráničky, DN 100 | m | 6.5 |  | 0 |  | 0 |  | 0 | 21 | 0 | 0.02846 | 0.18 | 0 | 0 |  | RTS 21/ I | RTS 20/ II | 0.49 | 3.19 |  | Práce |  |  |  | POL1_
|  | vč. vystředění distančními kroužky | [24 empty] | POP
|  | nasunutí potrubí HDPE 100 RC d110 : | [24 empty] | VV | 0
|  | chránička ocel d219x5mm - překopem : | [24 empty] | VV | 0
|  | výtlak MUV1 (křížení komunikace) : 6,5 |  | 6.5 | [22 empty] | VV | 0
191 | 230PC01 | Nasunutí potrubní sekce do ocelové chráničky, potrubí d 110 + 2x d 32 mm, vč. vystředění distančními kroužky | m | 25 |  | 0 |  | 0 |  | 0 | 21 | 0 | 0 | 0 | 0 | 0 |  | Vlastní | Indiv | 0 | 0 |  | Práce |  |  |  | POL1_
|  | nasunutí potrubí HDPE 100 RC d110 + 2x provzdušňovací potrubí d 32 : | [24 empty] | VV | 0
|  | chránička ocel d219x5mm - bezvýkopově : | [24 empty] | VV | 0
|  | výtlak MUV1 (křížení I/40) : 12,3 |  | 12.3 | [22 empty] | VV | 0
|  | Mezisoučet |  | 12.3 | [22 empty] | VV | 1
|  | nasunutí potrubí HDPE 100 RC d110 + 2x provzdušňovací potrubí d 32 : | [24 empty] | VV | 0
|  | chránička ocel d219x5mm - překopem : | [24 empty] | VV | 0
|  | výtlak MUV1 (křížení komunikace) : 7,5 |  | 7.5 | [22 empty] | VV | 0
|  | výtlak MUV1 (křížení komunikace) : 5,2 |  | 5.2 | [22 empty] | VV | 0
|  | Mezisoučet |  | 12.7 | [22 empty] | VV | 1
192 | 230PC02 | Nasunutí potrubní sekce do ocelové chráničky, potrubí d 110 + 1x d 32 mm, vč. vystředění distančními kroužky | m | 17.15 |  | 0 |  | 0 |  | 0 | 21 | 0 | 0 | 0 | 0 | 0 |  | Vlastní | Indiv | 0 | 0 |  | Práce |  |  |  | POL1_
|  | nasunutí potrubí HDPE 100 RC d110 + 1x provzdušňovací potrubí d 32 : | [24 empty] | VV | 0
|  | chránička ocel d219x5mm - překopem : | [24 empty] | VV | 0
|  | výtlak MUV1 (křížení potoka) : 9,45 |  | 9.45 | [22 empty] | VV | 0
|  | výtlak MUV1 (křížení komunikace) : 7,7 |  | 7.7 | [22 empty] | VV | 0
193 | 143PC01 | trubka ocelová hladká; vnější průměr 219,0 mm; tloušťka stěny 5,0 mm | m | 38.1675 |  | 0 |  | 0 |  | 0 | 21 | 0 | 0.0262 | 1 | 0 | 0 |  | Vlastní | Indiv | 0 | 0 |  | Specifikace |  |  |  | POL3_
|  | chránička ocel d219x5mm - překopem : | [24 empty] | VV | 0
|  | výtlak MUV1 : | [24 empty] | VV | 0
|  | křížení komunikace : 7,5*1,05 |  | 7.875 | [22 empty] | VV | 0
|  | křížení komunikace : 5,2*1,05 |  | 5.46 | [22 empty] | VV | 0
|  | křížení potoka : 9,45*1,05 |  | 9.9225 | [22 empty] | VV | 0
|  | křížení komunikace : 7,7*1,05 |  | 8.085 | [22 empty] | VV | 0
|  | křížení komunikace : 6,5*1,05 |  | 6.825 | [22 empty] | VV | 0
194 | 273443888R | manžeta těsnicí na chráničky; EPDM; D trubky = 110 mm; D chráničky = 220 mm; DN 100; DN chráničky 200 | kus | 2 |  | 0 |  | 0 |  | 0 | 21 | 0 | 0.001 | 0 | 0 | 0 | SPCM | RTS 21/ I | RTS 20/ II | 0 | 0 |  | Specifikace |  |  |  | POL3_
|  | nasunutí potrubí HDPE 100 RC d110 : | [24 empty] | VV | 0
|  | chránička ocel d219x5mm - překopem : | [24 empty] | VV | 0
|  | výtlak MUV1 (křížení komunikace) : 2 |  | 2 | [22 empty] | VV | 0
195 | 273PC01 | manžeta těsnicí na chráničky; EPDM; DN chráničky = 200 mm; D trubky = 110 mm, + 2x provzdušňovací potrubí d 32 mm | kus | 6 |  | 0 |  | 0 |  | 0 | 21 | 0 | 0 | 0 | 0 | 0 |  | Vlastní | Indiv | 0 | 0 |  | Specifikace |  |  |  | POL3_
|  | nasunutí potrubí HDPE 100 RC d110 + 2x provzdušňovací potrubí d 32 : | [24 empty] | VV | 0
|  | chránička ocel d219x5mm - bezvýkopově : | [24 empty] | VV | 0
|  | výtlak MUV1 (křížení I/40) : 2 |  | 2 | [22 empty] | VV | 0
|  | Mezisoučet |  | 2 | [22 empty] | VV | 1
|  | nasunutí potrubí HDPE 100 RC d110 + 2x provzdušňovací potrubí d 32 : | [24 empty] | VV | 0
|  | chránička ocel d219x5mm - překopem : | [24 empty] | VV | 0
|  | výtlak MUV1 (křížení komunikace) : 2 |  | 2 | [22 empty] | VV | 0
|  | výtlak MUV1 (křížení komunikace) : 2 |  | 2 | [22 empty] | VV | 0
|  | Mezisoučet |  | 4 | [22 empty] | VV | 1
196 | 273PC02 | manžeta těsnicí na chráničky; EPDM; DN chráničky = 200 mm; D trubky = 110 mm, + 1x provzdušňovací potrubí d 32 mm | kus | 4 |  | 0 |  | 0 |  | 0 | 21 | 0 | 0 | 0 | 0 | 0 |  | Vlastní | Indiv | 0 | 0 |  | Specifikace |  |  |  | POL3_
|  | nasunutí potrubí HDPE 100 RC d110 + 1x provzdušňovací potrubí d 32 : | [24 empty] | VV | 0
|  | chránička ocel d219x5mm - překopem : | [24 empty] | VV | 0
|  | výtlak MUV1 (křížení potoka) : 2 |  | 2 | [22 empty] | VV | 0
|  | výtlak MUV1 (křížení komunikace) : 2 |  | 2 | [22 empty] | VV | 0
Díl: | M46 | Zemní práce při montážích |  |  |  | 0 |  | 0 |  | 0 |  | 0 |  | 0.56 |  | 0 |  |  |  |  | 3.18 | [5 empty] | DIL
197 | 460510243RT1 | Žlab kabelový prefabrikovaný TK 2, zalitý asfaltem, včetně dodávky žlabu a poklopu | m | 6 |  | 0 |  | 0 |  | 0 | 21 | 0 | 0.093 | 0.56 | 0 | 0 |  | RTS 21/ I | RTS 20/ II | 0.53 | 3.18 |  | Práce |  |  |  | POL1_9
|  | výtlak MUV1 : | [24 empty] | VV | 0
|  | sděl. kabel podz. : (1,0+1,0+1,0)*2 |  | 6 | [22 empty] | VV | 0
[25 empty] | 15 | 21 | DPH
| Celkem |  |  |  |  | 0 | [18 empty] | 0 | 0 | SUM
JKSO:
| 827.21.A1 | Profil potrubí DN do 100 mm | [24 empty] | JKSO
| m | potrubí z trub z plastických hmot a sklolaminátu | [24 empty] | JKSOChar
|  | novostavba objektu | [24 empty] | JKSOAkce
END
Note on S6: Jedná se o informaci, zda se jedná o položku, která je do rozpočtu zadána z cenové soustavy RTS, nebo vlastní.
Note on T6: Jedná se o název CÚ, která je zadána u položky rozpočtu

## SO B5 1 Pol
Položkový soupis prací a dodávek | [26 empty] | #TypZaznamu#
S: | 5570 | Mikulov - ulice Valtická, část kanalizace a Mušlov - kanalizace | [24 empty] | STA
O: | SO B5 | Oprava místních komunikací po překopech - Mušlov | [21 empty] | ING |  |  | OBJ
R: | 1 | Oprava místních komunikací po překopech - Mušlov | [24 empty] | ROZ
P.č. | Číslo položky | Název položky | MJ | Množství | Cena / MJ | Celkem | Dodávka | Dodávka celk. | Montáž | Montáž celk. | DPH | Cena s DPH | Hmotnost / MJ | Hmotnost celk.(t) | Dem. hmotnost / MJ | Dem. hmotnost celk.(t) | Ceník | Cen. soustava / platnost | Cenová úroveň | Nhod / MJ | Nhod celk. | Dodavatel | Typ položky
Díl: | 11 | Přípravné a přidružené práce |  |  |  | 0 |  | 0 |  | 0 |  | 0 |  | 0 |  | 282.76 |  |  |  |  | 34.51 | [5 empty] | DIL
1 | 113107515R00 | Odstranění podkladů nebo krytů z kameniva hrubého drceného, v ploše jednotlivě do 50 m2, tloušťka vrstvy 150 mm | m2 | 4.4 |  | 0 |  | 0 |  | 0 | 21 | 0 | 0 | 0 | 0.33 | 1.45 | 822-1 | RTS 21/ I | RTS 20/ II | 0.5265 | 2.32 |  | Práce |  |  |  | POL1_
|  | MK makadam (ŠD 15cm) : | [24 empty] | VV | 0
|  | dobourání 20cm na obě strany : | [24 empty] | VV | 0
|  | výtlaky - dobourání : 4,4 |  | 4.4 | [22 empty] | VV | 0
2 | 113107520R00 | Odstranění podkladů nebo krytů z kameniva hrubého drceného, v ploše jednotlivě do 50 m2, tloušťka vrstvy 200 mm | m2 | 4.4 |  | 0 |  | 0 |  | 0 | 21 | 0 | 0 | 0 | 0.44 | 1.94 | 822-1 | RTS 21/ I | RTS 20/ II | 0.63 | 2.77 |  | Práce |  |  |  | POL1_
|  | MK makadam (vibr. štěrk 20cm) : | [24 empty] | VV | 0
|  | dobourání 20cm na obě strany : | [24 empty] | VV | 0
|  | výtlaky - dobourání : 4,4 |  | 4.4 | [22 empty] | VV | 0
3 | 113107615R00 | Odstranění podkladů nebo krytů z kameniva hrubého drceného, v ploše jednotlivě nad 50 m2, tloušťka vrstvy 150 mm | m2 | 332.252 |  | 0 |  | 0 |  | 0 | 21 | 0 | 0 | 0 | 0.33 | 109.64 | 822-1 | RTS 21/ I | RTS 20/ II | 0.06 | 19.94 |  | Práce |  |  |  | POL1_
|  | MK asf. (ŠD 15cm) : | [24 empty] | VV | 0
|  | dobourání 20cm na obě strany : | [24 empty] | VV | 0
|  | stoky - dobourání : 237,304 |  | 237.304 | [22 empty] | VV | 0
|  | výtlaky - dobourání : 84,628 |  | 84.628 | [22 empty] | VV | 0
|  | odbočky pro DP - dobourání : 10,32 |  | 10.32 | [22 empty] | VV | 0
4 | 113111220R00 | Odstranění podkladů nebo krytů z kameniva zpevněného cementem, v ploše jednotlivě nad 50 m2, tloušťka vrstvy 200 mm | m2 | 332.252 |  | 0 |  | 0 |  | 0 | 21 | 0 | 0 | 0 | 0.51086 | 169.73 | 822-1 | RTS 21/ I | RTS 20/ II | 0.02 | 6.65 |  | Práce |  |  |  | POL1_
|  | MK asf. (ŠMC 20cm) : | [24 empty] | VV | 0
|  | dobourání 20cm na obě strany : | [24 empty] | VV | 0
|  | stoky - dobourání : 237,304 |  | 237.304 | [22 empty] | VV | 0
|  | výtlaky - dobourání : 84,628 |  | 84.628 | [22 empty] | VV | 0
|  | odbočky pro DP - dobourání : 10,32 |  | 10.32 | [22 empty] | VV | 0
5 | 979082213R00 | Vodorovná doprava suti po suchu bez naložení, ale se složením a hrubým urovnáním na vzdálenost do 1 km | t | 282.7654 |  | 0 |  | 0 |  | 0 | 21 | 0 | 0 | 0 | 0 | 0 | 822-1 | RTS 21/ I | RTS 20/ II | 0.01 | 2.83 |  | Přesun suti |  |  |  | POL8_
|  | Demontážní hmotnosti z položek s pořadovými čísly: : | [24 empty] | VV | 0
|  | 1,2,3,4, : | [24 empty] | VV | 0
|  | Součet: : 282,76542 |  | 282.7654 | [22 empty] | VV | 0
6 | 979082219R00 | Vodorovná doprava suti po suchu příplatek k ceně za každý další i započatý 1 km přes 1 km | t | 11876.1475 |  | 0 |  | 0 |  | 0 | 21 | 0 | 0 | 0 | 0 | 0 | 822-1 | RTS 21/ I | RTS 20/ II | 0 | 0 |  | Přesun suti |  |  |  | POL8_
|  | Demontážní hmotnosti z položek s pořadovými čísly: : | [24 empty] | VV | 0
|  | 1,2,3,4, : | [24 empty] | VV | 0
|  | Součet: : 11876,14750 |  | 11876.1475 | [22 empty] | VV | 0
7 | 979990001R00 | Poplatek za skládku stavební suti, skupina 17 09 04 z Katalogu odpadů | t | 282.7654 |  | 0 |  | 0 |  | 0 | 21 | 0 | 0 | 0 | 0 | 0 | 801-3 | RTS 20/ I | RTS 20/ I | 0 | 0 |  | Přesun suti |  |  |  | POL8_
|  | Demontážní hmotnosti z položek s pořadovými čísly: : | [24 empty] | VV | 0
|  | 1,2,3,4, : | [24 empty] | VV | 0
|  | Součet: : 282,76542 |  | 282.7654 | [22 empty] | VV | 0
Díl: | 113 | Přípravné a přidružené práce - živice |  |  |  | 0 |  | 0 |  | 0 |  | 0 |  | 0 |  | 74.07 |  |  |  |  | 42.28 | [5 empty] | DIL
8 | 113108310R00 | Odstranění podkladů nebo krytů živičných, v ploše jednotlivě do 50 m2, tloušťka vrstvy 100 mm | m2 | 4.4 |  | 0 |  | 0 |  | 0 | 21 | 0 | 0 | 0 | 0.22 | 0.97 | 822-1 | RTS 21/ I | RTS 20/ II | 0.38 | 1.67 |  | Práce |  |  |  | POL1_
|  | MK makadam (10cm) : | [24 empty] | VV | 0
|  | dobourání 20cm na obě strany : | [24 empty] | VV | 0
|  | výtlaky - dobourání : | [24 empty] | VV | 0
|  | výtlak MUV1 : 11,0*0,2*2 |  | 4.4 | [22 empty] | VV | 0
|  | Mezisoučet |  | 4.4 | [22 empty] | VV | 1
[27 empty] | VV | 0
|  | Začátek provozního součtu | [24 empty] | VV
|  | MK makadam - výtlaky : | [24 empty] | VV | 2
|  | výtlak MUV1 : 11,0*1,0 |  | 11 | [22 empty] | VV | 2
|  | Mezisoučet |  | 11 | [22 empty] | VV | 3
|  | Konec provozního součtu | [24 empty] | VV
9 | 113108405R00 | Odstranění podkladů nebo krytů živičných, v ploše jednotlivě nad 50 m2, tloušťka vrstvy 50 mm | m2 | 332.252 |  | 0 |  | 0 |  | 0 | 21 | 0 | 0 | 0 | 0.11 | 36.55 | 822-1 | RTS 21/ I | RTS 20/ II | 0.04 | 13.29 |  | Práce |  |  |  | POL1_
|  | MK asf. (OK 5cm) : | [24 empty] | VV | 0
|  | dobourání 20cm na obě strany : | [24 empty] | VV | 0
|  | stoky - dobourání : 237,304 |  | 237.304 | [22 empty] | VV | 0
|  | výtlaky - dobourání : 84,628 |  | 84.628 | [22 empty] | VV | 0
|  | odbočky pro DP - dobourání : 10,32 |  | 10.32 | [22 empty] | VV | 0
10 | 113151114R00 | Odstranění podkladu, krytu frézováním povrch živičný, plochy do 500 m2 na jednom objektu nebo při provádění pruhu šířky do 750 mm, tloušťky 50 mm | m2 | 332.252 |  | 0 |  | 0 |  | 0 | 21 | 0 | 0 | 0 | 0.11 | 36.55 | 822-1 | RTS 21/ I | RTS 20/ II | 0.08 | 26.58 |  | Práce |  |  |  | POL1_
|  | s naložením na dopravní prostředek, očištění povrchu od frézované plochy, opotřebování frézovacích nástrojů (nožů, upínacích kroužků, držáků) nutné ruční odstranění (vybourání) živičného krytu kolem překážek, | [24 empty] | SPI |  | s naložením na dopravní prostředek, očištění povrchu od frézované plochy, opotřebování frézovacích nástrojů (nožů, upínacích kroužků, držáků) nutné ruční odstranění (vybourání) živičného krytu kolem překážek,
|  | MK asf. (AB 5cm) : | [24 empty] | VV | 0
|  | dobourání 20cm na obě strany : | [24 empty] | VV | 0
|  | stoky - dobourání : | [24 empty] | VV | 0
|  | stoka MU1 : | [24 empty] | VV | 0
|  | 370,82*0,2*2 |  | 148.328 | [22 empty] | VV | 0
|  | 2*(2,6-1,1)*0,2*10 |  | 6 | [22 empty] | VV | 0
[27 empty] | VV | 0
|  | stoka MU2 : | [24 empty] | VV | 0
|  | 105,06*0,2*2 |  | 42.024 | [22 empty] | VV | 0
|  | 2*(2,6-1,1)*0,2*2 |  | 1.2 | [22 empty] | VV | 0
|  | 2*(3,1-1,1)*0,2*1 |  | 0.8 | [22 empty] | VV | 0
|  | stoka MU3 : | [24 empty] | VV | 0
|  | 25,0*0,2*2 |  | 10 | [22 empty] | VV | 0
|  | stoka MU5 : | [24 empty] | VV | 0
|  | 67,38*0,2*2 |  | 26.952 | [22 empty] | VV | 0
|  | 2*(2,6-1,1)*0,2*2 |  | 1.2 | [22 empty] | VV | 0
|  | 2*(3,1-1,1)*0,2*1 |  | 0.8 | [22 empty] | VV | 0
|  | Mezisoučet |  | 237.304 | [22 empty] | VV | 1
|  | výtlaky - dobourání : | [24 empty] | VV | 0
|  | výtlak MUV1 : 27,7*0,2*2 |  | 11.08 | [22 empty] | VV | 0
|  | výtlak MUV2 : 118,0*0,2*2 |  | 47.2 | [22 empty] | VV | 0
|  | výtlak MUV3 : 65,87*0,2*2 |  | 26.348 | [22 empty] | VV | 0
|  | Mezisoučet |  | 84.628 | [22 empty] | VV | 1
|  | odbočky pro DP - dobourání : | [24 empty] | VV | 0
|  | stoka MU1 : 6,85*0,2*2 |  | 2.74 | [22 empty] | VV | 0
|  | stoka MU2 : 15,15*0,2*2 |  | 6.06 | [22 empty] | VV | 0
|  | stoka MU3 : 1,5*0,2*2 |  | 0.6 | [22 empty] | VV | 0
|  | stoka MU5 : 2,3*0,2*2 |  | 0.92 | [22 empty] | VV | 0
|  | Mezisoučet |  | 10.32 | [22 empty] | VV | 1
[27 empty] | VV | 0
|  | Začátek provozního součtu | [24 empty] | VV
|  | MK asf. - stoky : | [24 empty] | VV | 2
|  | stoka MU1 : | [24 empty] | VV | 2
|  | 370,82*1,1 |  | 407.902 | [22 empty] | VV | 2
|  | 2,6*(2,6-1,1)*10 |  | 39 | [22 empty] | VV | 2
|  | stoka MU2 : | [24 empty] | VV | 2
|  | 105,06*1,1 |  | 115.566 | [22 empty] | VV | 2
|  | 2,6*(2,6-1,1)*2 |  | 7.8 | [22 empty] | VV | 2
|  | 3,1*(3,1-1,1)*1 |  | 6.2 | [22 empty] | VV | 2
|  | stoka MU3 : | [24 empty] | VV | 2
|  | 25,0*1,1 |  | 27.5 | [22 empty] | VV | 2
|  | stoka MU5 : | [24 empty] | VV | 2
|  | 67,38*1,1 |  | 74.118 | [22 empty] | VV | 2
|  | 2,6*(2,6-1,1)*2 |  | 7.8 | [22 empty] | VV | 2
|  | 3,1*(3,1-1,1)*1 |  | 6.2 | [22 empty] | VV | 2
|  | Mezisoučet |  | 692.086 | [22 empty] | VV | 3
|  | MK asf. - výtlaky : | [24 empty] | VV | 2
|  | výtlak MUV1 : 27,7*1,0 |  | 27.7 | [22 empty] | VV | 2
|  | výtlak MUV2 : 118,0*1,0 |  | 118 | [22 empty] | VV | 2
|  | výtlak MUV3 : 65,87*1,0 |  | 65.87 | [22 empty] | VV | 2
|  | 2,6*(2,6-1,0)*1 |  | 4.16 | [22 empty] | VV | 2
|  | Mezisoučet |  | 215.73 | [22 empty] | VV | 3
|  | MK asf. - odbočky pro DP : | [24 empty] | VV | 2
|  | stoka MU1 : 6,85*1,1 |  | 7.535 | [22 empty] | VV | 2
|  | stoka MU2 : 15,15*1,1 |  | 16.665 | [22 empty] | VV | 2
|  | stoka MU3 : 1,5*1,1 |  | 1.65 | [22 empty] | VV | 2
|  | stoka MU5 : 2,3*1,1 |  | 2.53 | [22 empty] | VV | 2
|  | Mezisoučet |  | 28.38 | [22 empty] | VV | 3
|  | Konec provozního součtu | [24 empty] | VV
11 | 979082213R00 | Vodorovná doprava suti po suchu bez naložení, ale se složením a hrubým urovnáním na vzdálenost do 1 km | t | 74.0634 |  | 0 |  | 0 |  | 0 | 21 | 0 | 0 | 0 | 0 | 0 | 822-1 | RTS 21/ I | RTS 20/ II | 0.01 | 0.74 |  | Přesun suti |  |  |  | POL8_
|  | Demontážní hmotnosti z položek s pořadovými čísly: : | [24 empty] | VV | 0
|  | 8,9,10, : | [24 empty] | VV | 0
|  | Součet: : 74,06344 |  | 74.0634 | [22 empty] | VV | 0
12 | 979082219R00 | Vodorovná doprava suti po suchu příplatek k ceně za každý další i započatý 1 km přes 1 km | t | 3110.6645 |  | 0 |  | 0 |  | 0 | 21 | 0 | 0 | 0 | 0 | 0 | 822-1 | RTS 21/ I | RTS 20/ II | 0 | 0 |  | Přesun suti |  |  |  | POL8_
|  | Demontážní hmotnosti z položek s pořadovými čísly: : | [24 empty] | VV | 0
|  | 8,9,10, : | [24 empty] | VV | 0
|  | Součet: : 3110,66448 |  | 3110.6645 | [22 empty] | VV | 0
13 | 979990113R00 | Poplatek za skládku obalovaný asfalt , skupina 17 09 04 z Katalogu odpadů | t | 74.0634 |  | 0 |  | 0 |  | 0 | 21 | 0 | 0 | 0 | 0 | 0 | 801-3 | RTS 20/ II | RTS 20/ II | 0 | 0 |  | Přesun suti |  |  |  | POL8_
|  | Demontážní hmotnosti z položek s pořadovými čísly: : | [24 empty] | VV | 0
|  | 8,9,10, : | [24 empty] | VV | 0
|  | Součet: : 74,06344 |  | 74.0634 | [22 empty] | VV | 0
Díl: | 5 | Komunikace |  |  |  | 0 |  | 0 |  | 0 |  | 0 |  | 1506.76 |  | 0 |  |  |  |  | 320.14 | [5 empty] | DIL
14 | 564762111R00 | Podklad nebo kryt z kameniva hrubého s výplň. kam. tloušťka po zhutnění 200 mm | m2 | 86.467 |  | 0 |  | 0 |  | 0 | 21 | 0 | 0.48574 | 42 | 0 | 0 | 822-1 | RTS 21/ I | RTS 20/ II | 0.06 | 5.19 |  | Práce |  |  |  | POL1_
|  | kamenivo hrubé drcené vel. 32 - 63 mm s výplňovým kamenivem (vibrovaný štěrk), s rozprostřením, vlhčením a zhutněním | [24 empty] | SPI |  | kamenivo hrubé drcené vel. 32 - 63 mm s výplňovým kamenivem (vibrovaný štěrk), s rozprostřením, vlhčením a zhutněním
|  | MK pen.makadam (vibr. štěrk 20cm) : | [24 empty] | VV | 0
|  | výtlaky : 11,0 |  | 11 | [22 empty] | VV | 0
|  | výtlaky - dobourání : 4,4 |  | 4.4 | [22 empty] | VV | 0
|  | Mezisoučet |  | 15.4 | [22 empty] | VV | 1
|  | štěrk. cesta (vibr. štěrk 20cm) : | [24 empty] | VV | 0
|  | stoky : 67,052 |  | 67.052 | [22 empty] | VV | 0
|  | odbočky pro DP : 4,015 |  | 4.015 | [22 empty] | VV | 0
|  | Mezisoučet |  | 71.067 | [22 empty] | VV | 1
[27 empty] | VV | 0
|  | Začátek provozního součtu | [24 empty] | VV
|  | štěrk - stoky : | [24 empty] | VV | 2
|  | stoka MU3 : | [24 empty] | VV | 2
|  | 50,32*1,1 |  | 55.352 | [22 empty] | VV | 2
|  | 2,6*(2,6-1,1)*3 |  | 11.7 | [22 empty] | VV | 2
|  | Mezisoučet |  | 67.052 | [22 empty] | VV | 3
|  | štěrk - odbočky pro DP : | [24 empty] | VV | 2
|  | stoka MU3 : 3,65*1,1 |  | 4.015 | [22 empty] | VV | 2
|  | Mezisoučet |  | 4.015 | [22 empty] | VV | 3
|  | Konec provozního součtu | [24 empty] | VV
15 | 564851111R00 | Podklad ze štěrkodrti s rozprostřením a zhutněním frakce 0-63 mm, tloušťka po zhutnění 150 mm | m2 | 1283.848 |  | 0 |  | 0 |  | 0 | 21 | 0 | 0.378 | 485.29 | 0 | 0 | 822-1 | RTS 21/ I | RTS 20/ II | 0.03 | 38.52 |  | Práce |  |  |  | POL1_
|  | MK asf. (ŠD 15cm) : | [24 empty] | VV | 0
|  | stoky : 692,086 |  | 692.086 | [22 empty] | VV | 0
|  | stoky - dobourání : 237,304 |  | 237.304 | [22 empty] | VV | 0
|  | výtlaky : 215,73 |  | 215.73 | [22 empty] | VV | 0
|  | výtlaky - dobourání : 84,628 |  | 84.628 | [22 empty] | VV | 0
|  | odbočky pro DP : 28,38 |  | 28.38 | [22 empty] | VV | 0
|  | odbočky pro DP - dobourání : 10,32 |  | 10.32 | [22 empty] | VV | 0
|  | Mezisoučet |  | 1268.448 | [22 empty] | VV | 1
|  | MK pen.makadam (ŠD 15cm) : | [24 empty] | VV | 0
|  | výtlaky : 11,0 |  | 11 | [22 empty] | VV | 0
|  | výtlaky - dobourání : 4,4 |  | 4.4 | [22 empty] | VV | 0
|  | Mezisoučet |  | 15.4 | [22 empty] | VV | 1
16 | 565131111R00 | Podklad z kameniva obaleného asfaltem ACP 16+, v pruhu šířky do 3 m, třídy 1, tloušťka po zhutnění 50 mm | m2 | 1268.448 |  | 0 |  | 0 |  | 0 | 21 | 0 | 0.13188 | 167.28 | 0 | 0 | 822-1 | RTS 21/ I | RTS 20/ II | 0.049 | 62.15 |  | Práce |  |  |  | POL1_
|  | s rozprostřením a zhutněním | [24 empty] | SPI
|  | MK asf. (OK 5cm) : | [24 empty] | VV | 0
|  | stoky : 692,086 |  | 692.086 | [22 empty] | VV | 0
|  | stoky - dobourání : 237,304 |  | 237.304 | [22 empty] | VV | 0
|  | výtlaky : 215,73 |  | 215.73 | [22 empty] | VV | 0
|  | výtlaky - dobourání : 84,628 |  | 84.628 | [22 empty] | VV | 0
|  | odbočky pro DP : 28,38 |  | 28.38 | [22 empty] | VV | 0
|  | odbočky pro DP - dobourání : 10,32 |  | 10.32 | [22 empty] | VV | 0
17 | 567411120R00 | Podklad ze štěrku částečně vyplněného maltou (ŠCM) tloušťka 200 mm | m2 | 1268.448 |  | 0 |  | 0 |  | 0 | 21 | 0 | 0.49666 | 629.99 | 0 | 0 | 822-1 | RTS 21/ I | RTS 20/ II | 0.09 | 114.16 |  | Práce |  |  |  | POL1_
|  | podkladní vrstva dle ČSN 73 6127-1 | [24 empty] | SPI
|  | MK asf. (ŠMC 20cm) : | [24 empty] | VV | 0
|  | stoky : 692,086 |  | 692.086 | [22 empty] | VV | 0
|  | stoky - dobourání : 237,304 |  | 237.304 | [22 empty] | VV | 0
|  | výtlaky : 215,73 |  | 215.73 | [22 empty] | VV | 0
|  | výtlaky - dobourání : 84,628 |  | 84.628 | [22 empty] | VV | 0
|  | odbočky pro DP : 28,38 |  | 28.38 | [22 empty] | VV | 0
|  | odbočky pro DP - dobourání : 10,32 |  | 10.32 | [22 empty] | VV | 0
18 | 571907111R00 | Posyp podkladu, krytu s rozprostřením a zhutněním kamenivem drceným nebo těženýn, v množství přes 30 do 35 kg/m2 | m2 | 71.067 |  | 0 |  | 0 |  | 0 | 21 | 0 | 0.03694 | 2.63 | 0 | 0 | 822-1 | RTS 21/ I | RTS 20/ II | 0.008 | 0.57 |  | Práce |  |  |  | POL1_
|  | štěrk. cesta (vibr. štěrk 20cm) : | [24 empty] | VV | 0
|  | stoky : 67,052 |  | 67.052 | [22 empty] | VV | 0
|  | odbočky pro DP : 4,015 |  | 4.015 | [22 empty] | VV | 0
19 | 573111114R00 | Postřik živičný infiltrační s posypem kamenivem v množství 2 kg/m2 | m2 | 1268.448 |  | 0 |  | 0 |  | 0 | 21 | 0 | 0.00702 | 8.9 | 0 | 0 | 822-1 | RTS 21/ I | RTS 20/ II | 0.004 | 5.07 |  | Práce |  |  |  | POL1_
|  | z asfaltu silničního | [24 empty] | SPI
|  | pod OK : | [24 empty] | VV | 0
|  | Odkaz na mn. položky pořadí 16 : 1268,44800 |  | 1268.448 | [22 empty] | VV | 5
20 | 573211111R00 | Postřik živičný spojovací bez posypu kamenivem z asfaltu silničního, v množství od 0,5 do 0,7 kg/m2 | m2 | 1268.448 |  | 0 |  | 0 |  | 0 | 21 | 0 | 0.00061 | 0.77 | 0 | 0 | 822-1 | RTS 21/ I | RTS 20/ II | 0.002 | 2.54 |  | Práce |  |  |  | POL1_
|  | pod AB : | [24 empty] | VV | 0
|  | Odkaz na mn. položky pořadí 22 : 1268,44800 |  | 1268.448 | [22 empty] | VV | 5
21 | 574391111R00 | Makadam živičný penetrační hrubý z kameniva hrubého drceného, z asfaltu, tloušťky 100 mm | m2 | 15.4 |  | 0 |  | 0 |  | 0 | 21 | 0 | 0.22501 | 3.47 | 0 | 0 | 822-1 | RTS 21/ I | RTS 20/ II | 0.028 | 0.43 |  | Práce |  |  |  | POL1_
|  | s rozprostřením kameniva na sucho, s postřikem živicí, s posypem drtí a se zhutněním | [24 empty] | SPI
|  | MK pen.makadam (pen.mak.10cm) : | [24 empty] | VV | 0
|  | výtlaky : 11,0 |  | 11 | [22 empty] | VV | 0
|  | výtlaky - dobourání : 4,4 |  | 4.4 | [22 empty] | VV | 0
22 | 577141112R00 | Beton asfaltový s rozprostřením a zhutněním v pruhu šířky do 3 m, ACO 11+ nebo ACO 16+, tloušťky 50 mm, plochy přes 1000 m2 | m2 | 1268.448 |  | 0 |  | 0 |  | 0 | 21 | 0 | 0.12966 | 164.47 | 0 | 0 | 822-1 | RTS 21/ I | RTS 20/ II | 0.07 | 88.79 |  | Práce |  |  |  | POL1_1
|  | MK asf. (AB 5cm) : | [24 empty] | VV | 0
|  | stoky : 692,086 |  | 692.086 | [22 empty] | VV | 0
|  | stoky - dobourání : 237,304 |  | 237.304 | [22 empty] | VV | 0
|  | výtlaky : 215,73 |  | 215.73 | [22 empty] | VV | 0
|  | výtlaky - dobourání : 84,628 |  | 84.628 | [22 empty] | VV | 0
|  | odbočky pro DP : 28,38 |  | 28.38 | [22 empty] | VV | 0
|  | odbočky pro DP - dobourání : 10,32 |  | 10.32 | [22 empty] | VV | 0
23 | 917862111R00 | Osazení silničního nebo chodníkového obrubníku stojatého, s boční opěrou z betonu prostého, do lože z betonu prostého C 12/15 | m | 10 |  | 0 |  | 0 |  | 0 | 21 | 0 | 0.188 | 1.88 | 0 | 0 | 822-1 | RTS 21/ I | RTS 20/ II | 0.272 | 2.72 |  | Práce |  |  |  | POL1_
|  | S dodáním hmot pro lože tl. 80-100 mm. | [24 empty] | SPI
|  | obrubníky : | [24 empty] | VV | 0
|  | odbočky pro DP : 10,0 |  | 10 | [22 empty] | VV | 0
24 | 59217450R | obrubník silniční materiál beton; l = 1000,0 mm; š = 150,0 mm; h = 250,0 mm; barva šedá | kus | 1.01 |  | 0 |  | 0 |  | 0 | 21 | 0 | 0.081 | 0.08 | 0 | 0 | SPCM | RTS 21/ I | RTS 20/ II | 0 | 0 |  | Specifikace |  |  |  | POL3_
|  | 10% nových : | [24 empty] | VV | 0
|  | silniční obrubník : 10,0*0,1*1,01 |  | 1.01 | [22 empty] | VV | 0
Díl: | 9 | Ostatní konstrukce, bourání |  |  |  | 0 |  | 0 |  | 0 |  | 0 |  | 0 |  | 0 |  |  |  |  | 68.23 | [5 empty] | DIL
25 | 919735112V01 | Řezání stávajícího živičného krytu tl. 5 - 10 cm, ošetření spáry - zálivkové hmoty, těsnící proužek | m | 1683.26 |  | 0 |  | 0 |  | 0 | 21 | 0 | 0 | 0 | 0 | 0 |  | Vlastní | v2020 | 0.04 | 67.33 |  | Práce |  |  |  | POL1_
|  | MK asf. (AB 5cm) : | [24 empty] | VV | 0
|  | dobourání 20cm na obě strany : | [24 empty] | VV | 0
|  | stoky - dobourání : | [24 empty] | VV | 0
|  | stoka MU1 : | [24 empty] | VV | 0
|  | 370,82*2 |  | 741.64 | [22 empty] | VV | 0
|  | 2*(2,6-1,1)*10 |  | 30 | [22 empty] | VV | 0
[27 empty] | VV | 0
|  | stoka MU2 : | [24 empty] | VV | 0
|  | 105,06*2 |  | 210.12 | [22 empty] | VV | 0
|  | 2*(2,6-1,1)*2 |  | 6 | [22 empty] | VV | 0
|  | 2*(3,1-1,1)*1 |  | 4 | [22 empty] | VV | 0
|  | stoka MU3 : | [24 empty] | VV | 0
|  | 25,0*2 |  | 50 | [22 empty] | VV | 0
|  | stoka MU5 : | [24 empty] | VV | 0
|  | 67,38*2 |  | 134.76 | [22 empty] | VV | 0
|  | 2*(2,6-1,1)*2 |  | 6 | [22 empty] | VV | 0
|  | 2*(3,1-1,1)*1 |  | 4 | [22 empty] | VV | 0
[27 empty] | VV | 0
|  | výtlaky - dobourání : | [24 empty] | VV | 0
|  | výtlak MUV1 : 27,7*2 |  | 55.4 | [22 empty] | VV | 0
|  | výtlak MUV2 : 118,0*2 |  | 236 | [22 empty] | VV | 0
|  | výtlak MUV3 : 65,87*2 |  | 131.74 | [22 empty] | VV | 0
[27 empty] | VV | 0
|  | odbočky pro DP - dobourání : | [24 empty] | VV | 0
|  | stoka MU1 : 6,85*2 |  | 13.7 | [22 empty] | VV | 0
|  | stoka MU2 : 15,15*2 |  | 30.3 | [22 empty] | VV | 0
|  | stoka MU3 : 1,5*2 |  | 3 | [22 empty] | VV | 0
|  | stoka MU5 : 2,3*2 |  | 4.6 | [22 empty] | VV | 0
|  | Mezisoučet |  | 1661.26 | [22 empty] | VV | 1
|  | MK makadam (10cm) : | [24 empty] | VV | 0
|  | výtlaky - dobourání : | [24 empty] | VV | 0
|  | výtlak MUV1 : 11,0*2 |  | 22 | [22 empty] | VV | 0
|  | Mezisoučet |  | 22 | [22 empty] | VV | 1
26 | 979024441R00 | Očištění vybouraných obrubníků, dlaždic obrubníků, krajníků vybouraných z jakéhokoliv lože a s jakoukoliv výplní spár | m | 10 |  | 0 |  | 0 |  | 0 | 21 | 0 | 0 | 0 | 0 | 0 | 822-1 | RTS 21/ I | RTS 20/ II | 0.09 | 0.9 |  | Práce |  |  |  | POL1_
|  | krajníků, desek nebo panelů od spojovacího materiálu s odklizením a uložením očištěných hmot a spojovacího materiálu na skládku na vzdálenost do 10 m | [24 empty] | SPI |  | krajníků, desek nebo panelů od spojovacího materiálu s odklizením a uložením očištěných hmot a spojovacího materiálu na skládku na vzdálenost do 10 m
|  | obrubníky : | [24 empty] | VV | 0
|  | odbočky pro DP : 10,0 |  | 10 | [22 empty] | VV | 0
Díl: | 99 | Staveništní přesun hmot |  |  |  | 0 |  | 0 |  | 0 |  | 0 |  | 0 |  | 0 |  |  |  |  | 30.14 | [5 empty] | DIL
27 | 998225111R00 | Přesun hmot komunikací a letišť, kryt živičný jakékoliv délky objektu | t | 1506.7627 |  | 0 |  | 0 |  | 0 | 21 | 0 | 0 | 0 | 0 | 0 | 822-1 | RTS 21/ I | RTS 20/ II | 0.02 | 30.14 |  | Přesun hmot |  |  |  | POL7_
|  | vodorovně do 200 m | [24 empty] | SPI
|  | Hmotnosti z položek s pořadovými čísly: : | [24 empty] | VV | 0
|  | 14,15,16,17,18,19,20,21,22,23,24, : | [24 empty] | VV | 0
|  | Součet: : 1506,76274 |  | 1506.7627 | [22 empty] | VV | 0
[25 empty] | 15 | 21 | DPH
| Celkem |  |  |  |  | 0 | [18 empty] | 0 | 0 | SUM
JKSO:
| 822.26 | komunikace místní II. třídy | [24 empty] | JKSO
| m2 | kryt (materiál konstrukce krytu) z kameniva prolévaného živicí | [24 empty] | JKSOChar
|  | rekonstrukce a modernizace objektu s opravou | [24 empty] | JKSOAkce
END
Note on S6: Jedná se o informaci, zda se jedná o položku, která je do rozpočtu zadána z cenové soustavy RTS, nebo vlastní.
Note on T6: Jedná se o název CÚ, která je zadána u položky rozpočtu

## SO B6 1 Pol
Položkový soupis prací a dodávek | [26 empty] | #TypZaznamu#
S: | 5570 | Mikulov - ulice Valtická, část kanalizace a Mušlov - kanalizace | [24 empty] | STA
O: | SO B6 | Odbočky pro domovní přípojky - Mušlov | [21 empty] | ING |  |  | OBJ
R: | 1 | Odbočky pro domovní přípojky - Mušlov | [24 empty] | ROZ
P.č. | Číslo položky | Název položky | MJ | Množství | Cena / MJ | Celkem | Dodávka | Dodávka celk. | Montáž | Montáž celk. | DPH | Cena s DPH | Hmotnost / MJ | Hmotnost celk.(t) | Dem. hmotnost / MJ | Dem. hmotnost celk.(t) | Ceník | Cen. soustava / platnost | Cenová úroveň | Nhod / MJ | Nhod celk. | Dodavatel | Typ položky
Díl: | 1 | Zemní práce |  |  |  | 0 |  | 0 |  | 0 |  | 0 |  | 46.09 |  | 0 |  |  |  |  | 790.05 | [5 empty] | DIL
1 | 121101101R00 | Sejmutí ornice s přemístěním na vzdálenost do 50 m | m3 | 6.89 |  | 0 |  | 0 |  | 0 | 21 | 0 | 0 | 0 | 0 | 0 | 800-1 | RTS 21/ I | RTS 20/ II | 0.1 | 0.69 |  | Práce |  |  |  | POL1_1
|  | nebo lesní půdy, s vodorovným přemístěním na hromady v místě upotřebení nebo na dočasné či trvalé skládky se složením | [24 empty] | SPI |  | nebo lesní půdy, s vodorovným přemístěním na hromady v místě upotřebení nebo na dočasné či trvalé skládky se složením
|  | stoka MU1 : | [24 empty] | VV | 0
|  | nezp. (tráva) : 3,75*2,0*0,1 |  | 0.75 | [22 empty] | VV | 0
|  | 2,0*2,0/2*0,1*3 |  | 0.6 | [22 empty] | VV | 0
|  | Mezisoučet |  | 1.35 | [22 empty] | VV | 1
|  | stoka MU2 : | [24 empty] | VV | 0
|  | nezp. (tráva) : 6,44*2,0*0,1 |  | 1.288 | [22 empty] | VV | 0
|  | 2,0*2,0/2*0,1*6 |  | 1.2 | [22 empty] | VV | 0
|  | Mezisoučet |  | 2.488 | [22 empty] | VV | 1
|  | stoka MU3 : | [24 empty] | VV | 0
|  | nezp. (tráva) : 9,33*2,0*0,1 |  | 1.866 | [22 empty] | VV | 0
|  | 2,0*2,0/2*0,1*4 |  | 0.8 | [22 empty] | VV | 0
|  | Mezisoučet |  | 2.666 | [22 empty] | VV | 1
|  | stoka MU5 : | [24 empty] | VV | 0
|  | nezp. (tráva) : 0,93*2,0*0,1 |  | 0.186 | [22 empty] | VV | 0
|  | 2,0*2,0/2*0,1*1 |  | 0.2 | [22 empty] | VV | 0
|  | Mezisoučet |  | 0.386 | [22 empty] | VV | 1
2 | 138401201R00 | Dolamování hloubených vykopávek rýh ve vrstvě tloušťky do 500 mm v hornině 5 | m3 | 5.9129 |  | 0 |  | 0 |  | 0 | 21 | 0 | 0 | 0 | 0 | 0 | 800-1 | RTS 21/ I | RTS 20/ II | 7.52 | 44.47 |  | Práce |  |  |  | POL1_
|  | zapažených i nezapažených v hornině tř. 5 - 7 s případným nutným přemístěním výkopku ve výkopišti, bez naložení, s přehozením výkopku na přilehlém terénu na vzdálenost do 3 m od okraje jámy nebo zářezu, nebo do 5 m od osy rýhy, nebo do 5 m od hrany šachty. | [24 empty] | SPI |  | zapažených i nezapažených v hornině tř. 5 - 7 s případným nutným přemístěním výkopku ve výkopišti, bez naložení, s přehozením výkopku na přilehlém terénu na vzdálenost do 3 m od okraje jámy nebo zářezu, nebo do 5 m od osy rýhy, nebo do 5 m od hrany šachty.
|  | hor.tř. V - 5% : 118,2585*0,05 |  | 5.9129 | [22 empty] | VV | 0
3 | 138501201R00 | Dolamování hloubených vykopávek rýh ve vrstvě tloušťky do 500 mm v hornině 6 | m3 | 8.2781 |  | 0 |  | 0 |  | 0 | 21 | 0 | 0 | 0 | 0 | 0 | 800-1 | RTS 21/ I | RTS 20/ II | 10.58 | 87.58 |  | Práce |  |  |  | POL1_
|  | zapažených i nezapažených v hornině tř. 5 - 7 s případným nutným přemístěním výkopku ve výkopišti, bez naložení, s přehozením výkopku na přilehlém terénu na vzdálenost do 3 m od okraje jámy nebo zářezu, nebo do 5 m od osy rýhy, nebo do 5 m od hrany šachty. | [24 empty] | SPI |  | zapažených i nezapažených v hornině tř. 5 - 7 s případným nutným přemístěním výkopku ve výkopišti, bez naložení, s přehozením výkopku na přilehlém terénu na vzdálenost do 3 m od okraje jámy nebo zářezu, nebo do 5 m od osy rýhy, nebo do 5 m od hrany šachty.
|  | hor.tř. VI - 7% : 118,2585*0,07 |  | 8.2781 | [22 empty] | VV | 0
4 | 139601101R00 | Ruční výkop jam, rýh a šachet v horninách 1 a 2 | m3 | 2.3652 |  | 0 |  | 0 |  | 0 | 21 | 0 | 0 | 0 | 0 | 0 | 800-1 | RTS 21/ I | RTS 20/ II | 2.34 | 5.53 |  | Práce |  |  |  | POL1_
|  | s přehozením na vzdálenost do 5 m nebo s naložením na ruční dopravní prostředek | [24 empty] | SPI
|  | hor.tř. II - 2% : 118,2585*0,02 |  | 2.3652 | [22 empty] | VV | 0
5 | 139601102R00 | Ruční výkop jam, rýh a šachet v hornině 3 | m3 | 54.3989 |  | 0 |  | 0 |  | 0 | 21 | 0 | 0 | 0 | 0 | 0 | 800-1 | RTS 21/ I | RTS 20/ II | 3.53 | 192.03 |  | Práce |  |  |  | POL1_
|  | s přehozením na vzdálenost do 5 m nebo s naložením na ruční dopravní prostředek | [24 empty] | SPI
|  | Začátek provozního součtu | [24 empty] | VV
|  | stoka MU1 : | [24 empty] | VV | 2
|  | plast DN150 : 10,6*1,1*1,8 |  | 20.988 | [22 empty] | VV | 2
|  | RŠ plast DN425 : (1,6*1,6/2+1,6*(1,6-1,1)/2)*1,6*3 |  | 8.064 | [22 empty] | VV | 2
|  | odpočet povrchů : | [24 empty] | VV | 2
|  | MK asf. : -6,85*1,1*0,45 |  | -3.3908 | [22 empty] | VV | 2
|  | nezp. (tráva) : -3,75*1,1*0,1 |  | -0.4125 | [22 empty] | VV | 2
|  | -(1,6*1,6/2+1,6*(1,6-1,1)/2)*0,1*3 |  | -0.504 | [22 empty] | VV | 2
|  | Mezisoučet |  | 24.7447 | [22 empty] | VV | 3
|  | stoka MU2 : | [24 empty] | VV | 2
|  | plast DN150 : 21,59*1,1*1,8 |  | 42.7482 | [22 empty] | VV | 2
|  | RŠ plast DN425 : (1,6*1,6/2+1,6*(1,6-1,1)/2)*1,6*6 |  | 16.128 | [22 empty] | VV | 2
|  | odpočet povrchů : | [24 empty] | VV | 2
|  | MK asf. : -15,15*1,1*0,45 |  | -7.4992 | [22 empty] | VV | 2
|  | nezp. (tráva) : -6,44*1,1*0,1 |  | -0.7084 | [22 empty] | VV | 2
|  | -(1,6*1,6/2+1,6*(1,6-1,1)/2)*0,1*6 |  | -1.008 | [22 empty] | VV | 2
|  | Mezisoučet |  | 49.6606 | [22 empty] | VV | 3
|  | stoka MU3 : | [24 empty] | VV | 2
|  | plast DN150 : 14,48*1,1*1,8 |  | 28.6704 | [22 empty] | VV | 2
|  | RŠ plast DN425 : (1,6*1,6/2+1,6*(1,6-1,1)/2)*1,6*4 |  | 10.752 | [22 empty] | VV | 2
|  | odpočet povrchů : | [24 empty] | VV | 2
|  | MK asf. : -1,5*1,1*0,45 |  | -0.7425 | [22 empty] | VV | 2
|  | štěrk : -3,65*1,1*0,2 |  | -0.803 | [22 empty] | VV | 2
|  | nezp. (tráva) : -9,33*1,1*0,1 |  | -1.0263 | [22 empty] | VV | 2
|  | -(1,6*1,6/2+1,6*(1,6-1,1)/2)*0,1*4 |  | -0.672 | [22 empty] | VV | 2
|  | Mezisoučet |  | 36.1786 | [22 empty] | VV | 3
|  | stoka MU5 : | [24 empty] | VV | 2
|  | plast DN150 : 3,23*1,1*1,8 |  | 6.3954 | [22 empty] | VV | 2
|  | RŠ plast DN425 : (1,6*1,6/2+1,6*(1,6-1,1)/2)*1,6*1 |  | 2.688 | [22 empty] | VV | 2
|  | odpočet povrchů : | [24 empty] | VV | 2
|  | MK asf. : -2,3*1,1*0,45 |  | -1.1385 | [22 empty] | VV | 2
|  | nezp. (tráva) : -0,93*1,1*0,1 |  | -0.1023 | [22 empty] | VV | 2
|  | -(1,6*1,6/2+1,6*(1,6-1,1)/2)*0,1*1 |  | -0.168 | [22 empty] | VV | 2
|  | Mezisoučet |  | 7.6746 | [22 empty] | VV | 3
|  | stoka MU1 : 24,74475 |  | 24.7447 | [22 empty] | VV | 2
|  | stoka MU2 : 49,66055 |  | 49.6606 | [22 empty] | VV | 2
|  | stoka MU3 : 36,1786 |  | 36.1786 | [22 empty] | VV | 2
|  | stoka MU5 : 7,6746 |  | 7.6746 | [22 empty] | VV | 2
|  | Mezisoučet |  | 118.2585 | [22 empty] | VV | 3
|  | Konec provozního součtu | [24 empty] | VV
|  | hor.tř. III - 46% : 118,2585*0,46 |  | 54.3989 | [22 empty] | VV | 0
6 | 139601103R00 | Ruční výkop jam, rýh a šachet v hornině 4 | m3 | 47.3034 |  | 0 |  | 0 |  | 0 | 21 | 0 | 0 | 0 | 0 | 0 | 800-1 | RTS 21/ I | RTS 20/ II | 4.66 | 220.43 |  | Práce |  |  |  | POL1_
|  | s přehozením na vzdálenost do 5 m nebo s naložením na ruční dopravní prostředek | [24 empty] | SPI
|  | hor.tř. IV - 40% : 118,2585*0,40 |  | 47.3034 | [22 empty] | VV | 0
7 | 151101101R00 | Zřízení pažení a rozepření stěn rýh příložné pro jakoukoliv mezerovitost, hloubky do 2 m | m2 | 262.52 |  | 0 |  | 0 |  | 0 | 21 | 0 | 0.00099 | 0.26 | 0 | 0 | 800-1 | RTS 21/ I | RTS 20/ II | 0.24 | 63 |  | Práce |  |  |  | POL1_
|  | pro podzemní vedení pro všechny šířky rýhy, | [24 empty] | SPI
|  | stoka MU1 : | [24 empty] | VV | 0
|  | plast DN150 : 10,6*2*1,8 |  | 38.16 | [22 empty] | VV | 0
|  | RŠ plast DN425 : (4*1,6*1,6-2*1,6/2*1,6-1,1*1,6)*3 |  | 17.76 | [22 empty] | VV | 0
|  | Mezisoučet |  | 55.92 | [22 empty] | VV | 1
|  | stoka MU2 : | [24 empty] | VV | 0
|  | plast DN150 : 21,59*2*1,8 |  | 77.724 | [22 empty] | VV | 0
|  | RŠ plast DN425 : (4*1,6*1,6-2*1,6/2*1,6-1,1*1,6)*6 |  | 35.52 | [22 empty] | VV | 0
|  | Mezisoučet |  | 113.244 | [22 empty] | VV | 1
|  | stoka MU3 : | [24 empty] | VV | 0
|  | plast DN150 : 14,48*2*1,8 |  | 52.128 | [22 empty] | VV | 0
|  | RŠ plast DN425 : (4*1,6*1,6-2*1,6/2*1,6-1,1*1,6)*4 |  | 23.68 | [22 empty] | VV | 0
|  | Mezisoučet |  | 75.808 | [22 empty] | VV | 1
|  | stoka MU5 : | [24 empty] | VV | 0
|  | plast DN150 : 3,23*2*1,8 |  | 11.628 | [22 empty] | VV | 0
|  | RŠ plast DN425 : (4*1,6*1,6-2*1,6/2*1,6-1,1*1,6)*1 |  | 5.92 | [22 empty] | VV | 0
|  | Mezisoučet |  | 17.548 | [22 empty] | VV | 1
8 | 151101111R00 | Odstranění pažení a rozepření rýh příložné , hloubky do 2 m | m2 | 262.52 |  | 0 |  | 0 |  | 0 | 21 | 0 | 0 | 0 | 0 | 0 | 800-1 | RTS 21/ I | RTS 20/ II | 0.07 | 18.38 |  | Práce |  |  |  | POL1_
|  | pro podzemní vedení s uložením materiálu na vzdálenost do 3 m od kraje výkopu, | [24 empty] | SPI
|  | Odkaz na mn. položky pořadí 7 : 262,52000 |  | 262.52 | [22 empty] | VV | 5
9 | 161101101R00 | Svislé přemístění výkopku z horniny 1 až 4, při hloubce výkopu přes 1 do 2,5 m | m3 | 104.0675 |  | 0 |  | 0 |  | 0 | 21 | 0 | 0 | 0 | 0 | 0 | 800-1 | RTS 21/ I | RTS 20/ II | 0.35 | 36.42 |  | Práce |  |  |  | POL1_
|  | bez naložení do dopravní nádoby, ale s vyprázdněním dopravní nádoby na hromadu nebo na dopravní prostředek, | [24 empty] | SPI |  | bez naložení do dopravní nádoby, ale s vyprázdněním dopravní nádoby na hromadu nebo na dopravní prostředek,
|  | hor.tř.II+III+IV - 88% : | [24 empty] | VV | 0
|  | Začátek provozního součtu | [24 empty] | VV
|  | ruční výkop : | [24 empty] | VV | 2
|  | stoka MU1 : 24,74475 |  | 24.7447 | [22 empty] | VV | 2
|  | stoka MU2 : 49,66055 |  | 49.6606 | [22 empty] | VV | 2
|  | stoka MU3 : 36,1786 |  | 36.1786 | [22 empty] | VV | 2
|  | stoka MU5 : 7,6746 |  | 7.6746 | [22 empty] | VV | 2
|  | Mezisoučet |  | 118.2585 | [22 empty] | VV | 3
|  | Konec provozního součtu | [24 empty] | VV
|  | ruční výkop - 100% : 118,2585*0,88 |  | 104.0675 | [22 empty] | VV | 0
10 | 161101151R00 | Svislé přemístění výkopku z horniny 5 až 7, při hloubce výkopu přes 1 do 2,5 m | m3 | 14.191 |  | 0 |  | 0 |  | 0 | 21 | 0 | 0 | 0 | 0 | 0 | 800-1 | RTS 21/ I | RTS 20/ II | 0.48 | 6.81 |  | Práce |  |  |  | POL1_
|  | bez naložení do dopravní nádoby, ale s vyprázdněním dopravní nádoby na hromadu nebo na dopravní prostředek, | [24 empty] | SPI |  | bez naložení do dopravní nádoby, ale s vyprázdněním dopravní nádoby na hromadu nebo na dopravní prostředek,
|  | hor.tř.V+VI - 12% : | [24 empty] | VV | 0
|  | Začátek provozního součtu | [24 empty] | VV
|  | ruční výkop : | [24 empty] | VV | 2
|  | stoka MU1 : 24,74475 |  | 24.7447 | [22 empty] | VV | 2
|  | stoka MU2 : 49,66055 |  | 49.6606 | [22 empty] | VV | 2
|  | stoka MU3 : 36,1786 |  | 36.1786 | [22 empty] | VV | 2
|  | stoka MU5 : 7,6746 |  | 7.6746 | [22 empty] | VV | 2
|  | Mezisoučet |  | 118.2585 | [22 empty] | VV | 3
|  | Konec provozního součtu | [24 empty] | VV
|  | ruční výkop - 100% : 118,2585*0,12 |  | 14.191 | [22 empty] | VV | 0
11 | 162201102R00 | Vodorovné přemístění výkopku z horniny 1 až 4, na vzdálenost přes 20 do 50 m | m3 | 6.89 |  | 0 |  | 0 |  | 0 | 21 | 0 | 0 | 0 | 0 | 0 | 800-1 | RTS 21/ I | RTS 20/ II | 0.07 | 0.48 |  | Práce |  |  |  | POL1_1
|  | po suchu, bez naložení výkopku, avšak se složením bez rozhrnutí, zpáteční cesta vozidla. | [24 empty] | SPI
|  | ornice : | [24 empty] | VV | 0
|  | Odkaz na mn. položky pořadí 1 : 6,89000 |  | 6.89 | [22 empty] | VV | 5
12 | 162601101R00 | Vodorovné přemístění výkopku z horniny 1 až 4, na vzdálenost přes 3 000 do 4 000 m | m3 | 138.0592 |  | 0 |  | 0 |  | 0 | 21 | 0 | 0 | 0 | 0 | 0 | 800-1 | RTS 21/ I | RTS 20/ II | 0.01 | 1.38 |  | Práce |  |  |  | POL1_
|  | po suchu, bez naložení výkopku, avšak se složením bez rozhrnutí, zpáteční cesta vozidla. | [24 empty] | SPI
|  | Začátek provozního součtu | [24 empty] | VV
|  | zásyp celkem : 81,80466 |  | 81.8047 | [22 empty] | VV | 2
|  | zásyp v MK dovez.mat. : -12,77507 |  | -12.7751 | [22 empty] | VV | 2
|  | Mezisoučet |  | 69.0296 | [22 empty] | VV | 3
|  | Konec provozního součtu | [24 empty] | VV
|  | odvoz na mezideponii a zpět (výkopek) : 69,02959*2 |  | 138.0592 | [22 empty] | VV | 0
13 | 162701105R00 | Vodorovné přemístění výkopku z horniny 1 až 4, na vzdálenost přes 9 000 do 10 000 m | m3 | 35.0379 |  | 0 |  | 0 |  | 0 | 21 | 0 | 0 | 0 | 0 | 0 | 800-1 | RTS 21/ I | RTS 20/ II | 0.01 | 0.35 |  | Práce |  |  |  | POL1_
|  | po suchu, bez naložení výkopku, avšak se složením bez rozhrnutí, zpáteční cesta vozidla. | [24 empty] | SPI
|  | hor.tř.II+III+IV - 88% : | [24 empty] | VV | 0
|  | vytěžená zemina : 118,2585*0,88 |  | 104.0675 | [22 empty] | VV | 0
|  | zásyp výkopkem : -(81,80466-12,77507) |  | -69.0296 | [22 empty] | VV | 0
[27 empty] | VV | 0
|  | Začátek provozního součtu | [24 empty] | VV
|  | zásyp v MK dovez.mat. : | [24 empty] | VV | 2
|  | stoka MU1 : 3,44051 |  | 3.4405 | [22 empty] | VV | 2
|  | stoka MU2 : 8,11597 |  | 8.116 | [22 empty] | VV | 2
|  | stoka MU5 : 1,21859 |  | 1.2186 | [22 empty] | VV | 2
|  | Mezisoučet |  | 12.7751 | [22 empty] | VV | 3
|  | Konec provozního součtu | [24 empty] | VV
14 | 162701155R00 | Vodorovné přemístění výkopku z horniny 5 až 7, na vzdálenost přes 9 000 do 10 000 m | m3 | 14.191 |  | 0 |  | 0 |  | 0 | 21 | 0 | 0 | 0 | 0 | 0 | 800-1 | RTS 21/ I | RTS 20/ II | 0.01 | 0.14 |  | Práce |  |  |  | POL1_
|  | po suchu, bez naložení výkopku, avšak se složením bez rozhrnutí, zpáteční cesta vozidla. | [24 empty] | SPI
|  | hor.tř.V+VI - 12% : | [24 empty] | VV | 0
|  | Začátek provozního součtu | [24 empty] | VV
|  | vytěžená zemina : | [24 empty] | VV | 2
|  | stoka MU1 : 24,74475 |  | 24.7447 | [22 empty] | VV | 2
|  | stoka MU2 : 49,66055 |  | 49.6606 | [22 empty] | VV | 2
|  | stoka MU3 : 36,1786 |  | 36.1786 | [22 empty] | VV | 2
|  | stoka MU5 : 7,6746 |  | 7.6746 | [22 empty] | VV | 2
|  | Mezisoučet |  | 118.2585 | [22 empty] | VV | 3
|  | Konec provozního součtu | [24 empty] | VV
|  | vytěžená zemina : 118,2585*0,12 |  | 14.191 | [22 empty] | VV | 0
15 | 162701109R00 | Vodorovné přemístění výkopku příplatek k ceně za každých dalších i započatých 1 000 m přes 10 000 m z horniny 1 až 4 | m3 | 1156.2504 |  | 0 |  | 0 |  | 0 | 21 | 0 | 0 | 0 | 0 | 0 | 800-1 | RTS 21/ I | RTS 20/ II | 0 | 0 |  | Práce |  |  |  | POL1_
|  | po suchu, bez naložení výkopku, avšak se složením bez rozhrnutí, zpáteční cesta vozidla. | [24 empty] | SPI
|  | skládka 43km : 35,03789*33 |  | 1156.2504 | [22 empty] | VV | 0
16 | 162701159R00 | Vodorovné přemístění výkopku příplatek k ceně za každých dalších i započatých 1 000 m přes 10 000 m z horniny 5 až 7 | m3 | 468.3037 |  | 0 |  | 0 |  | 0 | 21 | 0 | 0 | 0 | 0 | 0 | 800-1 | RTS 21/ I | RTS 20/ II | 0 | 0 |  | Práce |  |  |  | POL1_
|  | po suchu, bez naložení výkopku, avšak se složením bez rozhrnutí, zpáteční cesta vozidla. | [24 empty] | SPI
|  | skládka 43km : 14,19102*33 |  | 468.3037 | [22 empty] | VV | 0
17 | 167101101R00 | Nakládání, skládání, překládání neulehlého výkopku nakládání výkopku do 100 m3, z horniny 1 až 4 | m3 | 69.0296 |  | 0 |  | 0 |  | 0 | 21 | 0 | 0 | 0 | 0 | 0 | 800-1 | RTS 21/ I | RTS 20/ II | 0.652 | 45.01 |  | Práce |  |  |  | POL1_
|  | naložení na mezideponii (výkopek) : 69,02959 |  | 69.0296 | [22 empty] | VV | 0
18 | 171201201R00 | Uložení sypaniny na dočasnou skládku tak, že na 1 m2 plochy připadá přes 2 m3 výkopku nebo ornice | m3 | 69.0296 |  | 0 |  | 0 |  | 0 | 21 | 0 | 0 | 0 | 0 | 0 | 800-1 | RTS 21/ I | RTS 20/ II | 0.01 | 0.69 |  | Práce |  |  |  | POL1_1
|  | uložení na mezideponii (výkopek) : 69,02959 |  | 69.0296 | [22 empty] | VV | 0
19 | 174101101R00 | Zásyp sypaninou se zhutněním jam, šachet, rýh nebo kolem objektů v těchto vykopávkách | m3 | 81.8047 |  | 0 |  | 0 |  | 0 | 21 | 0 | 0 | 0 | 0 | 0 | 800-1 | RTS 21/ I | RTS 20/ II | 0.2 | 16.36 |  | Práce |  |  |  | POL1_
|  | z jakékoliv horniny s uložením výkopku po vrstvách, | [24 empty] | SPI
|  | stoka MU1 : | [24 empty] | VV | 0
|  | vytěžená zemina : 24,74475 |  | 24.7447 | [22 empty] | VV | 0
|  | vytlačená zemina : | [24 empty] | VV | 0
|  | lože+obsyp+potrubí : | [24 empty] | VV | 0
|  | plast DN150 : -10,6*1,1*(0,115+0,15+0,3) |  | -6.5879 | [22 empty] | VV | 0
|  | RŠ plast DN425 - ŠP lože : -1,6*1,6*0,1*3 |  | -0.768 | [22 empty] | VV | 0
|  | RŠ plast DN425 : -3,1416*0,2125*0,2125*(1,6-0,115-0,15-0,3-0,1)*3 |  | -0.39793 | [22 empty] | VV | 0
|  | Mezisoučet |  | 16.9909 | [22 empty] | VV | 1
|  | stoka MU2 : | [24 empty] | VV | 0
|  | vytěžená zemina : 49,66055 |  | 49.6606 | [22 empty] | VV | 0
|  | vytlačená zemina : | [24 empty] | VV | 0
|  | lože+obsyp+potrubí : | [24 empty] | VV | 0
|  | plast DN150 : -21,59*1,1*(0,115+0,15+0,3) |  | -13.4182 | [22 empty] | VV | 0
|  | RŠ plast DN425 - ŠP lože : -1,6*1,6*0,1*6 |  | -1.536 | [22 empty] | VV | 0
|  | RŠ plast DN425 : -3,1416*0,2125*0,2125*(1,6-0,115-0,15-0,3-0,1)*6 |  | -0.79585 | [22 empty] | VV | 0
|  | Mezisoučet |  | 33.9105 | [22 empty] | VV | 1
|  | stoka MU3 : | [24 empty] | VV | 0
|  | vytěžená zemina : 36,1786 |  | 36.1786 | [22 empty] | VV | 0
|  | vytlačená zemina : | [24 empty] | VV | 0
|  | lože+obsyp+potrubí : | [24 empty] | VV | 0
|  | plast DN150 : -14,48*1,1*(0,115+0,15+0,3) |  | -8.9993 | [22 empty] | VV | 0
|  | RŠ plast DN425 - ŠP lože : -1,6*1,6*0,1*4 |  | -1.024 | [22 empty] | VV | 0
|  | RŠ plast DN425 : -3,1416*0,2125*0,2125*(1,6-0,115-0,15-0,3-0,1)*4 |  | -0.53057 | [22 empty] | VV | 0
|  | Mezisoučet |  | 25.6247 | [22 empty] | VV | 1
|  | stoka MU5 : | [24 empty] | VV | 0
|  | vytěžená zemina : 7,6746 |  | 7.6746 | [22 empty] | VV | 0
|  | vytlačená zemina : | [24 empty] | VV | 0
|  | lože+obsyp+potrubí : | [24 empty] | VV | 0
|  | plast DN150 : -3,23*1,1*(0,115+0,15+0,3) |  | -2.0074 | [22 empty] | VV | 0
|  | RŠ plast DN425 - ŠP lože : -1,6*1,6*0,1*1 |  | -0.256 | [22 empty] | VV | 0
|  | RŠ plast DN425 : -3,1416*0,2125*0,2125*(1,6-0,115-0,15-0,3-0,1)*1 |  | -0.13264 | [22 empty] | VV | 0
|  | Mezisoučet |  | 5.2785 | [22 empty] | VV | 1
20 | 175101101R00 | Obsyp potrubí bez prohození sypaniny, bez dodávky obsypového materiálu | m3 | 24.7005 |  | 0 |  | 0 |  | 0 | 21 | 0 | 0 | 0 | 0 | 0 | 800-1 | RTS 21/ I | RTS 20/ II | 1.59 | 39.27 |  | Práce |  |  |  | POL1_
|  | sypaninou z vhodných hornin tř. 1 - 4 nebo materiálem připraveným podél výkopu ve vzdálenosti do 3 m od jeho kraje, pro jakoukoliv hloubku výkopu a jakoukoliv míru zhutnění, | [24 empty] | SPI |  | sypaninou z vhodných hornin tř. 1 - 4 nebo materiálem připraveným podél výkopu ve vzdálenosti do 3 m od jeho kraje, pro jakoukoliv hloubku výkopu a jakoukoliv míru zhutnění,
|  | plast DN150 : | [24 empty] | VV | 0
|  | stoka MU1 : 10,6*1,1*(0,15+0,3) |  | 5.247 | [22 empty] | VV | 0
|  | stoka MU2 : 21,59*1,1*(0,15+0,3) |  | 10.687 | [22 empty] | VV | 0
|  | stoka MU3 : 14,48*1,1*(0,15+0,3) |  | 7.1676 | [22 empty] | VV | 0
|  | stoka MU5 : 3,23*1,1*(0,15+0,3) |  | 1.5989 | [22 empty] | VV | 0
21 | 180401211R00 | Založení trávníku luční trávník, výsevem, v rovině nebo na svahu do 1:5 | m2 | 68.9 |  | 0 |  | 0 |  | 0 | 21 | 0 | 0 | 0 | 0 | 0 | 823-1 | RTS 21/ I | RTS 20/ II | 0.02 | 1.38 |  | Práce |  |  |  | POL1_
|  | na půdě předem připravené s pokosením, naložením, odvozem odpadu do 20 km a se složením, | [24 empty] | SPI
|  | Odkaz na mn. položky pořadí 22 : 68,90000 |  | 68.9 | [22 empty] | VV | 5
22 | 181101101R00 | Úprava pláně v zářezech v hornině 1 až 4, bez zhutnění | m2 | 68.9 |  | 0 |  | 0 |  | 0 | 21 | 0 | 0 | 0 | 0 | 0 | 800-1 | RTS 21/ I | RTS 20/ II | 0.01 | 0.69 |  | Práce |  |  |  | POL1_1
|  | vyrovnáním výškových rozdílů, ploch vodorovných a ploch do sklonu 1 : 5. | [24 empty] | SPI
|  | stoka MU1 : | [24 empty] | VV | 0
|  | nezp. (tráva) : 3,75*2,0 |  | 7.5 | [22 empty] | VV | 0
|  | 2,0*2,0/2*3 |  | 6 | [22 empty] | VV | 0
|  | Mezisoučet |  | 13.5 | [22 empty] | VV | 1
|  | stoka MU2 : | [24 empty] | VV | 0
|  | nezp. (tráva) : 6,44*2,0 |  | 12.88 | [22 empty] | VV | 0
|  | 2,0*2,0/2*6 |  | 12 | [22 empty] | VV | 0
|  | Mezisoučet |  | 24.88 | [22 empty] | VV | 1
|  | stoka MU3 : | [24 empty] | VV | 0
|  | nezp. (tráva) : 9,33*2,0 |  | 18.66 | [22 empty] | VV | 0
|  | 2,0*2,0/2*4 |  | 8 | [22 empty] | VV | 0
|  | Mezisoučet |  | 26.66 | [22 empty] | VV | 1
|  | stoka MU5 : | [24 empty] | VV | 0
|  | nezp. (tráva) : 0,93*2,0 |  | 1.86 | [22 empty] | VV | 0
|  | 2,0*2,0/2*1 |  | 2 | [22 empty] | VV | 0
|  | Mezisoučet |  | 3.86 | [22 empty] | VV | 1
23 | 181301101R00 | Rozprostření a urovnání ornice v rovině v souvislé ploše do 500 m2, tloušťka vrstvy do 100 mm | m2 | 68.9 |  | 0 |  | 0 |  | 0 | 21 | 0 | 0 | 0 | 0 | 0 | 800-1 | RTS 21/ I | RTS 20/ II | 0.13 | 8.96 |  | Práce |  |  |  | POL1_
|  | s případným nutným přemístěním hromad nebo dočasných skládek na místo potřeby ze vzdálenosti do 30 m, v rovině nebo ve svahu do 1 : 5, | [24 empty] | SPI |  | s případným nutným přemístěním hromad nebo dočasných skládek na místo potřeby ze vzdálenosti do 30 m, v rovině nebo ve svahu do 1 : 5,
|  | Odkaz na mn. položky pořadí 22 : 68,90000 |  | 68.9 | [22 empty] | VV | 5
24 | 199000002R00 | Poplatky za skládku horniny 1- 4, skupina 17 05 04 z Katalogu odpadů | m3 | 35.0379 |  | 0 |  | 0 |  | 0 | 21 | 0 | 0 | 0 | 0 | 0 | 800-1 | RTS 21/ I | RTS 20/ II | 0 | 0 |  | Práce |  |  |  | POL1_1
|  | Odkaz na mn. položky pořadí 13 : 35,03789 |  | 35.0379 | [22 empty] | VV | 5
25 | 199000003R00 | Poplatky za skládku horniny 5 - 7, skupina 17 05 04 z Katalogu odpadů | m3 | 14.191 |  | 0 |  | 0 |  | 0 | 21 | 0 | 0 | 0 | 0 | 0 | 800-1 | RTS 21/ I | RTS 20/ II | 0 | 0 |  | Práce |  |  |  | POL1_1
|  | Odkaz na mn. položky pořadí 14 : 14,19102 |  | 14.191 | [22 empty] | VV | 5
26 | 00572465R | směs travní standard | kg | 2.8525 |  | 0 |  | 0 |  | 0 | 21 | 0 | 0.001 | 0 | 0 | 0 | SPCM | RTS 21/ I | RTS 20/ II | 0 | 0 |  | Specifikace |  |  |  | POL3_
|  | zatravnění : 68,9*0,04*1,035 |  | 2.8525 | [22 empty] | VV | 0
27 | 58300002T | Vhodný zásypový materiál pro místní komunikace dle TP 146 vč. dopravy na staveniště | m3 | 14.1931 |  | 0 |  | 0 |  | 0 | 21 | 0 | 0 | 0 | 0 | 0 |  | Vlastní | v2020 | 0 | 0 |  | Specifikace |  |  |  | POL3_
|  | Začátek provozního součtu | [24 empty] | VV
|  | stoka MU1 : | [24 empty] | VV | 2
|  | MK asf. : 6,85*1,1*(1,8-0,45-0,3-0,15-0,115) |  | 5.915 | [22 empty] | VV | 2
|  | Mezisoučet |  | 5.915 | [22 empty] | VV | 3
|  | zásyp v MK : 5,91498 |  | 5.915 | [22 empty] | VV | 2
|  | vytěžená zemina vhodná do zásypu v MK 10% : -24,74475*0,10 |  | -2.4745 | [22 empty] | VV | 2
|  | Mezisoučet |  | 3.4405 | [22 empty] | VV | 3
|  | Konec provozního součtu | [24 empty] | VV
|  | zásyp v MK dovez.mat. : 3,44051*1,1*1,01 |  | 3.8224 | [22 empty] | VV | 0
[27 empty] | VV | 0
|  | Začátek provozního součtu | [24 empty] | VV
|  | stoka MU2 : | [24 empty] | VV | 2
|  | MK asf. : 15,15*1,1*(1,8-0,45-0,3-0,15-0,115) |  | 13.082 | [22 empty] | VV | 2
|  | Mezisoučet |  | 13.082 | [22 empty] | VV | 3
|  | zásyp v MK : 13,08203 |  | 13.082 | [22 empty] | VV | 2
|  | vytěžená zemina vhodná do zásypu v MK 10% : -49,66055*0,10 |  | -4.9661 | [22 empty] | VV | 2
|  | Mezisoučet |  | 8.116 | [22 empty] | VV | 3
|  | Konec provozního součtu | [24 empty] | VV
|  | zásyp v MK dovez.mat. : 8,11597*1,1*1,01 |  | 9.0168 | [22 empty] | VV | 0
[27 empty] | VV | 0
|  | Začátek provozního součtu | [24 empty] | VV
|  | stoka MU3 : | [24 empty] | VV | 2
|  | MK asf. : 1,5*1,1*(1,8-0,45-0,3-0,15-0,115) |  | 1.2953 | [22 empty] | VV | 2
|  | Mezisoučet |  | 1.2953 | [22 empty] | VV | 3
|  | zásyp v MK : 1,29525 |  | 1.2953 | [22 empty] | VV | 2
|  | vytěžená zemina vhodná do zásypu v MK 10% : -36,1786*0,10 |  | -3.6179 | [22 empty] | VV | 2
|  | Mezisoučet |  | -2.3226 | [22 empty] | VV | 3
|  | Konec provozního součtu | [24 empty] | VV
|  | zásyp v MK dovez.mat. : 0 | [24 empty] | VV | 0
[27 empty] | VV | 0
|  | Začátek provozního součtu | [24 empty] | VV
|  | stoka MU5 : | [24 empty] | VV | 2
|  | MK asf. : 2,3*1,1*(1,8-0,45-0,3-0,15-0,115) |  | 1.9861 | [22 empty] | VV | 2
|  | Mezisoučet |  | 1.9861 | [22 empty] | VV | 3
|  | zásyp v MK : 1,98605 |  | 1.9861 | [22 empty] | VV | 2
|  | vytěžená zemina vhodná do zásypu v MK 10% : -7,6746*0,10 |  | -0.76746 | [22 empty] | VV | 2
|  | Mezisoučet |  | 1.2186 | [22 empty] | VV | 3
|  | Konec provozního součtu | [24 empty] | VV
|  | zásyp v MK dovez.mat. : 1,21859*1,1*1,01 |  | 1.3538 | [22 empty] | VV | 0
28 | 58337330R | štěrkopísek frakce 0,0 až 22,0 mm; třída A | t | 45.8286 |  | 0 |  | 0 |  | 0 | 21 | 0 | 1 | 45.83 | 0 | 0 | SPCM | RTS 21/ I | RTS 20/ II | 0 | 0 |  | Specifikace |  |  |  | POL3_1
|  | obsyp potrubí : 24,7005*1,67*1,1*1,01 |  | 45.8286 | [22 empty] | VV | 0
Díl: | 11 | Přípravné a přidružené práce |  |  |  | 0 |  | 0 |  | 0 |  | 0 |  | 0 |  | 25.64 |  |  |  |  | 35.9 | [5 empty] | DIL
29 | 113107515R00 | Odstranění podkladů nebo krytů z kameniva hrubého drceného, v ploše jednotlivě do 50 m2, tloušťka vrstvy 150 mm | m2 | 28.38 |  | 0 |  | 0 |  | 0 | 21 | 0 | 0 | 0 | 0.33 | 9.37 | 822-1 | RTS 21/ I | RTS 20/ II | 0.5265 | 14.94 |  | Práce |  |  |  | POL1_
|  | MK asf. (ŠD 15cm) : 28,38 |  | 28.38 | [22 empty] | VV | 0
30 | 113107520R00 | Odstranění podkladů nebo krytů z kameniva hrubého drceného, v ploše jednotlivě do 50 m2, tloušťka vrstvy 200 mm | m2 | 4.015 |  | 0 |  | 0 |  | 0 | 21 | 0 | 0 | 0 | 0.44 | 1.77 | 822-1 | RTS 21/ I | RTS 20/ II | 0.632 | 2.54 |  | Práce |  |  |  | POL1_
|  | štěrk : | [24 empty] | VV | 0
|  | stoka MU3 : 3,65*1,1 |  | 4.015 | [22 empty] | VV | 0
31 | 113111120R00 | Odstranění podkladů nebo krytů z kameniva zpevněného cementem, v ploše jednotlivě do 50 m2, tloušťka vrstvy 200 mm | m2 | 28.38 |  | 0 |  | 0 |  | 0 | 21 | 0 | 0 | 0 | 0.51086 | 14.5 | 822-1 | RTS 21/ I | RTS 20/ II | 0.64 | 18.16 |  | Práce |  |  |  | POL1_
|  | MK asf. (ŠMC 20cm) : 28,38 |  | 28.38 | [22 empty] | VV | 0
32 | 113202111V01 | Vytrhání obrub z krajníků nebo obrubníků stojatých, odvoz na mezideponii a zpět | m | 10 |  | 0 |  | 0 |  | 0 | 21 | 0 | 0 | 0 | 0 | 0 |  | Vlastní | v2020 | 0 | 0 |  | Práce |  |  |  | POL1_
|  | obrubníky : 10,0 |  | 10 | [22 empty] | VV | 0
33 | 979082213R00 | Vodorovná doprava suti po suchu bez naložení, ale se složením a hrubým urovnáním na vzdálenost do 1 km | t | 25.6302 |  | 0 |  | 0 |  | 0 | 21 | 0 | 0 | 0 | 0 | 0 | 822-1 | RTS 21/ I | RTS 20/ II | 0.01 | 0.26 |  | Přesun suti |  |  |  | POL8_
|  | Demontážní hmotnosti z položek s pořadovými čísly: : | [24 empty] | VV | 0
|  | 29,30,31, : | [24 empty] | VV | 0
|  | Součet: : 25,63021 |  | 25.6302 | [22 empty] | VV | 0
34 | 979082219R00 | Vodorovná doprava suti po suchu příplatek k ceně za každý další i započatý 1 km přes 1 km | t | 1076.4687 |  | 0 |  | 0 |  | 0 | 21 | 0 | 0 | 0 | 0 | 0 | 822-1 | RTS 21/ I | RTS 20/ II | 0 | 0 |  | Přesun suti |  |  |  | POL8_
|  | Demontážní hmotnosti z položek s pořadovými čísly: : | [24 empty] | VV | 0
|  | 29,30,31, : | [24 empty] | VV | 0
|  | Součet: : 1076,46869 |  | 1076.4687 | [22 empty] | VV | 0
35 | 979990001R00 | Poplatek za skládku stavební suti, skupina 17 09 04 z Katalogu odpadů | t | 25.6302 |  | 0 |  | 0 |  | 0 | 21 | 0 | 0 | 0 | 0 | 0 | 801-3 | RTS 20/ I | RTS 20/ I | 0 | 0 |  | Přesun suti |  |  |  | POL8_
|  | Demontážní hmotnosti z položek s pořadovými čísly: : | [24 empty] | VV | 0
|  | 29,30,31, : | [24 empty] | VV | 0
|  | Součet: : 25,63021 |  | 25.6302 | [22 empty] | VV | 0
Díl: | 113 | Přípravné a přidružené práce - živice |  |  |  | 0 |  | 0 |  | 0 |  | 0 |  | 0 |  | 6.24 |  |  |  |  | 8.01 | [5 empty] | DIL
36 | 113108305R00 | Odstranění podkladů nebo krytů živičných, v ploše jednotlivě do 50 m2, tloušťka vrstvy 50 mm | m2 | 28.38 |  | 0 |  | 0 |  | 0 | 21 | 0 | 0 | 0 | 0.11 | 3.12 | 822-1 | RTS 21/ I | RTS 20/ II | 0.2 | 5.68 |  | Práce |  |  |  | POL1_
|  | MK asf. (OK 5cm) : 28,38 |  | 28.38 | [22 empty] | VV | 0
37 | 113151114R00 | Odstranění podkladu, krytu frézováním povrch živičný, plochy do 500 m2 na jednom objektu nebo při provádění pruhu šířky do 750 mm, tloušťky 50 mm | m2 | 28.38 |  | 0 |  | 0 |  | 0 | 21 | 0 | 0 | 0 | 0.11 | 3.12 | 822-1 | RTS 21/ I | RTS 20/ II | 0.08 | 2.27 |  | Práce |  |  |  | POL1_
|  | s naložením na dopravní prostředek, očištění povrchu od frézované plochy, opotřebování frézovacích nástrojů (nožů, upínacích kroužků, držáků) nutné ruční odstranění (vybourání) živičného krytu kolem překážek, | [24 empty] | SPI |  | s naložením na dopravní prostředek, očištění povrchu od frézované plochy, opotřebování frézovacích nástrojů (nožů, upínacích kroužků, držáků) nutné ruční odstranění (vybourání) živičného krytu kolem překážek,
|  | MK asf. : | [24 empty] | VV | 0
|  | stoka MU1 : 6,85*1,1 |  | 7.535 | [22 empty] | VV | 0
|  | stoka MU2 : 15,15*1,1 |  | 16.665 | [22 empty] | VV | 0
|  | stoka MU3 : 1,5*1,1 |  | 1.65 | [22 empty] | VV | 0
|  | stoka MU5 : 2,3*1,1 |  | 2.53 | [22 empty] | VV | 0
38 | 979082213R00 | Vodorovná doprava suti po suchu bez naložení, ale se složením a hrubým urovnáním na vzdálenost do 1 km | t | 6.2436 |  | 0 |  | 0 |  | 0 | 21 | 0 | 0 | 0 | 0 | 0 | 822-1 | RTS 21/ I | RTS 20/ II | 0.01 | 0.06 |  | Přesun suti |  |  |  | POL8_
|  | Demontážní hmotnosti z položek s pořadovými čísly: : | [24 empty] | VV | 0
|  | 36,37, : | [24 empty] | VV | 0
|  | Součet: : 6,24360 |  | 6.2436 | [22 empty] | VV | 0
39 | 979082219R00 | Vodorovná doprava suti po suchu příplatek k ceně za každý další i započatý 1 km přes 1 km | t | 262.2312 |  | 0 |  | 0 |  | 0 | 21 | 0 | 0 | 0 | 0 | 0 | 822-1 | RTS 21/ I | RTS 20/ II | 0 | 0 |  | Přesun suti |  |  |  | POL8_
|  | Demontážní hmotnosti z položek s pořadovými čísly: : | [24 empty] | VV | 0
|  | 36,37, : | [24 empty] | VV | 0
|  | Součet: : 262,23120 |  | 262.2312 | [22 empty] | VV | 0
40 | 979990113R00 | Poplatek za skládku obalovaný asfalt , skupina 17 09 04 z Katalogu odpadů | t | 6.2436 |  | 0 |  | 0 |  | 0 | 21 | 0 | 0 | 0 | 0 | 0 | 801-3 | RTS 20/ II | RTS 20/ II | 0 | 0 |  | Přesun suti |  |  |  | POL8_
|  | Demontážní hmotnosti z položek s pořadovými čísly: : | [24 empty] | VV | 0
|  | 36,37, : | [24 empty] | VV | 0
|  | Součet: : 6,24360 |  | 6.2436 | [22 empty] | VV | 0
Díl: | 45 | Podkladní a vedlejší konstrukce |  |  |  | 0 |  | 0 |  | 0 |  | 0 |  | 18.71 |  | 0 |  |  |  |  | 13.06 | [5 empty] | DIL
41 | 451573111R00 | Lože pod potrubí, stoky a drobné objekty z písku a štěrkopísku do 65 mm | m3 | 9.8963 |  | 0 |  | 0 |  | 0 | 21 | 0 | 1.8908 | 18.71 | 0 | 0 | 827-1 | RTS 21/ I | RTS 20/ II | 1.32 | 13.06 |  | Práce |  |  |  | POL1_
|  | v otevřeném výkopu, | [24 empty] | SPI
|  | stoka MU1 : | [24 empty] | VV | 0
|  | plast DN150 : 10,6*1,1*0,115 |  | 1.3409 | [22 empty] | VV | 0
|  | RŠ plast DN425 : 1,6*1,6*0,1*3 |  | 0.768 | [22 empty] | VV | 0
|  | Mezisoučet |  | 2.1089 | [22 empty] | VV | 1
|  | stoka MU2 : | [24 empty] | VV | 0
|  | plast DN150 : 21,59*1,1*0,115 |  | 2.7311 | [22 empty] | VV | 0
|  | RŠ plast DN425 : 1,6*1,6*0,1*6 |  | 1.536 | [22 empty] | VV | 0
|  | Mezisoučet |  | 4.2671 | [22 empty] | VV | 1
|  | stoka MU3 : | [24 empty] | VV | 0
|  | plast DN150 : 14,48*1,1*0,115 |  | 1.8317 | [22 empty] | VV | 0
|  | RŠ plast DN425 : 1,6*1,6*0,1*4 |  | 1.024 | [22 empty] | VV | 0
|  | Mezisoučet |  | 2.8557 | [22 empty] | VV | 1
|  | stoka MU5 : | [24 empty] | VV | 0
|  | plast DN150 : 3,23*1,1*0,115 |  | 0.4086 | [22 empty] | VV | 0
|  | RŠ plast DN425 : 1,6*1,6*0,1*1 |  | 0.256 | [22 empty] | VV | 0
|  | Mezisoučet |  | 0.6646 | [22 empty] | VV | 1
Díl: | 8 | Trubní vedení |  |  |  | 0 |  | 0 |  | 0 |  | 0 |  | 1.48 |  | 0 |  |  |  |  | 145.82 | [5 empty] | DIL
42 | 871313121R00 | Montáž potrubí z trub z plastů těsněných gumovým kroužkem DN 150 mm | m | 49.9 |  | 0 |  | 0 |  | 0 | 21 | 0 | 0 | 0 | 0 | 0 | 827-1 | RTS 21/ I | RTS 20/ II | 0.07 | 3.49 |  | Práce |  |  |  | POL1_
|  | v otevřeném výkopu ve sklonu do 20 %, | [24 empty] | SPI
|  | plast DN150 : | [24 empty] | VV | 0
|  | stoka MU1 : 10,6 |  | 10.6 | [22 empty] | VV | 0
|  | stoka MU2 : 21,59 |  | 21.59 | [22 empty] | VV | 0
|  | stoka MU3 : 14,48 |  | 14.48 | [22 empty] | VV | 0
|  | stoka MU5 : 3,23 |  | 3.23 | [22 empty] | VV | 0
43 | 877363121R00 | Montáž tvarovek na potrubí z trub z plastů těsněných gumovým kroužkem odbočných DN 250 mm | kus | 14 |  | 0 |  | 0 |  | 0 | 21 | 0 | 4e-05 | 0 | 0 | 0 | 827-1 | RTS 21/ I | RTS 20/ II | 0.38 | 5.32 |  | Práce |  |  |  | POL1_
|  | v otevřeném výkopu, | [24 empty] | SPI
|  | odbočka DN250/150 : | [24 empty] | VV | 0
|  | stoka MU1 : 3 |  | 3 | [22 empty] | VV | 0
|  | stoka MU2 : 6 |  | 6 | [22 empty] | VV | 0
|  | stoka MU3 : 4 |  | 4 | [22 empty] | VV | 0
|  | stoka MU5 : 1 |  | 1 | [22 empty] | VV | 0
44 | 877313123R00 | Montáž tvarovek na potrubí z trub z plastů těsněných gumovým kroužkem jednoosých DN 150 mm | kus | 28 |  | 0 |  | 0 |  | 0 | 21 | 0 | 1e-05 | 0 | 0 | 0 | 827-1 | RTS 21/ I | RTS 20/ II | 0.18 | 5.04 |  | Práce |  |  |  | POL1_
|  | v otevřeném výkopu, | [24 empty] | SPI
|  | koleno DN150-45° plast : | [24 empty] | VV | 0
|  | stoka MU1 : 3 |  | 3 | [22 empty] | VV | 0
|  | stoka MU2 : 6 |  | 6 | [22 empty] | VV | 0
|  | stoka MU3 : 4 |  | 4 | [22 empty] | VV | 0
|  | stoka MU5 : 1 |  | 1 | [22 empty] | VV | 0
|  | Mezisoučet |  | 14 | [22 empty] | VV | 1
|  | koleno DN150-30° plast : | [24 empty] | VV | 0
|  | stoka MU1 : 3 |  | 3 | [22 empty] | VV | 0
|  | stoka MU2 : 6 |  | 6 | [22 empty] | VV | 0
|  | stoka MU3 : 4 |  | 4 | [22 empty] | VV | 0
|  | stoka MU5 : 1 |  | 1 | [22 empty] | VV | 0
|  | Mezisoučet |  | 14 | [22 empty] | VV | 1
45 | 877313126R00 | Montáž tvarovek na potrubí z trub z plastů těsněných gumovým kroužkem víček, zátek DN 150 | kus | 14 |  | 0 |  | 0 |  | 0 | 21 | 0 | 1e-05 | 0 | 0 | 0 | 827-1 | RTS 21/ I | RTS 20/ II | 0.16 | 2.24 |  | Práce |  |  |  | POL1_
|  | v otevřeném výkopu, | [24 empty] | SPI
|  | zátka DN150 plast : | [24 empty] | VV | 0
|  | stoka MU1 : 3 |  | 3 | [22 empty] | VV | 0
|  | stoka MU2 : 6 |  | 6 | [22 empty] | VV | 0
|  | stoka MU3 : 4 |  | 4 | [22 empty] | VV | 0
|  | stoka MU5 : 1 |  | 1 | [22 empty] | VV | 0
46 | 892571111R00 | Zkoušky těsnosti kanalizačního potrubí zkouška těsnosti kanalizačního potrubí vodou do DN 200 mm | m | 49.9 |  | 0 |  | 0 |  | 0 | 21 | 0 | 0 | 0 | 0 | 0 | 827-1 | RTS 21/ I | RTS 20/ II | 0.06 | 2.99 |  | Práce |  |  |  | POL1_
|  | vodou nebo vzduchem, | [24 empty] | SPI
|  | plast DN150 : | [24 empty] | VV | 0
|  | stoka MU1 : 10,6 |  | 10.6 | [22 empty] | VV | 0
|  | stoka MU2 : 21,59 |  | 21.59 | [22 empty] | VV | 0
|  | stoka MU3 : 14,48 |  | 14.48 | [22 empty] | VV | 0
|  | stoka MU5 : 3,23 |  | 3.23 | [22 empty] | VV | 0
47 | 892575111R00 | Zkoušky těsnosti kanalizačního potrubí zabezpečení konců a zkouška vzduchem kanalizačního potrubí do DN 200 mm | úsek | 14 |  | 0 |  | 0 |  | 0 | 21 | 0 | 0.00011 | 0 | 0 | 0 | 827-1 | RTS 21/ I | RTS 20/ II | 6.6 | 92.4 |  | Práce |  |  |  | POL1_1
|  | vodou nebo vzduchem, | [24 empty] | SPI
|  | stoka MU1 : 3 |  | 3 | [22 empty] | VV | 0
|  | stoka MU2 : 6 |  | 6 | [22 empty] | VV | 0
|  | stoka MU3 : 4 |  | 4 | [22 empty] | VV | 0
|  | stoka MU5 : 1 |  | 1 | [22 empty] | VV | 0
48 | 892900000T00 | Zkouška těsnosti kanalizačních šachet | kus | 14 |  | 0 |  | 0 |  | 0 | 21 | 0 | 0 | 0 | 0 | 0 |  | Vlastní | v2020 | 0.21 | 2.94 |  | Práce |  |  |  | POL1_
|  | RŠ plast DN425 : | [24 empty] | VV | 0
|  | stoka MU1 : 3 |  | 3 | [22 empty] | VV | 0
|  | stoka MU2 : 6 |  | 6 | [22 empty] | VV | 0
|  | stoka MU3 : 4 |  | 4 | [22 empty] | VV | 0
|  | stoka MU5 : 1 |  | 1 | [22 empty] | VV | 0
49 | 892601122R00 | Čištění kanalizace do DN 200, do 50 m | m | 49.9 |  | 0 |  | 0 |  | 0 | 21 | 0 | 0 | 0 | 0 | 0 | 827-1 | RTS 21/ I | RTS 20/ II | 0.08 | 3.99 |  | Práce |  |  |  | POL1_
|  | Odkaz na mn. položky pořadí 41 : 49,90000 |  | 49.9 | [22 empty] | VV | 5
50 | 892855112R00 | Kamerové prohlídky potrubí do 50 m | m | 49.9 |  | 0 |  | 0 |  | 0 | 21 | 0 | 0 | 0 | 0 | 0 | 827-1 | RTS 21/ I | RTS 20/ II | 0.06 | 2.99 |  | Práce |  |  |  | POL1_
|  | Odkaz na mn. položky pořadí 41 : 49,90000 |  | 49.9 | [22 empty] | VV | 5
51 | 894432112R00 | Osazení plastových šachet revizních průměr 425 mm | kus | 14 |  | 0 |  | 0 |  | 0 | 21 | 0 | 0 | 0 | 0 | 0 | 827-1 | RTS 21/ I | RTS 20/ II | 0.65 | 9.1 |  | Práce |  |  |  | POL1_
|  | RŠ plast DN425 : | [24 empty] | VV | 0
|  | stoka MU1 : 3 |  | 3 | [22 empty] | VV | 0
|  | stoka MU2 : 6 |  | 6 | [22 empty] | VV | 0
|  | stoka MU3 : 4 |  | 4 | [22 empty] | VV | 0
|  | stoka MU5 : 1 |  | 1 | [22 empty] | VV | 0
52 | 899102111R00 | Osazení poklopů litinových a ocelových o hmotnost jednotlivě přes 50 do 100 kg | kus | 14 |  | 0 |  | 0 |  | 0 | 21 | 0 | 0.00702 | 0.1 | 0 | 0 | 827-1 | RTS 21/ I | RTS 20/ II | 1.094 | 15.32 |  | Práce |  |  |  | POL1_
|  | poklop D400 : | [24 empty] | VV | 0
|  | Odkaz na mn. položky pořadí 50 : 14,00000 |  | 14 | [22 empty] | VV | 5
53 | 286145441T | trubka plastová kanalizační PP min SN 10 kN/m2; hladká, s hrdlem, DN 150 mm | m | 51.397 |  | 0 |  | 0 |  | 0 | 21 | 0 | 0.0029 | 0.15 | 0 | 0 |  | Vlastní | v2020 | 0 | 0 |  | Specifikace |  |  |  | POL3_
|  | plast DN150 : 49,9*1,03 |  | 51.397 | [22 empty] | VV | 0
54 | 2865447130R | zátka hrdlová DN 160,0 mm; spoj násuvný; PP | kus | 14.21 |  | 0 |  | 0 |  | 0 | 21 | 0 | 0.00032 | 0 | 0 | 0 | SPCM | RTS 21/ I | RTS 20/ II | 0 | 0 |  | Specifikace |  |  |  | POL3_
|  | zátka DN150 plast : 14*1,015 |  | 14.21 | [22 empty] | VV | 0
55 | 28654570R | odbočka PP; 45,0 °; d1 = 250 mm; d2 = 160 mm; hladká, hrdlovaná; spoj násuvný; DN 250,0 mm; DN2 150 mm | kus | 14.21 |  | 0 |  | 0 |  | 0 | 21 | 0 | 0.005 | 0.07 | 0 | 0 | SPCM | RTS 21/ I | RTS 20/ II | 0 | 0 |  | Specifikace |  |  |  | POL3_
|  | odbočka DN250/150 plast : 14*1,015 |  | 14.21 | [22 empty] | VV | 0
56 | 28654599R | koleno PP; 30,0 °; D = 160,0 mm; hladké, s 1 hrdlem; spoj násuvný | kus | 14.21 |  | 0 |  | 0 |  | 0 | 21 | 0 | 0.0007 | 0.01 | 0 | 0 | SPCM | RTS 21/ I | RTS 20/ II | 0 | 0 |  | Specifikace |  |  |  | POL3_
|  | koleno DN150-30° plast : 14*1,015 |  | 14.21 | [22 empty] | VV | 0
57 | 28654600R | koleno PP; 45,0 °; D = 160,0 mm; hladké, s 1 hrdlem; spoj násuvný | kus | 14.21 |  | 0 |  | 0 |  | 0 | 21 | 0 | 0.0008 | 0.01 | 0 | 0 | SPCM | RTS 21/ I | RTS 20/ II | 0 | 0 |  | Specifikace |  |  |  | POL3_
|  | koleno DN150-45° plast : 14*1,015 |  | 14.21 | [22 empty] | VV | 0
58 | 286971402R | trubka plastová kanalizační PVC-U; korugovaná; D = 476,0 mm; l = 1 500,0 mm | kus | 14 |  | 0 |  | 0 |  | 0 | 21 | 0 | 0.012 | 0.17 | 0 | 0 | SPCM | RTS 21/ I | RTS 20/ II | 0 | 0 |  | Specifikace |  |  |  | POL3_
|  | Odkaz na mn. položky pořadí 50 : 14,00000 |  | 14 | [22 empty] | VV | 5
59 | 286971412R | trubka plastová kanalizační PVC-U; hladká, teleskopická; l = 375,0 mm | kus | 14 |  | 0 |  | 0 |  | 0 | 21 | 0 | 0.00725 | 0.1 | 0 | 0 | SPCM | RTS 21/ I | RTS 20/ II | 0 | 0 |  | Specifikace |  |  |  | POL3_
|  | Odkaz na mn. položky pořadí 50 : 14,00000 |  | 14 | [22 empty] | VV | 5
60 | 286971471R | kroužek těsnicí pryž; šachtové roury a teleskopu; DN = 425,0 mm | kus | 14 |  | 0 |  | 0 |  | 0 | 21 | 0 | 0.001 | 0.01 | 0 | 0 | SPCM | RTS 21/ I | RTS 20/ II | 0 | 0 |  | Specifikace |  |  |  | POL3_
|  | Odkaz na mn. položky pořadí 50 : 14,00000 |  | 14 | [22 empty] | VV | 5
61 | 286971672R | dno šachetní s výkyvnými hrdly; průtočné; PP; úhel odpadu 0 °; DN = 478,0 mm; l = 570 mm; š = 478 mm; h = 611 mm; DN žlabu 160 mm | kus | 14 |  | 0 |  | 0 |  | 0 | 21 | 0 | 0.0062 | 0.09 | 0 | 0 | SPCM | RTS 21/ I | RTS 20/ II | 0 | 0 |  | Specifikace |  |  |  | POL3_
|  | vč. těsnění | [24 empty] | POP
|  | Odkaz na mn. položky pořadí 50 : 14,00000 |  | 14 | [22 empty] | VV | 5
62 | 55243064.AR | poklop kanalizační kruhový do teleskopu; DN šachty 425 mm; litinový; únosnost 40 000 kg | kus | 14 |  | 0 |  | 0 |  | 0 | 21 | 0 | 0.055 | 0.77 | 0 | 0 | SPCM | RTS 21/ I | RTS 20/ II | 0 | 0 |  | Specifikace |  |  |  | POL3_
|  | Odkaz na mn. položky pořadí 51 : 14,00000 |  | 14 | [22 empty] | VV | 5
Díl: | 9 | Ostatní konstrukce, bourání |  |  |  | 0 |  | 0 |  | 0 |  | 0 |  | 0 |  | 0 |  |  |  |  | 2.06 | [5 empty] | DIL
63 | 919735112R00 | Řezání stávajících krytů nebo podkladů živičných, hloubky přes 50 do 100 mm | m | 51.6 |  | 0 |  | 0 |  | 0 | 21 | 0 | 0 | 0 | 0 | 0 | 822-1 | RTS 21/ I | RTS 20/ II | 0.04 | 2.06 |  | Práce |  |  |  | POL1_
|  | včetně spotřeby vody | [24 empty] | SPI
|  | MK asf. : | [24 empty] | VV | 0
|  | stoka MU1 : 6,85*2 |  | 13.7 | [22 empty] | VV | 0
|  | stoka MU2 : 15,15*2 |  | 30.3 | [22 empty] | VV | 0
|  | stoka MU3 : 1,5*2 |  | 3 | [22 empty] | VV | 0
|  | stoka MU5 : 2,3*2 |  | 4.6 | [22 empty] | VV | 0
Díl: | 99 | Staveništní přesun hmot |  |  |  | 0 |  | 0 |  | 0 |  | 0 |  | 0 |  | 0 |  |  |  |  | 13.92 | [5 empty] | DIL
64 | 998276101R00 | Přesun hmot pro trubní vedení z trub plastových nebo sklolaminátových v otevřeném výkopu | t | 66.2901 |  | 0 |  | 0 |  | 0 | 21 | 0 | 0 | 0 | 0 | 0 | 827-1 | RTS 21/ I | RTS 20/ II | 0.21 | 13.92 |  | Přesun hmot |  |  |  | POL7_
|  | vodovodu nebo kanalizace ražené nebo hloubené (827 1.1, 827 1.9, 827 2.1, 827 2.9), drobných objektů | [24 empty] | SPI
|  | Hmotnosti z položek s pořadovými čísly: : | [24 empty] | VV | 0
|  | 7,26,28,41,43,44,45,47,52,53,54,55,56,57,58,59,60,61,62, : | [24 empty] | VV | 0
|  | Součet: : 66,29010 |  | 66.2901 | [22 empty] | VV | 0
[25 empty] | 15 | 21 | DPH
| Celkem |  |  |  |  | 0 | [18 empty] | 0 | 0 | SUM
JKSO:
| 827.29.A2 | Profil potrubí DN do 200 mm | [24 empty] | JKSO
| m | potrubí z trub z plastických hmot a sklolaminátu | [24 empty] | JKSOChar
|  | novostavba objektu | [24 empty] | JKSOAkce
END
Note on S6: Jedná se o informaci, zda se jedná o položku, která je do rozpočtu zadána z cenové soustavy RTS, nebo vlastní.
Note on T6: Jedná se o název CÚ, která je zadána u položky rozpočtu

## SO B7 1 Pol
Položkový soupis prací a dodávek | [26 empty] | #TypZaznamu#
S: | 5570 | Mikulov - ulice Valtická, část kanalizace a Mušlov - kanalizace | [24 empty] | STA
O: | SO B7 | Přípojky NN k čerpacím stanicím - Mušlov | [21 empty] | ING |  |  | OBJ
R: | 1 | SO 7B Přípojka NN k ČSMU1 | [24 empty] | ROZ
P.č. | Číslo položky | Název položky | MJ | Množství | Cena / MJ | Celkem | Dodávka | Dodávka celk. | Montáž | Montáž celk. | DPH | Cena s DPH | Hmotnost / MJ | Hmotnost celk.(t) | Dem. hmotnost / MJ | Dem. hmotnost celk.(t) | Ceník | Cen. soustava / platnost | Cenová úroveň | Nhod / MJ | Nhod celk. | Dodavatel | Typ položky
Díl: | M01.1 | Rozvaděč RE1 |  |  |  | 0 |  | 0 |  | 0 |  | 0 |  | 0 |  | 0 |  |  |  |  | 0 | [5 empty] | DIL
1 | 01.1EM01 | D+M - Typový plastový elektroměrový rozvaděč RE1 | ks | 1 |  | 0 |  | 0 |  | 0 | 21 | 0 | 0 | 0 | 0 | 0 |  | Vlastní | Indiv | 0 | 0 |  | Práce |  |  |  | POL1_
|  | Typový plastový rozvaděč elektrárenského měření pro přímé měření pro montáž do výklenku v. 600 x š.400 x h.240 mm, můstek PEN, krytí IP44/IP20, s přívody a vývody zespodu, místo pro jednosazbový 3.f. elektroměr, hlavní jistič 3x50A/B, přívod AYKY-J 4x25 mm2, odvod CYKY-J 4x10 mm2. Zapojení dle zvyklostí E.ON Distribuce a.s.. | [24 empty] | POP | Typový plastový rozvaděč elektrárenského měření pro přímé měření pro montáž do výklenku v. 600 x š.400 x h.240 mm, můstek PEN, krytí IP44/IP20, s přívody a vývody zespodu, místo pro jednosazbový 3.f. elektroměr, hlavní jistič 3x50A/B, přívod AYKY-J 4x25 mm2, odvod CYKY-J 4x10 mm2. Zapojení dle zvyklostí E.ON Distribuce a.s..
Díl: | M02 | Montážní materiál |  |  |  | 0 |  | 0 |  | 0 |  | 0 |  | 0 |  | 0 |  |  |  |  | 0 | [5 empty] | DIL
2 | 02EM01 | D+M - Kabel s měděným jádrem AYKY-J 4x25 | m | 37 |  | 0 |  | 0 |  | 0 | 21 | 0 | 0 | 0 | 0 | 0 |  | Vlastní | Indiv | 0 | 0 |  | Práce |  |  |  | POL1_
3 | 02EM02 | D+M - Kabel s měděným jádrem CYKY-J 4x16 | m | 5 |  | 0 |  | 0 |  | 0 | 21 | 0 | 0 | 0 | 0 | 0 |  | Vlastní | Indiv | 0 | 0 |  | Práce |  |  |  | POL1_
4 | 02EM03 | PVC tuhá trubka odolná proti UV záření DN42 | m | 5 |  | 0 |  | 0 |  | 0 | 21 | 0 | 0 | 0 | 0 | 0 |  | Vlastní | Indiv | 0 | 0 |  | Práce |  |  |  | POL1_
|  | PVC tuhá trubka odolná proti UV záření DN42 včetně nerezových pásků pro uchycení na stožár - ochrana kabelového svodu | [24 empty] | POP | PVC tuhá trubka odolná proti UV záření DN42 včetně nerezových pásků pro uchycení na stožár - ochrana kabelového svodu
5 | 02EM04 | PVC korugovaná chránička Js110 | m | 30 |  | 0 |  | 0 |  | 0 | 21 | 0 | 0 | 0 | 0 | 0 |  | Vlastní | Indiv | 0 | 0 |  | Práce |  |  |  | POL1_
6 | 02EM05 | D+M- Utěsnění prostupů a kabelů v chráničkách proti vnikání vlhkosti | kpl | 1 |  | 0 |  | 0 |  | 0 | 21 | 0 | 0 | 0 | 0 | 0 |  | Vlastní | Indiv | 0 | 0 |  | Práce |  |  |  | POL1_
7 | 02EM06 | D+M - Drobný montážní materiál | kpl | 1 |  | 0 |  | 0 |  | 0 | 21 | 0 | 0 | 0 | 0 | 0 |  | Vlastní | Indiv | 0 | 0 |  | Práce |  |  |  | POL1_
8 | 02EM07 | M - Ukončení kabelů do 4x10 mm2 | ks | 2 |  | 0 |  | 0 |  | 0 | 21 | 0 | 0 | 0 | 0 | 0 |  | Vlastní | Indiv | 0 | 0 |  | Práce |  |  |  | POL1_
9 | 02EM08 | M - Ukončení kabelů do 4x35 mm2 | ks | 2 |  | 0 |  | 0 |  | 0 | 21 | 0 | 0 | 0 | 0 | 0 |  | Vlastní | Indiv | 0 | 0 |  | Práce |  |  |  | POL1_
10 | 02EM09 | D+M - Zemnící pásek FeZn 30x4mm | m | 25 |  | 0 |  | 0 |  | 0 | 21 | 0 | 0 | 0 | 0 | 0 |  | Vlastní | Indiv | 0 | 0 |  | Práce |  |  |  | POL1_
11 | 02EM10 | D+M - Výkonová pojistka 40 A gG | ks | 3 |  | 0 |  | 0 |  | 0 | 21 | 0 | 0 | 0 | 0 | 0 |  | Vlastní | Indiv | 0 | 0 |  | Práce |  |  |  | POL1_
Díl: | M03 | Přidružené práce |  |  |  | 0 |  | 0 |  | 0 |  | 0 |  | 0 |  | 0 |  |  |  |  | 0 | [5 empty] | DIL
12 | 03EM01 | Provedení požadovaných měření a následné zpracování výchozí revize el. zařízení | kpl | 1 |  | 0 |  | 0 |  | 0 | 21 | 0 | 0 | 0 | 0 | 0 |  | Vlastní | Indiv | 0 | 0 |  | Práce |  |  |  | POL1_
Díl: | M04 | Zemní práce |  |  |  | 0 |  | 0 |  | 0 |  | 0 |  | 0 |  | 0 |  |  |  |  | 0 | [5 empty] | DIL
13 | 04EM01 | Vytýčení trasy | m | 25 |  | 0 |  | 0 |  | 0 | 21 | 0 | 0 | 0 | 0 | 0 |  | Vlastní | Indiv | 0 | 0 |  | Práce |  |  |  | POL1_
14 | 04EM02 | Výkop 35 x 80 cm kompletní | m | 25 |  | 0 |  | 0 |  | 0 | 21 | 0 | 0 | 0 | 0 | 0 |  | Vlastní | Indiv | 0 | 0 |  | Práce |  |  |  | POL1_
|  | Výkop 35 x 80 cm kompletní, včetně pískového lože 10/10cm, zahrnutí, hutnění, výstražné fólie a úpravy terénu | [24 empty] | POP | Výkop 35 x 80 cm kompletní, včetně pískového lože 10/10cm, zahrnutí, hutnění, výstražné fólie a úpravy terénu
15 | 04EM04 | Odvoz přebytečné zeminy do 1km | m3 | 1.75 |  | 0 |  | 0 |  | 0 | 21 | 0 | 0 | 0 | 0 | 0 |  | Vlastní | Indiv | 0 | 0 |  | Práce |  |  |  | POL1_
[25 empty] | 15 | 21 | DPH
| Celkem |  |  |  |  | 0 | [18 empty] | 0 | 0 | SUM
JKSO:
| 828.73 | rozvody kabelové silnoproudé nízkého napětí | [24 empty] | JKSO
| m | umístění vedení v zemní rýze na upravený podklad | [24 empty] | JKSOChar
|  | novostavba objektu | [24 empty] | JKSOAkce
END
Note on S6: Jedná se o informaci, zda se jedná o položku, která je do rozpočtu zadána z cenové soustavy RTS, nebo vlastní.
Note on T6: Jedná se o název CÚ, která je zadána u položky rozpočtu

## SO B7 2 Pol
Položkový soupis prací a dodávek | [26 empty] | #TypZaznamu#
S: | 5570 | Mikulov - ulice Valtická, část kanalizace a Mušlov - kanalizace | [24 empty] | STA
O: | SO B7 | Přípojky NN k čerpacím stanicím - Mušlov | [21 empty] | ING |  |  | OBJ
R: | 2 | SO 7B Přípojka NN k ČSMU2 | [24 empty] | ROZ
P.č. | Číslo položky | Název položky | MJ | Množství | Cena / MJ | Celkem | Dodávka | Dodávka celk. | Montáž | Montáž celk. | DPH | Cena s DPH | Hmotnost / MJ | Hmotnost celk.(t) | Dem. hmotnost / MJ | Dem. hmotnost celk.(t) | Ceník | Cen. soustava / platnost | Cenová úroveň | Nhod / MJ | Nhod celk. | Dodavatel | Typ položky
Díl: | M01.2 | Rozvaděč RE2 |  |  |  | 0 |  | 0 |  | 0 |  | 0 |  | 0 |  | 0 |  |  |  |  | 0 | [5 empty] | DIL
1 | 01.2EM01 | D+M - Typový plastový elektroměrový rozvaděč RE2 | ks | 1 |  | 0 |  | 0 |  | 0 | 21 | 0 | 0 | 0 | 0 | 0 |  | Vlastní | Indiv | 0 | 0 |  | Práce |  |  |  | POL1_
|  | Typový plastový rozvaděč elektrárenského měření pro přímé měření pro montáž do výklenku v. 600 x š.400 x h.240 mm, můstek PEN, krytí IP44/IP20, s přívody a vývody zespodu, místo pro jednosazbový 3.f. elektroměr, hlavní jistič 3x20A/B, přívod AYKY-J 4x16 mm2, odvod CYKY-J 4x10 mm2. Zapojení dle zvyklostí E.ON Distribuce a.s.. | [24 empty] | POP | Typový plastový rozvaděč elektrárenského měření pro přímé měření pro montáž do výklenku v. 600 x š.400 x h.240 mm, můstek PEN, krytí IP44/IP20, s přívody a vývody zespodu, místo pro jednosazbový 3.f. elektroměr, hlavní jistič 3x20A/B, přívod AYKY-J 4x16 mm2, odvod CYKY-J 4x10 mm2. Zapojení dle zvyklostí E.ON Distribuce a.s..
Díl: | M02 | Montážní materiál |  |  |  | 0 |  | 0 |  | 0 |  | 0 |  | 0 |  | 0 |  |  |  |  | 0 | [5 empty] | DIL
2 | 02EM01 | D+M - Kabel s měděným jádrem AYKY-J 4x25 | m | 28 |  | 0 |  | 0 |  | 0 | 21 | 0 | 0 | 0 | 0 | 0 |  | Vlastní | Indiv | 0 | 0 |  | Práce |  |  |  | POL1_
3 | 02EM02 | D+M - Kabel s měděným jádrem CYKY-J 4x10 | m | 5 |  | 0 |  | 0 |  | 0 | 21 | 0 | 0 | 0 | 0 | 0 |  | Vlastní | Indiv | 0 | 0 |  | Práce |  |  |  | POL1_
4 | 02EM03 | PVC tuhá trubka odolná proti UV záření DN42 | m | 5 |  | 0 |  | 0 |  | 0 | 21 | 0 | 0 | 0 | 0 | 0 |  | Vlastní | Indiv | 0 | 0 |  | Práce |  |  |  | POL1_
|  | PVC tuhá trubka odolná proti UV záření DN42 včetně nerezových pásků pro uchycení na stožár - ochrana kabelového svodu | [24 empty] | POP | PVC tuhá trubka odolná proti UV záření DN42 včetně nerezových pásků pro uchycení na stožár - ochrana kabelového svodu
5 | 02EM04 | PVC korugovaná chránička Js110 | m | 20 |  | 0 |  | 0 |  | 0 | 21 | 0 | 0 | 0 | 0 | 0 |  | Vlastní | Indiv | 0 | 0 |  | Práce |  |  |  | POL1_
6 | 02EM05 | D+M- Utěsnění prostupů a kabelů v chráničkách proti vnikání vlhkosti | kpl | 1 |  | 0 |  | 0 |  | 0 | 21 | 0 | 0 | 0 | 0 | 0 |  | Vlastní | Indiv | 0 | 0 |  | Práce |  |  |  | POL1_
7 | 02EM06 | D+M - Drobný montážní materiál | kpl | 1 |  | 0 |  | 0 |  | 0 | 21 | 0 | 0 | 0 | 0 | 0 |  | Vlastní | Indiv | 0 | 0 |  | Práce |  |  |  | POL1_
8 | 02EM07 | M - Ukončení kabelů do 4x10 mm2 | ks | 2 |  | 0 |  | 0 |  | 0 | 21 | 0 | 0 | 0 | 0 | 0 |  | Vlastní | Indiv | 0 | 0 |  | Práce |  |  |  | POL1_
9 | 02EM08 | M - Ukončení kabelů do 4x35 mm2 | ks | 2 |  | 0 |  | 0 |  | 0 | 21 | 0 | 0 | 0 | 0 | 0 |  | Vlastní | Indiv | 0 | 0 |  | Práce |  |  |  | POL1_
10 | 02EM09 | D+M - Zemnící pásek FeZn 30x4mm | m | 15 |  | 0 |  | 0 |  | 0 | 21 | 0 | 0 | 0 | 0 | 0 |  | Vlastní | Indiv | 0 | 0 |  | Práce |  |  |  | POL1_
11 | 02EM10 | D+M - Výkonová pojistka 32 A gG | ks | 3 |  | 0 |  | 0 |  | 0 | 21 | 0 | 0 | 0 | 0 | 0 |  | Vlastní | Indiv | 0 | 0 |  | Práce |  |  |  | POL1_
Díl: | M03 | Přidružené práce |  |  |  | 0 |  | 0 |  | 0 |  | 0 |  | 0 |  | 0 |  |  |  |  | 0 | [5 empty] | DIL
12 | 03EM01 | Provedení požadovaných měření a následné zpracování výchozí revize el. zařízení | kpl | 1 |  | 0 |  | 0 |  | 0 | 21 | 0 | 0 | 0 | 0 | 0 |  | Vlastní | Indiv | 0 | 0 |  | Práce |  |  |  | POL1_
Díl: | M04 | Zemní práce |  |  |  | 0 |  | 0 |  | 0 |  | 0 |  | 0 |  | 0 |  |  |  |  | 0 | [5 empty] | DIL
13 | 04EM01 | Vytýčení trasy | m | 16 |  | 0 |  | 0 |  | 0 | 21 | 0 | 0 | 0 | 0 | 0 |  | Vlastní | Indiv | 0 | 0 |  | Práce |  |  |  | POL1_
14 | 04EM02 | Výkop 35 x 80 cm kompletní | m | 6 |  | 0 |  | 0 |  | 0 | 21 | 0 | 0 | 0 | 0 | 0 |  | Vlastní | Indiv | 0 | 0 |  | Práce |  |  |  | POL1_
|  | Výkop 35 x 80 cm kompletní, včetně pískového lože 10/10cm, zahrnutí, hutnění, výstražné fólie a úpravy terénu | [24 empty] | POP | Výkop 35 x 80 cm kompletní, včetně pískového lože 10/10cm, zahrnutí, hutnění, výstražné fólie a úpravy terénu
15 | 04EM03 | Výkop 50 x 120 cm, tř.zeminy 3, kompletní | m | 10 |  | 0 |  | 0 |  | 0 | 21 | 0 | 0 | 0 | 0 | 0 |  | Vlastní | Indiv | 0 | 0 |  | Práce |  |  |  | POL1_
|  | Výkop 50 x 120 cm ve zpevněné cestě, kompletní, včetně betonového podloží 10 cm, pískového zásypu 20cm, zahrnutí, hutnění, výstražné fólie a uvedení do původního stavu | [24 empty] | POP | Výkop 50 x 120 cm ve zpevněné cestě, kompletní, včetně betonového podloží 10 cm, pískového zásypu 20cm, zahrnutí, hutnění, výstražné fólie a uvedení do původního stavu
16 | 04EM04 | Odvoz přebytečné zeminy do 1km | m3 | 1.42 |  | 0 |  | 0 |  | 0 | 21 | 0 | 0 | 0 | 0 | 0 |  | Vlastní | Indiv | 0 | 0 |  | Práce |  |  |  | POL1_
[25 empty] | 15 | 21 | DPH
| Celkem |  |  |  |  | 0 | [18 empty] | 0 | 0 | SUM
JKSO:
| 828.73 | rozvody kabelové silnoproudé nízkého napětí | [24 empty] | JKSO
| m | umístění vedení v zemní rýze na upravený podklad | [24 empty] | JKSOChar
|  | novostavba objektu | [24 empty] | JKSOAkce
END
Note on S6: Jedná se o informaci, zda se jedná o položku, která je do rozpočtu zadána z cenové soustavy RTS, nebo vlastní.
Note on T6: Jedná se o název CÚ, která je zadána u položky rozpočtu

## SO B7 3 Pol
Položkový soupis prací a dodávek | [26 empty] | #TypZaznamu#
S: | 5570 | Mikulov - ulice Valtická, část kanalizace a Mušlov - kanalizace | [24 empty] | STA
O: | SO B7 | Přípojky NN k čerpacím stanicím - Mušlov | [21 empty] | ING |  |  | OBJ
R: | 3 | SO 7B Přípojka NN k ČSMU3 | [24 empty] | ROZ
P.č. | Číslo položky | Název položky | MJ | Množství | Cena / MJ | Celkem | Dodávka | Dodávka celk. | Montáž | Montáž celk. | DPH | Cena s DPH | Hmotnost / MJ | Hmotnost celk.(t) | Dem. hmotnost / MJ | Dem. hmotnost celk.(t) | Ceník | Cen. soustava / platnost | Cenová úroveň | Nhod / MJ | Nhod celk. | Dodavatel | Typ položky
Díl: | M01.3 | Rozvaděč RE3 |  |  |  | 0 |  | 0 |  | 0 |  | 0 |  | 0 |  | 0 |  |  |  |  | 0 | [5 empty] | DIL
1 | 01.3EM01 | D+M - Typový plastový elektroměrový rozvaděč RE3 | ks | 1 |  | 0 |  | 0 |  | 0 | 21 | 0 | 0 | 0 | 0 | 0 |  | Vlastní | Indiv | 0 | 0 |  | Práce |  |  |  | POL1_9
|  | Typový plastový rozvaděč elektrárenského měření pro přímé měření pro montáž do výklenku v. 600 x š.400 x h.240 mm, můstek PEN, krytí IP44/IP20, s přívody a vývody zespodu, místo pro jednosazbový 3.f. elektroměr, hlavní jistič 3x20A/B, přívod AYKY-J 4x16 mm2, odvod CYKY-J 4x10 mm2. Zapojení dle zvyklostí E.ON Distribuce a.s.. | [24 empty] | POP | Typový plastový rozvaděč elektrárenského měření pro přímé měření pro montáž do výklenku v. 600 x š.400 x h.240 mm, můstek PEN, krytí IP44/IP20, s přívody a vývody zespodu, místo pro jednosazbový 3.f. elektroměr, hlavní jistič 3x20A/B, přívod AYKY-J 4x16 mm2, odvod CYKY-J 4x10 mm2. Zapojení dle zvyklostí E.ON Distribuce a.s..
Díl: | M02 | Montážní materiál |  |  |  | 0 |  | 0 |  | 0 |  | 0 |  | 0 |  | 0 |  |  |  |  | 0 | [5 empty] | DIL
2 | 02EM01 | D+M - Kabel s měděným jádrem AYKY-J 4x16 | m | 16 |  | 0 |  | 0 |  | 0 | 21 | 0 | 0 | 0 | 0 | 0 |  | Vlastní | Indiv | 0 | 0 |  | Práce |  |  |  | POL1_9
3 | 02EM02 | D+M - Kabel s měděným jádrem CYKY-J 4x10 | m | 5 |  | 0 |  | 0 |  | 0 | 21 | 0 | 0 | 0 | 0 | 0 |  | Vlastní | Indiv | 0 | 0 |  | Práce |  |  |  | POL1_9
4 | 02EM03 | PVC korugovaná chránička Js110 | m | 10 |  | 0 |  | 0 |  | 0 | 21 | 0 | 0 | 0 | 0 | 0 |  | Vlastní | Indiv | 0 | 0 |  | Práce |  |  |  | POL1_9
5 | 02EM04 | D+M- Utěsnění prostupů a kabelů v chráničkách proti vnikání vlhkosti | kpl | 1 |  | 0 |  | 0 |  | 0 | 21 | 0 | 0 | 0 | 0 | 0 |  | Vlastní | Indiv | 0 | 0 |  | Práce |  |  |  | POL1_9
6 | 02EM05 | D+M - Drobný montážní materiál | kpl | 1 |  | 0 |  | 0 |  | 0 | 21 | 0 | 0 | 0 | 0 | 0 |  | Vlastní | Indiv | 0 | 0 |  | Práce |  |  |  | POL1_9
7 | 02EM06 | M - Ukončení kabelů do 4x10 mm2 | ks | 2 |  | 0 |  | 0 |  | 0 | 21 | 0 | 0 | 0 | 0 | 0 |  | Vlastní | Indiv | 0 | 0 |  | Práce |  |  |  | POL1_9
8 | 02EM07 | M - Ukončení kabelů do 4x35 mm2 | ks | 2 |  | 0 |  | 0 |  | 0 | 21 | 0 | 0 | 0 | 0 | 0 |  | Vlastní | Indiv | 0 | 0 |  | Práce |  |  |  | POL1_9
9 | 02EM08 | D+M - Zemnící pásek FeZn 30x4mm | m | 10 |  | 0 |  | 0 |  | 0 | 21 | 0 | 0 | 0 | 0 | 0 |  | Vlastní | Indiv | 0 | 0 |  | Práce |  |  |  | POL1_9
10 | 02EM09 | D+M - Výkonová pojistka 32 A gG | ks | 3 |  | 0 |  | 0 |  | 0 | 21 | 0 | 0 | 0 | 0 | 0 |  | Vlastní | Indiv | 0 | 0 |  | Práce |  |  |  | POL1_9
Díl: | M03 | Přidružené práce |  |  |  | 0 |  | 0 |  | 0 |  | 0 |  | 0 |  | 0 |  |  |  |  | 0 | [5 empty] | DIL
11 | 03EM01 | Provedení požadovaných měření a následné zpracování výchozí revize el. zařízení | kpl | 1 |  | 0 |  | 0 |  | 0 | 21 | 0 | 0 | 0 | 0 | 0 |  | Vlastní | Indiv | 0 | 0 |  | Práce |  |  |  | POL1_9
Díl: | M04 | Zemní práce |  |  |  | 0 |  | 0 |  | 0 |  | 0 |  | 0 |  | 0 |  |  |  |  | 0 | [5 empty] | DIL
12 | 04EM01 | Vytýčení trasy | m | 6 |  | 0 |  | 0 |  | 0 | 21 | 0 | 0 | 0 | 0 | 0 |  | Vlastní | Indiv | 0 | 0 |  | Specifikace |  |  |  | POL3_0
13 | 04EM02 | Výkop 35 x 80 cm kompletní | m | 2 |  | 0 |  | 0 |  | 0 | 21 | 0 | 0 | 0 | 0 | 0 |  | Vlastní | Indiv | 0 | 0 |  | Specifikace |  |  |  | POL3_0
|  | Výkop 35 x 80 cm kompletní, včetně pískového lože 10/10cm, zahrnutí, hutnění, výstražné fólie a úpravy terénu | [24 empty] | POP | Výkop 35 x 80 cm kompletní, včetně pískového lože 10/10cm, zahrnutí, hutnění, výstražné fólie a úpravy terénu
14 | 04EM03 | Výkop 50 x 120 cm, tř.zeminy 3, kompletní | m | 4 |  | 0 |  | 0 |  | 0 | 21 | 0 | 0 | 0 | 0 | 0 |  | Vlastní | Indiv | 0 | 0 |  | Práce |  |  |  | POL1_9
|  | Výkop 50 x 120 cm, kompletní, včetně řezání a bourání asfaltu, betonového podloží 10 cm, pískového zásypu 20cm, zahrnutí, hutnění, výstražné fólie a uvedení do původního stavu - zaasfaltování | [24 empty] | POP | Výkop 50 x 120 cm, kompletní, včetně řezání a bourání asfaltu, betonového podloží 10 cm, pískového zásypu 20cm, zahrnutí, hutnění, výstražné fólie a uvedení do původního stavu - zaasfaltování
15 | 04EM04 | Odvoz přebytečné zeminy do 1km | m3 | 0.54 |  | 0 |  | 0 |  | 0 | 21 | 0 | 0 | 0 | 0 | 0 |  | Vlastní | Indiv | 0 | 0 |  | Specifikace |  |  |  | POL3_0
[25 empty] | 15 | 21 | DPH
| Celkem |  |  |  |  | 0 | [18 empty] | 0 | 0 | SUM
JKSO:
| 828.73 | rozvody kabelové silnoproudé nízkého napětí | [24 empty] | JKSO
| m | umístění vedení v zemní rýze na upravený podklad | [24 empty] | JKSOChar
|  | novostavba objektu | [24 empty] | JKSOAkce
END
Note on S6: Jedná se o informaci, zda se jedná o položku, která je do rozpočtu zadána z cenové soustavy RTS, nebo vlastní.
Note on T6: Jedná se o název CÚ, která je zadána u položky rozpočtu

## SO N A1 1 Pol
Položkový soupis prací a dodávek | [26 empty] | #TypZaznamu#
S: | 5570 | Mikulov - ulice Valtická, část kanalizace a Mušlov - kanalizace | [24 empty] | STA
O: | SO N A1 | Splašková kanalizace gravitační - ulice Valtická - NEUZNATELNÉ | [21 empty] | ING |  |  | OBJ
R: | 1 | Odbočky pro domovní přípojky - ulice Valtická - NEUZNATELNÉ | [24 empty] | ROZ
P.č. | Číslo položky | Název položky | MJ | Množství | Cena / MJ | Celkem | Dodávka | Dodávka celk. | Montáž | Montáž celk. | DPH | Cena s DPH | Hmotnost / MJ | Hmotnost celk.(t) | Dem. hmotnost / MJ | Dem. hmotnost celk.(t) | Ceník | Cen. soustava / platnost | Cenová úroveň | Nhod / MJ | Nhod celk. | Dodavatel | Typ položky
Díl: | 1 | Zemní práce |  |  |  | 0 |  | 0 |  | 0 |  | 0 |  | 46.61 |  | 0 |  |  |  |  | 653.21 | [5 empty] | DIL
1 | 121101101R00 | Sejmutí ornice s přemístěním na vzdálenost do 50 m | m3 | 9.4 |  | 0 |  | 0 |  | 0 | 21 | 0 | 0 | 0 | 0 | 0 | 800-1 | RTS 21/ I | RTS 20/ II | 0.1 | 0.94 |  | Práce |  |  |  | POL1_1
|  | nebo lesní půdy, s vodorovným přemístěním na hromady v místě upotřebení nebo na dočasné či trvalé skládky se složením | [24 empty] | SPI |  | nebo lesní půdy, s vodorovným přemístěním na hromady v místě upotřebení nebo na dočasné či trvalé skládky se složením
|  | nezp. (tráva) : | [24 empty] | VV | 0
|  | stoka A : 38,0*2,0*0,1 |  | 7.6 | [22 empty] | VV | 0
|  | 2,0*2,0/2*0,1*9 |  | 1.8 | [22 empty] | VV | 0
2 | 139601101R00 | Ruční výkop jam, rýh a šachet v horninách 1 a 2 | m3 | 11.519 |  | 0 |  | 0 |  | 0 | 21 | 0 | 0 | 0 | 0 | 0 | 800-1 | RTS 21/ I | RTS 20/ II | 2.34 | 26.95 |  | Práce |  |  |  | POL1_
|  | s přehozením na vzdálenost do 5 m nebo s naložením na ruční dopravní prostředek | [24 empty] | SPI
|  | hor.tř. II - 10% : 115,19*0,10 |  | 11.519 | [22 empty] | VV | 0
3 | 139601102R00 | Ruční výkop jam, rýh a šachet v hornině 3 | m3 | 86.3925 |  | 0 |  | 0 |  | 0 | 21 | 0 | 0 | 0 | 0 | 0 | 800-1 | RTS 21/ I | RTS 20/ II | 3.53 | 304.97 |  | Práce |  |  |  | POL1_
|  | s přehozením na vzdálenost do 5 m nebo s naložením na ruční dopravní prostředek | [24 empty] | SPI
|  | Začátek provozního součtu | [24 empty] | VV
|  | stoka A : | [24 empty] | VV | 2
|  | plast DN150 : 50,5*1,1*1,8 |  | 99.99 | [22 empty] | VV | 2
|  | RŠ plast DN425 : (1,6*1,6/2+1,6*(1,6-1,1)/2)*1,6*9 |  | 24.192 | [22 empty] | VV | 2
|  | odpočet povrchů : | [24 empty] | VV | 2
|  | chodník ZD : -12,5*1,1*0,24 |  | -3.3 | [22 empty] | VV | 2
|  | nezp. (tráva) : -38,0*1,1*0,1 |  | -4.18 | [22 empty] | VV | 2
|  | -(1,6*1,6/2+1,6*(1,6-1,1)/2)*0,1*9 |  | -1.512 | [22 empty] | VV | 2
|  | Mezisoučet |  | 115.19 | [22 empty] | VV | 3
|  | Konec provozního součtu | [24 empty] | VV
|  | hor.tř. III - 75% : 115,19*0,75 |  | 86.3925 | [22 empty] | VV | 0
4 | 139601103R00 | Ruční výkop jam, rýh a šachet v hornině 4 | m3 | 17.2785 |  | 0 |  | 0 |  | 0 | 21 | 0 | 0 | 0 | 0 | 0 | 800-1 | RTS 21/ I | RTS 20/ II | 4.66 | 80.52 |  | Práce |  |  |  | POL1_
|  | s přehozením na vzdálenost do 5 m nebo s naložením na ruční dopravní prostředek | [24 empty] | SPI
|  | hor.tř. IV - 15% : 115,19*0,15 |  | 17.2785 | [22 empty] | VV | 0
5 | 151101101R00 | Zřízení pažení a rozepření stěn rýh příložné pro jakoukoliv mezerovitost, hloubky do 2 m | m2 | 235.08 |  | 0 |  | 0 |  | 0 | 21 | 0 | 0.00099 | 0.23 | 0 | 0 | 800-1 | RTS 21/ I | RTS 20/ II | 0.24 | 56.42 |  | Práce |  |  |  | POL1_
|  | pro podzemní vedení pro všechny šířky rýhy, | [24 empty] | SPI
|  | stoka A : | [24 empty] | VV | 0
|  | plast DN150 : 50,5*2*1,8 |  | 181.8 | [22 empty] | VV | 0
|  | RŠ plast DN425 : (4*1,6*1,6-2*1,6/2*1,6-1,1*1,6)*9 |  | 53.28 | [22 empty] | VV | 0
6 | 151101111R00 | Odstranění pažení a rozepření rýh příložné , hloubky do 2 m | m2 | 235.08 |  | 0 |  | 0 |  | 0 | 21 | 0 | 0 | 0 | 0 | 0 | 800-1 | RTS 21/ I | RTS 20/ II | 0.07 | 16.46 |  | Práce |  |  |  | POL1_
|  | pro podzemní vedení s uložením materiálu na vzdálenost do 3 m od kraje výkopu, | [24 empty] | SPI
|  | Odkaz na mn. položky pořadí 5 : 235,08000 |  | 235.08 | [22 empty] | VV | 5
7 | 161101101R00 | Svislé přemístění výkopku z horniny 1 až 4, při hloubce výkopu přes 1 do 2,5 m | m3 | 115.19 |  | 0 |  | 0 |  | 0 | 21 | 0 | 0 | 0 | 0 | 0 | 800-1 | RTS 21/ I | RTS 20/ II | 0.35 | 40.32 |  | Práce |  |  |  | POL1_
|  | bez naložení do dopravní nádoby, ale s vyprázdněním dopravní nádoby na hromadu nebo na dopravní prostředek, | [24 empty] | SPI |  | bez naložení do dopravní nádoby, ale s vyprázdněním dopravní nádoby na hromadu nebo na dopravní prostředek,
|  | Začátek provozního součtu | [24 empty] | VV
|  | ruční výkop : | [24 empty] | VV | 2
|  | stoka A : 115,19 |  | 115.19 | [22 empty] | VV | 2
|  | Mezisoučet |  | 115.19 | [22 empty] | VV | 3
|  | Konec provozního součtu | [24 empty] | VV
|  | ruční výkop - 100% : 115,19 |  | 115.19 | [22 empty] | VV | 0
8 | 162201102R00 | Vodorovné přemístění výkopku z horniny 1 až 4, na vzdálenost přes 20 do 50 m | m3 | 9.4 |  | 0 |  | 0 |  | 0 | 21 | 0 | 0 | 0 | 0 | 0 | 800-1 | RTS 21/ I | RTS 20/ II | 0.07 | 0.66 |  | Práce |  |  |  | POL1_1
|  | po suchu, bez naložení výkopku, avšak se složením bez rozhrnutí, zpáteční cesta vozidla. | [24 empty] | SPI
|  | ornice : | [24 empty] | VV | 0
|  | Odkaz na mn. položky pořadí 1 : 9,40000 |  | 9.4 | [22 empty] | VV | 5
9 | 162301102R00 | Vodorovné přemístění výkopku z horniny 1 až 4, na vzdálenost přes 500 do 1 000 m | m3 | 160.6129 |  | 0 |  | 0 |  | 0 | 21 | 0 | 0 | 0 | 0 | 0 | 800-1 | RTS 21/ I | RTS 20/ II | 0.01 | 1.61 |  | Práce |  |  |  | POL1_
|  | po suchu, bez naložení výkopku, avšak se složením bez rozhrnutí, zpáteční cesta vozidla. | [24 empty] | SPI
|  | Začátek provozního součtu | [24 empty] | VV
|  | zásyp celkem : 80,30647 |  | 80.3065 | [22 empty] | VV | 2
|  | Mezisoučet |  | 80.3065 | [22 empty] | VV | 3
|  | Konec provozního součtu | [24 empty] | VV
|  | odvoz na mezideponii a zpět (výkopek) : 80,30647*2 |  | 160.6129 | [22 empty] | VV | 0
10 | 162701105R00 | Vodorovné přemístění výkopku z horniny 1 až 4, na vzdálenost přes 9 000 do 10 000 m | m3 | 34.8835 |  | 0 |  | 0 |  | 0 | 21 | 0 | 0 | 0 | 0 | 0 | 800-1 | RTS 21/ I | RTS 20/ II | 0.01 | 0.35 |  | Práce |  |  |  | POL1_
|  | po suchu, bez naložení výkopku, avšak se složením bez rozhrnutí, zpáteční cesta vozidla. | [24 empty] | SPI
|  | vytěžená zemina : 115,19 |  | 115.19 | [22 empty] | VV | 0
|  | zásyp výkopkem : -80,30647 |  | -80.3065 | [22 empty] | VV | 0
11 | 162701109R00 | Vodorovné přemístění výkopku příplatek k ceně za každých dalších i započatých 1 000 m přes 10 000 m z horniny 1 až 4 | m3 | 1046.5059 |  | 0 |  | 0 |  | 0 | 21 | 0 | 0 | 0 | 0 | 0 | 800-1 | RTS 21/ I | RTS 20/ II | 0 | 0 |  | Práce |  |  |  | POL1_
|  | po suchu, bez naložení výkopku, avšak se složením bez rozhrnutí, zpáteční cesta vozidla. | [24 empty] | SPI
|  | skládka 40km : 34,88353*30 |  | 1046.5059 | [22 empty] | VV | 0
12 | 167101101R00 | Nakládání, skládání, překládání neulehlého výkopku nakládání výkopku do 100 m3, z horniny 1 až 4 | m3 | 80.3065 |  | 0 |  | 0 |  | 0 | 21 | 0 | 0 | 0 | 0 | 0 | 800-1 | RTS 21/ I | RTS 20/ II | 0.652 | 52.36 |  | Práce |  |  |  | POL1_
|  | naložení na mezideponii (výkopek) : 80,30647 |  | 80.3065 | [22 empty] | VV | 0
13 | 171201201R00 | Uložení sypaniny na dočasnou skládku tak, že na 1 m2 plochy připadá přes 2 m3 výkopku nebo ornice | m3 | 80.3065 |  | 0 |  | 0 |  | 0 | 21 | 0 | 0 | 0 | 0 | 0 | 800-1 | RTS 21/ I | RTS 20/ II | 0.01 | 0.8 |  | Práce |  |  |  | POL1_1
|  | uložení na mezideponii (výkopek) : 80,30647 |  | 80.3065 | [22 empty] | VV | 0
14 | 174101101R00 | Zásyp sypaninou se zhutněním jam, šachet, rýh nebo kolem objektů v těchto vykopávkách | m3 | 80.3065 |  | 0 |  | 0 |  | 0 | 21 | 0 | 0 | 0 | 0 | 0 | 800-1 | RTS 21/ I | RTS 20/ II | 0.2 | 16.06 |  | Práce |  |  |  | POL1_
|  | z jakékoliv horniny s uložením výkopku po vrstvách, | [24 empty] | SPI
|  | stoka A : | [24 empty] | VV | 0
|  | vytěžená zemina : 115,19 |  | 115.19 | [22 empty] | VV | 0
|  | vytlačená zemina : | [24 empty] | VV | 0
|  | lože+obsyp+potrubí : | [24 empty] | VV | 0
|  | plast DN150 : -50,5*1,1*(0,115+0,15+0,3) |  | -31.3858 | [22 empty] | VV | 0
|  | RŠ plast DN425 - ŠP lože : -1,6*1,6*0,1*9 |  | -2.304 | [22 empty] | VV | 0
|  | RŠ plast DN425 : -3,1416*0,2125*0,2125*(1,6-0,115-0,15-0,3-0,1)*9 |  | -1.1938 | [22 empty] | VV | 0
15 | 175101101R00 | Obsyp potrubí bez prohození sypaniny, bez dodávky obsypového materiálu | m3 | 24.9975 |  | 0 |  | 0 |  | 0 | 21 | 0 | 0 | 0 | 0 | 0 | 800-1 | RTS 21/ I | RTS 20/ II | 1.59 | 39.75 |  | Práce |  |  |  | POL1_
|  | sypaninou z vhodných hornin tř. 1 - 4 nebo materiálem připraveným podél výkopu ve vzdálenosti do 3 m od jeho kraje, pro jakoukoliv hloubku výkopu a jakoukoliv míru zhutnění, | [24 empty] | SPI |  | sypaninou z vhodných hornin tř. 1 - 4 nebo materiálem připraveným podél výkopu ve vzdálenosti do 3 m od jeho kraje, pro jakoukoliv hloubku výkopu a jakoukoliv míru zhutnění,
|  | plast DN150 : | [24 empty] | VV | 0
|  | stoka A : 50,5*1,1*(0,15+0,3) |  | 24.9975 | [22 empty] | VV | 0
16 | 180401211R00 | Založení trávníku luční trávník, výsevem, v rovině nebo na svahu do 1:5 | m2 | 94 |  | 0 |  | 0 |  | 0 | 21 | 0 | 0 | 0 | 0 | 0 | 823-1 | RTS 21/ I | RTS 20/ II | 0.02 | 1.88 |  | Práce |  |  |  | POL1_
|  | na půdě předem připravené s pokosením, naložením, odvozem odpadu do 20 km a se složením, | [24 empty] | SPI
|  | Odkaz na mn. položky pořadí 17 : 94,00000 |  | 94 | [22 empty] | VV | 5
17 | 181101101R00 | Úprava pláně v zářezech v hornině 1 až 4, bez zhutnění | m2 | 94 |  | 0 |  | 0 |  | 0 | 21 | 0 | 0 | 0 | 0 | 0 | 800-1 | RTS 21/ I | RTS 20/ II | 0.01 | 0.94 |  | Práce |  |  |  | POL1_1
|  | vyrovnáním výškových rozdílů, ploch vodorovných a ploch do sklonu 1 : 5. | [24 empty] | SPI
|  | nezp. (tráva) : | [24 empty] | VV | 0
|  | stoka A : 38,0*2,0 |  | 76 | [22 empty] | VV | 0
|  | 2,0*2,0/2*9 |  | 18 | [22 empty] | VV | 0
18 | 181301101R00 | Rozprostření a urovnání ornice v rovině v souvislé ploše do 500 m2, tloušťka vrstvy do 100 mm | m2 | 94 |  | 0 |  | 0 |  | 0 | 21 | 0 | 0 | 0 | 0 | 0 | 800-1 | RTS 21/ I | RTS 20/ II | 0.13 | 12.22 |  | Práce |  |  |  | POL1_
|  | s případným nutným přemístěním hromad nebo dočasných skládek na místo potřeby ze vzdálenosti do 30 m, v rovině nebo ve svahu do 1 : 5, | [24 empty] | SPI |  | s případným nutným přemístěním hromad nebo dočasných skládek na místo potřeby ze vzdálenosti do 30 m, v rovině nebo ve svahu do 1 : 5,
|  | Odkaz na mn. položky pořadí 17 : 94,00000 |  | 94 | [22 empty] | VV | 5
19 | 199000002R00 | Poplatky za skládku horniny 1- 4, skupina 17 05 04 z Katalogu odpadů | m3 | 34.8835 |  | 0 |  | 0 |  | 0 | 21 | 0 | 0 | 0 | 0 | 0 | 800-1 | RTS 21/ I | RTS 20/ II | 0 | 0 |  | Práce |  |  |  | POL1_1
|  | Odkaz na mn. položky pořadí 10 : 34,88353 |  | 34.8835 | [22 empty] | VV | 5
20 | 00572465R | směs travní standard | kg | 3.8916 |  | 0 |  | 0 |  | 0 | 21 | 0 | 0.001 | 0 | 0 | 0 | SPCM | RTS 21/ I | RTS 20/ II | 0 | 0 |  | Specifikace |  |  |  | POL3_
|  | zatravnění : 94,0*0,04*1,035 |  | 3.8916 | [22 empty] | VV | 0
21 | 58337330R | štěrkopísek frakce 0,0 až 22,0 mm; třída A | t | 46.3796 |  | 0 |  | 0 |  | 0 | 21 | 0 | 1 | 46.38 | 0 | 0 | SPCM | RTS 21/ I | RTS 20/ II | 0 | 0 |  | Specifikace |  |  |  | POL3_1
|  | obsyp potrubí : 24,9975*1,67*1,1*1,01 |  | 46.3796 | [22 empty] | VV | 0
Díl: | 11 | Přípravné a přidružené práce |  |  |  | 0 |  | 0 |  | 0 |  | 0 |  | 0 |  | 4.54 |  |  |  |  | 2.81 | [5 empty] | DIL
22 | 113106231V01 | Rozebrání dlažeb ze zámkové dlažby v kamenivu, včetně odvozu na mezideponii a zpět | m2 | 13.75 |  | 0 |  | 0 |  | 0 | 21 | 0 | 0 | 0 | 0 | 0 |  | Vlastní | v2020 | 0.14 | 1.93 |  | Práce |  |  |  | POL1_
|  | chodník ZD : | [24 empty] | VV | 0
|  | stoka A : 12,5*1,1 |  | 13.75 | [22 empty] | VV | 0
23 | 113107615R00 | Odstranění podkladů nebo krytů z kameniva hrubého drceného, v ploše jednotlivě nad 50 m2, tloušťka vrstvy 150 mm | m2 | 13.75 |  | 0 |  | 0 |  | 0 | 21 | 0 | 0 | 0 | 0.33 | 4.54 | 822-1 | RTS 21/ I | RTS 20/ II | 0.06 | 0.83 |  | Práce |  |  |  | POL1_
|  | chodník ZD (ŠD 15cm) : 13,75 |  | 13.75 | [22 empty] | VV | 0
24 | 979082213R00 | Vodorovná doprava suti po suchu bez naložení, ale se složením a hrubým urovnáním na vzdálenost do 1 km | t | 4.5375 |  | 0 |  | 0 |  | 0 | 21 | 0 | 0 | 0 | 0 | 0 | 822-1 | RTS 21/ I | RTS 20/ II | 0.01 | 0.05 |  | Přesun suti |  |  |  | POL8_
|  | Demontážní hmotnosti z položek s pořadovými čísly: : | [24 empty] | VV | 0
|  | 23, : | [24 empty] | VV | 0
|  | Součet: : 4,53750 |  | 4.5375 | [22 empty] | VV | 0
25 | 979082219R00 | Vodorovná doprava suti po suchu příplatek k ceně za každý další i započatý 1 km přes 1 km | t | 176.9625 |  | 0 |  | 0 |  | 0 | 21 | 0 | 0 | 0 | 0 | 0 | 822-1 | RTS 21/ I | RTS 20/ II | 0 | 0 |  | Přesun suti |  |  |  | POL8_
|  | Demontážní hmotnosti z položek s pořadovými čísly: : | [24 empty] | VV | 0
|  | 23, : | [24 empty] | VV | 0
|  | Součet: : 176,96250 |  | 176.9625 | [22 empty] | VV | 0
26 | 979990001R00 | Poplatek za skládku stavební suti, skupina 17 09 04 z Katalogu odpadů | t | 4.5375 |  | 0 |  | 0 |  | 0 | 21 | 0 | 0 | 0 | 0 | 0 | 801-3 | RTS 20/ I | RTS 20/ I | 0 | 0 |  | Přesun suti |  |  |  | POL8_
|  | Demontážní hmotnosti z položek s pořadovými čísly: : | [24 empty] | VV | 0
|  | 23, : | [24 empty] | VV | 0
|  | Součet: : 4,53750 |  | 4.5375 | [22 empty] | VV | 0
Díl: | 45 | Podkladní a vedlejší konstrukce |  |  |  | 0 |  | 0 |  | 0 |  | 0 |  | 16.44 |  | 0 |  |  |  |  | 11.47 | [5 empty] | DIL
27 | 451573111R00 | Lože pod potrubí, stoky a drobné objekty z písku a štěrkopísku do 65 mm | m3 | 8.6922 |  | 0 |  | 0 |  | 0 | 21 | 0 | 1.8908 | 16.44 | 0 | 0 | 827-1 | RTS 21/ I | RTS 20/ II | 1.32 | 11.47 |  | Práce |  |  |  | POL1_
|  | v otevřeném výkopu, | [24 empty] | SPI
|  | stoka A : | [24 empty] | VV | 0
|  | plast DN150 : 50,5*1,1*0,115 |  | 6.3883 | [22 empty] | VV | 0
|  | RŠ plast DN425 : 1,6*1,6*0,1*9 |  | 2.304 | [22 empty] | VV | 0
Díl: | 8 | Trubní vedení |  |  |  | 0 |  | 0 |  | 0 |  | 0 |  | 1.04 |  | 0 |  |  |  |  | 99.05 | [5 empty] | DIL
28 | 871313121R00 | Montáž potrubí z trub z plastů těsněných gumovým kroužkem DN 150 mm | m | 50.5 |  | 0 |  | 0 |  | 0 | 21 | 0 | 0 | 0 | 0 | 0 | 827-1 | RTS 21/ I | RTS 20/ II | 0.07 | 3.54 |  | Práce |  |  |  | POL1_
|  | v otevřeném výkopu ve sklonu do 20 %, | [24 empty] | SPI
|  | plast DN150 : | [24 empty] | VV | 0
|  | stoka A : 50,5 |  | 50.5 | [22 empty] | VV | 0
29 | 877373121R00 | Montáž tvarovek na potrubí z trub z plastů těsněných gumovým kroužkem odbočných DN 300 mm | kus | 9 |  | 0 |  | 0 |  | 0 | 21 | 0 | 5e-05 | 0 | 0 | 0 | 827-1 | RTS 21/ I | RTS 20/ II | 0.42 | 3.78 |  | Práce |  |  |  | POL1_
|  | v otevřeném výkopu, | [24 empty] | SPI
|  | odbočka DN300/150 : | [24 empty] | VV | 0
|  | stoka A : 9 |  | 9 | [22 empty] | VV | 0
30 | 877313123R00 | Montáž tvarovek na potrubí z trub z plastů těsněných gumovým kroužkem jednoosých DN 150 mm | kus | 18 |  | 0 |  | 0 |  | 0 | 21 | 0 | 1e-05 | 0 | 0 | 0 | 827-1 | RTS 21/ I | RTS 20/ II | 0.18 | 3.24 |  | Práce |  |  |  | POL1_
|  | v otevřeném výkopu, | [24 empty] | SPI
|  | stoka A : | [24 empty] | VV | 0
|  | koleno DN150-45° plast : 9 |  | 9 | [22 empty] | VV | 0
|  | koleno DN150-30° plast : 9 |  | 9 | [22 empty] | VV | 0
31 | 877313126R00 | Montáž tvarovek na potrubí z trub z plastů těsněných gumovým kroužkem víček, zátek DN 150 | kus | 9 |  | 0 |  | 0 |  | 0 | 21 | 0 | 1e-05 | 0 | 0 | 0 | 827-1 | RTS 21/ I | RTS 20/ II | 0.16 | 1.44 |  | Práce |  |  |  | POL1_
|  | v otevřeném výkopu, | [24 empty] | SPI
|  | zátka DN150 plast : | [24 empty] | VV | 0
|  | stoka A : 9 |  | 9 | [22 empty] | VV | 0
32 | 892571111R00 | Zkoušky těsnosti kanalizačního potrubí zkouška těsnosti kanalizačního potrubí vodou do DN 200 mm | m | 50.5 |  | 0 |  | 0 |  | 0 | 21 | 0 | 0 | 0 | 0 | 0 | 827-1 | RTS 21/ I | RTS 20/ II | 0.06 | 3.03 |  | Práce |  |  |  | POL1_
|  | vodou nebo vzduchem, | [24 empty] | SPI
|  | plast DN150 : | [24 empty] | VV | 0
|  | stoka A : 50,5 |  | 50.5 | [22 empty] | VV | 0
33 | 892575111R00 | Zkoušky těsnosti kanalizačního potrubí zabezpečení konců a zkouška vzduchem kanalizačního potrubí do DN 200 mm | úsek | 9 |  | 0 |  | 0 |  | 0 | 21 | 0 | 0.00011 | 0 | 0 | 0 | 827-1 | RTS 21/ I | RTS 20/ II | 6.6 | 59.4 |  | Práce |  |  |  | POL1_1
|  | vodou nebo vzduchem, | [24 empty] | SPI
|  | stoka A : 9 |  | 9 | [22 empty] | VV | 0
34 | 892900000T00 | Zkouška těsnosti kanalizačních šachet | kus | 9 |  | 0 |  | 0 |  | 0 | 21 | 0 | 0 | 0 | 0 | 0 |  | Vlastní | v2020 | 0.21 | 1.89 |  | Práce |  |  |  | POL1_
|  | RŠ plast DN425 : | [24 empty] | VV | 0
|  | stoka A : 9 |  | 9 | [22 empty] | VV | 0
35 | 892601122R00 | Čištění kanalizace do DN 200, do 50 m | m | 50.5 |  | 0 |  | 0 |  | 0 | 21 | 0 | 0 | 0 | 0 | 0 | 827-1 | RTS 21/ I | RTS 20/ II | 0.08 | 4.04 |  | Práce |  |  |  | POL1_
|  | Odkaz na mn. položky pořadí 28 : 50,50000 |  | 50.5 | [22 empty] | VV | 5
36 | 892855112R00 | Kamerové prohlídky potrubí do 50 m | m | 50.5 |  | 0 |  | 0 |  | 0 | 21 | 0 | 0 | 0 | 0 | 0 | 827-1 | RTS 21/ I | RTS 20/ II | 0.06 | 3.03 |  | Práce |  |  |  | POL1_
|  | Odkaz na mn. položky pořadí 28 : 50,50000 |  | 50.5 | [22 empty] | VV | 5
37 | 894432112R00 | Osazení plastových šachet revizních průměr 425 mm | kus | 9 |  | 0 |  | 0 |  | 0 | 21 | 0 | 0 | 0 | 0 | 0 | 827-1 | RTS 21/ I | RTS 20/ II | 0.65 | 5.85 |  | Práce |  |  |  | POL1_
|  | RŠ plast DN425 : | [24 empty] | VV | 0
|  | stoka A : 9 |  | 9 | [22 empty] | VV | 0
38 | 899102111R00 | Osazení poklopů litinových a ocelových o hmotnost jednotlivě přes 50 do 100 kg | kus | 9 |  | 0 |  | 0 |  | 0 | 21 | 0 | 0.00702 | 0.06 | 0 | 0 | 827-1 | RTS 21/ I | RTS 20/ II | 1.09 | 9.81 |  | Práce |  |  |  | POL1_
|  | poklop D400 : | [24 empty] | VV | 0
|  | Odkaz na mn. položky pořadí 37 : 9,00000 |  | 9 | [22 empty] | VV | 5
39 | 286145441T | trubka plastová kanalizační PP min SN 10 kN/m2; hladká, s hrdlem, DN 150 mm | m | 52.015 |  | 0 |  | 0 |  | 0 | 21 | 0 | 0.0029 | 0.15 | 0 | 0 |  | Vlastní | v2020 | 0 | 0 |  | Specifikace |  |  |  | POL3_
|  | plast DN150 : 50,5*1,03 |  | 52.015 | [22 empty] | VV | 0
40 | 2865447130R | zátka hrdlová DN 160,0 mm; spoj násuvný; PP | kus | 9.135 |  | 0 |  | 0 |  | 0 | 21 | 0 | 0.00032 | 0 | 0 | 0 | SPCM | RTS 21/ I | RTS 20/ II | 0 | 0 |  | Specifikace |  |  |  | POL3_
|  | zátka DN150 plast : 9*1,015 |  | 9.135 | [22 empty] | VV | 0
41 | 28654573R | odbočka PP; 45,0 °; d1 = 300 mm; d2 = 110 mm; hladká, hrdlovaná; spoj násuvný; DN 300,0 mm; DN2 100 mm | kus | 9.135 |  | 0 |  | 0 |  | 0 | 21 | 0 | 0.00655 | 0.06 | 0 | 0 | SPCM | RTS 21/ I | RTS 20/ II | 0 | 0 |  | Specifikace |  |  |  | POL3_
|  | odbočka DN300/150 plast : 9*1,015 |  | 9.135 | [22 empty] | VV | 0
42 | 28654599R | koleno PP; 30,0 °; D = 160,0 mm; hladké, s 1 hrdlem; spoj násuvný | kus | 9.135 |  | 0 |  | 0 |  | 0 | 21 | 0 | 0.0007 | 0.01 | 0 | 0 | SPCM | RTS 21/ I | RTS 20/ II | 0 | 0 |  | Specifikace |  |  |  | POL3_
|  | koleno DN150-30° plast : 9*1,015 |  | 9.135 | [22 empty] | VV | 0
43 | 28654600R | koleno PP; 45,0 °; D = 160,0 mm; hladké, s 1 hrdlem; spoj násuvný | kus | 9.135 |  | 0 |  | 0 |  | 0 | 21 | 0 | 0.0008 | 0.01 | 0 | 0 | SPCM | RTS 21/ I | RTS 20/ II | 0 | 0 |  | Specifikace |  |  |  | POL3_
|  | koleno DN150-45° plast : 9*1,015 |  | 9.135 | [22 empty] | VV | 0
44 | 286971402R | trubka plastová kanalizační PVC-U; korugovaná; D = 476,0 mm; l = 1 500,0 mm | kus | 9 |  | 0 |  | 0 |  | 0 | 21 | 0 | 0.012 | 0.11 | 0 | 0 | SPCM | RTS 21/ I | RTS 20/ II | 0 | 0 |  | Specifikace |  |  |  | POL3_
|  | Odkaz na mn. položky pořadí 37 : 9,00000 |  | 9 | [22 empty] | VV | 5
45 | 286971412R | trubka plastová kanalizační PVC-U; hladká, teleskopická; l = 375,0 mm | kus | 9 |  | 0 |  | 0 |  | 0 | 21 | 0 | 0.00725 | 0.07 | 0 | 0 | SPCM | RTS 21/ I | RTS 20/ II | 0 | 0 |  | Specifikace |  |  |  | POL3_
|  | Odkaz na mn. položky pořadí 37 : 9,00000 |  | 9 | [22 empty] | VV | 5
46 | 286971471R | kroužek těsnicí pryž; šachtové roury a teleskopu; DN = 425,0 mm | kus | 9 |  | 0 |  | 0 |  | 0 | 21 | 0 | 0.001 | 0.01 | 0 | 0 | SPCM | RTS 21/ I | RTS 20/ II | 0 | 0 |  | Specifikace |  |  |  | POL3_
|  | Odkaz na mn. položky pořadí 37 : 9,00000 |  | 9 | [22 empty] | VV | 5
47 | 286971672R | dno šachetní s výkyvnými hrdly; průtočné; PP; úhel odpadu 0 °; DN = 478,0 mm; l = 570 mm; š = 478 mm; h = 611 mm; DN žlabu 160 mm | kus | 9 |  | 0 |  | 0 |  | 0 | 21 | 0 | 0.0062 | 0.06 | 0 | 0 | SPCM | RTS 21/ I | RTS 20/ II | 0 | 0 |  | Specifikace |  |  |  | POL3_
|  | vč. těsnění | [24 empty] | POP
|  | Odkaz na mn. položky pořadí 37 : 9,00000 |  | 9 | [22 empty] | VV | 5
48 | 55243064.AR | poklop kanalizační kruhový do teleskopu; DN šachty 425 mm; litinový; únosnost 40 000 kg | kus | 9 |  | 0 |  | 0 |  | 0 | 21 | 0 | 0.055 | 0.5 | 0 | 0 | SPCM | RTS 21/ I | RTS 20/ II | 0 | 0 |  | Specifikace |  |  |  | POL3_
|  | Odkaz na mn. položky pořadí 38 : 9,00000 |  | 9 | [22 empty] | VV | 5
Díl: | 99 | Staveništní přesun hmot |  |  |  | 0 |  | 0 |  | 0 |  | 0 |  | 0 |  | 0 |  |  |  |  | 13.46 | [5 empty] | DIL
49 | 998276101R00 | Přesun hmot pro trubní vedení z trub plastových nebo sklolaminátových v otevřeném výkopu | t | 64.0765 |  | 0 |  | 0 |  | 0 | 21 | 0 | 0 | 0 | 0 | 0 | 827-1 | RTS 21/ I | RTS 20/ II | 0.21 | 13.46 |  | Přesun hmot |  |  |  | POL7_
|  | vodovodu nebo kanalizace ražené nebo hloubené (827 1.1, 827 1.9, 827 2.1, 827 2.9), drobných objektů | [24 empty] | SPI
|  | Hmotnosti z položek s pořadovými čísly: : | [24 empty] | VV | 0
|  | 5,20,21,27,29,30,31,33,38,39,40,41,42,43,44,45,46,47,48, : | [24 empty] | VV | 0
|  | Součet: : 64,07652 |  | 64.0765 | [22 empty] | VV | 0
[25 empty] | 15 | 21 | DPH
| Celkem |  |  |  |  | 0 | [18 empty] | 0 | 0 | SUM
JKSO:
| 827.29.A2 | Profil potrubí DN do 200 mm | [24 empty] | JKSO
| m | potrubí z trub z plastických hmot a sklolaminátu | [24 empty] | JKSOChar
|  | novostavba objektu | [24 empty] | JKSOAkce
END
Note on S6: Jedná se o informaci, zda se jedná o položku, která je do rozpočtu zadána z cenové soustavy RTS, nebo vlastní.
Note on T6: Jedná se o název CÚ, která je zadána u položky rozpočtu

## SO N A1 2 Pol
Položkový soupis prací a dodávek | [26 empty] | #TypZaznamu#
S: | 5570 | Mikulov - ulice Valtická, část kanalizace a Mušlov - kanalizace | [24 empty] | STA
O: | SO N A1 | Splašková kanalizace gravitační - ulice Valtická - NEUZNATELNÉ | [21 empty] | ING |  |  | OBJ
R: | 2 | Opravy komunikací - ulice Valtická - NEUZNATELNÉ | [24 empty] | ROZ
P.č. | Číslo položky | Název položky | MJ | Množství | Cena / MJ | Celkem | Dodávka | Dodávka celk. | Montáž | Montáž celk. | DPH | Cena s DPH | Hmotnost / MJ | Hmotnost celk.(t) | Dem. hmotnost / MJ | Dem. hmotnost celk.(t) | Ceník | Cen. soustava / platnost | Cenová úroveň | Nhod / MJ | Nhod celk. | Dodavatel | Typ položky
Díl: | 5 | Komunikace |  |  |  | 0 |  | 0 |  | 0 |  | 0 |  | 6.22 |  | 0 |  |  |  |  | 6.6 | [5 empty] | DIL
1 | 564851111R00 | Podklad ze štěrkodrti s rozprostřením a zhutněním frakce 0-63 mm, tloušťka po zhutnění 150 mm | m2 | 13.75 |  | 0 |  | 0 |  | 0 | 21 | 0 | 0.378 | 5.2 | 0 | 0 | 822-1 | RTS 21/ I | RTS 20/ II | 0.03 | 0.41 |  | Práce |  |  |  | POL1_
|  | chodník ZD : | [24 empty] | VV | 0
|  | odbočky pro DP : 13,75 |  | 13.75 | [22 empty] | VV | 0
2 | 596215021R00 | Kladení zámkové dlažby do drtě tloušťka dlažby 60 mm, tloušťka lože 40 mm | m2 | 13.75 |  | 0 |  | 0 |  | 0 | 21 | 0 | 0.0739 | 1.02 | 0 | 0 | 822-1 | RTS 21/ I | RTS 20/ II | 0.45 | 6.19 |  | Práce |  |  |  | POL1_
|  | s provedením lože z kameniva drceného, s vyplněním spár, s dvojitým hutněním a se smetením přebytečného materiálu na krajnici. S dodáním hmot pro lože a výplň spár. | [24 empty] | SPI |  | s provedením lože z kameniva drceného, s vyplněním spár, s dvojitým hutněním a se smetením přebytečného materiálu na krajnici. S dodáním hmot pro lože a výplň spár.
|  | chodník ZD : | [24 empty] | VV | 0
|  | odbočky pro DP : 13,75 |  | 13.75 | [22 empty] | VV | 0
[27 empty] | VV | 0
|  | Začátek provozního součtu | [24 empty] | VV
|  | chodník ZD - odbočky pro DP : | [24 empty] | VV | 2
|  | stoka A : 12,5*1,1 |  | 13.75 | [22 empty] | VV | 2
|  | Mezisoučet |  | 13.75 | [22 empty] | VV | 3
|  | Konec provozního součtu | [24 empty] | VV
Díl: | 9 | Ostatní konstrukce, bourání |  |  |  | 0 |  | 0 |  | 0 |  | 0 |  | 0 |  | 0 |  |  |  |  | 1.38 | [5 empty] | DIL
3 | 979071121R00 | Očištění vybouraných dlažebních kostek drobných, s původním vyplněním spár kamenivem těženým | m2 | 13.75 |  | 0 |  | 0 |  | 0 | 21 | 0 | 0 | 0 | 0 | 0 | 822-1 | RTS 21/ I | RTS 20/ II | 0.1 | 1.38 |  | Práce |  |  |  | POL1_
|  | od spojovacího materiálu, s uložením očištěných kostek na skládku, s odklizením odpadových hmot na hromady a s odklizením vybouraných kostek na vzdálenost do 3 m | [24 empty] | SPI |  | od spojovacího materiálu, s uložením očištěných kostek na skládku, s odklizením odpadových hmot na hromady a s odklizením vybouraných kostek na vzdálenost do 3 m
|  | chodník ZD : | [24 empty] | VV | 0
|  | odbočky pro DP : 13,75 |  | 13.75 | [22 empty] | VV | 0
Díl: | 99 | Staveništní přesun hmot |  |  |  | 0 |  | 0 |  | 0 |  | 0 |  | 0 |  | 0 |  |  |  |  | 2.42 | [5 empty] | DIL
4 | 998223011R00 | Přesun hmot pozemních komunikací, kryt dlážděný jakékoliv délky objektu | t | 6.2136 |  | 0 |  | 0 |  | 0 | 21 | 0 | 0 | 0 | 0 | 0 | 822-1 | RTS 21/ I | RTS 20/ II | 0.39 | 2.42 |  | Přesun hmot |  |  |  | POL7_
|  | vodorovně do 200 m | [24 empty] | SPI
|  | Hmotnosti z položek s pořadovými čísly: : | [24 empty] | VV | 0
|  | 1,2, : | [24 empty] | VV | 0
|  | Součet: : 6,21363 |  | 6.2136 | [22 empty] | VV | 0
[25 empty] | 15 | 21 | DPH
| Celkem |  |  |  |  | 0 | [18 empty] | 0 | 0 | SUM
JKSO:
| 827.29.A2 | Profil potrubí DN do 200 mm | [24 empty] | JKSO
| m | potrubí z trub z plastických hmot a sklolaminátu | [24 empty] | JKSOChar
|  | novostavba objektu | [24 empty] | JKSOAkce
END
Note on S6: Jedná se o informaci, zda se jedná o položku, která je do rozpočtu zadána z cenové soustavy RTS, nebo vlastní.
Note on T6: Jedná se o název CÚ, která je zadána u položky rozpočtu

## SO N A2 3 Pol
Položkový soupis prací a dodávek | [26 empty] | #TypZaznamu#
S: | 5570 | Mikulov - ulice Valtická, část kanalizace a Mušlov - kanalizace | [24 empty] | STA
O: | SO N A2 | Splašková kanalizace tlaková - ulice Valtická - NEUZNATELNÉ | [21 empty] | ING |  |  | OBJ
R: | 3 | Odbočky na tlakové kanalizaci + domovní ČS - ulice Valtická - NEUZNATELNÉ | [24 empty] | ROZ
P.č. | Číslo položky | Název položky | MJ | Množství | Cena / MJ | Celkem | Dodávka | Dodávka celk. | Montáž | Montáž celk. | DPH | Cena s DPH | Hmotnost / MJ | Hmotnost celk.(t) | Dem. hmotnost / MJ | Dem. hmotnost celk.(t) | Ceník | Cen. soustava / platnost | Cenová úroveň | Nhod / MJ | Nhod celk. | Dodavatel | Typ položky
Díl: | 1 | Zemní práce |  |  |  | 0 |  | 0 |  | 0 |  | 0 |  | 13.11 |  | 0 |  |  |  |  | 292.89 | [5 empty] | DIL
1 | 121101101R00 | Sejmutí ornice s přemístěním na vzdálenost do 50 m | m3 | 5.002 |  | 0 |  | 0 |  | 0 | 21 | 0 | 0 | 0 | 0 | 0 | 800-1 | RTS 21/ I | RTS 20/ II | 0.1 | 0.5 |  | Práce |  |  |  | POL1_1
|  | nebo lesní půdy, s vodorovným přemístěním na hromady v místě upotřebení nebo na dočasné či trvalé skládky se složením | [24 empty] | SPI |  | nebo lesní půdy, s vodorovným přemístěním na hromady v místě upotřebení nebo na dočasné či trvalé skládky se složením
|  | nezp. (tráva) : 20,6*2,0*0,1 |  | 4.12 | [22 empty] | VV | 0
|  | 2,1*2,1*0,1*2 |  | 0.882 | [22 empty] | VV | 0
2 | 139601101R00 | Ruční výkop jam, rýh a šachet v horninách 1 a 2 | m3 | 5.1778 |  | 0 |  | 0 |  | 0 | 21 | 0 | 0 | 0 | 0 | 0 | 800-1 | RTS 21/ I | RTS 20/ II | 2.34 | 12.12 |  | Práce |  |  |  | POL1_
|  | s přehozením na vzdálenost do 5 m nebo s naložením na ruční dopravní prostředek | [24 empty] | SPI
|  | hor.tř. II - 10% : 51,778*0,10 |  | 5.1778 | [22 empty] | VV | 0
3 | 139601102R00 | Ruční výkop jam, rýh a šachet v hornině 3 | m3 | 38.8335 |  | 0 |  | 0 |  | 0 | 21 | 0 | 0 | 0 | 0 | 0 | 800-1 | RTS 21/ I | RTS 20/ II | 3.53 | 137.08 |  | Práce |  |  |  | POL1_
|  | s přehozením na vzdálenost do 5 m nebo s naložením na ruční dopravní prostředek | [24 empty] | SPI
|  | Začátek provozního součtu | [24 empty] | VV
|  | HDPE 100 d40 : 20,6*1,0*1,8 |  | 37.08 | [22 empty] | VV | 2
|  | domovní čerpací jímka : 2,1*2,1*2,0*2 |  | 17.64 | [22 empty] | VV | 2
|  | odpočet povrchů : | [24 empty] | VV | 2
|  | nezp. (tráva) : -20,6*1,0*0,1 |  | -2.06 | [22 empty] | VV | 2
|  | -2,1*2,1*0,1*2 |  | -0.882 | [22 empty] | VV | 2
|  | Mezisoučet |  | 51.778 | [22 empty] | VV | 3
|  | Konec provozního součtu | [24 empty] | VV
|  | hor.tř. III - 75% : 51,778*0,75 |  | 38.8335 | [22 empty] | VV | 0
4 | 139601103R00 | Ruční výkop jam, rýh a šachet v hornině 4 | m3 | 7.7667 |  | 0 |  | 0 |  | 0 | 21 | 0 | 0 | 0 | 0 | 0 | 800-1 | RTS 21/ I | RTS 20/ II | 4.66 | 36.19 |  | Práce |  |  |  | POL1_
|  | s přehozením na vzdálenost do 5 m nebo s naložením na ruční dopravní prostředek | [24 empty] | SPI
|  | hor.tř. IV - 15% : 51,778*0,15 |  | 7.7667 | [22 empty] | VV | 0
5 | 151101101R00 | Zřízení pažení a rozepření stěn rýh příložné pro jakoukoliv mezerovitost, hloubky do 2 m | m2 | 107.76 |  | 0 |  | 0 |  | 0 | 21 | 0 | 0.00099 | 0.11 | 0 | 0 | 800-1 | RTS 21/ I | RTS 20/ II | 0.24 | 25.86 |  | Práce |  |  |  | POL1_
|  | pro podzemní vedení pro všechny šířky rýhy, | [24 empty] | SPI
|  | HDPE 100 d40 : 20,6*2*1,8 |  | 74.16 | [22 empty] | VV | 0
|  | 4*2,1*2,0*2 |  | 33.6 | [22 empty] | VV | 0
6 | 151101111R00 | Odstranění pažení a rozepření rýh příložné , hloubky do 2 m | m2 | 107.76 |  | 0 |  | 0 |  | 0 | 21 | 0 | 0 | 0 | 0 | 0 | 800-1 | RTS 21/ I | RTS 20/ II | 0.07 | 7.54 |  | Práce |  |  |  | POL1_
|  | pro podzemní vedení s uložením materiálu na vzdálenost do 3 m od kraje výkopu, | [24 empty] | SPI
|  | Odkaz na mn. položky pořadí 5 : 107,76000 |  | 107.76 | [22 empty] | VV | 5
7 | 161101101R00 | Svislé přemístění výkopku z horniny 1 až 4, při hloubce výkopu přes 1 do 2,5 m | m3 | 51.778 |  | 0 |  | 0 |  | 0 | 21 | 0 | 0 | 0 | 0 | 0 | 800-1 | RTS 21/ I | RTS 20/ II | 0.35 | 18.12 |  | Práce |  |  |  | POL1_
|  | bez naložení do dopravní nádoby, ale s vyprázdněním dopravní nádoby na hromadu nebo na dopravní prostředek, | [24 empty] | SPI |  | bez naložení do dopravní nádoby, ale s vyprázdněním dopravní nádoby na hromadu nebo na dopravní prostředek,
|  | ruční výkop - 100% : 51,778 |  | 51.778 | [22 empty] | VV | 0
8 | 162201102R00 | Vodorovné přemístění výkopku z horniny 1 až 4, na vzdálenost přes 20 do 50 m | m3 | 5.002 |  | 0 |  | 0 |  | 0 | 21 | 0 | 0 | 0 | 0 | 0 | 800-1 | RTS 21/ I | RTS 20/ II | 0.07 | 0.35 |  | Práce |  |  |  | POL1_1
|  | po suchu, bez naložení výkopku, avšak se složením bez rozhrnutí, zpáteční cesta vozidla. | [24 empty] | SPI
|  | ornice : | [24 empty] | VV | 0
|  | Odkaz na mn. položky pořadí 1 : 5,00200 |  | 5.002 | [22 empty] | VV | 5
9 | 162601101R00 | Vodorovné přemístění výkopku z horniny 1 až 4, na vzdálenost přes 3 000 do 4 000 m | m3 | 81.3637 |  | 0 |  | 0 |  | 0 | 21 | 0 | 0 | 0 | 0 | 0 | 800-1 | RTS 21/ I | RTS 20/ II | 0.01 | 0.81 |  | Práce |  |  |  | POL1_
|  | po suchu, bez naložení výkopku, avšak se složením bez rozhrnutí, zpáteční cesta vozidla. | [24 empty] | SPI
|  | Začátek provozního součtu | [24 empty] | VV
|  | zásyp výkopkem : 40,68183 |  | 40.6818 | [22 empty] | VV | 2
|  | Mezisoučet |  | 40.6818 | [22 empty] | VV | 3
|  | Konec provozního součtu | [24 empty] | VV
|  | odvoz na mezideponii a zpět (výkopek) : 40,68183*2 |  | 81.3637 | [22 empty] | VV | 0
10 | 162701105R00 | Vodorovné přemístění výkopku z horniny 1 až 4, na vzdálenost přes 9 000 do 10 000 m | m3 | 11.0962 |  | 0 |  | 0 |  | 0 | 21 | 0 | 0 | 0 | 0 | 0 | 800-1 | RTS 21/ I | RTS 20/ II | 0.01 | 0.11 |  | Práce |  |  |  | POL1_
|  | po suchu, bez naložení výkopku, avšak se složením bez rozhrnutí, zpáteční cesta vozidla. | [24 empty] | SPI
|  | vytěžená zemina : 51,778 |  | 51.778 | [22 empty] | VV | 0
|  | zásyp výkopkem : -40,68183 |  | -40.6818 | [22 empty] | VV | 0
11 | 162701109R00 | Vodorovné přemístění výkopku příplatek k ceně za každých dalších i započatých 1 000 m přes 10 000 m z horniny 1 až 4 | m3 | 332.8851 |  | 0 |  | 0 |  | 0 | 21 | 0 | 0 | 0 | 0 | 0 | 800-1 | RTS 21/ I | RTS 20/ II | 0 | 0 |  | Práce |  |  |  | POL1_
|  | po suchu, bez naložení výkopku, avšak se složením bez rozhrnutí, zpáteční cesta vozidla. | [24 empty] | SPI
|  | skládka 40km : 11,09617*30 |  | 332.8851 | [22 empty] | VV | 0
12 | 167101101R00 | Nakládání, skládání, překládání neulehlého výkopku nakládání výkopku do 100 m3, z horniny 1 až 4 | m3 | 40.6818 |  | 0 |  | 0 |  | 0 | 21 | 0 | 0 | 0 | 0 | 0 | 800-1 | RTS 21/ I | RTS 20/ II | 0.652 | 26.52 |  | Práce |  |  |  | POL1_
|  | naložení na mezideponii (výkopek) : 40,68183 |  | 40.6818 | [22 empty] | VV | 0
13 | 171201201R00 | Uložení sypaniny na dočasnou skládku tak, že na 1 m2 plochy připadá přes 2 m3 výkopku nebo ornice | m3 | 40.6818 |  | 0 |  | 0 |  | 0 | 21 | 0 | 0 | 0 | 0 | 0 | 800-1 | RTS 21/ I | RTS 20/ II | 0.01 | 0.41 |  | Práce |  |  |  | POL1_1
|  | uložení na mezideponii (výkopek) : 40,68183 |  | 40.6818 | [22 empty] | VV | 0
14 | 174101101R00 | Zásyp sypaninou se zhutněním jam, šachet, rýh nebo kolem objektů v těchto vykopávkách | m3 | 40.6818 |  | 0 |  | 0 |  | 0 | 21 | 0 | 0 | 0 | 0 | 0 | 800-1 | RTS 21/ I | RTS 20/ II | 0.2 | 8.14 |  | Práce |  |  |  | POL1_
|  | z jakékoliv horniny s uložením výkopku po vrstvách, | [24 empty] | SPI
|  | vytěžená zemina : 51,778 |  | 51.778 | [22 empty] | VV | 0
|  | vytlačená zemina : | [24 empty] | VV | 0
|  | lože+obsyp+potrubí : | [24 empty] | VV | 0
|  | HDPE 100 d40 : -20,6*1,0*(0,1+0,04+0,3) |  | -9.064 | [22 empty] | VV | 0
|  | lože ŠP - ČJ : -0,882 |  | -0.882 | [22 empty] | VV | 0
|  | podkl.desky - ČJ : -0,675 |  | -0.675 | [22 empty] | VV | 0
|  | ČJ : -3,1416*0,25*0,25*(2,0-0,1-0,3-0,04-0,1-0,25)*2 |  | -0.47517 | [22 empty] | VV | 0
15 | 175101101R00 | Obsyp potrubí bez prohození sypaniny, bez dodávky obsypového materiálu | m3 | 7.004 |  | 0 |  | 0 |  | 0 | 21 | 0 | 0 | 0 | 0 | 0 | 800-1 | RTS 21/ I | RTS 20/ II | 1.59 | 11.14 |  | Práce |  |  |  | POL1_
|  | sypaninou z vhodných hornin tř. 1 - 4 nebo materiálem připraveným podél výkopu ve vzdálenosti do 3 m od jeho kraje, pro jakoukoliv hloubku výkopu a jakoukoliv míru zhutnění, | [24 empty] | SPI |  | sypaninou z vhodných hornin tř. 1 - 4 nebo materiálem připraveným podél výkopu ve vzdálenosti do 3 m od jeho kraje, pro jakoukoliv hloubku výkopu a jakoukoliv míru zhutnění,
|  | HDPE 100 d40 : 20,6*1,0*(0,04+0,3) |  | 7.004 | [22 empty] | VV | 0
16 | 180401211R00 | Založení trávníku luční trávník, výsevem, v rovině nebo na svahu do 1:5 | m2 | 50.02 |  | 0 |  | 0 |  | 0 | 21 | 0 | 0 | 0 | 0 | 0 | 823-1 | RTS 21/ I | RTS 20/ II | 0.02 | 1 |  | Práce |  |  |  | POL1_
|  | na půdě předem připravené s pokosením, naložením, odvozem odpadu do 20 km a se složením, | [24 empty] | SPI
|  | Odkaz na mn. položky pořadí 17 : 50,02000 |  | 50.02 | [22 empty] | VV | 5
17 | 181101101R00 | Úprava pláně v zářezech v hornině 1 až 4, bez zhutnění | m2 | 50.02 |  | 0 |  | 0 |  | 0 | 21 | 0 | 0 | 0 | 0 | 0 | 800-1 | RTS 21/ I | RTS 20/ II | 0.01 | 0.5 |  | Práce |  |  |  | POL1_1
|  | vyrovnáním výškových rozdílů, ploch vodorovných a ploch do sklonu 1 : 5. | [24 empty] | SPI
|  | nezp. (tráva) : 20,6*2,0 |  | 41.2 | [22 empty] | VV | 0
|  | 2,1*2,1*2 |  | 8.82 | [22 empty] | VV | 0
18 | 181301101R00 | Rozprostření a urovnání ornice v rovině v souvislé ploše do 500 m2, tloušťka vrstvy do 100 mm | m2 | 50.02 |  | 0 |  | 0 |  | 0 | 21 | 0 | 0 | 0 | 0 | 0 | 800-1 | RTS 21/ I | RTS 20/ II | 0.13 | 6.5 |  | Práce |  |  |  | POL1_
|  | s případným nutným přemístěním hromad nebo dočasných skládek na místo potřeby ze vzdálenosti do 30 m, v rovině nebo ve svahu do 1 : 5, | [24 empty] | SPI |  | s případným nutným přemístěním hromad nebo dočasných skládek na místo potřeby ze vzdálenosti do 30 m, v rovině nebo ve svahu do 1 : 5,
|  | Odkaz na mn. položky pořadí 17 : 50,02000 |  | 50.02 | [22 empty] | VV | 5
19 | 199000002R00 | Poplatky za skládku horniny 1- 4, skupina 17 05 04 z Katalogu odpadů | m3 | 11.0962 |  | 0 |  | 0 |  | 0 | 21 | 0 | 0 | 0 | 0 | 0 | 800-1 | RTS 21/ I | RTS 20/ II | 0 | 0 |  | Práce |  |  |  | POL1_1
|  | Odkaz na mn. položky pořadí 10 : 11,09617 |  | 11.0962 | [22 empty] | VV | 5
20 | 00572465R | směs travní standard | kg | 2.0708 |  | 0 |  | 0 |  | 0 | 21 | 0 | 0.001 | 0 | 0 | 0 | SPCM | RTS 21/ I | RTS 20/ II | 0 | 0 |  | Specifikace |  |  |  | POL3_
|  | zatravnění : 50,02*0,04*1,035 |  | 2.0708 | [22 empty] | VV | 0
21 | 58337330R | štěrkopísek frakce 0,0 až 22,0 mm; třída A | t | 12.995 |  | 0 |  | 0 |  | 0 | 21 | 0 | 1 | 13 | 0 | 0 | SPCM | RTS 21/ I | RTS 20/ II | 0 | 0 |  | Specifikace |  |  |  | POL3_1
|  | obsyp potrubí : 7,004*1,67*1,1*1,01 |  | 12.995 | [22 empty] | VV | 0
Díl: | 45 | Podkladní a vedlejší konstrukce |  |  |  | 0 |  | 0 |  | 0 |  | 0 |  | 7.25 |  | 0 |  |  |  |  | 4.86 | [5 empty] | DIL
22 | 451573111R00 | Lože pod potrubí, stoky a drobné objekty z písku a štěrkopísku do 65 mm | m3 | 2.942 |  | 0 |  | 0 |  | 0 | 21 | 0 | 1.8908 | 5.56 | 0 | 0 | 827-1 | RTS 21/ I | RTS 20/ II | 1.32 | 3.88 |  | Práce |  |  |  | POL1_
|  | v otevřeném výkopu, | [24 empty] | SPI
|  | HDPE 100 d40 : 20,6*1,0*0,1 |  | 2.06 | [22 empty] | VV | 0
|  | 2,1*2,1*0,1*2 |  | 0.882 | [22 empty] | VV | 0
23 | 452311131R00 | Podkladní a zajišťovací konstrukce z betonu desky pod potrubí, stoky a drobné objekty , z betonu prostého třídy C 12/15 | m3 | 0.675 |  | 0 |  | 0 |  | 0 | 21 | 0 | 2.5 | 1.69 | 0 | 0 | 827-1 | RTS 21/ I | RTS 20/ II | 1.45 | 0.98 |  | Práce |  |  |  | POL1_
|  | z cementu portlandského nebo struskoportlandského, v otevřeném výkopu, | [24 empty] | SPI
|  | domovní čerpací jímka : 1,5*1,5*0,15*2 |  | 0.675 | [22 empty] | VV | 0
Díl: | 8 | Trubní vedení |  |  |  | 0 |  | 0 |  | 0 |  | 0 |  | 0.16 |  | 0 |  |  |  |  | 10.91 | [5 empty] | DIL
24 | 871171121R00 | Montáž potrubí z plastických hmot z tlakových trubek polyetylenových, vnějšího průměru 40 mm | m | 20.6 |  | 0 |  | 0 |  | 0 | 21 | 0 | 0 | 0 | 0 | 0 | 827-1 | RTS 21/ I | RTS 20/ II | 0.04 | 0.82 |  | Práce |  |  |  | POL1_
|  | v otevřeném výkopu, | [24 empty] | SPI
|  | vč.tvarovek | [24 empty] | POP
|  | HDPE 100 d40 : 20,6 |  | 20.6 | [22 empty] | VV | 0
25 | 891269111R00 | Montáž vodovodních armatur na potrubí navrtávacích pasů s ventilem Jt 1 Mpa na potrubí z trub osinkocementových, litinových, ocelových nebo plastických hmot, DN 100 mm | kus | 2 |  | 0 |  | 0 |  | 0 | 21 | 0 | 0 | 0 | 0 | 0 | 827-1 | RTS 21/ I | RTS 20/ II | 3.51 | 7.02 |  | Práce |  |  |  | POL1_
|  | navrt.pas d110/d40 : 2 |  | 2 | [22 empty] | VV | 0
26 | 892241111R00 | Tlakové zkoušky vodovodního potrubí DN do 80 mm | m | 20.6 |  | 0 |  | 0 |  | 0 | 21 | 0 | 0 | 0 | 0 | 0 | 827-1 | RTS 21/ I | RTS 20/ II | 0.044 | 0.91 |  | Práce |  |  |  | POL1_
|  | přísun, montáže, demontáže a odsunu zkoušecího čerpadla, napuštění tlakovou vodou a dodání vody pro tlakovou zkoušku, | [24 empty] | SPI |  | přísun, montáže, demontáže a odsunu zkoušecího čerpadla, napuštění tlakovou vodou a dodání vody pro tlakovou zkoušku,
|  | HDPE 100 d40 : 20,6 |  | 20.6 | [22 empty] | VV | 0
27 | 899401111R00 | Osazení poklopů litinových ventilových | kus | 2 |  | 0 |  | 0 |  | 0 | 21 | 0 | 0.05821 | 0.12 | 0 | 0 | 827-1 | RTS 21/ I | RTS 20/ II | 0.77 | 1.54 |  | Práce |  |  |  | POL1_1
|  | včetně podezdění | [24 empty] | SPI
|  | navrt.pas d110/d40 : 2 |  | 2 | [22 empty] | VV | 0
28 | 899711122R00 | Výstražné fólie výstražná fólie pro kanalizaci, šířka 30 cm | m | 20.6 |  | 0 |  | 0 |  | 0 | 21 | 0 | 0 | 0 | 0 | 0 | 827-1 | RTS 21/ I | RTS 20/ II | 0.03 | 0.62 |  | Práce |  |  |  | POL1_0
|  | HDPE 100 d40 : 20,6 |  | 20.6 | [22 empty] | VV | 0
29 | 28613761R | trubka plastová vodovodní hladká; HDPE (PE 100); SDR 17,0; PN 10; D = 40,0 mm; s = 2,40 mm; l = 12 000,0 mm | m | 20.909 |  | 0 |  | 0 |  | 0 | 21 | 0 | 0.00029 | 0.01 | 0 | 0 | SPCM | RTS 20/ II | RTS 20/ II | 0 | 0 |  | Specifikace |  |  |  | POL3_
|  | vč. tvarovek a elektrospojek | [24 empty] | POP
|  | HDPE 100 d40 : 20,6*1,015 |  | 20.909 | [22 empty] | VV | 0
30 | 42291405R | poklop ventilový šedá litina; použití pro vodu, k ochraně zemních souprav osazených na šoupátkách nebo na navrtávacích pasech se šoupátkem či kul.kohoutem, k zabudování do terénu a vozovek; ochrana proti korozi asfaltový nátěr vně i uvnitř; h = 210,0 mm; vnitř.pr.D = 135 mm; D = 180,0 mm | kus | 2 |  | 0 |  | 0 |  | 0 | 21 | 0 | 0.008 | 0.02 | 0 | 0 | SPCM | RTS 21/ I | RTS 20/ II | 0 | 0 |  | Specifikace |  |  |  | POL3_
|  | Odkaz na mn. položky pořadí 27 : 2,00000 |  | 2 | [22 empty] | VV | 5
31 | 422915502R | deska podkladová pro ventilové poklopy | kus | 2 |  | 0 |  | 0 |  | 0 | 21 | 0 | 0 | 0 | 0 | 0 | SPCM | RTS 21/ I | RTS 20/ II | 0 | 0 |  | Specifikace |  |  |  | POL3_1
|  | Odkaz na mn. položky pořadí 27 : 2,00000 |  | 2 | [22 empty] | VV | 5
32 | 422PCNP100 | Navrtávací pas d 110/d40 mm se šoupátkem a zemní teleskopickou soupravou | kus | 2.02 |  | 0 |  | 0 |  | 0 | 21 | 0 | 0.005 | 0.01 | 0 | 0 |  | Vlastní | Indiv | 0 | 0 |  | Specifikace |  |  |  | POL3_
|  | navrt.pas d110/d40 : 2*1,01 |  | 2.02 | [22 empty] | VV | 0
33 | 8PC01 | Domovní čerpací stanice vč. čerpadla a vystrojení, D+M | kus | 2 |  | 0 |  | 0 |  | 0 | 21 | 0 | 0 | 0 | 0 | 0 |  | Vlastní | Indiv | 0 | 0 |  | Specifikace |  |  |  | POL3_
|  | podrobný popis viz. PD | [24 empty] | POP
Díl: | 99 | Staveništní přesun hmot |  |  |  | 0 |  | 0 |  | 0 |  | 0 |  | 0 |  | 0 |  |  |  |  | 4.31 | [5 empty] | DIL
34 | 998276101R00 | Přesun hmot pro trubní vedení z trub plastových nebo sklolaminátových v otevřeném výkopu | t | 20.5025 |  | 0 |  | 0 |  | 0 | 21 | 0 | 0 | 0 | 0 | 0 | 827-1 | RTS 21/ I | RTS 20/ II | 0.21 | 4.31 |  | Přesun hmot |  |  |  | POL7_
|  | vodovodu nebo kanalizace ražené nebo hloubené (827 1.1, 827 1.9, 827 2.1, 827 2.9), drobných objektů | [24 empty] | SPI
|  | Hmotnosti z položek s pořadovými čísly: : | [24 empty] | VV | 0
|  | 5,20,21,22,23,27,29,30,32, : | [24 empty] | VV | 0
|  | Součet: : 20,50249 |  | 20.5025 | [22 empty] | VV | 0
Díl: | M21 | Elektromontáže |  |  |  | 0 |  | 0 |  | 0 |  | 0 |  | 0 |  | 0 |  |  |  |  | 0 | [5 empty] | DIL
35 | 21080PC01 | Vodič signalizační H05V-6U, včetně dodávky vodiče a přisvorkování k potrubí | m | 20.6 |  | 0 |  | 0 |  | 0 | 21 | 0 | 6e-05 | 0 | 0 | 0 |  | Vlastní | Indiv | 0 | 0 |  | Práce |  |  |  | POL1_
|  | HDPE 100 d40 : 20,6 |  | 20.6 | [22 empty] | VV | 0
[25 empty] | 15 | 21 | DPH
| Celkem |  |  |  |  | 0 | [18 empty] | 0 | 0 | SUM
JKSO:
| 827.29.A2 | Profil potrubí DN do 200 mm | [24 empty] | JKSO
| m | potrubí z trub z plastických hmot a sklolaminátu | [24 empty] | JKSOChar
|  | novostavba objektu | [24 empty] | JKSOAkce
END
Note on S6: Jedná se o informaci, zda se jedná o položku, která je do rozpočtu zadána z cenové soustavy RTS, nebo vlastní.
Note on T6: Jedná se o název CÚ, která je zadána u položky rozpočtu

## SO N B1 1N Pol
Položkový soupis prací a dodávek | [26 empty] | #TypZaznamu#
S: | 5570 | Mikulov - ulice Valtická, část kanalizace a Mušlov - kanalizace | [24 empty] | STA
O: | SO N B1 | Stoky splaškové kanalizace - Mušlov - NEUZNATELNÉ | [21 empty] | ING |  |  | OBJ
R: | 1N | Stoky splaškové kanalizace - Mušlov - NEUZNATELNÉ | [24 empty] | ROZ
P.č. | Číslo položky | Název položky | MJ | Množství | Cena / MJ | Celkem | Dodávka | Dodávka celk. | Montáž | Montáž celk. | DPH | Cena s DPH | Hmotnost / MJ | Hmotnost celk.(t) | Dem. hmotnost / MJ | Dem. hmotnost celk.(t) | Ceník | Cen. soustava / platnost | Cenová úroveň | Nhod / MJ | Nhod celk. | Dodavatel | Typ položky
Díl: | 1 | Zemní práce |  |  |  | 0 |  | 0 |  | 0 |  | 0 |  | 51.78 |  | 0 |  |  |  |  | 416.6 | [5 empty] | DIL
1 | 119001421R00 | Dočasné zajištění podzemního potrubí nebo vedení kabelů do 3 kabelů | m | 1.1 |  | 0 |  | 0 |  | 0 | 21 | 0 | 0.02478 | 0.03 | 0 | 0 | 800-1 | RTS 21/ I | RTS 20/ II | 0.55 | 0.61 |  | Práce |  |  |  | POL1_
|  | ve výkopišti ve stavu a poloze, ve kterých byla na začátku zemních prací, a to podepřením, vzepřením nebo vyvěšením, případně s ochranným bedněním, se zřízením a odstraněním zajišťovací konstrukce a včetně opotřebení použitých materiálů, | [24 empty] | SPI |  | ve výkopišti ve stavu a poloze, ve kterých byla na začátku zemních prací, a to podepřením, vzepřením nebo vyvěšením, případně s ochranným bedněním, se zřízením a odstraněním zajišťovací konstrukce a včetně opotřebení použitých materiálů,
|  | stoka MU4 : | [24 empty] | VV | 0
|  | sděl. kabel : 1,1*1 |  | 1.1 | [22 empty] | VV | 0
2 | 130001101R00 | Příplatek k cenám za ztížené vykopávky v horninách jakékoliv třídy | m3 | 3.784 |  | 0 |  | 0 |  | 0 | 21 | 0 | 0 | 0 | 0 | 0 | 800-1 | RTS 21/ I | RTS 20/ II | 1.76 | 6.66 |  | Práce |  |  |  | POL1_
|  | Příplatek k cenám hloubených vykopávek za ztížení vykopávky v blízkosti podzemního vedení nebo výbušnin pro jakoukoliv třídu horniny. | [24 empty] | SPI |  | Příplatek k cenám hloubených vykopávek za ztížení vykopávky v blízkosti podzemního vedení nebo výbušnin pro jakoukoliv třídu horniny.
|  | stoka MU4 : | [24 empty] | VV | 0
|  | sděl. kabel : 2,0*1,1*1,72 |  | 3.784 | [22 empty] | VV | 0
3 | 132101211R00 | Hloubení rýh šířky přes 60 do 200 cm do 100 m3, v hornině 1-2, hloubení strojně | m3 | 1.4661 |  | 0 |  | 0 |  | 0 | 21 | 0 | 0 | 0 | 0 | 0 | 800-1 | RTS 21/ I | RTS 20/ II | 0.18 | 0.26 |  | Práce |  |  |  | POL1_
|  | zapažených i nezapažených, s urovnáním dna do předepsaného profilu a spádu, s případně nutným přehozením výkopku na vzdálenost do 3 m ve výkopišti, s přehozením výkopku na přilehlém terénu na vzdálenost do 5 m od podélné osy rýhy nebo s naložením výkopku na dopravní prostředek. | [24 empty] | SPI |  | zapažených i nezapažených, s urovnáním dna do předepsaného profilu a spádu, s případně nutným přehozením výkopku na vzdálenost do 3 m ve výkopišti, s přehozením výkopku na přilehlém terénu na vzdálenost do 5 m od podélné osy rýhy nebo s naložením výkopku na dopravní prostředek.
|  | hor.tř. II - 2% : 73,304*0,02 |  | 1.4661 | [22 empty] | VV | 0
4 | 132201211R00 | Hloubení rýh šířky přes 60 do 200 cm do 100 m3, v hornině 3, hloubení strojně | m3 | 33.7198 |  | 0 |  | 0 |  | 0 | 21 | 0 | 0 | 0 | 0 | 0 | 800-1 | RTS 21/ I | RTS 20/ II | 0.2 | 6.74 |  | Práce |  |  |  | POL1_
|  | zapažených i nezapažených, s urovnáním dna do předepsaného profilu a spádu, s případně nutným přehozením výkopku na vzdálenost do 3 m ve výkopišti, s přehozením výkopku na přilehlém terénu na vzdálenost do 5 m od podélné osy rýhy nebo s naložením výkopku na dopravní prostředek. | [24 empty] | SPI |  | zapažených i nezapažených, s urovnáním dna do předepsaného profilu a spádu, s případně nutným přehozením výkopku na vzdálenost do 3 m ve výkopišti, s přehozením výkopku na přilehlém terénu na vzdálenost do 5 m od podélné osy rýhy nebo s naložením výkopku na dopravní prostředek.
|  | Začátek provozního součtu | [24 empty] | VV
|  | stoka MU4 : | [24 empty] | VV | 2
|  | plast DN250 : 50,0*1,1*(2,29+1,85)/2 |  | 113.85 | [22 empty] | VV | 2
|  | odpočet povrchů : | [24 empty] | VV | 2
|  | MK asf. : -50,0*1,1*0,45 |  | -24.75 | [22 empty] | VV | 2
|  | Mezisoučet |  | 89.1 | [22 empty] | VV | 3
|  | odpočet ruční výkop (křížení sítí) : 89,1-15,796 |  | 73.304 | [22 empty] | VV | 2
|  | Mezisoučet |  | 73.304 | [22 empty] | VV | 3
|  | Konec provozního součtu | [24 empty] | VV
|  | hor.tř. III - 46% : 73,304*0,46 |  | 33.7198 | [22 empty] | VV | 0
5 | 132201219R00 | Hloubení rýh šířky přes 60 do 200 cm příplatek za lepivost, v hornině 3, | m3 | 8.0634 |  | 0 |  | 0 |  | 0 | 21 | 0 | 0 | 0 | 0 | 0 | 800-1 | RTS 21/ I | RTS 20/ II | 0.08 | 0.65 |  | Práce |  |  |  | POL1_
|  | zapažených i nezapažených, s urovnáním dna do předepsaného profilu a spádu, s případně nutným přehozením výkopku na vzdálenost do 3 m ve výkopišti, s přehozením výkopku na přilehlém terénu na vzdálenost do 5 m od podélné osy rýhy nebo s naložením výkopku na dopravní prostředek. | [24 empty] | SPI |  | zapažených i nezapažených, s urovnáním dna do předepsaného profilu a spádu, s případně nutným přehozením výkopku na vzdálenost do 3 m ve výkopišti, s přehozením výkopku na přilehlém terénu na vzdálenost do 5 m od podélné osy rýhy nebo s naložením výkopku na dopravní prostředek.
|  | hor.tř. III+lepivost - 11% : 73,304*0,11 |  | 8.0634 | [22 empty] | VV | 0
6 | 132301211R00 | Hloubení rýh šířky přes 60 do 200 cm do 100 m3, v hornině 4, hloubení strojně | m3 | 29.3216 |  | 0 |  | 0 |  | 0 | 21 | 0 | 0 | 0 | 0 | 0 | 800-1 | RTS 21/ I | RTS 20/ II | 0.35 | 10.26 |  | Práce |  |  |  | POL1_
|  | zapažených i nezapažených, s urovnáním dna do předepsaného profilu a spádu, s případně nutným přehozením výkopku na vzdálenost do 3 m ve výkopišti, s přehozením výkopku na přilehlém terénu na vzdálenost do 5 m od podélné osy rýhy nebo s naložením výkopku na dopravní prostředek. | [24 empty] | SPI |  | zapažených i nezapažených, s urovnáním dna do předepsaného profilu a spádu, s případně nutným přehozením výkopku na vzdálenost do 3 m ve výkopišti, s přehozením výkopku na přilehlém terénu na vzdálenost do 5 m od podélné osy rýhy nebo s naložením výkopku na dopravní prostředek.
|  | hor.tř. IV - 40% : 73,304*0,40 |  | 29.3216 | [22 empty] | VV | 0
7 | 132401211R00 | Hloubení rýh šířky přes 60 do 200 cm jakékoliv množství, v hornině 5, hloubení strojně | m3 | 3.6652 |  | 0 |  | 0 |  | 0 | 21 | 0 | 0 | 0 | 0 | 0 | 800-1 | RTS 21/ I | RTS 20/ II | 0.53 | 1.94 |  | Práce |  |  |  | POL1_
|  | zapažených i nezapažených, s urovnáním dna do předepsaného profilu a spádu, s případně nutným přehozením výkopku na vzdálenost do 3 m ve výkopišti, s přehozením výkopku na přilehlém terénu na vzdálenost do 5 m od podélné osy rýhy nebo s naložením výkopku na dopravní prostředek. | [24 empty] | SPI |  | zapažených i nezapažených, s urovnáním dna do předepsaného profilu a spádu, s případně nutným přehozením výkopku na vzdálenost do 3 m ve výkopišti, s přehozením výkopku na přilehlém terénu na vzdálenost do 5 m od podélné osy rýhy nebo s naložením výkopku na dopravní prostředek.
|  | hor.tř. V - 5% : 73,304*0,05 |  | 3.6652 | [22 empty] | VV | 0
8 | 138401201R00 | Dolamování hloubených vykopávek rýh ve vrstvě tloušťky do 500 mm v hornině 5 | m3 | 0.7898 |  | 0 |  | 0 |  | 0 | 21 | 0 | 0 | 0 | 0 | 0 | 800-1 | RTS 21/ I | RTS 20/ II | 7.52 | 5.94 |  | Práce |  |  |  | POL1_
|  | zapažených i nezapažených v hornině tř. 5 - 7 s případným nutným přemístěním výkopku ve výkopišti, bez naložení, s přehozením výkopku na přilehlém terénu na vzdálenost do 3 m od okraje jámy nebo zářezu, nebo do 5 m od osy rýhy, nebo do 5 m od hrany šachty. | [24 empty] | SPI |  | zapažených i nezapažených v hornině tř. 5 - 7 s případným nutným přemístěním výkopku ve výkopišti, bez naložení, s přehozením výkopku na přilehlém terénu na vzdálenost do 3 m od okraje jámy nebo zářezu, nebo do 5 m od osy rýhy, nebo do 5 m od hrany šachty.
|  | hor.tř. V - 5% (ručně) : 15,796*0,05 |  | 0.7898 | [22 empty] | VV | 0
9 | 138501201R00 | Dolamování hloubených vykopávek rýh ve vrstvě tloušťky do 500 mm v hornině 6 | m3 | 6.237 |  | 0 |  | 0 |  | 0 | 21 | 0 | 0 | 0 | 0 | 0 | 800-1 | RTS 21/ I | RTS 20/ II | 10.58 | 65.99 |  | Práce |  |  |  | POL1_
|  | zapažených i nezapažených v hornině tř. 5 - 7 s případným nutným přemístěním výkopku ve výkopišti, bez naložení, s přehozením výkopku na přilehlém terénu na vzdálenost do 3 m od okraje jámy nebo zářezu, nebo do 5 m od osy rýhy, nebo do 5 m od hrany šachty. | [24 empty] | SPI |  | zapažených i nezapažených v hornině tř. 5 - 7 s případným nutným přemístěním výkopku ve výkopišti, bez naložení, s přehozením výkopku na přilehlém terénu na vzdálenost do 3 m od okraje jámy nebo zářezu, nebo do 5 m od osy rýhy, nebo do 5 m od hrany šachty.
|  | hor.tř. VI - 7% (strojně) : 73,304*0,07 |  | 5.1313 | [22 empty] | VV | 0
|  | hor.tř. VI - 7% (ručně) : 15,796*0,07 |  | 1.1057 | [22 empty] | VV | 0
10 | 139601101R00 | Ruční výkop jam, rýh a šachet v horninách 1 a 2 | m3 | 0.31592 |  | 0 |  | 0 |  | 0 | 21 | 0 | 0 | 0 | 0 | 0 | 800-1 | RTS 21/ I | RTS 20/ II | 2.34 | 0.74 |  | Práce |  |  |  | POL1_
|  | s přehozením na vzdálenost do 5 m nebo s naložením na ruční dopravní prostředek | [24 empty] | SPI
|  | hor.tř. II - 2% : 15,796*0,02 |  | 0.31592 | [22 empty] | VV | 0
11 | 139601102R00 | Ruční výkop jam, rýh a šachet v hornině 3 | m3 | 7.2662 |  | 0 |  | 0 |  | 0 | 21 | 0 | 0 | 0 | 0 | 0 | 800-1 | RTS 21/ I | RTS 20/ II | 3.53 | 25.65 |  | Práce |  |  |  | POL1_
|  | s přehozením na vzdálenost do 5 m nebo s naložením na ruční dopravní prostředek | [24 empty] | SPI
|  | Začátek provozního součtu | [24 empty] | VV
|  | stoka MU4 : | [24 empty] | VV | 2
|  | sděl. vedení nadz.+NN nadz. : 6,0*1,1*1,82 |  | 12.012 | [22 empty] | VV | 2
|  | sděl. kabel : 2,0*1,1*1,72 |  | 3.784 | [22 empty] | VV | 2
|  | Mezisoučet |  | 15.796 | [22 empty] | VV | 3
|  | Konec provozního součtu | [24 empty] | VV
|  | hor.tř. III - 46% : 15,796*0,46 |  | 7.2662 | [22 empty] | VV | 0
12 | 139601103R00 | Ruční výkop jam, rýh a šachet v hornině 4 | m3 | 6.3184 |  | 0 |  | 0 |  | 0 | 21 | 0 | 0 | 0 | 0 | 0 | 800-1 | RTS 21/ I | RTS 20/ II | 4.66 | 29.44 |  | Práce |  |  |  | POL1_
|  | s přehozením na vzdálenost do 5 m nebo s naložením na ruční dopravní prostředek | [24 empty] | SPI
|  | hor.tř. IV - 40% : 15,796*0,40 |  | 6.3184 | [22 empty] | VV | 0
13 | 151101102R00 | Zřízení pažení a rozepření stěn rýh příložné pro jakoukoliv mezerovitost, hloubky do 4 m | m2 | 207 |  | 0 |  | 0 |  | 0 | 21 | 0 | 0.00086 | 0.18 | 0 | 0 | 800-1 | RTS 21/ I | RTS 20/ II | 0.48 | 99.36 |  | Práce |  |  |  | POL1_
|  | pro podzemní vedení pro všechny šířky rýhy, | [24 empty] | SPI
|  | stoka MU4 : | [24 empty] | VV | 0
|  | plast DN250 : 50,0*2*(2,29+1,85)/2 |  | 207 | [22 empty] | VV | 0
14 | 151101112R00 | Odstranění pažení a rozepření rýh příložné , hloubky do 4 m | m2 | 207 |  | 0 |  | 0 |  | 0 | 21 | 0 | 0 | 0 | 0 | 0 | 800-1 | RTS 21/ I | RTS 20/ II | 0.33 | 68.31 |  | Práce |  |  |  | POL1_
|  | pro podzemní vedení s uložením materiálu na vzdálenost do 3 m od kraje výkopu, | [24 empty] | SPI
|  | Odkaz na mn. položky pořadí 13 : 207,00000 |  | 207 | [22 empty] | VV | 5
15 | 161101101R00 | Svislé přemístění výkopku z horniny 1 až 4, při hloubce výkopu přes 1 do 2,5 m | m3 | 78.408 |  | 0 |  | 0 |  | 0 | 21 | 0 | 0 | 0 | 0 | 0 | 800-1 | RTS 21/ I | RTS 20/ II | 0.35 | 27.44 |  | Práce |  |  |  | POL1_
|  | bez naložení do dopravní nádoby, ale s vyprázdněním dopravní nádoby na hromadu nebo na dopravní prostředek, | [24 empty] | SPI |  | bez naložení do dopravní nádoby, ale s vyprázdněním dopravní nádoby na hromadu nebo na dopravní prostředek,
|  | hor.tř.II+III+IV - 88% : | [24 empty] | VV | 0
|  | Začátek provozního součtu | [24 empty] | VV
|  | ruční výkop : | [24 empty] | VV | 2
|  | stoka MU4 : 15,796 |  | 15.796 | [22 empty] | VV | 2
|  | Mezisoučet |  | 15.796 | [22 empty] | VV | 3
|  | Konec provozního součtu | [24 empty] | VV
|  | ruční výkop - 100% : 15,796*0,88 |  | 13.9005 | [22 empty] | VV | 0
[27 empty] | VV | 0
|  | Začátek provozního součtu | [24 empty] | VV
|  | strojní výkop : | [24 empty] | VV | 2
|  | stoka MU4 : 73,304 |  | 73.304 | [22 empty] | VV | 2
|  | Mezisoučet |  | 73.304 | [22 empty] | VV | 3
|  | Konec provozního součtu | [24 empty] | VV
|  | rýha do 100m3 - 100% : 73,304*0,88 |  | 64.5075 | [22 empty] | VV | 0
16 | 161101151R00 | Svislé přemístění výkopku z horniny 5 až 7, při hloubce výkopu přes 1 do 2,5 m | m3 | 10.692 |  | 0 |  | 0 |  | 0 | 21 | 0 | 0 | 0 | 0 | 0 | 800-1 | RTS 21/ I | RTS 20/ II | 0.48 | 5.13 |  | Práce |  |  |  | POL1_
|  | bez naložení do dopravní nádoby, ale s vyprázdněním dopravní nádoby na hromadu nebo na dopravní prostředek, | [24 empty] | SPI |  | bez naložení do dopravní nádoby, ale s vyprázdněním dopravní nádoby na hromadu nebo na dopravní prostředek,
|  | hor.tř.V+VI - 12% : | [24 empty] | VV | 0
|  | Začátek provozního součtu | [24 empty] | VV
|  | ruční výkop : | [24 empty] | VV | 2
|  | stoka MU4 : 15,796 |  | 15.796 | [22 empty] | VV | 2
|  | Mezisoučet |  | 15.796 | [22 empty] | VV | 3
|  | Konec provozního součtu | [24 empty] | VV
|  | ruční výkop - 100% : 15,796*0,12 |  | 1.8955 | [22 empty] | VV | 0
[27 empty] | VV | 0
|  | Začátek provozního součtu | [24 empty] | VV
|  | strojní výkop : | [24 empty] | VV | 2
|  | stoka MU4 : 73,304 |  | 73.304 | [22 empty] | VV | 2
|  | Mezisoučet |  | 73.304 | [22 empty] | VV | 3
|  | Konec provozního součtu | [24 empty] | VV
|  | rýha do 100m3 - 100% : 73,304*0,12 |  | 8.7965 | [22 empty] | VV | 0
17 | 162601101R00 | Vodorovné přemístění výkopku z horniny 1 až 4, na vzdálenost přes 3 000 do 4 000 m | m3 | 17.82 |  | 0 |  | 0 |  | 0 | 21 | 0 | 0 | 0 | 0 | 0 | 800-1 | RTS 21/ I | RTS 20/ II | 0.01 | 0.18 |  | Práce |  |  |  | POL1_
|  | po suchu, bez naložení výkopku, avšak se složením bez rozhrnutí, zpáteční cesta vozidla. | [24 empty] | SPI
|  | Začátek provozního součtu | [24 empty] | VV
|  | zásyp celkem : 51,975 |  | 51.975 | [22 empty] | VV | 2
|  | zásyp v MK dovez.mat. : -43,065 |  | -43.065 | [22 empty] | VV | 2
|  | Mezisoučet |  | 8.91 | [22 empty] | VV | 3
|  | Konec provozního součtu | [24 empty] | VV
|  | odvoz na mezideponii a zpět (výkopek) : 8,91*2 |  | 17.82 | [22 empty] | VV | 0
18 | 162701105R00 | Vodorovné přemístění výkopku z horniny 1 až 4, na vzdálenost přes 9 000 do 10 000 m | m3 | 69.498 |  | 0 |  | 0 |  | 0 | 21 | 0 | 0 | 0 | 0 | 0 | 800-1 | RTS 21/ I | RTS 20/ II | 0.01 | 0.69 |  | Práce |  |  |  | POL1_
|  | po suchu, bez naložení výkopku, avšak se složením bez rozhrnutí, zpáteční cesta vozidla. | [24 empty] | SPI
|  | hor.tř.II+III+IV - 88% : | [24 empty] | VV | 0
|  | vytěžená zemina : 89,1*0,88 |  | 78.408 | [22 empty] | VV | 0
|  | zásyp výkopkem : -(51,975-43,065) |  | -8.91 | [22 empty] | VV | 0
19 | 162701155R00 | Vodorovné přemístění výkopku z horniny 5 až 7, na vzdálenost přes 9 000 do 10 000 m | m3 | 10.692 |  | 0 |  | 0 |  | 0 | 21 | 0 | 0 | 0 | 0 | 0 | 800-1 | RTS 21/ I | RTS 20/ II | 0.01 | 0.11 |  | Práce |  |  |  | POL1_
|  | po suchu, bez naložení výkopku, avšak se složením bez rozhrnutí, zpáteční cesta vozidla. | [24 empty] | SPI
|  | hor.tř.V+VI - 12% : | [24 empty] | VV | 0
|  | Začátek provozního součtu | [24 empty] | VV
|  | vytěžená zemina : | [24 empty] | VV | 2
|  | stoka MU4 : 73,304+15,796 |  | 89.1 | [22 empty] | VV | 2
|  | Mezisoučet |  | 89.1 | [22 empty] | VV | 3
|  | Konec provozního součtu | [24 empty] | VV
|  | vytěžená zemina : 89,1*0,12 |  | 10.692 | [22 empty] | VV | 0
20 | 162701109R00 | Vodorovné přemístění výkopku příplatek k ceně za každých dalších i započatých 1 000 m přes 10 000 m z horniny 1 až 4 | m3 | 2293.434 |  | 0 |  | 0 |  | 0 | 21 | 0 | 0 | 0 | 0 | 0 | 800-1 | RTS 21/ I | RTS 20/ II | 0 | 0 |  | Práce |  |  |  | POL1_
|  | po suchu, bez naložení výkopku, avšak se složením bez rozhrnutí, zpáteční cesta vozidla. | [24 empty] | SPI
|  | skládka 43km : 69,498*33 |  | 2293.434 | [22 empty] | VV | 0
21 | 162701159R00 | Vodorovné přemístění výkopku příplatek k ceně za každých dalších i započatých 1 000 m přes 10 000 m z horniny 5 až 7 | m3 | 352.836 |  | 0 |  | 0 |  | 0 | 21 | 0 | 0 | 0 | 0 | 0 | 800-1 | RTS 21/ I | RTS 20/ II | 0 | 0 |  | Práce |  |  |  | POL1_
|  | po suchu, bez naložení výkopku, avšak se složením bez rozhrnutí, zpáteční cesta vozidla. | [24 empty] | SPI
|  | skládka 43km : 10,692*33 |  | 352.836 | [22 empty] | VV | 0
22 | 167101101R00 | Nakládání, skládání, překládání neulehlého výkopku nakládání výkopku do 100 m3, z horniny 1 až 4 | m3 | 8.91 |  | 0 |  | 0 |  | 0 | 21 | 0 | 0 | 0 | 0 | 0 | 800-1 | RTS 21/ I | RTS 20/ II | 0.652 | 5.81 |  | Práce |  |  |  | POL1_
|  | naložení na mezideponii (výkopek) : 8,91 |  | 8.91 | [22 empty] | VV | 0
23 | 171201201R00 | Uložení sypaniny na dočasnou skládku tak, že na 1 m2 plochy připadá přes 2 m3 výkopku nebo ornice | m3 | 8.91 |  | 0 |  | 0 |  | 0 | 21 | 0 | 0 | 0 | 0 | 0 | 800-1 | RTS 21/ I | RTS 20/ II | 0.01 | 0.09 |  | Práce |  |  |  | POL1_1
|  | uložení na mezideponii (výkopek) : 8,91 |  | 8.91 | [22 empty] | VV | 0
24 | 174101101R00 | Zásyp sypaninou se zhutněním jam, šachet, rýh nebo kolem objektů v těchto vykopávkách | m3 | 51.975 |  | 0 |  | 0 |  | 0 | 21 | 0 | 0 | 0 | 0 | 0 | 800-1 | RTS 21/ I | RTS 20/ II | 0.2 | 10.4 |  | Práce |  |  |  | POL1_
|  | z jakékoliv horniny s uložením výkopku po vrstvách, | [24 empty] | SPI
|  | stoka MU4 : | [24 empty] | VV | 0
|  | vytěžená zemina : 73,304+15,796 |  | 89.1 | [22 empty] | VV | 0
|  | vytlačená zemina : | [24 empty] | VV | 0
|  | lože+obsyp+potrubí : | [24 empty] | VV | 0
|  | plast DN250 : -50,0*1,1*(0,125+0,25+0,3) |  | -37.125 | [22 empty] | VV | 0
25 | 175101101R00 | Obsyp potrubí bez prohození sypaniny, bez dodávky obsypového materiálu | m3 | 27.7956 |  | 0 |  | 0 |  | 0 | 21 | 0 | 0 | 0 | 0 | 0 | 800-1 | RTS 21/ I | RTS 20/ II | 1.59 | 44.2 |  | Práce |  |  |  | POL1_
|  | sypaninou z vhodných hornin tř. 1 - 4 nebo materiálem připraveným podél výkopu ve vzdálenosti do 3 m od jeho kraje, pro jakoukoliv hloubku výkopu a jakoukoliv míru zhutnění, | [24 empty] | SPI |  | sypaninou z vhodných hornin tř. 1 - 4 nebo materiálem připraveným podél výkopu ve vzdálenosti do 3 m od jeho kraje, pro jakoukoliv hloubku výkopu a jakoukoliv míru zhutnění,
|  | stoka MU4 : | [24 empty] | VV | 0
|  | plast DN250 : 50,0*1,1*(0,25+0,3)-3,1416*0,125*0,125*50,0 |  | 27.7956 | [22 empty] | VV | 0
26 | 199000002R00 | Poplatky za skládku horniny 1- 4, skupina 17 05 04 z Katalogu odpadů | m3 | 69.498 |  | 0 |  | 0 |  | 0 | 21 | 0 | 0 | 0 | 0 | 0 | 800-1 | RTS 21/ I | RTS 20/ II | 0 | 0 |  | Práce |  |  |  | POL1_1
|  | Odkaz na mn. položky pořadí 18 : 69,49800 |  | 69.498 | [22 empty] | VV | 5
27 | 199000003R00 | Poplatky za skládku horniny 5 - 7, skupina 17 05 04 z Katalogu odpadů | m3 | 10.692 |  | 0 |  | 0 |  | 0 | 21 | 0 | 0 | 0 | 0 | 0 | 800-1 | RTS 21/ I | RTS 20/ II | 0 | 0 |  | Práce |  |  |  | POL1_1
|  | Odkaz na mn. položky pořadí 19 : 10,69200 |  | 10.692 | [22 empty] | VV | 5
28 | 58300002T | Vhodný zásypový materiál pro místní komunikace dle TP 146 vč. dopravy na staveniště | m3 | 47.8452 |  | 0 |  | 0 |  | 0 | 21 | 0 | 0 | 0 | 0 | 0 |  | Vlastní | v2020 | 0 | 0 |  | Specifikace |  |  |  | POL3_
|  | Začátek provozního součtu | [24 empty] | VV
|  | stoka MU4 : | [24 empty] | VV | 2
|  | MK asf. : 50,0*1,1*(2,07-0,45-0,3-0,25-0,125) |  | 51.975 | [22 empty] | VV | 2
|  | Mezisoučet |  | 51.975 | [22 empty] | VV | 3
|  | zásyp v MK : 51,975 |  | 51.975 | [22 empty] | VV | 2
|  | vytěžená zemina vhodná do zásypu v MK 10% : -(73,304+15,796)*0,10 |  | -8.91 | [22 empty] | VV | 2
|  | Mezisoučet |  | 43.065 | [22 empty] | VV | 3
|  | Konec provozního součtu | [24 empty] | VV
|  | zásyp v MK dovez.mat. : 43,065*1,1*1,01 |  | 47.8452 | [22 empty] | VV | 0
29 | 58337330R | štěrkopísek frakce 0,0 až 22,0 mm; třída A | t | 51.5712 |  | 0 |  | 0 |  | 0 | 21 | 0 | 1 | 51.57 | 0 | 0 | SPCM | RTS 21/ I | RTS 20/ II | 0 | 0 |  | Specifikace |  |  |  | POL3_1
|  | obsyp potrubí : 27,79563*1,67*1,1*1,01 |  | 51.5712 | [22 empty] | VV | 0
Díl: | 11 | Přípravné a přidružené práce |  |  |  | 0 |  | 0 |  | 0 |  | 0 |  | 0 |  | 46.25 |  |  |  |  | 4.86 | [5 empty] | DIL
30 | 113107615R00 | Odstranění podkladů nebo krytů z kameniva hrubého drceného, v ploše jednotlivě nad 50 m2, tloušťka vrstvy 150 mm | m2 | 55 |  | 0 |  | 0 |  | 0 | 21 | 0 | 0 | 0 | 0.33 | 18.15 | 822-1 | RTS 21/ I | RTS 20/ II | 0.06 | 3.3 |  | Práce |  |  |  | POL1_
|  | MK asf. (ŠD 15cm) : 55,0 |  | 55 | [22 empty] | VV | 0
31 | 113111220R00 | Odstranění podkladů nebo krytů z kameniva zpevněného cementem, v ploše jednotlivě nad 50 m2, tloušťka vrstvy 200 mm | m2 | 55 |  | 0 |  | 0 |  | 0 | 21 | 0 | 0 | 0 | 0.51086 | 28.1 | 822-1 | RTS 21/ I | RTS 20/ II | 0.02 | 1.1 |  | Práce |  |  |  | POL1_
|  | MK asf. (ŠMC 20cm) : 55,0 |  | 55 | [22 empty] | VV | 0
32 | 979082213R00 | Vodorovná doprava suti po suchu bez naložení, ale se složením a hrubým urovnáním na vzdálenost do 1 km | t | 46.2473 |  | 0 |  | 0 |  | 0 | 21 | 0 | 0 | 0 | 0 | 0 | 822-1 | RTS 21/ I | RTS 20/ II | 0.01 | 0.46 |  | Přesun suti |  |  |  | POL8_
|  | Demontážní hmotnosti z položek s pořadovými čísly: : | [24 empty] | VV | 0
|  | 30,31, : | [24 empty] | VV | 0
|  | Součet: : 46,24730 |  | 46.2473 | [22 empty] | VV | 0
33 | 979082219R00 | Vodorovná doprava suti po suchu příplatek k ceně za každý další i započatý 1 km přes 1 km | t | 1942.3866 |  | 0 |  | 0 |  | 0 | 21 | 0 | 0 | 0 | 0 | 0 | 822-1 | RTS 21/ I | RTS 20/ II | 0 | 0 |  | Přesun suti |  |  |  | POL8_
|  | Demontážní hmotnosti z položek s pořadovými čísly: : | [24 empty] | VV | 0
|  | 30,31, : | [24 empty] | VV | 0
|  | Součet: : 1942,38660 |  | 1942.3866 | [22 empty] | VV | 0
34 | 979990001R00 | Poplatek za skládku stavební suti, skupina 17 09 04 z Katalogu odpadů | t | 46.2473 |  | 0 |  | 0 |  | 0 | 21 | 0 | 0 | 0 | 0 | 0 | 801-3 | RTS 20/ I | RTS 20/ I | 0 | 0 |  | Přesun suti |  |  |  | POL8_
|  | Demontážní hmotnosti z položek s pořadovými čísly: : | [24 empty] | VV | 0
|  | 30,31, : | [24 empty] | VV | 0
|  | Součet: : 46,24730 |  | 46.2473 | [22 empty] | VV | 0
Díl: | 113 | Přípravné a přidružené práce - živice |  |  |  | 0 |  | 0 |  | 0 |  | 0 |  | 0 |  | 12.1 |  |  |  |  | 6.72 | [5 empty] | DIL
35 | 113108405R00 | Odstranění podkladů nebo krytů živičných, v ploše jednotlivě nad 50 m2, tloušťka vrstvy 50 mm | m2 | 55 |  | 0 |  | 0 |  | 0 | 21 | 0 | 0 | 0 | 0.11 | 6.05 | 822-1 | RTS 21/ I | RTS 20/ II | 0.04 | 2.2 |  | Práce |  |  |  | POL1_
|  | MK asf. (OK 5cm) : 55,0 |  | 55 | [22 empty] | VV | 0
36 | 113151114R00 | Odstranění podkladu, krytu frézováním povrch živičný, plochy do 500 m2 na jednom objektu nebo při provádění pruhu šířky do 750 mm, tloušťky 50 mm | m2 | 55 |  | 0 |  | 0 |  | 0 | 21 | 0 | 0 | 0 | 0.11 | 6.05 | 822-1 | RTS 21/ I | RTS 20/ II | 0.08 | 4.4 |  | Práce |  |  |  | POL1_
|  | s naložením na dopravní prostředek, očištění povrchu od frézované plochy, opotřebování frézovacích nástrojů (nožů, upínacích kroužků, držáků) nutné ruční odstranění (vybourání) živičného krytu kolem překážek, | [24 empty] | SPI |  | s naložením na dopravní prostředek, očištění povrchu od frézované plochy, opotřebování frézovacích nástrojů (nožů, upínacích kroužků, držáků) nutné ruční odstranění (vybourání) živičného krytu kolem překážek,
|  | MK asf. : | [24 empty] | VV | 0
|  | stoka MU4 : 50,0*1,1 |  | 55 | [22 empty] | VV | 0
37 | 979082213R00 | Vodorovná doprava suti po suchu bez naložení, ale se složením a hrubým urovnáním na vzdálenost do 1 km | t | 12.1 |  | 0 |  | 0 |  | 0 | 21 | 0 | 0 | 0 | 0 | 0 | 822-1 | RTS 21/ I | RTS 20/ II | 0.01 | 0.12 |  | Přesun suti |  |  |  | POL8_
|  | Demontážní hmotnosti z položek s pořadovými čísly: : | [24 empty] | VV | 0
|  | 35,36, : | [24 empty] | VV | 0
|  | Součet: : 12,10000 |  | 12.1 | [22 empty] | VV | 0
38 | 979082219R00 | Vodorovná doprava suti po suchu příplatek k ceně za každý další i započatý 1 km přes 1 km | t | 508.2 |  | 0 |  | 0 |  | 0 | 21 | 0 | 0 | 0 | 0 | 0 | 822-1 | RTS 21/ I | RTS 20/ II | 0 | 0 |  | Přesun suti |  |  |  | POL8_
|  | Demontážní hmotnosti z položek s pořadovými čísly: : | [24 empty] | VV | 0
|  | 35,36, : | [24 empty] | VV | 0
|  | Součet: : 508,20000 |  | 508.2 | [22 empty] | VV | 0
39 | 979990113R00 | Poplatek za skládku obalovaný asfalt , skupina 17 09 04 z Katalogu odpadů | t | 12.1 |  | 0 |  | 0 |  | 0 | 21 | 0 | 0 | 0 | 0 | 0 | 801-3 | RTS 20/ II | RTS 20/ II | 0 | 0 |  | Přesun suti |  |  |  | POL8_
|  | Demontážní hmotnosti z položek s pořadovými čísly: : | [24 empty] | VV | 0
|  | 35,36, : | [24 empty] | VV | 0
|  | Součet: : 12,10000 |  | 12.1 | [22 empty] | VV | 0
Díl: | 45 | Podkladní a vedlejší konstrukce |  |  |  | 0 |  | 0 |  | 0 |  | 0 |  | 13 |  | 0 |  |  |  |  | 9.08 | [5 empty] | DIL
40 | 451573111R00 | Lože pod potrubí, stoky a drobné objekty z písku a štěrkopísku do 65 mm | m3 | 6.875 |  | 0 |  | 0 |  | 0 | 21 | 0 | 1.8908 | 13 | 0 | 0 | 827-1 | RTS 21/ I | RTS 20/ II | 1.32 | 9.08 |  | Práce |  |  |  | POL1_
|  | v otevřeném výkopu, | [24 empty] | SPI
|  | stoka MU4 : | [24 empty] | VV | 0
|  | plast DN250 : 50,0*1,1*0,125 |  | 6.875 | [22 empty] | VV | 0
Díl: | 8 | Trubní vedení |  |  |  | 0 |  | 0 |  | 0 |  | 0 |  | 0.38 |  | 0 |  |  |  |  | 23.55 | [5 empty] | DIL
41 | 871373121R00 | Montáž potrubí z trub z plastů těsněných gumovým kroužkem DN 300 mm | m | 50 |  | 0 |  | 0 |  | 0 | 21 | 0 | 1e-05 | 0 | 0 | 0 | 827-1 | RTS 21/ I | RTS 20/ II | 0.1 | 5 |  | Práce |  |  |  | POL1_
|  | v otevřeném výkopu ve sklonu do 20 %, | [24 empty] | SPI
|  | plast DN250 : | [24 empty] | VV | 0
|  | stoka MU4 : 50,0 |  | 50 | [22 empty] | VV | 0
42 | 892581111R00 | Zkoušky těsnosti kanalizačního potrubí zkouška těsnosti kanalizačního potrubí vodou do DN 300 mm | m | 50 |  | 0 |  | 0 |  | 0 | 21 | 0 | 0 | 0 | 0 | 0 | 827-1 | RTS 21/ I | RTS 20/ II | 0.08 | 4 |  | Práce |  |  |  | POL1_
|  | vodou nebo vzduchem, | [24 empty] | SPI
|  | plast DN250 : | [24 empty] | VV | 0
|  | stoka MU4 : 50,0 |  | 50 | [22 empty] | VV | 0
43 | 892583111R00 | Zkoušky těsnosti kanalizačního potrubí zabezpečení konců kanalizačního potrubí při tlakových zkouškách vodou do DN 300 mm | úsek | 1 |  | 0 |  | 0 |  | 0 | 21 | 0 | 0.00017 | 0 | 0 | 0 | 827-1 | RTS 21/ I | RTS 20/ II | 7.1 | 7.1 |  | Práce |  |  |  | POL1_1
|  | vodou nebo vzduchem, | [24 empty] | SPI
|  | plast DN250 : | [24 empty] | VV | 0
|  | stoka MU4 : 1 |  | 1 | [22 empty] | VV | 0
44 | 892601152R00 | Čištění kanalizace do DN 500, do 50 m | m | 50 |  | 0 |  | 0 |  | 0 | 21 | 0 | 0 | 0 | 0 | 0 | 827-1 | RTS 21/ I | RTS 20/ II | 0.089 | 4.45 |  | Práce |  |  |  | POL1_
|  | Odkaz na mn. položky pořadí 41 : 50,00000 |  | 50 | [22 empty] | VV | 5
45 | 892855112R00 | Kamerové prohlídky potrubí do 50 m | m | 50 |  | 0 |  | 0 |  | 0 | 21 | 0 | 0 | 0 | 0 | 0 | 827-1 | RTS 21/ I | RTS 20/ II | 0.06 | 3 |  | Práce |  |  |  | POL1_
|  | plast DN250 : | [24 empty] | VV | 0
|  | stoka MU4 : 50,0 |  | 50 | [22 empty] | VV | 0
46 | 28614551T | trubka plastová kanalizační PP min SN 10 kN/m2; hladká, s hrdlem, DN 250 mm | m | 51.5 |  | 0 |  | 0 |  | 0 | 21 | 0 | 0.0073 | 0.38 | 0 | 0 |  | Vlastní | v2020 | 0 | 0 |  | Specifikace |  |  |  | POL3_
|  | plast DN250 : 50,0*1,03 |  | 51.5 | [22 empty] | VV | 0
Díl: | 9 | Ostatní konstrukce, bourání |  |  |  | 0 |  | 0 |  | 0 |  | 0 |  | 0 |  | 0 |  |  |  |  | 4 | [5 empty] | DIL
47 | 919735112R00 | Řezání stávajících krytů nebo podkladů živičných, hloubky přes 50 do 100 mm | m | 100 |  | 0 |  | 0 |  | 0 | 21 | 0 | 0 | 0 | 0 | 0 | 822-1 | RTS 21/ I | RTS 20/ II | 0.04 | 4 |  | Práce |  |  |  | POL1_
|  | včetně spotřeby vody | [24 empty] | SPI
|  | MK asf. : | [24 empty] | VV | 0
|  | stoka MU4 : 50,0*2 |  | 100 | [22 empty] | VV | 0
Díl: | 99 | Staveništní přesun hmot |  |  |  | 0 |  | 0 |  | 0 |  | 0 |  | 0 |  | 0 |  |  |  |  | 13.68 | [5 empty] | DIL
48 | 998276101R00 | Přesun hmot pro trubní vedení z trub plastových nebo sklolaminátových v otevřeném výkopu | t | 65.1521 |  | 0 |  | 0 |  | 0 | 21 | 0 | 0 | 0 | 0 | 0 | 827-1 | RTS 21/ I | RTS 20/ II | 0.21 | 13.68 |  | Přesun hmot |  |  |  | POL7_
|  | vodovodu nebo kanalizace ražené nebo hloubené (827 1.1, 827 1.9, 827 2.1, 827 2.9), drobných objektů | [24 empty] | SPI
|  | Hmotnosti z položek s pořadovými čísly: : | [24 empty] | VV | 0
|  | 1,13,29,40,41,43,46, : | [24 empty] | VV | 0
|  | Součet: : 65,15212 |  | 65.1521 | [22 empty] | VV | 0
Díl: | M46 | Zemní práce při montážích |  |  |  | 0 |  | 0 |  | 0 |  | 0 |  | 0.29 |  | 0 |  |  |  |  | 1.64 | [5 empty] | DIL
49 | 460510243RT1 | Žlab kabelový prefabrikovaný TK 2, zalitý asfaltem, včetně dodávky žlabu a poklopu | m | 3.1 |  | 0 |  | 0 |  | 0 | 21 | 0 | 0.093 | 0.29 | 0 | 0 |  | RTS 21/ I | RTS 20/ II | 0.53 | 1.64 |  | Práce |  |  |  | POL1_9
|  | stoka MU4 : | [24 empty] | VV | 0
|  | sděl. kabel : (1,0+1,1+1,0)*1 |  | 3.1 | [22 empty] | VV | 0
[25 empty] | 15 | 21 | DPH
| Celkem |  |  |  |  | 0 | [18 empty] | 0 | 0 | SUM
JKSO:
| 827.21.A3 | Profil potrubí DN do 300 mm | [24 empty] | JKSO
| m | potrubí z trub z plastických hmot a sklolaminátu | [24 empty] | JKSOChar
|  | novostavba objektu | [24 empty] | JKSOAkce
END
Note on S6: Jedná se o informaci, zda se jedná o položku, která je do rozpočtu zadána z cenové soustavy RTS, nebo vlastní.
Note on T6: Jedná se o název CÚ, která je zadána u položky rozpočtu

## SO N B5 1 Pol
Položkový soupis prací a dodávek | [26 empty] | #TypZaznamu#
S: | 5570 | Mikulov - ulice Valtická, část kanalizace a Mušlov - kanalizace | [24 empty] | STA
O: | SO N B5 | Oprava místních komunikací po překopech - Mušlov - NEUZNATELNÉ | [21 empty] | ING |  |  | OBJ
R: | 1 | Oprava místních komunikací po překopech - Mušlov - NEUZNATELNÉ | [24 empty] | ROZ
P.č. | Číslo položky | Název položky | MJ | Množství | Cena / MJ | Celkem | Dodávka | Dodávka celk. | Montáž | Montáž celk. | DPH | Cena s DPH | Hmotnost / MJ | Hmotnost celk.(t) | Dem. hmotnost / MJ | Dem. hmotnost celk.(t) | Ceník | Cen. soustava / platnost | Cenová úroveň | Nhod / MJ | Nhod celk. | Dodavatel | Typ položky
Díl: | 11 | Přípravné a přidružené práce |  |  |  | 0 |  | 0 |  | 0 |  | 0 |  | 0 |  | 22.22 |  |  |  |  | 31.13 | [5 empty] | DIL
1 | 113107515R00 | Odstranění podkladů nebo krytů z kameniva hrubého drceného, v ploše jednotlivě do 50 m2, tloušťka vrstvy 150 mm | m2 | 26.42 |  | 0 |  | 0 |  | 0 | 21 | 0 | 0 | 0 | 0.33 | 8.72 | 822-1 | RTS 21/ I | RTS 20/ II | 0.53 | 14 |  | Práce |  |  |  | POL1_
|  | MK ASF. (ŠD 15cm) : | [24 empty] | VV | 0
|  | dobourání 20cm na obě strany : | [24 empty] | VV | 0
|  | stoky - dobourání : 20,0 |  | 20 | [22 empty] | VV | 0
|  | odbočky pro DP - dobourání : 6,42 |  | 6.42 | [22 empty] | VV | 0
2 | 113111120R00 | Odstranění podkladů nebo krytů z kameniva zpevněného cementem, v ploše jednotlivě do 50 m2, tloušťka vrstvy 200 mm | m2 | 26.42 |  | 0 |  | 0 |  | 0 | 21 | 0 | 0 | 0 | 0.51086 | 13.5 | 822-1 | RTS 21/ I | RTS 20/ II | 0.64 | 16.91 |  | Práce |  |  |  | POL1_
|  | MK asf. (ŠMC 20cm) : | [24 empty] | VV | 0
|  | dobourání 20cm na obě strany : | [24 empty] | VV | 0
|  | stoky - dobourání : 20,0 |  | 20 | [22 empty] | VV | 0
|  | odbočky pro DP - dobourání : 6,42 |  | 6.42 | [22 empty] | VV | 0
3 | 979082213R00 | Vodorovná doprava suti po suchu bez naložení, ale se složením a hrubým urovnáním na vzdálenost do 1 km | t | 22.2155 |  | 0 |  | 0 |  | 0 | 21 | 0 | 0 | 0 | 0 | 0 | 822-1 | RTS 21/ I | RTS 20/ II | 0.01 | 0.22 |  | Přesun suti |  |  |  | POL8_
|  | Demontážní hmotnosti z položek s pořadovými čísly: : | [24 empty] | VV | 0
|  | 1,2, : | [24 empty] | VV | 0
|  | Součet: : 22,21552 |  | 22.2155 | [22 empty] | VV | 0
4 | 979082219R00 | Vodorovná doprava suti po suchu příplatek k ceně za každý další i započatý 1 km přes 1 km | t | 933.0519 |  | 0 |  | 0 |  | 0 | 21 | 0 | 0 | 0 | 0 | 0 | 822-1 | RTS 21/ I | RTS 20/ II | 0 | 0 |  | Přesun suti |  |  |  | POL8_
|  | Demontážní hmotnosti z položek s pořadovými čísly: : | [24 empty] | VV | 0
|  | 1,2, : | [24 empty] | VV | 0
|  | Součet: : 933,05189 |  | 933.0519 | [22 empty] | VV | 0
5 | 979990001R00 | Poplatek za skládku stavební suti, skupina 17 09 04 z Katalogu odpadů | t | 22.2155 |  | 0 |  | 0 |  | 0 | 21 | 0 | 0 | 0 | 0 | 0 | 801-3 | RTS 20/ I | RTS 20/ I | 0 | 0 |  | Přesun suti |  |  |  | POL8_
|  | Demontážní hmotnosti z položek s pořadovými čísly: : | [24 empty] | VV | 0
|  | 1,2, : | [24 empty] | VV | 0
|  | Součet: : 22,21552 |  | 22.2155 | [22 empty] | VV | 0
Díl: | 113 | Přípravné a přidružené práce - živice |  |  |  | 0 |  | 0 |  | 0 |  | 0 |  | 0 |  | 5.82 |  |  |  |  | 7.45 | [5 empty] | DIL
6 | 113108305R00 | Odstranění podkladů nebo krytů živičných, v ploše jednotlivě do 50 m2, tloušťka vrstvy 50 mm | m2 | 26.42 |  | 0 |  | 0 |  | 0 | 21 | 0 | 0 | 0 | 0.11 | 2.91 | 822-1 | RTS 21/ I | RTS 20/ II | 0.2 | 5.28 |  | Práce |  |  |  | POL1_
|  | MK asf. (OK 5cm) : | [24 empty] | VV | 0
|  | dobourání 20cm na obě strany : | [24 empty] | VV | 0
|  | stoky - dobourání : 20,0 |  | 20 | [22 empty] | VV | 0
|  | odbočky pro DP - dobourání : 6,42 |  | 6.42 | [22 empty] | VV | 0
7 | 113151114R00 | Odstranění podkladu, krytu frézováním povrch živičný, plochy do 500 m2 na jednom objektu nebo při provádění pruhu šířky do 750 mm, tloušťky 50 mm | m2 | 26.42 |  | 0 |  | 0 |  | 0 | 21 | 0 | 0 | 0 | 0.11 | 2.91 | 822-1 | RTS 21/ I | RTS 20/ II | 0.08 | 2.11 |  | Práce |  |  |  | POL1_
|  | s naložením na dopravní prostředek, očištění povrchu od frézované plochy, opotřebování frézovacích nástrojů (nožů, upínacích kroužků, držáků) nutné ruční odstranění (vybourání) živičného krytu kolem překážek, | [24 empty] | SPI |  | s naložením na dopravní prostředek, očištění povrchu od frézované plochy, opotřebování frézovacích nástrojů (nožů, upínacích kroužků, držáků) nutné ruční odstranění (vybourání) živičného krytu kolem překážek,
|  | MK asf. (AB 5cm) : | [24 empty] | VV | 0
|  | dobourání 20cm na obě strany : | [24 empty] | VV | 0
|  | stoky - dobourání : | [24 empty] | VV | 0
|  | stoka MU4 : 50,0*0,2*2 |  | 20 | [22 empty] | VV | 0
|  | Mezisoučet |  | 20 | [22 empty] | VV | 1
|  | odbočky pro DP - dobourání : | [24 empty] | VV | 0
|  | stoka MU1 : 4,5*0,2*2 |  | 1.8 | [22 empty] | VV | 0
|  | stoka MU2 : 2,5*0,2*2 |  | 1 | [22 empty] | VV | 0
|  | stoka MU4 : 2,45*0,2*2 |  | 0.98 | [22 empty] | VV | 0
|  | stoka MU5 : 6,6*0,2*2 |  | 2.64 | [22 empty] | VV | 0
|  | Mezisoučet |  | 6.42 | [22 empty] | VV | 1
[27 empty] | VV | 0
|  | Začátek provozního součtu | [24 empty] | VV
|  | MK asf. - stoky : | [24 empty] | VV | 2
|  | stoka MU4 : 50,0*1,1 |  | 55 | [22 empty] | VV | 2
|  | Mezisoučet |  | 55 | [22 empty] | VV | 3
|  | MK asf. - odbočky pro DP : | [24 empty] | VV | 2
|  | stoka MU1 : 4,5*1,1 |  | 4.95 | [22 empty] | VV | 2
|  | stoka MU2 : 2,5*1,1 |  | 2.75 | [22 empty] | VV | 2
|  | stoka MU4 : 2,45*1,1 |  | 2.695 | [22 empty] | VV | 2
|  | stoka MU5 : 6,6*1,1 |  | 7.26 | [22 empty] | VV | 2
|  | Mezisoučet |  | 17.655 | [22 empty] | VV | 3
|  | Konec provozního součtu | [24 empty] | VV
8 | 979082213R00 | Vodorovná doprava suti po suchu bez naložení, ale se složením a hrubým urovnáním na vzdálenost do 1 km | t | 5.8124 |  | 0 |  | 0 |  | 0 | 21 | 0 | 0 | 0 | 0 | 0 | 822-1 | RTS 21/ I | RTS 20/ II | 0.01 | 0.06 |  | Přesun suti |  |  |  | POL8_
|  | Demontážní hmotnosti z položek s pořadovými čísly: : | [24 empty] | VV | 0
|  | 6,7, : | [24 empty] | VV | 0
|  | Součet: : 5,81240 |  | 5.8124 | [22 empty] | VV | 0
9 | 979082219R00 | Vodorovná doprava suti po suchu příplatek k ceně za každý další i započatý 1 km přes 1 km | t | 244.1208 |  | 0 |  | 0 |  | 0 | 21 | 0 | 0 | 0 | 0 | 0 | 822-1 | RTS 21/ I | RTS 20/ II | 0 | 0 |  | Přesun suti |  |  |  | POL8_
|  | Demontážní hmotnosti z položek s pořadovými čísly: : | [24 empty] | VV | 0
|  | 6,7, : | [24 empty] | VV | 0
|  | Součet: : 244,12080 |  | 244.1208 | [22 empty] | VV | 0
10 | 979990113R00 | Poplatek za skládku obalovaný asfalt , skupina 17 09 04 z Katalogu odpadů | t | 5.8124 |  | 0 |  | 0 |  | 0 | 21 | 0 | 0 | 0 | 0 | 0 | 801-3 | RTS 20/ II | RTS 20/ II | 0 | 0 |  | Přesun suti |  |  |  | POL8_
|  | Demontážní hmotnosti z položek s pořadovými čísly: : | [24 empty] | VV | 0
|  | 6,7, : | [24 empty] | VV | 0
|  | Součet: : 5,81240 |  | 5.8124 | [22 empty] | VV | 0
Díl: | 5 | Komunikace |  |  |  | 0 |  | 0 |  | 0 |  | 0 |  | 114.2 |  | 0 |  |  |  |  | 24.59 | [5 empty] | DIL
11 | 564762111R00 | Podklad nebo kryt z kameniva hrubého s výplň. kam. tloušťka po zhutnění 200 mm | m2 | 1.65 |  | 0 |  | 0 |  | 0 | 21 | 0 | 0.48574 | 0.8 | 0 | 0 | 822-1 | RTS 21/ I | RTS 20/ II | 0.06 | 0.1 |  | Práce |  |  |  | POL1_
|  | kamenivo hrubé drcené vel. 32 - 63 mm s výplňovým kamenivem (vibrovaný štěrk), s rozprostřením, vlhčením a zhutněním | [24 empty] | SPI |  | kamenivo hrubé drcené vel. 32 - 63 mm s výplňovým kamenivem (vibrovaný štěrk), s rozprostřením, vlhčením a zhutněním
|  | štěrk. cesta (vibr. štěrk 20cm) : | [24 empty] | VV | 0
|  | odbočky pro DP : 1,65 |  | 1.65 | [22 empty] | VV | 0
|  | Mezisoučet |  | 1.65 | [22 empty] | VV | 1
[27 empty] | VV | 0
|  | Začátek provozního součtu | [24 empty] | VV
|  | štěrk - odbočky pro DP : | [24 empty] | VV | 2
|  | stoka MU1 : 1,5*1,1 |  | 1.65 | [22 empty] | VV | 2
|  | Mezisoučet |  | 1.65 | [22 empty] | VV | 3
|  | Konec provozního součtu | [24 empty] | VV
12 | 564851111R00 | Podklad ze štěrkodrti s rozprostřením a zhutněním frakce 0-63 mm, tloušťka po zhutnění 150 mm | m2 | 99.075 |  | 0 |  | 0 |  | 0 | 21 | 0 | 0.378 | 37.45 | 0 | 0 | 822-1 | RTS 21/ I | RTS 20/ II | 0.03 | 2.97 |  | Práce |  |  |  | POL1_
|  | MK asf. (ŠD 15cm) : | [24 empty] | VV | 0
|  | stoky : 55,0 |  | 55 | [22 empty] | VV | 0
|  | stoky - dobourání : 20,0 |  | 20 | [22 empty] | VV | 0
|  | odbočky pro DP : 17,655 |  | 17.655 | [22 empty] | VV | 0
|  | odbočky pro DP - dobourání : 6,42 |  | 6.42 | [22 empty] | VV | 0
13 | 565131111RT3 | Podklad z kameniva obaleného asfaltem ACP 16+, v pruhu šířky do 3 m, třídy 1, tloušťka po zhutnění 50 mm | m2 | 99.075 |  | 0 |  | 0 |  | 0 | 21 | 0 | 0.13188 | 13.07 | 0 | 0 | 822-1 | RTS 21/ I | RTS 20/ II | 0.049 | 4.85 |  | Práce |  |  |  | POL1_
|  | s rozprostřením a zhutněním | [24 empty] | SPI
|  | MK asf. (OK 5cm) : | [24 empty] | VV | 0
|  | stoky : 55,0 |  | 55 | [22 empty] | VV | 0
|  | stoky - dobourání : 20,0 |  | 20 | [22 empty] | VV | 0
|  | odbočky pro DP : 17,655 |  | 17.655 | [22 empty] | VV | 0
|  | odbočky pro DP - dobourání : 6,42 |  | 6.42 | [22 empty] | VV | 0
14 | 567411120R00 | Podklad ze štěrku částečně vyplněného maltou (ŠCM) tloušťka 200 mm | m2 | 99.075 |  | 0 |  | 0 |  | 0 | 21 | 0 | 0.49666 | 49.21 | 0 | 0 | 822-1 | RTS 21/ I | RTS 20/ II | 0.09 | 8.92 |  | Práce |  |  |  | POL1_
|  | podkladní vrstva dle ČSN 73 6127-1 | [24 empty] | SPI
|  | MK asf. (ŠMC 20cm) : | [24 empty] | VV | 0
|  | stoky : 55,0 |  | 55 | [22 empty] | VV | 0
|  | stoky - dobourání : 20,0 |  | 20 | [22 empty] | VV | 0
|  | odbočky pro DP : 17,655 |  | 17.655 | [22 empty] | VV | 0
|  | odbočky pro DP - dobourání : 6,42 |  | 6.42 | [22 empty] | VV | 0
15 | 571907111R00 | Posyp podkladu, krytu s rozprostřením a zhutněním kamenivem drceným nebo těženýn, v množství přes 30 do 35 kg/m2 | m2 | 1.65 |  | 0 |  | 0 |  | 0 | 21 | 0 | 0.03694 | 0.06 | 0 | 0 | 822-1 | RTS 21/ I | RTS 20/ II | 0.01 | 0.02 |  | Práce |  |  |  | POL1_
|  | štěrk. cesta (vibr. štěrk 20cm) : | [24 empty] | VV | 0
|  | odbočky pro DP : 1,65 |  | 1.65 | [22 empty] | VV | 0
16 | 573111114R00 | Postřik živičný infiltrační s posypem kamenivem v množství 2 kg/m2 | m2 | 99.075 |  | 0 |  | 0 |  | 0 | 21 | 0 | 0.00702 | 0.7 | 0 | 0 | 822-1 | RTS 21/ I | RTS 20/ II | 0.004 | 0.4 |  | Práce |  |  |  | POL1_
|  | z asfaltu silničního | [24 empty] | SPI
|  | pod OK : | [24 empty] | VV | 0
|  | Odkaz na mn. položky pořadí 13 : 99,07500 |  | 99.075 | [22 empty] | VV | 5
17 | 573211111R00 | Postřik živičný spojovací bez posypu kamenivem z asfaltu silničního, v množství od 0,5 do 0,7 kg/m2 | m2 | 99.075 |  | 0 |  | 0 |  | 0 | 21 | 0 | 0.00061 | 0.06 | 0 | 0 | 822-1 | RTS 21/ I | RTS 20/ II | 0.002 | 0.2 |  | Práce |  |  |  | POL1_
|  | pod AB : | [24 empty] | VV | 0
|  | Odkaz na mn. položky pořadí 18 : 99,07500 |  | 99.075 | [22 empty] | VV | 5
18 | 577141112RT3 | Beton asfaltový s rozprostřením a zhutněním v pruhu šířky do 3 m, ACO 11+ nebo ACO 16+, tloušťky 50 mm, plochy do 200 m2 | m2 | 99.075 |  | 0 |  | 0 |  | 0 | 21 | 0 | 0.12966 | 12.85 | 0 | 0 | 822-1 | RTS 21/ I | RTS 20/ II | 0.072 | 7.13 |  | Práce |  |  |  | POL1_1
|  | MK asf. (AB 5cm) : | [24 empty] | VV | 0
|  | stoky : 55,0 |  | 55 | [22 empty] | VV | 0
|  | stoky - dobourání : 20,0 |  | 20 | [22 empty] | VV | 0
|  | odbočky pro DP : 17,655 |  | 17.655 | [22 empty] | VV | 0
|  | odbočky pro DP - dobourání : 6,42 |  | 6.42 | [22 empty] | VV | 0
Díl: | 9 | Ostatní konstrukce, bourání |  |  |  | 0 |  | 0 |  | 0 |  | 0 |  | 0 |  | 0 |  |  |  |  | 5.28 | [5 empty] | DIL
19 | 919735112V01 | Řezání stávajícího živičného krytu tl. 5 - 10 cm, ošetření spáry - zálivkové hmoty, těsnící proužek | m | 132.1 |  | 0 |  | 0 |  | 0 | 21 | 0 | 0 | 0 | 0 | 0 |  | Vlastní | v2020 | 0.04 | 5.28 |  | Práce |  |  |  | POL1_
|  | MK asf. (AB 5cm) : | [24 empty] | VV | 0
|  | dobourání 20cm na obě strany : | [24 empty] | VV | 0
|  | stoky - dobourání : | [24 empty] | VV | 0
|  | stoka MU4 : 50,0*2 |  | 100 | [22 empty] | VV | 0
|  | Mezisoučet |  | 100 | [22 empty] | VV | 1
|  | odbočky pro DP - dobourání : | [24 empty] | VV | 0
|  | stoka MU1 : 4,5*2 |  | 9 | [22 empty] | VV | 0
|  | stoka MU2 : 2,5*2 |  | 5 | [22 empty] | VV | 0
|  | stoka MU4 : 2,45*2 |  | 4.9 | [22 empty] | VV | 0
|  | stoka MU5 : 6,6*2 |  | 13.2 | [22 empty] | VV | 0
|  | Mezisoučet |  | 32.1 | [22 empty] | VV | 1
Díl: | 99 | Staveništní přesun hmot |  |  |  | 0 |  | 0 |  | 0 |  | 0 |  | 0 |  | 0 |  |  |  |  | 2.28 | [5 empty] | DIL
20 | 998225111R00 | Přesun hmot komunikací a letišť, kryt živičný jakékoliv délky objektu | t | 114.1874 |  | 0 |  | 0 |  | 0 | 21 | 0 | 0 | 0 | 0 | 0 | 822-1 | RTS 21/ I | RTS 20/ II | 0.02 | 2.28 |  | Přesun hmot |  |  |  | POL7_
|  | vodorovně do 200 m | [24 empty] | SPI
|  | Hmotnosti z položek s pořadovými čísly: : | [24 empty] | VV | 0
|  | 11,12,13,14,15,16,17,18, : | [24 empty] | VV | 0
|  | Součet: : 114,18738 |  | 114.1874 | [22 empty] | VV | 0
[25 empty] | 15 | 21 | DPH
| Celkem |  |  |  |  | 0 | [18 empty] | 0 | 0 | SUM
JKSO:
| 822.26 | komunikace místní II. třídy | [24 empty] | JKSO
| m2 | kryt (materiál konstrukce krytu) z kameniva prolévaného živicí | [24 empty] | JKSOChar
|  | rekonstrukce a modernizace objektu s opravou | [24 empty] | JKSOAkce
END
Note on S6: Jedná se o informaci, zda se jedná o položku, která je do rozpočtu zadána z cenové soustavy RTS, nebo vlastní.
Note on T6: Jedná se o název CÚ, která je zadána u položky rozpočtu

## SO N B6 1 Pol
Položkový soupis prací a dodávek | [26 empty] | #TypZaznamu#
S: | 5570 | Mikulov - ulice Valtická, část kanalizace a Mušlov - kanalizace | [24 empty] | STA
O: | SO N B6 | Odbočky pro domovní přípojky - Mušlov - NEUZNATELNÉ | [21 empty] | ING |  |  | OBJ
R: | 1 | Odbočky pro domovní přípojky - Mušlov - NEUZNATELNÉ | [24 empty] | ROZ
P.č. | Číslo položky | Název položky | MJ | Množství | Cena / MJ | Celkem | Dodávka | Dodávka celk. | Montáž | Montáž celk. | DPH | Cena s DPH | Hmotnost / MJ | Hmotnost celk.(t) | Dem. hmotnost / MJ | Dem. hmotnost celk.(t) | Ceník | Cen. soustava / platnost | Cenová úroveň | Nhod / MJ | Nhod celk. | Dodavatel | Typ položky
Díl: | 1 | Zemní práce |  |  |  | 0 |  | 0 |  | 0 |  | 0 |  | 24.12 |  | 0 |  |  |  |  | 400.94 | [5 empty] | DIL
1 | 121101101R00 | Sejmutí ornice s přemístěním na vzdálenost do 50 m | m3 | 3.114 |  | 0 |  | 0 |  | 0 | 21 | 0 | 0 | 0 | 0 | 0 | 800-1 | RTS 21/ I | RTS 20/ II | 0.1 | 0.31 |  | Práce |  |  |  | POL1_1
|  | nebo lesní půdy, s vodorovným přemístěním na hromady v místě upotřebení nebo na dočasné či trvalé skládky se složením | [24 empty] | SPI |  | nebo lesní půdy, s vodorovným přemístěním na hromady v místě upotřebení nebo na dočasné či trvalé skládky se složením
|  | stoka MU1 : | [24 empty] | VV | 0
|  | nezp. (tráva) : 1,5*2,0*0,1 |  | 0.3 | [22 empty] | VV | 0
|  | 2,0*2,0/2*0,1*2 |  | 0.4 | [22 empty] | VV | 0
|  | Mezisoučet |  | 0.7 | [22 empty] | VV | 1
|  | stoka MU2 : | [24 empty] | VV | 0
|  | nezp. (tráva) : 1,25*2,0*0,1 |  | 0.25 | [22 empty] | VV | 0
|  | 2,0*2,0/2*0,1*1 |  | 0.2 | [22 empty] | VV | 0
|  | Mezisoučet |  | 0.45 | [22 empty] | VV | 1
|  | stoka MU4 : | [24 empty] | VV | 0
|  | nezp. (tráva) : 1,17*2,0*0,1 |  | 0.234 | [22 empty] | VV | 0
|  | 2,0*2,0/2*0,1*1 |  | 0.2 | [22 empty] | VV | 0
|  | Mezisoučet |  | 0.434 | [22 empty] | VV | 1
|  | stoka MU5 : | [24 empty] | VV | 0
|  | nezp. (tráva) : 4,65*2,0*0,1 |  | 0.93 | [22 empty] | VV | 0
|  | 2,0*2,0/2*0,1*3 |  | 0.6 | [22 empty] | VV | 0
|  | Mezisoučet |  | 1.53 | [22 empty] | VV | 1
2 | 138401201R00 | Dolamování hloubených vykopávek rýh ve vrstvě tloušťky do 500 mm v hornině 5 | m3 | 3.007 |  | 0 |  | 0 |  | 0 | 21 | 0 | 0 | 0 | 0 | 0 | 800-1 | RTS 21/ I | RTS 20/ II | 7.52 | 22.61 |  | Práce |  |  |  | POL1_
|  | zapažených i nezapažených v hornině tř. 5 - 7 s případným nutným přemístěním výkopku ve výkopišti, bez naložení, s přehozením výkopku na přilehlém terénu na vzdálenost do 3 m od okraje jámy nebo zářezu, nebo do 5 m od osy rýhy, nebo do 5 m od hrany šachty. | [24 empty] | SPI |  | zapažených i nezapažených v hornině tř. 5 - 7 s případným nutným přemístěním výkopku ve výkopišti, bez naložení, s přehozením výkopku na přilehlém terénu na vzdálenost do 3 m od okraje jámy nebo zářezu, nebo do 5 m od osy rýhy, nebo do 5 m od hrany šachty.
|  | hor.tř. V - 5% : 60,14015*0,05 |  | 3.007 | [22 empty] | VV | 0
3 | 138501201R00 | Dolamování hloubených vykopávek rýh ve vrstvě tloušťky do 500 mm v hornině 6 | m3 | 4.2098 |  | 0 |  | 0 |  | 0 | 21 | 0 | 0 | 0 | 0 | 0 | 800-1 | RTS 21/ I | RTS 20/ II | 10.58 | 44.54 |  | Práce |  |  |  | POL1_
|  | zapažených i nezapažených v hornině tř. 5 - 7 s případným nutným přemístěním výkopku ve výkopišti, bez naložení, s přehozením výkopku na přilehlém terénu na vzdálenost do 3 m od okraje jámy nebo zářezu, nebo do 5 m od osy rýhy, nebo do 5 m od hrany šachty. | [24 empty] | SPI |  | zapažených i nezapažených v hornině tř. 5 - 7 s případným nutným přemístěním výkopku ve výkopišti, bez naložení, s přehozením výkopku na přilehlém terénu na vzdálenost do 3 m od okraje jámy nebo zářezu, nebo do 5 m od osy rýhy, nebo do 5 m od hrany šachty.
|  | hor.tř. VI - 7% : 60,14015*0,07 |  | 4.2098 | [22 empty] | VV | 0
4 | 139601101R00 | Ruční výkop jam, rýh a šachet v horninách 1 a 2 | m3 | 1.2028 |  | 0 |  | 0 |  | 0 | 21 | 0 | 0 | 0 | 0 | 0 | 800-1 | RTS 21/ I | RTS 20/ II | 2.34 | 2.81 |  | Práce |  |  |  | POL1_
|  | s přehozením na vzdálenost do 5 m nebo s naložením na ruční dopravní prostředek | [24 empty] | SPI
|  | hor.tř. II - 2% : 60,14015*0,02 |  | 1.2028 | [22 empty] | VV | 0
5 | 139601102R00 | Ruční výkop jam, rýh a šachet v hornině 3 | m3 | 27.6645 |  | 0 |  | 0 |  | 0 | 21 | 0 | 0 | 0 | 0 | 0 | 800-1 | RTS 21/ I | RTS 20/ II | 3.53 | 97.66 |  | Práce |  |  |  | POL1_
|  | s přehozením na vzdálenost do 5 m nebo s naložením na ruční dopravní prostředek | [24 empty] | SPI
|  | Začátek provozního součtu | [24 empty] | VV
|  | stoka MU1 : | [24 empty] | VV | 2
|  | plast DN150 : 7,5*1,1*1,8 |  | 14.85 | [22 empty] | VV | 2
|  | RŠ plast DN425 : (1,6*1,6/2+1,6*(1,6-1,1)/2)*1,6*2 |  | 5.376 | [22 empty] | VV | 2
|  | odpočet povrchů : | [24 empty] | VV | 2
|  | MK asf. : -4,5*1,1*0,45 |  | -2.2275 | [22 empty] | VV | 2
|  | štěrk : -1,5*1,1*0,2 |  | -0.33 | [22 empty] | VV | 2
|  | nezp. (tráva) : -1,5*1,1*0,1 |  | -0.165 | [22 empty] | VV | 2
|  | -(1,6*1,6/2+1,6*(1,6-1,1)/2)*0,1*2 |  | -0.336 | [22 empty] | VV | 2
|  | Mezisoučet |  | 17.1675 | [22 empty] | VV | 3
|  | stoka MU2 : | [24 empty] | VV | 2
|  | plast DN150 : 3,75*1,1*1,8 |  | 7.425 | [22 empty] | VV | 2
|  | RŠ plast DN425 : (1,6*1,6/2+1,6*(1,6-1,1)/2)*1,6*1 |  | 2.688 | [22 empty] | VV | 2
|  | odpočet povrchů : | [24 empty] | VV | 2
|  | MK asf. : -2,5*1,1*0,45 |  | -1.2375 | [22 empty] | VV | 2
|  | nezp. (tráva) : -1,25*1,1*0,1 |  | -0.1375 | [22 empty] | VV | 2
|  | -(1,6*1,6/2+1,6*(1,6-1,1)/2)*0,1*1 |  | -0.168 | [22 empty] | VV | 2
|  | Mezisoučet |  | 8.57 | [22 empty] | VV | 3
|  | stoka MU4 : | [24 empty] | VV | 2
|  | plast DN150 : 3,62*1,1*1,8 |  | 7.1676 | [22 empty] | VV | 2
|  | RŠ plast DN425 : (1,6*1,6/2+1,6*(1,6-1,1)/2)*1,6*1 |  | 2.688 | [22 empty] | VV | 2
|  | odpočet povrchů : | [24 empty] | VV | 2
|  | MK asf. : -2,45*1,1*0,45 |  | -1.2127 | [22 empty] | VV | 2
|  | nezp. (tráva) : -1,17*1,1*0,1 |  | -0.1287 | [22 empty] | VV | 2
|  | -(1,6*1,6/2+1,6*(1,6-1,1)/2)*0,1*1 |  | -0.168 | [22 empty] | VV | 2
|  | Mezisoučet |  | 8.3461 | [22 empty] | VV | 3
|  | stoka MU5 : | [24 empty] | VV | 2
|  | plast DN150 : 11,25*1,1*1,8 |  | 22.275 | [22 empty] | VV | 2
|  | RŠ plast DN425 : (1,6*1,6/2+1,6*(1,6-1,1)/2)*1,6*3 |  | 8.064 | [22 empty] | VV | 2
|  | odpočet povrchů : | [24 empty] | VV | 2
|  | MK asf. : -6,6*1,1*0,45 |  | -3.267 | [22 empty] | VV | 2
|  | nezp. (tráva) : -4,65*1,1*0,1 |  | -0.5115 | [22 empty] | VV | 2
|  | -(1,6*1,6/2+1,6*(1,6-1,1)/2)*0,1*3 |  | -0.504 | [22 empty] | VV | 2
|  | Mezisoučet |  | 26.0565 | [22 empty] | VV | 3
|  | stoka MU1 : 17,1675 |  | 17.1675 | [22 empty] | VV | 2
|  | stoka MU2 : 8,57 |  | 8.57 | [22 empty] | VV | 2
|  | stoka MU4 : 8,34615 |  | 8.3461 | [22 empty] | VV | 2
|  | stoka MU5 : 26,0565 |  | 26.0565 | [22 empty] | VV | 2
|  | Mezisoučet |  | 60.1401 | [22 empty] | VV | 3
|  | Konec provozního součtu | [24 empty] | VV
|  | hor.tř. III - 46% : 60,14015*0,46 |  | 27.6645 | [22 empty] | VV | 0
6 | 139601103R00 | Ruční výkop jam, rýh a šachet v hornině 4 | m3 | 24.0561 |  | 0 |  | 0 |  | 0 | 21 | 0 | 0 | 0 | 0 | 0 | 800-1 | RTS 21/ I | RTS 20/ II | 4.66 | 112.1 |  | Práce |  |  |  | POL1_
|  | s přehozením na vzdálenost do 5 m nebo s naložením na ruční dopravní prostředek | [24 empty] | SPI
|  | hor.tř. IV - 40% : 60,14015*0,40 |  | 24.0561 | [22 empty] | VV | 0
7 | 151101101R00 | Zřízení pažení a rozepření stěn rýh příložné pro jakoukoliv mezerovitost, hloubky do 2 m | m2 | 135.472 |  | 0 |  | 0 |  | 0 | 21 | 0 | 0.00099 | 0.13 | 0 | 0 | 800-1 | RTS 21/ I | RTS 20/ II | 0.24 | 32.51 |  | Práce |  |  |  | POL1_
|  | pro podzemní vedení pro všechny šířky rýhy, | [24 empty] | SPI
|  | stoka MU1 : | [24 empty] | VV | 0
|  | plast DN150 : 7,5*2*1,8 |  | 27 | [22 empty] | VV | 0
|  | RŠ plast DN425 : (4*1,6*1,6-2*1,6/2*1,6-1,1*1,6)*2 |  | 11.84 | [22 empty] | VV | 0
|  | Mezisoučet |  | 38.84 | [22 empty] | VV | 1
|  | stoka MU2 : | [24 empty] | VV | 0
|  | plast DN150 : 3,75*2*1,8 |  | 13.5 | [22 empty] | VV | 0
|  | RŠ plast DN425 : (4*1,6*1,6-2*1,6/2*1,6-1,1*1,6)*1 |  | 5.92 | [22 empty] | VV | 0
|  | Mezisoučet |  | 19.42 | [22 empty] | VV | 1
|  | stoka MU4 : | [24 empty] | VV | 0
|  | plast DN150 : 3,62*2*1,8 |  | 13.032 | [22 empty] | VV | 0
|  | RŠ plast DN425 : (4*1,6*1,6-2*1,6/2*1,6-1,1*1,6)*1 |  | 5.92 | [22 empty] | VV | 0
|  | Mezisoučet |  | 18.952 | [22 empty] | VV | 1
|  | stoka MU5 : | [24 empty] | VV | 0
|  | plast DN150 : 11,25*2*1,8 |  | 40.5 | [22 empty] | VV | 0
|  | RŠ plast DN425 : (4*1,6*1,6-2*1,6/2*1,6-1,1*1,6)*3 |  | 17.76 | [22 empty] | VV | 0
|  | Mezisoučet |  | 58.26 | [22 empty] | VV | 1
8 | 151101111R00 | Odstranění pažení a rozepření rýh příložné , hloubky do 2 m | m2 | 135.472 |  | 0 |  | 0 |  | 0 | 21 | 0 | 0 | 0 | 0 | 0 | 800-1 | RTS 21/ I | RTS 20/ II | 0.07 | 9.48 |  | Práce |  |  |  | POL1_
|  | pro podzemní vedení s uložením materiálu na vzdálenost do 3 m od kraje výkopu, | [24 empty] | SPI
|  | Odkaz na mn. položky pořadí 7 : 135,47200 |  | 135.472 | [22 empty] | VV | 5
9 | 161101101R00 | Svislé přemístění výkopku z horniny 1 až 4, při hloubce výkopu přes 1 do 2,5 m | m3 | 52.9233 |  | 0 |  | 0 |  | 0 | 21 | 0 | 0 | 0 | 0 | 0 | 800-1 | RTS 21/ I | RTS 20/ II | 0.35 | 18.52 |  | Práce |  |  |  | POL1_
|  | bez naložení do dopravní nádoby, ale s vyprázdněním dopravní nádoby na hromadu nebo na dopravní prostředek, | [24 empty] | SPI |  | bez naložení do dopravní nádoby, ale s vyprázdněním dopravní nádoby na hromadu nebo na dopravní prostředek,
|  | hor.tř.II+III+IV - 88% : | [24 empty] | VV | 0
|  | Začátek provozního součtu | [24 empty] | VV
|  | ruční výkop : | [24 empty] | VV | 2
|  | stoka MU1 : 17,1675 |  | 17.1675 | [22 empty] | VV | 2
|  | stoka MU2 : 8,57 |  | 8.57 | [22 empty] | VV | 2
|  | stoka MU4 : 8,34615 |  | 8.3461 | [22 empty] | VV | 2
|  | stoka MU5 : 26,0565 |  | 26.0565 | [22 empty] | VV | 2
|  | Mezisoučet |  | 60.1401 | [22 empty] | VV | 3
|  | Konec provozního součtu | [24 empty] | VV
|  | ruční výkop - 100% : 60,14015*0,88 |  | 52.9233 | [22 empty] | VV | 0
10 | 161101151R00 | Svislé přemístění výkopku z horniny 5 až 7, při hloubce výkopu přes 1 do 2,5 m | m3 | 7.2168 |  | 0 |  | 0 |  | 0 | 21 | 0 | 0 | 0 | 0 | 0 | 800-1 | RTS 21/ I | RTS 20/ II | 0.48 | 3.46 |  | Práce |  |  |  | POL1_
|  | bez naložení do dopravní nádoby, ale s vyprázdněním dopravní nádoby na hromadu nebo na dopravní prostředek, | [24 empty] | SPI |  | bez naložení do dopravní nádoby, ale s vyprázdněním dopravní nádoby na hromadu nebo na dopravní prostředek,
|  | hor.tř.V+VI - 12% : | [24 empty] | VV | 0
|  | Začátek provozního součtu | [24 empty] | VV
|  | ruční výkop : | [24 empty] | VV | 2
|  | stoka MU1 : 17,1675 |  | 17.1675 | [22 empty] | VV | 2
|  | stoka MU2 : 8,57 |  | 8.57 | [22 empty] | VV | 2
|  | stoka MU4 : 8,34615 |  | 8.3461 | [22 empty] | VV | 2
|  | stoka MU5 : 26,0565 |  | 26.0565 | [22 empty] | VV | 2
|  | Mezisoučet |  | 60.1401 | [22 empty] | VV | 3
|  | Konec provozního součtu | [24 empty] | VV
|  | ruční výkop - 100% : 60,14015*0,12 |  | 7.2168 | [22 empty] | VV | 0
11 | 162201102R00 | Vodorovné přemístění výkopku z horniny 1 až 4, na vzdálenost přes 20 do 50 m | m3 | 3.114 |  | 0 |  | 0 |  | 0 | 21 | 0 | 0 | 0 | 0 | 0 | 800-1 | RTS 21/ I | RTS 20/ II | 0.07 | 0.22 |  | Práce |  |  |  | POL1_1
|  | po suchu, bez naložení výkopku, avšak se složením bez rozhrnutí, zpáteční cesta vozidla. | [24 empty] | SPI
|  | ornice : | [24 empty] | VV | 0
|  | Odkaz na mn. položky pořadí 1 : 3,11400 |  | 3.114 | [22 empty] | VV | 5
12 | 162601101R00 | Vodorovné přemístění výkopku z horniny 1 až 4, na vzdálenost přes 3 000 do 4 000 m | m3 | 66.6818 |  | 0 |  | 0 |  | 0 | 21 | 0 | 0 | 0 | 0 | 0 | 800-1 | RTS 21/ I | RTS 20/ II | 0.01 | 0.67 |  | Práce |  |  |  | POL1_
|  | po suchu, bez naložení výkopku, avšak se složením bez rozhrnutí, zpáteční cesta vozidla. | [24 empty] | SPI
|  | Začátek provozního součtu | [24 empty] | VV
|  | zásyp celkem : 41,18608 |  | 41.1861 | [22 empty] | VV | 2
|  | zásyp v MK dovez.mat. : -7,84517 |  | -7.8452 | [22 empty] | VV | 2
|  | Mezisoučet |  | 33.3409 | [22 empty] | VV | 3
|  | Konec provozního součtu | [24 empty] | VV
|  | odvoz na mezideponii a zpět (výkopek) : 33,34091*2 |  | 66.6818 | [22 empty] | VV | 0
13 | 162701105R00 | Vodorovné přemístění výkopku z horniny 1 až 4, na vzdálenost přes 9 000 do 10 000 m | m3 | 19.5824 |  | 0 |  | 0 |  | 0 | 21 | 0 | 0 | 0 | 0 | 0 | 800-1 | RTS 21/ I | RTS 20/ II | 0.01 | 0.2 |  | Práce |  |  |  | POL1_
|  | po suchu, bez naložení výkopku, avšak se složením bez rozhrnutí, zpáteční cesta vozidla. | [24 empty] | SPI
|  | hor.tř.II+III+IV - 88% : | [24 empty] | VV | 0
|  | vytěžená zemina : 60,14015*0,88 |  | 52.9233 | [22 empty] | VV | 0
|  | zásyp výkopkem : -(41,18608-7,84517) |  | -33.3409 | [22 empty] | VV | 0
[27 empty] | VV | 0
|  | Začátek provozního součtu | [24 empty] | VV
|  | zásyp v MK dovez.mat. : | [24 empty] | VV | 2
|  | stoka MU1 : 2,169 |  | 2.169 | [22 empty] | VV | 2
|  | stoka MU2 : 1,30175 |  | 1.3017 | [22 empty] | VV | 2
|  | stoka MU4 : 1,28097 |  | 1.281 | [22 empty] | VV | 2
|  | stoka MU5 : 3,09345 |  | 3.0934 | [22 empty] | VV | 2
|  | Mezisoučet |  | 7.8452 | [22 empty] | VV | 3
|  | Konec provozního součtu | [24 empty] | VV
14 | 162701155R00 | Vodorovné přemístění výkopku z horniny 5 až 7, na vzdálenost přes 9 000 do 10 000 m | m3 | 7.2168 |  | 0 |  | 0 |  | 0 | 21 | 0 | 0 | 0 | 0 | 0 | 800-1 | RTS 21/ I | RTS 20/ II | 0.01 | 0.07 |  | Práce |  |  |  | POL1_
|  | po suchu, bez naložení výkopku, avšak se složením bez rozhrnutí, zpáteční cesta vozidla. | [24 empty] | SPI
|  | hor.tř.V+VI - 12% : | [24 empty] | VV | 0
|  | Začátek provozního součtu | [24 empty] | VV
|  | vytěžená zemina : | [24 empty] | VV | 2
|  | stoka MU1 : 17,1675 |  | 17.1675 | [22 empty] | VV | 2
|  | stoka MU2 : 8,57 |  | 8.57 | [22 empty] | VV | 2
|  | stoka MU4 : 8,34615 |  | 8.3461 | [22 empty] | VV | 2
|  | stoka MU5 : 26,0565 |  | 26.0565 | [22 empty] | VV | 2
|  | Mezisoučet |  | 60.1401 | [22 empty] | VV | 3
|  | Konec provozního součtu | [24 empty] | VV
|  | vytěžená zemina : 60,14015*0,12 |  | 7.2168 | [22 empty] | VV | 0
15 | 162701109R00 | Vodorovné přemístění výkopku příplatek k ceně za každých dalších i započatých 1 000 m přes 10 000 m z horniny 1 až 4 | m3 | 646.2199 |  | 0 |  | 0 |  | 0 | 21 | 0 | 0 | 0 | 0 | 0 | 800-1 | RTS 21/ I | RTS 20/ II | 0 | 0 |  | Práce |  |  |  | POL1_
|  | po suchu, bez naložení výkopku, avšak se složením bez rozhrnutí, zpáteční cesta vozidla. | [24 empty] | SPI
|  | skládka 43km : 19,58242*33 |  | 646.2199 | [22 empty] | VV | 0
16 | 162701159R00 | Vodorovné přemístění výkopku příplatek k ceně za každých dalších i započatých 1 000 m přes 10 000 m z horniny 5 až 7 | m3 | 238.1551 |  | 0 |  | 0 |  | 0 | 21 | 0 | 0 | 0 | 0 | 0 | 800-1 | RTS 21/ I | RTS 20/ II | 0 | 0 |  | Práce |  |  |  | POL1_
|  | po suchu, bez naložení výkopku, avšak se složením bez rozhrnutí, zpáteční cesta vozidla. | [24 empty] | SPI
|  | skládka 43km : 7,21682*33 |  | 238.1551 | [22 empty] | VV | 0
17 | 167101101R00 | Nakládání, skládání, překládání neulehlého výkopku nakládání výkopku do 100 m3, z horniny 1 až 4 | m3 | 33.3409 |  | 0 |  | 0 |  | 0 | 21 | 0 | 0 | 0 | 0 | 0 | 800-1 | RTS 21/ I | RTS 20/ II | 0.65 | 21.67 |  | Práce |  |  |  | POL1_
|  | naložení na mezideponii (výkopek) : 33,34091 |  | 33.3409 | [22 empty] | VV | 0
18 | 171201201R00 | Uložení sypaniny na dočasnou skládku tak, že na 1 m2 plochy připadá přes 2 m3 výkopku nebo ornice | m3 | 33.3409 |  | 0 |  | 0 |  | 0 | 21 | 0 | 0 | 0 | 0 | 0 | 800-1 | RTS 21/ I | RTS 20/ II | 0.01 | 0.33 |  | Práce |  |  |  | POL1_1
|  | uložení na mezideponii (výkopek) : 33,34091 |  | 33.3409 | [22 empty] | VV | 0
19 | 174101101R00 | Zásyp sypaninou se zhutněním jam, šachet, rýh nebo kolem objektů v těchto vykopávkách | m3 | 41.1861 |  | 0 |  | 0 |  | 0 | 21 | 0 | 0 | 0 | 0 | 0 | 800-1 | RTS 21/ I | RTS 20/ II | 0.2 | 8.24 |  | Práce |  |  |  | POL1_
|  | z jakékoliv horniny s uložením výkopku po vrstvách, | [24 empty] | SPI
|  | stoka MU1 : | [24 empty] | VV | 0
|  | vytěžená zemina : 17,1675 |  | 17.1675 | [22 empty] | VV | 0
|  | vytlačená zemina : | [24 empty] | VV | 0
|  | lože+obsyp+potrubí : | [24 empty] | VV | 0
|  | plast DN150 : -7,5*1,1*(0,115+0,15+0,3) |  | -4.6612 | [22 empty] | VV | 0
|  | RŠ plast DN425 - ŠP lože : -1,6*1,6*0,1*2 |  | -0.512 | [22 empty] | VV | 0
|  | RŠ plast DN425 : -3,1416*0,2125*0,2125*(1,6-0,115-0,15-0,3-0,1)*2 |  | -0.26528 | [22 empty] | VV | 0
|  | Mezisoučet |  | 11.729 | [22 empty] | VV | 1
|  | stoka MU2 : | [24 empty] | VV | 0
|  | vytěžená zemina : 8,57 |  | 8.57 | [22 empty] | VV | 0
|  | vytlačená zemina : | [24 empty] | VV | 0
|  | lože+obsyp+potrubí : | [24 empty] | VV | 0
|  | plast DN150 : -3,75*1,1*(0,115+0,15+0,3) |  | -2.3306 | [22 empty] | VV | 0
|  | RŠ plast DN425 - ŠP lože : -1,6*1,6*0,1*1 |  | -0.256 | [22 empty] | VV | 0
|  | RŠ plast DN425 : -3,1416*0,2125*0,2125*(1,6-0,115-0,15-0,3-0,1)*1 |  | -0.13264 | [22 empty] | VV | 0
|  | Mezisoučet |  | 5.8507 | [22 empty] | VV | 1
|  | stoka MU4 : | [24 empty] | VV | 0
|  | vytěžená zemina : 8,34615 |  | 8.3461 | [22 empty] | VV | 0
|  | vytlačená zemina : | [24 empty] | VV | 0
|  | lože+obsyp+potrubí : | [24 empty] | VV | 0
|  | plast DN150 : -3,62*1,1*(0,115+0,15+0,3) |  | -2.2498 | [22 empty] | VV | 0
|  | RŠ plast DN425 - ŠP lože : -1,6*1,6*0,1*1 |  | -0.256 | [22 empty] | VV | 0
|  | RŠ plast DN425 : -3,1416*0,2125*0,2125*(1,6-0,115-0,15-0,3-0,1)*1 |  | -0.13264 | [22 empty] | VV | 0
|  | Mezisoučet |  | 5.7077 | [22 empty] | VV | 1
|  | stoka MU5 : | [24 empty] | VV | 0
|  | vytěžená zemina : 26,0565 |  | 26.0565 | [22 empty] | VV | 0
|  | vytlačená zemina : | [24 empty] | VV | 0
|  | lože+obsyp+potrubí : | [24 empty] | VV | 0
|  | plast DN150 : -11,25*1,1*(0,115+0,15+0,3) |  | -6.9919 | [22 empty] | VV | 0
|  | RŠ plast DN425 - ŠP lože : -1,6*1,6*0,1*3 |  | -0.768 | [22 empty] | VV | 0
|  | RŠ plast DN425 : -3,1416*0,2125*0,2125*(1,6-0,115-0,15-0,3-0,1)*3 |  | -0.39793 | [22 empty] | VV | 0
|  | Mezisoučet |  | 17.8987 | [22 empty] | VV | 1
20 | 175101101R00 | Obsyp potrubí bez prohození sypaniny, bez dodávky obsypového materiálu | m3 | 12.9294 |  | 0 |  | 0 |  | 0 | 21 | 0 | 0 | 0 | 0 | 0 | 800-1 | RTS 21/ I | RTS 20/ II | 1.59 | 20.56 |  | Práce |  |  |  | POL1_
|  | sypaninou z vhodných hornin tř. 1 - 4 nebo materiálem připraveným podél výkopu ve vzdálenosti do 3 m od jeho kraje, pro jakoukoliv hloubku výkopu a jakoukoliv míru zhutnění, | [24 empty] | SPI |  | sypaninou z vhodných hornin tř. 1 - 4 nebo materiálem připraveným podél výkopu ve vzdálenosti do 3 m od jeho kraje, pro jakoukoliv hloubku výkopu a jakoukoliv míru zhutnění,
|  | plast DN150 : | [24 empty] | VV | 0
|  | stoka MU1 : 7,5*1,1*(0,15+0,3) |  | 3.7125 | [22 empty] | VV | 0
|  | stoka MU2 : 3,75*1,1*(0,15+0,3) |  | 1.8562 | [22 empty] | VV | 0
|  | stoka MU4 : 3,62*1,1*(0,15+0,3) |  | 1.7919 | [22 empty] | VV | 0
|  | stoka MU5 : 11,25*1,1*(0,15+0,3) |  | 5.5687 | [22 empty] | VV | 0
21 | 180401211R00 | Založení trávníku luční trávník, výsevem, v rovině nebo na svahu do 1:5 | m2 | 31.14 |  | 0 |  | 0 |  | 0 | 21 | 0 | 0 | 0 | 0 | 0 | 823-1 | RTS 21/ I | RTS 20/ II | 0.02 | 0.62 |  | Práce |  |  |  | POL1_
|  | na půdě předem připravené s pokosením, naložením, odvozem odpadu do 20 km a se složením, | [24 empty] | SPI
|  | Odkaz na mn. položky pořadí 22 : 31,14000 |  | 31.14 | [22 empty] | VV | 5
22 | 181101101R00 | Úprava pláně v zářezech v hornině 1 až 4, bez zhutnění | m2 | 31.14 |  | 0 |  | 0 |  | 0 | 21 | 0 | 0 | 0 | 0 | 0 | 800-1 | RTS 21/ I | RTS 20/ II | 0.01 | 0.31 |  | Práce |  |  |  | POL1_1
|  | vyrovnáním výškových rozdílů, ploch vodorovných a ploch do sklonu 1 : 5. | [24 empty] | SPI
|  | stoka MU1 : | [24 empty] | VV | 0
|  | nezp. (tráva) : 1,5*2,0 |  | 3 | [22 empty] | VV | 0
|  | 2,0*2,0/2*2 |  | 4 | [22 empty] | VV | 0
|  | Mezisoučet |  | 7 | [22 empty] | VV | 1
|  | stoka MU2 : | [24 empty] | VV | 0
|  | nezp. (tráva) : 1,25*2,0 |  | 2.5 | [22 empty] | VV | 0
|  | 2,0*2,0/2*1 |  | 2 | [22 empty] | VV | 0
|  | Mezisoučet |  | 4.5 | [22 empty] | VV | 1
|  | stoka MU4 : | [24 empty] | VV | 0
|  | nezp. (tráva) : 1,17*2,0 |  | 2.34 | [22 empty] | VV | 0
|  | 2,0*2,0/2*1 |  | 2 | [22 empty] | VV | 0
|  | Mezisoučet |  | 4.34 | [22 empty] | VV | 1
|  | stoka MU5 : | [24 empty] | VV | 0
|  | nezp. (tráva) : 4,65*2,0 |  | 9.3 | [22 empty] | VV | 0
|  | 2,0*2,0/2*3 |  | 6 | [22 empty] | VV | 0
|  | Mezisoučet |  | 15.3 | [22 empty] | VV | 1
23 | 181301101R00 | Rozprostření a urovnání ornice v rovině v souvislé ploše do 500 m2, tloušťka vrstvy do 100 mm | m2 | 31.14 |  | 0 |  | 0 |  | 0 | 21 | 0 | 0 | 0 | 0 | 0 | 800-1 | RTS 21/ I | RTS 20/ II | 0.13 | 4.05 |  | Práce |  |  |  | POL1_
|  | s případným nutným přemístěním hromad nebo dočasných skládek na místo potřeby ze vzdálenosti do 30 m, v rovině nebo ve svahu do 1 : 5, | [24 empty] | SPI |  | s případným nutným přemístěním hromad nebo dočasných skládek na místo potřeby ze vzdálenosti do 30 m, v rovině nebo ve svahu do 1 : 5,
|  | Odkaz na mn. položky pořadí 22 : 31,14000 |  | 31.14 | [22 empty] | VV | 5
24 | 199000002R00 | Poplatky za skládku horniny 1- 4, skupina 17 05 04 z Katalogu odpadů | m3 | 19.5824 |  | 0 |  | 0 |  | 0 | 21 | 0 | 0 | 0 | 0 | 0 | 800-1 | RTS 21/ I | RTS 20/ II | 0 | 0 |  | Práce |  |  |  | POL1_1
|  | Odkaz na mn. položky pořadí 13 : 19,58242 |  | 19.5824 | [22 empty] | VV | 5
25 | 199000003R00 | Poplatky za skládku horniny 5 - 7, skupina 17 05 04 z Katalogu odpadů | m3 | 7.2168 |  | 0 |  | 0 |  | 0 | 21 | 0 | 0 | 0 | 0 | 0 | 800-1 | RTS 21/ I | RTS 20/ II | 0 | 0 |  | Práce |  |  |  | POL1_1
|  | Odkaz na mn. položky pořadí 14 : 7,21682 |  | 7.2168 | [22 empty] | VV | 5
26 | 00572465R | směs travní standard | kg | 1.2892 |  | 0 |  | 0 |  | 0 | 21 | 0 | 0.001 | 0 | 0 | 0 | SPCM | RTS 21/ I | RTS 20/ II | 0 | 0 |  | Specifikace |  |  |  | POL3_
|  | zatravnění : 31,14*0,04*1,035 |  | 1.2892 | [22 empty] | VV | 0
27 | 58300002T | Vhodný zásypový materiál pro místní komunikace dle TP 146 vč. dopravy na staveniště | m3 | 8.716 |  | 0 |  | 0 |  | 0 | 21 | 0 | 0 | 0 | 0 | 0 |  | Vlastní | v2020 | 0 | 0 |  | Specifikace |  |  |  | POL3_
|  | Začátek provozního součtu | [24 empty] | VV
|  | stoka MU1 : | [24 empty] | VV | 2
|  | MK asf. : 4,5*1,1*(1,8-0,45-0,3-0,15-0,115) |  | 3.8857 | [22 empty] | VV | 2
|  | Mezisoučet |  | 3.8857 | [22 empty] | VV | 3
|  | zásyp v MK : 3,88575 |  | 3.8857 | [22 empty] | VV | 2
|  | vytěžená zemina vhodná do zásypu v MK 10% : -17,1675*0,10 |  | -1.7167 | [22 empty] | VV | 2
|  | Mezisoučet |  | 2.169 | [22 empty] | VV | 3
|  | Konec provozního součtu | [24 empty] | VV
|  | zásyp v MK dovez.mat. : 2,169*1,1*1,01 |  | 2.4098 | [22 empty] | VV | 0
[27 empty] | VV | 0
|  | Začátek provozního součtu | [24 empty] | VV
|  | stoka MU2 : | [24 empty] | VV | 2
|  | MK asf. : 2,5*1,1*(1,8-0,45-0,3-0,15-0,115) |  | 2.1587 | [22 empty] | VV | 2
|  | Mezisoučet |  | 2.1587 | [22 empty] | VV | 3
|  | zásyp v MK : 2,15875 |  | 2.1587 | [22 empty] | VV | 2
|  | vytěžená zemina vhodná do zásypu v MK 10% : -8,57*0,10 |  | -0.857 | [22 empty] | VV | 2
|  | Mezisoučet |  | 1.3017 | [22 empty] | VV | 3
|  | Konec provozního součtu | [24 empty] | VV
|  | zásyp v MK dovez.mat. : 1,30175*1,1*1,01 |  | 1.4462 | [22 empty] | VV | 0
[27 empty] | VV | 0
|  | Začátek provozního součtu | [24 empty] | VV
|  | stoka MU4 : | [24 empty] | VV | 2
|  | MK asf. : 2,45*1,1*(1,8-0,45-0,3-0,15-0,115) |  | 2.1156 | [22 empty] | VV | 2
|  | Mezisoučet |  | 2.1156 | [22 empty] | VV | 3
|  | zásyp v MK : 2,11558 |  | 2.1156 | [22 empty] | VV | 2
|  | vytěžená zemina vhodná do zásypu v MK 10% : -8,34615*0,10 |  | -0.83462 | [22 empty] | VV | 2
|  | Mezisoučet |  | 1.281 | [22 empty] | VV | 3
|  | Konec provozního součtu | [24 empty] | VV
|  | zásyp v MK dovez.mat. : 1,28097*1,1*1,01 |  | 1.4232 | [22 empty] | VV | 0
[27 empty] | VV | 0
|  | Začátek provozního součtu | [24 empty] | VV
|  | stoka MU5 : | [24 empty] | VV | 2
|  | MK asf. : 6,6*1,1*(1,8-0,45-0,3-0,15-0,115) |  | 5.6991 | [22 empty] | VV | 2
|  | Mezisoučet |  | 5.6991 | [22 empty] | VV | 3
|  | zásyp v MK : 5,69910 |  | 5.6991 | [22 empty] | VV | 2
|  | vytěžená zemina vhodná do zásypu v MK 10% : -26,0565*0,10 |  | -2.6056 | [22 empty] | VV | 2
|  | Mezisoučet |  | 3.0934 | [22 empty] | VV | 3
|  | Konec provozního součtu | [24 empty] | VV
|  | zásyp v MK dovez.mat. : 3,09345*1,1*1,01 |  | 3.4368 | [22 empty] | VV | 0
28 | 58337330R | štěrkopísek frakce 0,0 až 22,0 mm; třída A | t | 23.9888 |  | 0 |  | 0 |  | 0 | 21 | 0 | 1 | 23.99 | 0 | 0 | SPCM | RTS 21/ I | RTS 20/ II | 0 | 0 |  | Specifikace |  |  |  | POL3_1
|  | obsyp potrubí : 12,9294*1,67*1,1*1,01 |  | 23.9888 | [22 empty] | VV | 0
Díl: | 11 | Přípravné a přidružené práce |  |  |  | 0 |  | 0 |  | 0 |  | 0 |  | 0 |  | 15.58 |  |  |  |  | 21.86 | [5 empty] | DIL
29 | 113107515R00 | Odstranění podkladů nebo krytů z kameniva hrubého drceného, v ploše jednotlivě do 50 m2, tloušťka vrstvy 150 mm | m2 | 17.655 |  | 0 |  | 0 |  | 0 | 21 | 0 | 0 | 0 | 0.33 | 5.83 | 822-1 | RTS 21/ I | RTS 20/ II | 0.53 | 9.36 |  | Práce |  |  |  | POL1_
|  | MK asf. (ŠD 15cm) : 17,655 |  | 17.655 | [22 empty] | VV | 0
30 | 113107520R00 | Odstranění podkladů nebo krytů z kameniva hrubého drceného, v ploše jednotlivě do 50 m2, tloušťka vrstvy 200 mm | m2 | 1.65 |  | 0 |  | 0 |  | 0 | 21 | 0 | 0 | 0 | 0.44 | 0.73 | 822-1 | RTS 21/ I | RTS 20/ II | 0.63 | 1.04 |  | Práce |  |  |  | POL1_
|  | štěrk : | [24 empty] | VV | 0
|  | stoka MU1 : 1,5*1,1 |  | 1.65 | [22 empty] | VV | 0
31 | 113111120R00 | Odstranění podkladů nebo krytů z kameniva zpevněného cementem, v ploše jednotlivě do 50 m2, tloušťka vrstvy 200 mm | m2 | 17.655 |  | 0 |  | 0 |  | 0 | 21 | 0 | 0 | 0 | 0.51086 | 9.02 | 822-1 | RTS 21/ I | RTS 20/ II | 0.64 | 11.3 |  | Práce |  |  |  | POL1_
|  | MK asf. (ŠMC 20cm) : 17,655 |  | 17.655 | [22 empty] | VV | 0
32 | 979082213R00 | Vodorovná doprava suti po suchu bez naložení, ale se složením a hrubým urovnáním na vzdálenost do 1 km | t | 15.5714 |  | 0 |  | 0 |  | 0 | 21 | 0 | 0 | 0 | 0 | 0 | 822-1 | RTS 21/ I | RTS 20/ II | 0.01 | 0.16 |  | Přesun suti |  |  |  | POL8_
|  | Demontážní hmotnosti z položek s pořadovými čísly: : | [24 empty] | VV | 0
|  | 29,30,31, : | [24 empty] | VV | 0
|  | Součet: : 15,57138 |  | 15.5714 | [22 empty] | VV | 0
33 | 979082219R00 | Vodorovná doprava suti po suchu příplatek k ceně za každý další i započatý 1 km přes 1 km | t | 653.9981 |  | 0 |  | 0 |  | 0 | 21 | 0 | 0 | 0 | 0 | 0 | 822-1 | RTS 21/ I | RTS 20/ II | 0 | 0 |  | Přesun suti |  |  |  | POL8_
|  | Demontážní hmotnosti z položek s pořadovými čísly: : | [24 empty] | VV | 0
|  | 29,30,31, : | [24 empty] | VV | 0
|  | Součet: : 653,99810 |  | 653.9981 | [22 empty] | VV | 0
34 | 979990001R00 | Poplatek za skládku stavební suti, skupina 17 09 04 z Katalogu odpadů | t | 15.5714 |  | 0 |  | 0 |  | 0 | 21 | 0 | 0 | 0 | 0 | 0 | 801-3 | RTS 20/ I | RTS 20/ I | 0 | 0 |  | Přesun suti |  |  |  | POL8_
|  | Demontážní hmotnosti z položek s pořadovými čísly: : | [24 empty] | VV | 0
|  | 29,30,31, : | [24 empty] | VV | 0
|  | Součet: : 15,57138 |  | 15.5714 | [22 empty] | VV | 0
Díl: | 113 | Přípravné a přidružené práce - živice |  |  |  | 0 |  | 0 |  | 0 |  | 0 |  | 0 |  | 3.88 |  |  |  |  | 4.98 | [5 empty] | DIL
35 | 113108305R00 | Odstranění podkladů nebo krytů živičných, v ploše jednotlivě do 50 m2, tloušťka vrstvy 50 mm | m2 | 17.655 |  | 0 |  | 0 |  | 0 | 21 | 0 | 0 | 0 | 0.11 | 1.94 | 822-1 | RTS 21/ I | RTS 20/ II | 0.2 | 3.53 |  | Práce |  |  |  | POL1_
|  | MK asf. (OK 5cm) : 17,655 |  | 17.655 | [22 empty] | VV | 0
36 | 113151114R00 | Odstranění podkladu, krytu frézováním povrch živičný, plochy do 500 m2 na jednom objektu nebo při provádění pruhu šířky do 750 mm, tloušťky 50 mm | m2 | 17.655 |  | 0 |  | 0 |  | 0 | 21 | 0 | 0 | 0 | 0.11 | 1.94 | 822-1 | RTS 21/ I | RTS 20/ II | 0.08 | 1.41 |  | Práce |  |  |  | POL1_
|  | s naložením na dopravní prostředek, očištění povrchu od frézované plochy, opotřebování frézovacích nástrojů (nožů, upínacích kroužků, držáků) nutné ruční odstranění (vybourání) živičného krytu kolem překážek, | [24 empty] | SPI |  | s naložením na dopravní prostředek, očištění povrchu od frézované plochy, opotřebování frézovacích nástrojů (nožů, upínacích kroužků, držáků) nutné ruční odstranění (vybourání) živičného krytu kolem překážek,
|  | MK asf. : | [24 empty] | VV | 0
|  | stoka MU1 : 4,5*1,1 |  | 4.95 | [22 empty] | VV | 0
|  | stoka MU2 : 2,5*1,1 |  | 2.75 | [22 empty] | VV | 0
|  | stoka MU4 : 2,45*1,1 |  | 2.695 | [22 empty] | VV | 0
|  | stoka MU5 : 6,6*1,1 |  | 7.26 | [22 empty] | VV | 0
37 | 979082213R00 | Vodorovná doprava suti po suchu bez naložení, ale se složením a hrubým urovnáním na vzdálenost do 1 km | t | 3.8841 |  | 0 |  | 0 |  | 0 | 21 | 0 | 0 | 0 | 0 | 0 | 822-1 | RTS 21/ I | RTS 20/ II | 0.01 | 0.04 |  | Přesun suti |  |  |  | POL8_
|  | Demontážní hmotnosti z položek s pořadovými čísly: : | [24 empty] | VV | 0
|  | 35,36, : | [24 empty] | VV | 0
|  | Součet: : 3,88410 |  | 3.8841 | [22 empty] | VV | 0
38 | 979082219R00 | Vodorovná doprava suti po suchu příplatek k ceně za každý další i započatý 1 km přes 1 km | t | 163.1322 |  | 0 |  | 0 |  | 0 | 21 | 0 | 0 | 0 | 0 | 0 | 822-1 | RTS 21/ I | RTS 20/ II | 0 | 0 |  | Přesun suti |  |  |  | POL8_
|  | Demontážní hmotnosti z položek s pořadovými čísly: : | [24 empty] | VV | 0
|  | 35,36, : | [24 empty] | VV | 0
|  | Součet: : 163,13220 |  | 163.1322 | [22 empty] | VV | 0
39 | 979990113R00 | Poplatek za skládku obalovaný asfalt , skupina 17 09 04 z Katalogu odpadů | t | 3.8841 |  | 0 |  | 0 |  | 0 | 21 | 0 | 0 | 0 | 0 | 0 | 801-3 | RTS 20/ II | RTS 20/ II | 0 | 0 |  | Přesun suti |  |  |  | POL8_
|  | Demontážní hmotnosti z položek s pořadovými čísly: : | [24 empty] | VV | 0
|  | 35,36, : | [24 empty] | VV | 0
|  | Součet: : 3,88410 |  | 3.8841 | [22 empty] | VV | 0
Díl: | 45 | Podkladní a vedlejší konstrukce |  |  |  | 0 |  | 0 |  | 0 |  | 0 |  | 9.64 |  | 0 |  |  |  |  | 6.73 | [5 empty] | DIL
40 | 451573111R00 | Lože pod potrubí, stoky a drobné objekty z písku a štěrkopísku do 65 mm | m3 | 5.0962 |  | 0 |  | 0 |  | 0 | 21 | 0 | 1.8908 | 9.64 | 0 | 0 | 827-1 | RTS 21/ I | RTS 20/ II | 1.32 | 6.73 |  | Práce |  |  |  | POL1_
|  | v otevřeném výkopu, | [24 empty] | SPI
|  | stoka MU1 : | [24 empty] | VV | 0
|  | plast DN150 : 7,5*1,1*0,115 |  | 0.94875 | [22 empty] | VV | 0
|  | RŠ plast DN425 : 1,6*1,6*0,1*2 |  | 0.512 | [22 empty] | VV | 0
|  | Mezisoučet |  | 1.4607 | [22 empty] | VV | 1
|  | stoka MU2 : | [24 empty] | VV | 0
|  | plast DN150 : 3,75*1,1*0,115 |  | 0.47438 | [22 empty] | VV | 0
|  | RŠ plast DN425 : 1,6*1,6*0,1*1 |  | 0.256 | [22 empty] | VV | 0
|  | Mezisoučet |  | 0.73038 | [22 empty] | VV | 1
|  | stoka MU4 : | [24 empty] | VV | 0
|  | plast DN150 : 3,62*1,1*0,115 |  | 0.45793 | [22 empty] | VV | 0
|  | RŠ plast DN425 : 1,6*1,6*0,1*1 |  | 0.256 | [22 empty] | VV | 0
|  | Mezisoučet |  | 0.71393 | [22 empty] | VV | 1
|  | stoka MU5 : | [24 empty] | VV | 0
|  | plast DN150 : 11,25*1,1*0,115 |  | 1.4231 | [22 empty] | VV | 0
|  | RŠ plast DN425 : 1,6*1,6*0,1*3 |  | 0.768 | [22 empty] | VV | 0
|  | Mezisoučet |  | 2.1911 | [22 empty] | VV | 1
Díl: | 8 | Trubní vedení |  |  |  | 0 |  | 0 |  | 0 |  | 0 |  | 0.75 |  | 0 |  |  |  |  | 73.24 | [5 empty] | DIL
41 | 871313121R00 | Montáž potrubí z trub z plastů těsněných gumovým kroužkem DN 150 mm | m | 26.12 |  | 0 |  | 0 |  | 0 | 21 | 0 | 0 | 0 | 0 | 0 | 827-1 | RTS 21/ I | RTS 20/ II | 0.07 | 1.83 |  | Práce |  |  |  | POL1_
|  | v otevřeném výkopu ve sklonu do 20 %, | [24 empty] | SPI
|  | plast DN150 : | [24 empty] | VV | 0
|  | stoka MU1 : 7,5 |  | 7.5 | [22 empty] | VV | 0
|  | stoka MU2 : 3,75 |  | 3.75 | [22 empty] | VV | 0
|  | stoka MU4 : 3,62 |  | 3.62 | [22 empty] | VV | 0
|  | stoka MU5 : 11,25 |  | 11.25 | [22 empty] | VV | 0
42 | 877363121R00 | Montáž tvarovek na potrubí z trub z plastů těsněných gumovým kroužkem odbočných DN 250 mm | kus | 7 |  | 0 |  | 0 |  | 0 | 21 | 0 | 4e-05 | 0 | 0 | 0 | 827-1 | RTS 21/ I | RTS 20/ II | 0.38 | 2.66 |  | Práce |  |  |  | POL1_
|  | v otevřeném výkopu, | [24 empty] | SPI
|  | odbočka DN250/150 : | [24 empty] | VV | 0
|  | stoka MU1 : 2 |  | 2 | [22 empty] | VV | 0
|  | stoka MU2 : 1 |  | 1 | [22 empty] | VV | 0
|  | stoka MU4 : 1 |  | 1 | [22 empty] | VV | 0
|  | stoka MU5 : 3 |  | 3 | [22 empty] | VV | 0
43 | 877313123R00 | Montáž tvarovek na potrubí z trub z plastů těsněných gumovým kroužkem jednoosých DN 150 mm | kus | 14 |  | 0 |  | 0 |  | 0 | 21 | 0 | 1e-05 | 0 | 0 | 0 | 827-1 | RTS 21/ I | RTS 20/ II | 0.18 | 2.52 |  | Práce |  |  |  | POL1_
|  | v otevřeném výkopu, | [24 empty] | SPI
|  | koleno DN150-45° plast : | [24 empty] | VV | 0
|  | stoka MU1 : 2 |  | 2 | [22 empty] | VV | 0
|  | stoka MU2 : 1 |  | 1 | [22 empty] | VV | 0
|  | stoka MU4 : 1 |  | 1 | [22 empty] | VV | 0
|  | stoka MU5 : 3 |  | 3 | [22 empty] | VV | 0
|  | Mezisoučet |  | 7 | [22 empty] | VV | 1
|  | koleno DN150-30° plast : | [24 empty] | VV | 0
|  | stoka MU1 : 2 |  | 2 | [22 empty] | VV | 0
|  | stoka MU2 : 1 |  | 1 | [22 empty] | VV | 0
|  | stoka MU4 : 1 |  | 1 | [22 empty] | VV | 0
|  | stoka MU5 : 3 |  | 3 | [22 empty] | VV | 0
|  | Mezisoučet |  | 7 | [22 empty] | VV | 1
44 | 877313126R00 | Montáž tvarovek na potrubí z trub z plastů těsněných gumovým kroužkem víček, zátek DN 150 | kus | 7 |  | 0 |  | 0 |  | 0 | 21 | 0 | 1e-05 | 0 | 0 | 0 | 827-1 | RTS 21/ I | RTS 20/ II | 0.16 | 1.12 |  | Práce |  |  |  | POL1_
|  | v otevřeném výkopu, | [24 empty] | SPI
|  | zátka DN150 plast : | [24 empty] | VV | 0
|  | stoka MU1 : 2 |  | 2 | [22 empty] | VV | 0
|  | stoka MU2 : 1 |  | 1 | [22 empty] | VV | 0
|  | stoka MU4 : 1 |  | 1 | [22 empty] | VV | 0
|  | stoka MU5 : 3 |  | 3 | [22 empty] | VV | 0
45 | 892571111R00 | Zkoušky těsnosti kanalizačního potrubí zkouška těsnosti kanalizačního potrubí vodou do DN 200 mm | m | 26.12 |  | 0 |  | 0 |  | 0 | 21 | 0 | 0 | 0 | 0 | 0 | 827-1 | RTS 21/ I | RTS 20/ II | 0.06 | 1.57 |  | Práce |  |  |  | POL1_
|  | vodou nebo vzduchem, | [24 empty] | SPI
|  | plast DN150 : | [24 empty] | VV | 0
|  | stoka MU1 : 7,5 |  | 7.5 | [22 empty] | VV | 0
|  | stoka MU2 : 3,75 |  | 3.75 | [22 empty] | VV | 0
|  | stoka MU4 : 3,62 |  | 3.62 | [22 empty] | VV | 0
|  | stoka MU5 : 11,25 |  | 11.25 | [22 empty] | VV | 0
46 | 892575111R00 | Zkoušky těsnosti kanalizačního potrubí zabezpečení konců a zkouška vzduchem kanalizačního potrubí do DN 200 mm | úsek | 7 |  | 0 |  | 0 |  | 0 | 21 | 0 | 0.00011 | 0 | 0 | 0 | 827-1 | RTS 21/ I | RTS 20/ II | 6.6 | 46.2 |  | Práce |  |  |  | POL1_1
|  | vodou nebo vzduchem, | [24 empty] | SPI
|  | stoka MU1 : 2 |  | 2 | [22 empty] | VV | 0
|  | stoka MU2 : 1 |  | 1 | [22 empty] | VV | 0
|  | stoka MU4 : 1 |  | 1 | [22 empty] | VV | 0
|  | stoka MU5 : 3 |  | 3 | [22 empty] | VV | 0
47 | 892900000T00 | Zkouška těsnosti kanalizačních šachet | kus | 7 |  | 0 |  | 0 |  | 0 | 21 | 0 | 0 | 0 | 0 | 0 |  | Vlastní | v2020 | 0.21 | 1.47 |  | Práce |  |  |  | POL1_
|  | RŠ plast DN425 : | [24 empty] | VV | 0
|  | stoka MU1 : 2 |  | 2 | [22 empty] | VV | 0
|  | stoka MU2 : 1 |  | 1 | [22 empty] | VV | 0
|  | stoka MU4 : 1 |  | 1 | [22 empty] | VV | 0
|  | stoka MU5 : 3 |  | 3 | [22 empty] | VV | 0
48 | 892601122R00 | Čištění kanalizace do DN 200, do 50 m | m | 26.12 |  | 0 |  | 0 |  | 0 | 21 | 0 | 0 | 0 | 0 | 0 | 827-1 | RTS 21/ I | RTS 20/ II | 0.08 | 2.09 |  | Práce |  |  |  | POL1_
|  | Odkaz na mn. položky pořadí 41 : 26,12000 |  | 26.12 | [22 empty] | VV | 5
49 | 892855112R00 | Kamerové prohlídky potrubí do 50 m | m | 26.12 |  | 0 |  | 0 |  | 0 | 21 | 0 | 0 | 0 | 0 | 0 | 827-1 | RTS 21/ I | RTS 20/ II | 0.06 | 1.57 |  | Práce |  |  |  | POL1_
|  | Odkaz na mn. položky pořadí 41 : 26,12000 |  | 26.12 | [22 empty] | VV | 5
50 | 894432112R00 | Osazení plastových šachet revizních průměr 425 mm | kus | 7 |  | 0 |  | 0 |  | 0 | 21 | 0 | 0 | 0 | 0 | 0 | 827-1 | RTS 21/ I | RTS 20/ II | 0.65 | 4.55 |  | Práce |  |  |  | POL1_
|  | RŠ plast DN425 : | [24 empty] | VV | 0
|  | stoka MU1 : 2 |  | 2 | [22 empty] | VV | 0
|  | stoka MU2 : 1 |  | 1 | [22 empty] | VV | 0
|  | stoka MU4 : 1 |  | 1 | [22 empty] | VV | 0
|  | stoka MU5 : 3 |  | 3 | [22 empty] | VV | 0
51 | 899102111R00 | Osazení poklopů litinových a ocelových o hmotnost jednotlivě přes 50 do 100 kg | kus | 7 |  | 0 |  | 0 |  | 0 | 21 | 0 | 0.00702 | 0.05 | 0 | 0 | 827-1 | RTS 21/ I | RTS 20/ II | 1.094 | 7.66 |  | Práce |  |  |  | POL1_
|  | poklop D400 : | [24 empty] | VV | 0
|  | Odkaz na mn. položky pořadí 50 : 7,00000 |  | 7 | [22 empty] | VV | 5
52 | 286145441T | trubka plastová kanalizační PP min SN 10 kN/m2; hladká, s hrdlem, DN 150 mm | m | 26.9036 |  | 0 |  | 0 |  | 0 | 21 | 0 | 0.0029 | 0.08 | 0 | 0 |  | Vlastní | v2020 | 0 | 0 |  | Specifikace |  |  |  | POL3_
|  | plast DN150 : 26,12*1,03 |  | 26.9036 | [22 empty] | VV | 0
53 | 2865447130R | zátka hrdlová DN 160,0 mm; spoj násuvný; PP | kus | 7.105 |  | 0 |  | 0 |  | 0 | 21 | 0 | 0.00032 | 0 | 0 | 0 | SPCM | RTS 21/ I | RTS 20/ II | 0 | 0 |  | Specifikace |  |  |  | POL3_
|  | zátka DN150 plast : 7*1,015 |  | 7.105 | [22 empty] | VV | 0
54 | 28654570R | odbočka PP; 45,0 °; d1 = 250 mm; d2 = 160 mm; hladká, hrdlovaná; spoj násuvný; DN 250,0 mm; DN2 150 mm | kus | 7.105 |  | 0 |  | 0 |  | 0 | 21 | 0 | 0.005 | 0.04 | 0 | 0 | SPCM | RTS 21/ I | RTS 20/ II | 0 | 0 |  | Specifikace |  |  |  | POL3_
|  | odbočka DN250/150 plast : 7*1,015 |  | 7.105 | [22 empty] | VV | 0
55 | 28654599R | koleno PP; 30,0 °; D = 160,0 mm; hladké, s 1 hrdlem; spoj násuvný | kus | 7.105 |  | 0 |  | 0 |  | 0 | 21 | 0 | 0.0007 | 0 | 0 | 0 | SPCM | RTS 21/ I | RTS 20/ II | 0 | 0 |  | Specifikace |  |  |  | POL3_
|  | koleno DN150-30° plast : 7*1,015 |  | 7.105 | [22 empty] | VV | 0
56 | 28654600R | koleno PP; 45,0 °; D = 160,0 mm; hladké, s 1 hrdlem; spoj násuvný | kus | 7.105 |  | 0 |  | 0 |  | 0 | 21 | 0 | 0.0008 | 0.01 | 0 | 0 | SPCM | RTS 21/ I | RTS 20/ II | 0 | 0 |  | Specifikace |  |  |  | POL3_
|  | koleno DN150-45° plast : 7*1,015 |  | 7.105 | [22 empty] | VV | 0
57 | 286971402R | trubka plastová kanalizační PVC-U; korugovaná; D = 476,0 mm; l = 1 500,0 mm | kus | 7 |  | 0 |  | 0 |  | 0 | 21 | 0 | 0.012 | 0.08 | 0 | 0 | SPCM | RTS 21/ I | RTS 20/ II | 0 | 0 |  | Specifikace |  |  |  | POL3_
|  | Odkaz na mn. položky pořadí 50 : 7,00000 |  | 7 | [22 empty] | VV | 5
58 | 286971412R | trubka plastová kanalizační PVC-U; hladká, teleskopická; l = 375,0 mm | kus | 7 |  | 0 |  | 0 |  | 0 | 21 | 0 | 0.00725 | 0.05 | 0 | 0 | SPCM | RTS 21/ I | RTS 20/ II | 0 | 0 |  | Specifikace |  |  |  | POL3_
|  | Odkaz na mn. položky pořadí 50 : 7,00000 |  | 7 | [22 empty] | VV | 5
59 | 286971471R | kroužek těsnicí pryž; šachtové roury a teleskopu; DN = 425,0 mm | kus | 7 |  | 0 |  | 0 |  | 0 | 21 | 0 | 0.001 | 0.01 | 0 | 0 | SPCM | RTS 21/ I | RTS 20/ II | 0 | 0 |  | Specifikace |  |  |  | POL3_
|  | Odkaz na mn. položky pořadí 50 : 7,00000 |  | 7 | [22 empty] | VV | 5
60 | 286971672R | dno šachetní s výkyvnými hrdly; průtočné; PP; úhel odpadu 0 °; DN = 478,0 mm; l = 570 mm; š = 478 mm; h = 611 mm; DN žlabu 160 mm | kus | 7 |  | 0 |  | 0 |  | 0 | 21 | 0 | 0.0062 | 0.04 | 0 | 0 | SPCM | RTS 21/ I | RTS 20/ II | 0 | 0 |  | Specifikace |  |  |  | POL3_
|  | vč. těsnění | [24 empty] | POP
|  | Odkaz na mn. položky pořadí 50 : 7,00000 |  | 7 | [22 empty] | VV | 5
61 | 55243064.AR | poklop kanalizační kruhový do teleskopu; DN šachty 425 mm; litinový; únosnost 40 000 kg | kus | 7 |  | 0 |  | 0 |  | 0 | 21 | 0 | 0.055 | 0.39 | 0 | 0 | SPCM | RTS 21/ I | RTS 20/ II | 0 | 0 |  | Specifikace |  |  |  | POL3_
|  | Odkaz na mn. položky pořadí 51 : 7,00000 |  | 7 | [22 empty] | VV | 5
Díl: | 9 | Ostatní konstrukce, bourání |  |  |  | 0 |  | 0 |  | 0 |  | 0 |  | 0 |  | 0 |  |  |  |  | 1.28 | [5 empty] | DIL
62 | 919735112R00 | Řezání stávajících krytů nebo podkladů živičných, hloubky přes 50 do 100 mm | m | 32.1 |  | 0 |  | 0 |  | 0 | 21 | 0 | 0 | 0 | 0 | 0 | 822-1 | RTS 21/ I | RTS 20/ II | 0.04 | 1.28 |  | Práce |  |  |  | POL1_
|  | včetně spotřeby vody | [24 empty] | SPI
|  | MK asf. : | [24 empty] | VV | 0
|  | stoka MU1 : 4,5*2 |  | 9 | [22 empty] | VV | 0
|  | stoka MU2 : 2,5*2 |  | 5 | [22 empty] | VV | 0
|  | stoka MU4 : 2,45*2 |  | 4.9 | [22 empty] | VV | 0
|  | stoka MU5 : 6,6*2 |  | 13.2 | [22 empty] | VV | 0
Díl: | 99 | Staveništní přesun hmot |  |  |  | 0 |  | 0 |  | 0 |  | 0 |  | 0 |  | 0 |  |  |  |  | 7.25 | [5 empty] | DIL
63 | 998276101R00 | Přesun hmot pro trubní vedení z trub plastových nebo sklolaminátových v otevřeném výkopu | t | 34.507 |  | 0 |  | 0 |  | 0 | 21 | 0 | 0 | 0 | 0 | 0 | 827-1 | RTS 21/ I | RTS 20/ II | 0.21 | 7.25 |  | Přesun hmot |  |  |  | POL7_
|  | vodovodu nebo kanalizace ražené nebo hloubené (827 1.1, 827 1.9, 827 2.1, 827 2.9), drobných objektů | [24 empty] | SPI
|  | Hmotnosti z položek s pořadovými čísly: : | [24 empty] | VV | 0
|  | 7,26,28,40,42,43,44,46,51,52,53,54,55,56,57,58,59,60,61, : | [24 empty] | VV | 0
|  | Součet: : 34,50696 |  | 34.507 | [22 empty] | VV | 0
[25 empty] | 15 | 21 | DPH
| Celkem |  |  |  |  | 0 | [18 empty] | 0 | 0 | SUM
JKSO:
| 827.29 | kanalizace trubní ostatní (přípojky) | [24 empty] | JKSO
| m | potrubí z trub z plastických hmot a sklolaminátu | [24 empty] | JKSOChar
|  | novostavba objektu | [24 empty] | JKSOAkce
END
Note on S6: Jedná se o informaci, zda se jedná o položku, která je do rozpočtu zadána z cenové soustavy RTS, nebo vlastní.
Note on T6: Jedná se o název CÚ, která je zadána u položky rozpočtu

## PS B1 1 Pol
Položkový soupis prací a dodávek | [26 empty] | #TypZaznamu#
S: | 5570 | Mikulov - ulice Valtická, část kanalizace a Mušlov - kanalizace | [24 empty] | STA
O: | PS B1 | Strojně technologická část - Mušlov | [21 empty] | PRO |  |  | OBJ
R: | 1 | Čerpací stanice ČSMU1 - strojně technologická část | [24 empty] | ROZ
P.č. | Číslo položky | Název položky | MJ | Množství | Cena / MJ | Celkem | Dodávka | Dodávka celk. | Montáž | Montáž celk. | DPH | Cena s DPH | Hmotnost / MJ | Hmotnost celk.(t) | Dem. hmotnost / MJ | Dem. hmotnost celk.(t) | Ceník | Cen. soustava / platnost | Cenová úroveň | Nhod / MJ | Nhod celk. | Dodavatel | Typ položky
Díl: | MT01 | Strojně-technologická část |  |  |  | 0 |  | 0 |  | 0 |  | 0 |  | 0 |  | 0 |  |  |  |  | 0 | [5 empty] | DIL
1 | PC101 | Ponorné kalové čerpadlo; Q=5,0 l/s, H=55 m, P=15 kW; vč. příslušenství, D+M | kus | 2 |  | 0 |  | 0 |  | 0 | 21 | 0 | 0 | 0 | 0 | 0 |  | Vlastní | Indiv | 0 | 0 |  | Práce |  |  |  | POL1_
2 | PC102 | Kompresor bezolejový 9 m3/hod, max 1 MPa, tlaková nádoba 200 l, D+M | kus | 1 |  | 0 |  | 0 |  | 0 | 21 | 0 | 0 | 0 | 0 | 0 |  | Vlastní | Indiv | 0 | 0 |  | Práce |  |  |  | POL1_
3 | PC103 | Česlicový koš pro DN 250 nerez včetně podpůrného nosníku, D+M | kus | 1 |  | 0 |  | 0 |  | 0 | 21 | 0 | 0 | 0 | 0 | 0 |  | Vlastní | Indiv | 0 | 0 |  | Práce |  |  |  | POL1_
4 | PC104 | Zpětná klapka DN 100, D+M | kus | 2 |  | 0 |  | 0 |  | 0 | 21 | 0 | 0 | 0 | 0 | 0 |  | Vlastní | Indiv | 0 | 0 |  | Práce |  |  |  | POL1_
5 | PC105 | Šoupátko pro odpadní vodu DN 100, D+M | kus | 4 |  | 0 |  | 0 |  | 0 | 21 | 0 | 0 | 0 | 0 | 0 |  | Vlastní | Indiv | 0 | 0 |  | Práce |  |  |  | POL1_
6 | PC106 | Šoupátko pro odpadní vodu DN 50, D+M | kus | 1 |  | 0 |  | 0 |  | 0 | 21 | 0 | 0 | 0 | 0 | 0 |  | Vlastní | Indiv | 0 | 0 |  | Práce |  |  |  | POL1_
7 | PC107 | Montážní vložka DN 100, D+M | kus | 3 |  | 0 |  | 0 |  | 0 | 21 | 0 | 0 | 0 | 0 | 0 |  | Vlastní | Indiv | 0 | 0 |  | Práce |  |  |  | POL1_
8 | PC108 | Indukční průtokoměr DN 100 na průtok Q=6 l/s; vč. příslušenství, D+M | kus | 1 |  | 0 |  | 0 |  | 0 | 21 | 0 | 0 | 0 | 0 | 0 |  | Vlastní | Indiv | 0 | 0 |  | Práce |  |  |  | POL1_
9 | PC109 | Od a Zavzdušňovací ventil DN 50, D+M | kus | 1 |  | 0 |  | 0 |  | 0 | 21 | 0 | 0 | 0 | 0 | 0 |  | Vlastní | Indiv | 0 | 0 |  | Práce |  |  |  | POL1_
10 | PC110 | Nerez redukce 100/50, D+M | kus | 1 |  | 0 |  | 0 |  | 0 | 21 | 0 | 0 | 0 | 0 | 0 |  | Vlastní | Indiv | 0 | 0 |  | Práce |  |  |  | POL1_
11 | PC111 | Vzduchové potrubí z nerez oceli 21,3x2,0 mm, dl. 10 m, D+M | soubor | 1 |  | 0 |  | 0 |  | 0 | 21 | 0 | 0 | 0 | 0 | 0 |  | Vlastní | Indiv | 0 | 0 |  | Práce |  |  |  | POL1_
12 | PC112 | Koleno z nerez oceli 104x2,0 mm, D+M | kus | 3 |  | 0 |  | 0 |  | 0 | 21 | 0 | 0 | 0 | 0 | 0 |  | Vlastní | Indiv | 0 | 0 |  | Práce |  |  |  | POL1_
13 | PC113 | T-kus z nerez oceli 104x2,0 mm, D+M | kus | 3 |  | 0 |  | 0 |  | 0 | 21 | 0 | 0 | 0 | 0 | 0 |  | Vlastní | Indiv | 0 | 0 |  | Práce |  |  |  | POL1_
14 | PC114 | Trouba z nerez oceli 104x2,0 mm dl.265 mm, na jednom konci přivařena navařovací příruba DN 100, D+M | kus | 2 |  | 0 |  | 0 |  | 0 | 21 | 0 | 0 | 0 | 0 | 0 |  | Vlastní | Indiv | 0 | 0 |  | Práce |  |  |  | POL1_
15 | PC115 | TP 100 dl.1620 mm nerez oceli 104x2,0 mm, na obou koncích přivařeny navařovací příruby DN 100, D+M | kus | 2 |  | 0 |  | 0 |  | 0 | 21 | 0 | 0 | 0 | 0 | 0 |  | Vlastní | Indiv | 0 | 0 |  | Práce |  |  |  | POL1_
16 | PC116 | Trouba z nerez oceli 104x2,0 mm dl.458 mm, na jednom konci přivařena navařovací příruba DN 100, D+M | kus | 1 |  | 0 |  | 0 |  | 0 | 21 | 0 | 0 | 0 | 0 | 0 |  | Vlastní | Indiv | 0 | 0 |  | Práce |  |  |  | POL1_
17 | PC117 | TP 100 dl.300 mm nerez oceli 104x2,0 mm, na obou koncích přivařeny navařovací příruby DN 100, D+M | kus | 1 |  | 0 |  | 0 |  | 0 | 21 | 0 | 0 | 0 | 0 | 0 |  | Vlastní | Indiv | 0 | 0 |  | Práce |  |  |  | POL1_
18 | PC118 | Koleno z nerez oceli 21,3x2,0 mm, D+M | kus | 8 |  | 0 |  | 0 |  | 0 | 21 | 0 | 0 | 0 | 0 | 0 |  | Vlastní | Indiv | 0 | 0 |  | Práce |  |  |  | POL1_
19 | PC119 | Kulový kohout nerez 1/2", D+M | kus | 5 |  | 0 |  | 0 |  | 0 | 21 | 0 | 0 | 0 | 0 | 0 |  | Vlastní | Indiv | 0 | 0 |  | Práce |  |  |  | POL1_
20 | PC120 | Solenoidový ventil 1/2", D+M | kus | 2 |  | 0 |  | 0 |  | 0 | 21 | 0 | 0 | 0 | 0 | 0 |  | Vlastní | Indiv | 0 | 0 |  | Práce |  |  |  | POL1_
21 | PC121 | Vzduchový rozvaděč - potrubí DN 80, dl. 500 mm, zaslepené, D+M | kus | 1 |  | 0 |  | 0 |  | 0 | 21 | 0 | 0 | 0 | 0 | 0 |  | Vlastní | Indiv | 0 | 0 |  | Práce |  |  |  | POL1_
22 | PC122 | Mobilní zdvihací zařízení; Nosnost 200kg, D+M | kus | 1 |  | 0 |  | 0 |  | 0 | 21 | 0 | 0 | 0 | 0 | 0 |  | Vlastní | Indiv | 0 | 0 |  | Práce |  |  |  | POL1_
[25 empty] | 15 | 21 | DPH
| Celkem |  |  |  |  | 0 | [18 empty] | 0 | 0 | SUM
END
Note on S6: Jedná se o informaci, zda se jedná o položku, která je do rozpočtu zadána z cenové soustavy RTS, nebo vlastní.
Note on T6: Jedná se o název CÚ, která je zadána u položky rozpočtu

## PS B1 2 Pol
Položkový soupis prací a dodávek | [26 empty] | #TypZaznamu#
S: | 5570 | Mikulov - ulice Valtická, část kanalizace a Mušlov - kanalizace | [24 empty] | STA
O: | PS B1 | Strojně technologická část - Mušlov | [21 empty] | PRO |  |  | OBJ
R: | 2 | Čerpací stanice ČSMU2 - strojně technologická část | [24 empty] | ROZ
P.č. | Číslo položky | Název položky | MJ | Množství | Cena / MJ | Celkem | Dodávka | Dodávka celk. | Montáž | Montáž celk. | DPH | Cena s DPH | Hmotnost / MJ | Hmotnost celk.(t) | Dem. hmotnost / MJ | Dem. hmotnost celk.(t) | Ceník | Cen. soustava / platnost | Cenová úroveň | Nhod / MJ | Nhod celk. | Dodavatel | Typ položky
Díl: | MT01 | Strojně-technologická část |  |  |  | 0 |  | 0 |  | 0 |  | 0 |  | 0 |  | 0 |  |  |  |  | 0 | [5 empty] | DIL
1 | PC101 | Ponorné kalové čerpadlo; Q=3,0 l/s, H=6,9-7,2 m, P=1,5 kW; vč. příslušenství, D+M | kus | 2 |  | 0 |  | 0 |  | 0 | 21 | 0 | 0 | 0 | 0 | 0 |  | Vlastní | Indiv | 0 | 0 |  | Práce |  |  |  | POL1_
2 | PC102 | Česlicový koš pro DN 250 nerez včetně podpůrného nosníku, D+M | kus | 1 |  | 0 |  | 0 |  | 0 | 21 | 0 | 0 | 0 | 0 | 0 |  | Vlastní | Indiv | 0 | 0 |  | Práce |  |  |  | POL1_
3 | PC103 | Zpětná klapka DN 100, D+M | kus | 2 |  | 0 |  | 0 |  | 0 | 21 | 0 | 0 | 0 | 0 | 0 |  | Vlastní | Indiv | 0 | 0 |  | Práce |  |  |  | POL1_
4 | PC104 | Šoupátko pro odpadní vodu DN 65 se zemní teleskopickou soupravou s uličním krytem, D+M | kus | 3 |  | 0 |  | 0 |  | 0 | 21 | 0 | 0 | 0 | 0 | 0 |  | Vlastní | Indiv | 0 | 0 |  | Práce |  |  |  | POL1_
5 | PC105 | Koleno z nerez oceli 69x2,0 mm, D+M | kus | 4 |  | 0 |  | 0 |  | 0 | 21 | 0 | 0 | 0 | 0 | 0 |  | Vlastní | Indiv | 0 | 0 |  | Práce |  |  |  | POL1_
6 | PC106 | Kříž z nerez oceli 69x2,0 mm, D+M | kus | 1 |  | 0 |  | 0 |  | 0 | 21 | 0 | 0 | 0 | 0 | 0 |  | Vlastní | Indiv | 0 | 0 |  | Práce |  |  |  | POL1_
7 | PC107 | Trouba z nerez oceli 69x2,0 mm dl.495 mm, na jednom konci přivařena navařovací příruba DN 65, D+M | kus | 2 |  | 0 |  | 0 |  | 0 | 21 | 0 | 0 | 0 | 0 | 0 |  | Vlastní | Indiv | 0 | 0 |  | Práce |  |  |  | POL1_
8 | PC108 | Trouba z nerez oceli 69x2,0 mm dl.210 mm, na jednom konci přivařena navařovací příruba DN 65, D+M | kus | 2 |  | 0 |  | 0 |  | 0 | 21 | 0 | 0 | 0 | 0 | 0 |  | Vlastní | Indiv | 0 | 0 |  | Práce |  |  |  | POL1_
9 | PC109 | TP 65 dl.1555 mm nerez oceli 69x2,0 mm, na obou koncích přivařeny navařovací příruby DN 65, D+M | kus | 2 |  | 0 |  | 0 |  | 0 | 21 | 0 | 0 | 0 | 0 | 0 |  | Vlastní | Indiv | 0 | 0 |  | Práce |  |  |  | POL1_
[25 empty] | 15 | 21 | DPH
| Celkem |  |  |  |  | 0 | [18 empty] | 0 | 0 | SUM
END
Note on S6: Jedná se o informaci, zda se jedná o položku, která je do rozpočtu zadána z cenové soustavy RTS, nebo vlastní.
Note on T6: Jedná se o název CÚ, která je zadána u položky rozpočtu

## PS B1 3 Pol
Položkový soupis prací a dodávek | [26 empty] | #TypZaznamu#
S: | 5570 | Mikulov - ulice Valtická, část kanalizace a Mušlov - kanalizace | [24 empty] | STA
O: | PS B1 | Strojně technologická část - Mušlov | [21 empty] | PRO |  |  | OBJ
R: | 3 | Čerpací stanice ČSMU3 - strojně technologická část | [24 empty] | ROZ
P.č. | Číslo položky | Název položky | MJ | Množství | Cena / MJ | Celkem | Dodávka | Dodávka celk. | Montáž | Montáž celk. | DPH | Cena s DPH | Hmotnost / MJ | Hmotnost celk.(t) | Dem. hmotnost / MJ | Dem. hmotnost celk.(t) | Ceník | Cen. soustava / platnost | Cenová úroveň | Nhod / MJ | Nhod celk. | Dodavatel | Typ položky
Díl: | MT01 | Strojně-technologická část |  |  |  | 0 |  | 0 |  | 0 |  | 0 |  | 0 |  | 0 |  |  |  |  | 0 | [5 empty] | DIL
1 | PC101 | Ponorné kalové čerpadlo; Q=3,0 l/s, H=6,9-7,2 m, P=1,5 kW; vč. příslušenství, D+M | kus | 2 |  | 0 |  | 0 |  | 0 | 21 | 0 | 0 | 0 | 0 | 0 |  | Vlastní | Indiv | 0 | 0 |  | Práce |  |  |  | POL1_
2 | PC102 | Česlicový koš pro DN 250 nerez včetně podpůrného nosníku, D+M | kus | 1 |  | 0 |  | 0 |  | 0 | 21 | 0 | 0 | 0 | 0 | 0 |  | Vlastní | Indiv | 0 | 0 |  | Práce |  |  |  | POL1_
3 | PC103 | Zpětná klapka DN 100, D+M | kus | 2 |  | 0 |  | 0 |  | 0 | 21 | 0 | 0 | 0 | 0 | 0 |  | Vlastní | Indiv | 0 | 0 |  | Práce |  |  |  | POL1_
4 | PC104 | Šoupátko pro odpadní vodu DN 65 se zemní teleskopickou soupravou s uličním krytem, D+M | kus | 3 |  | 0 |  | 0 |  | 0 | 21 | 0 | 0 | 0 | 0 | 0 |  | Vlastní | Indiv | 0 | 0 |  | Práce |  |  |  | POL1_
5 | PC105 | Koleno z nerez oceli 69x2,0 mm, D+M | kus | 4 |  | 0 |  | 0 |  | 0 | 21 | 0 | 0 | 0 | 0 | 0 |  | Vlastní | Indiv | 0 | 0 |  | Práce |  |  |  | POL1_
6 | PC106 | Kříž z nerez oceli 69x2,0 mm, D+M | kus | 1 |  | 0 |  | 0 |  | 0 | 21 | 0 | 0 | 0 | 0 | 0 |  | Vlastní | Indiv | 0 | 0 |  | Práce |  |  |  | POL1_
7 | PC107 | Trouba z nerez oceli 69x2,0 mm dl.495 mm, na jednom konci přivařena navařovací příruba DN 65, D+M | kus | 2 |  | 0 |  | 0 |  | 0 | 21 | 0 | 0 | 0 | 0 | 0 |  | Vlastní | Indiv | 0 | 0 |  | Práce |  |  |  | POL1_
8 | PC108 | Trouba z nerez oceli 69x2,0 mm dl.210 mm, na jednom konci přivařena navařovací příruba DN 65, D+M | kus | 2 |  | 0 |  | 0 |  | 0 | 21 | 0 | 0 | 0 | 0 | 0 |  | Vlastní | Indiv | 0 | 0 |  | Práce |  |  |  | POL1_
9 | PC109 | TP 65 dl.1555 mm nerez oceli 69x2,0 mm, na obou koncích přivařeny navařovací příruby DN 65, D+M | kus | 2 |  | 0 |  | 0 |  | 0 | 21 | 0 | 0 | 0 | 0 | 0 |  | Vlastní | Indiv | 0 | 0 |  | Práce |  |  |  | POL1_
[25 empty] | 15 | 21 | DPH
| Celkem |  |  |  |  | 0 | [18 empty] | 0 | 0 | SUM
END
Note on S6: Jedná se o informaci, zda se jedná o položku, která je do rozpočtu zadána z cenové soustavy RTS, nebo vlastní.
Note on T6: Jedná se o název CÚ, která je zadána u položky rozpočtu

## PS B2 1 Pol
Položkový soupis prací a dodávek | [26 empty] | #TypZaznamu#
S: | 5570 | Mikulov - ulice Valtická, část kanalizace a Mušlov - kanalizace | [24 empty] | STA
O: | PS B2 | Elektro technologická část - Mušlov | [21 empty] | PRO |  |  | OBJ
R: | 1 | Elektro technologická část ČSMU1 | [24 empty] | ROZ
P.č. | Číslo položky | Název položky | MJ | Množství | Cena / MJ | Celkem | Dodávka | Dodávka celk. | Montáž | Montáž celk. | DPH | Cena s DPH | Hmotnost / MJ | Hmotnost celk.(t) | Dem. hmotnost / MJ | Dem. hmotnost celk.(t) | Ceník | Cen. soustava / platnost | Cenová úroveň | Nhod / MJ | Nhod celk. | Dodavatel | Typ položky
Díl: | M01.3 | Skříň MX1 pro přívodku NZ |  |  |  | 0 |  | 0 |  | 0 |  | 0 |  | 0 |  | 0 |  |  |  |  | 0 | [5 empty] | DIL
1 | 01.3EM01 | D+M - Plastová skříň pro napojení NZ | ks | 1 |  | 0 |  | 0 |  | 0 | 21 | 0 | 0 | 0 | 0 | 0 |  | Vlastní | Indiv | 0 | 0 |  | Práce |  |  |  | POL1_
|  | Plastová skříň vestavná o rozměrech v. 600 x š.400 x h.240 mm, IP44, přívodka vestavná 5P,63A,400V s přívodem zespodu. | [24 empty] | POP | Plastová skříň vestavná o rozměrech v. 600 x š.400 x h.240 mm, IP44, přívodka vestavná 5P,63A,400V s přívodem zespodu.
Díl: | M01.7 | Rozvaděč RMD1 |  |  |  | 0 |  | 0 |  | 0 |  | 0 |  | 0 |  | 0 |  |  |  |  | 0 | [5 empty] | DIL
2 | 01.7EM01 | D+M - Plastový rozvaděč RMD1 | kpl | 1 |  | 0 |  | 0 |  | 0 | 21 | 0 | 0 | 0 | 0 | 0 |  | Vlastní | Indiv | 0 | 0 |  | Práce |  |  |  | POL1_
|  | Plastový rozvaděč o celkových rozměrech v.1000 x š. 1000 x h. 320 mm + v.1000 x š. 500 x h. 320 mm, s montážním plechem a DIN lištami, a příslušenstvím (zámek FAB,..). Krytí IP65/IP20, přívody a vývody zespodu. | [24 empty] | POP | Plastový rozvaděč o celkových rozměrech v.1000 x š. 1000 x h. 320 mm + v.1000 x š. 500 x h. 320 mm, s montážním plechem a DIN lištami, a příslušenstvím (zámek FAB,..). Krytí IP65/IP20, přívody a vývody zespodu.
3 | 01.7EM02 | D - Přípojnice Cu pro In=63A | kpl | 1 |  | 0 |  | 0 |  | 0 | 21 | 0 | 0 | 0 | 0 | 0 |  | Vlastní | Indiv | 0 | 0 |  | Práce |  |  |  | POL1_
4 | 01.7EM03 | D - Trojpólová přepěťová ochrana typu 1+2 se signalizací | ks | 1 |  | 0 |  | 0 |  | 0 | 21 | 0 | 0 | 0 | 0 | 0 |  | Vlastní | Indiv | 0 | 0 |  | Práce |  |  |  | POL1_
|  | Trojpólová přepěťová ochrana typu 1+2 s výměnnými moduly a se signalizací | [24 empty] | POP
5 | 01.7EM04 | D - 3f - otočný přepínač SÍŤ - 0 - NZ | ks | 1 |  | 0 |  | 0 |  | 0 | 21 | 0 | 0 | 0 | 0 | 0 |  | Vlastní | Indiv | 0 | 0 |  | Práce |  |  |  | POL1_
|  | 3f - otočný přepínač s aretací na dveře třípolohový (8 kontaktů), 63 A, 400 V AC, uzamykatelný | [24 empty] | POP
6 | 01.7EM05 | Dl - Zářivkové svítidlo 10W, 230V, IP20 | kpl | 2 |  | 0 |  | 0 |  | 0 | 21 | 0 | 0 | 0 | 0 | 0 |  | Vlastní | Indiv | 0 | 0 |  | Práce |  |  |  | POL1_
|  | Zářivkové svítidlo 10W, 230V, IP20 s vlastním spínačem pro osvětlení rozvaděče včetně odjištění jednopólovým jističem 6B/1 | [24 empty] | POP | Zářivkové svítidlo 10W, 230V, IP20 s vlastním spínačem pro osvětlení rozvaděče včetně odjištění jednopólovým jističem 6B/1
7 | 01.7EM06 | D - Relé pro hlídání napětí 400V | ks | 1 |  | 0 |  | 0 |  | 0 | 21 | 0 | 0 | 0 | 0 | 0 |  | Vlastní | Indiv | 0 | 0 |  | Práce |  |  |  | POL1_
8 | 01.7EM07 | D - Termostat na DIN 230V,6A,0-60°C,IP30 | ks | 2 |  | 0 |  | 0 |  | 0 | 21 | 0 | 0 | 0 | 0 | 0 |  | Vlastní | Indiv | 0 | 0 |  | Práce |  |  |  | POL1_
9 | 01.7EM08 | D - Topné těleso do rozvaděče 230V, 50W,IP20 | ks | 1 |  | 0 |  | 0 |  | 0 | 21 | 0 | 0 | 0 | 0 | 0 |  | Vlastní | Indiv | 0 | 0 |  | Práce |  |  |  | POL1_
10 | 01.7EM09 | D - Topné těleso do rozvaděče 230V, 90W,IP20 | ks | 1 |  | 0 |  | 0 |  | 0 | 21 | 0 | 0 | 0 | 0 | 0 |  | Vlastní | Indiv | 0 | 0 |  | Práce |  |  |  | POL1_
11 | 01.7EM10 | D - Zásuvka vestavná 230V, 16A, TN-S, min. IP44 | ks | 1 |  | 0 |  | 0 |  | 0 | 21 | 0 | 0 | 0 | 0 | 0 |  | Vlastní | Indiv | 0 | 0 |  | Práce |  |  |  | POL1_
12 | 01.7EM11 | D - Zásuvka vestavná 400V, 32A, TN-S, min. IP54 | ks | 1 |  | 0 |  | 0 |  | 0 | 21 | 0 | 0 | 0 | 0 | 0 |  | Vlastní | Indiv | 0 | 0 |  | Práce |  |  |  | POL1_
13 | 01.7EM12 | D - Pojistková řadová svorkovnice 250V, do 10A s LED | ks | 14 |  | 0 |  | 0 |  | 0 | 21 | 0 | 0 | 0 | 0 | 0 |  | Vlastní | Indiv | 0 | 0 |  | Práce |  |  |  | POL1_
14 | 01.7EM13 | D - Přístrojová pojistka skleněná 1A | ks | 12 |  | 0 |  | 0 |  | 0 | 21 | 0 | 0 | 0 | 0 | 0 |  | Vlastní | Indiv | 0 | 0 |  | Práce |  |  |  | POL1_
15 | 01.7EM14 | D - Přístrojová pojistka skleněná 2A | ks | 2 |  | 0 |  | 0 |  | 0 | 21 | 0 | 0 | 0 | 0 | 0 |  | Vlastní | Indiv | 0 | 0 |  | Práce |  |  |  | POL1_
16 | 01.7EM15 | D - Jednotka zálohování 27,6V DC 10A | ks | 1 |  | 0 |  | 0 |  | 0 | 21 | 0 | 0 | 0 | 0 | 0 |  | Vlastní | Indiv | 0 | 0 |  | Práce |  |  |  | POL1_
17 | 01.7EM16 | D - Stabilizovaný zdroj pro nabíjení akumulátoru | ks | 1 |  | 0 |  | 0 |  | 0 | 21 | 0 | 0 | 0 | 0 | 0 |  | Vlastní | Indiv | 0 | 0 |  | Práce |  |  |  | POL1_
18 | 01.7EM17 | D - Akumulátor 12V DC, 12Ah | ks | 1 |  | 0 |  | 0 |  | 0 | 21 | 0 | 0 | 0 | 0 | 0 |  | Vlastní | Indiv | 0 | 0 |  | Práce |  |  |  | POL1_
19 | 01.7EM18 | D - Jistič jednopólový 6/1/B, 6A | ks | 4 |  | 0 |  | 0 |  | 0 | 21 | 0 | 0 | 0 | 0 | 0 |  | Vlastní | Indiv | 0 | 0 |  | Práce |  |  |  | POL1_
20 | 01.7EM19 | D - Jistič jednopólový 10/1/B, 10A | ks | 1 |  | 0 |  | 0 |  | 0 | 21 | 0 | 0 | 0 | 0 | 0 |  | Vlastní | Indiv | 0 | 0 |  | Práce |  |  |  | POL1_
21 | 01.7EM20 | D - Jistič jednopólový 16/1/B, 16A | ks | 2 |  | 0 |  | 0 |  | 0 | 21 | 0 | 0 | 0 | 0 | 0 |  | Vlastní | Indiv | 0 | 0 |  | Práce |  |  |  | POL1_
22 | 01.7EM21 | D - Jistič trojpólový 16/3/B, 16A | ks | 1 |  | 0 |  | 0 |  | 0 | 21 | 0 | 0 | 0 | 0 | 0 |  | Vlastní | Indiv | 0 | 0 |  | Práce |  |  |  | POL1_
23 | 01.7EM22 | D - Jistič trojpólový 6/3/B, 6A | ks | 1 |  | 0 |  | 0 |  | 0 | 21 | 0 | 0 | 0 | 0 | 0 |  | Vlastní | Indiv | 0 | 0 |  | Práce |  |  |  | POL1_
24 | 01.7EM23 | D - Jistič trojpólový 25/3/C, 25A | ks | 1 |  | 0 |  | 0 |  | 0 | 21 | 0 | 0 | 0 | 0 | 0 |  | Vlastní | Indiv | 0 | 0 |  | Práce |  |  |  | POL1_
25 | 01.7EM24 | D - Proudový chránič 40A/4/0,03A, 40A | ks | 1 |  | 0 |  | 0 |  | 0 | 21 | 0 | 0 | 0 | 0 | 0 |  | Vlastní | Indiv | 0 | 0 |  | Práce |  |  |  | POL1_
26 | 01.7EM25 | D - Přepěťová ochrana typ 3, 230V, TN-S s vf filtrem výměnnými moduly a signalizací | ks | 1 |  | 0 |  | 0 |  | 0 | 21 | 0 | 0 | 0 | 0 | 0 |  | Vlastní | Indiv | 0 | 0 |  | Práce |  |  |  | POL1_
27 | 01.4EM29 | D - Přepěťová ochrana typ 1+2+3, 24V DC, do 1A | ks | 1 |  | 0 |  | 0 |  | 0 | 21 | 0 | 0 | 0 | 0 | 0 |  | Vlastní | Indiv | 0 | 0 |  | Práce |  |  |  | POL1_
28 | 01.7EM26 | D - Rázová oddělovací tlumivka 16A | ks | 2 |  | 0 |  | 0 |  | 0 | 21 | 0 | 0 | 0 | 0 | 0 |  | Vlastní | Indiv | 0 | 0 |  | Práce |  |  |  | POL1_
29 | 01.7EM27 | D - Relé 24V DC, 4P včetně patice | ks | 4 |  | 0 |  | 0 |  | 0 | 21 | 0 | 0 | 0 | 0 | 0 |  | Vlastní | Indiv | 0 | 0 |  | Práce |  |  |  | POL1_
30 | 01.7EM28 | D - Relé 24V DC, 2P včetně patice | ks | 12 |  | 0 |  | 0 |  | 0 | 21 | 0 | 0 | 0 | 0 | 0 |  | Vlastní | Indiv | 0 | 0 |  | Práce |  |  |  | POL1_
31 | 01.7EM29 | D - Odjištěný vývod pro čerpadlo o výkonu do 15kW, 400V | kpl | 2 |  | 0 |  | 0 |  | 0 | 21 | 0 | 0 | 0 | 0 | 0 |  | Vlastní | Indiv | 0 | 0 |  | Práce |  |  |  | POL1_
|  | Odjištěný vývod pro čerpadlo do výkonu 15 kW, 400V, frekvenční měnič 15 kW, motorový spouštěč bez nadproudové ochrany, proudový chránič 30mA, stykač, pomocné kontakty. Jištění ovládacího obvodu, signálky pro chod a poruchu, ovladač trojpolohový, relé vlhkosti, pomocná a povelová relé 24V DC. Tlačítko pro reset vlhkosti. Ovládací napětí 24V DC. Řadové svorky. | [24 empty] | POP | Odjištěný vývod pro čerpadlo do výkonu 15 kW, 400V, frekvenční měnič 15 kW, motorový spouštěč bez nadproudové ochrany, proudový chránič 30mA, stykač, pomocné kontakty. Jištění ovládacího obvodu, signálky pro chod a poruchu, ovladač trojpolohový, relé vlhkosti, pomocná a povelová relé 24V DC. Tlačítko pro reset vlhkosti. Ovládací napětí 24V DC. Řadové svorky.
32 | 01.4EM43 | M - Osazení a zapojení telemetrické stanice do rozvaděče | ks | 1 |  | 0 |  | 0 |  | 0 | 21 | 0 | 0 | 0 | 0 | 0 |  | Vlastní | Indiv | 0 | 0 |  | Práce |  |  |  | POL1_
33 | 01.7EM31 | D - Propojovací svorkovnice řídicího systému | soubor | 1 |  | 0 |  | 0 |  | 0 | 21 | 0 | 0 | 0 | 0 | 0 |  | Vlastní | Indiv | 0 | 0 |  | Práce |  |  |  | POL1_
34 | 01.7EM32 | D - Řadová svorkovnice | soubor | 1 |  | 0 |  | 0 |  | 0 | 21 | 0 | 0 | 0 | 0 | 0 |  | Vlastní | Indiv | 0 | 0 |  | Práce |  |  |  | POL1_
35 | 01.7EM33 | D - Sběrnice N | soubor | 1 |  | 0 |  | 0 |  | 0 | 21 | 0 | 0 | 0 | 0 | 0 |  | Vlastní | Indiv | 0 | 0 |  | Práce |  |  |  | POL1_
36 | 01.7EM34 | D - Sběrnice PE | soubor | 1 |  | 0 |  | 0 |  | 0 | 21 | 0 | 0 | 0 | 0 | 0 |  | Vlastní | Indiv | 0 | 0 |  | Práce |  |  |  | POL1_
37 | 01.7EM35 | D - Signálky LED 230V AC | soubor | 1 |  | 0 |  | 0 |  | 0 | 21 | 0 | 0 | 0 | 0 | 0 |  | Vlastní | Indiv | 0 | 0 |  | Práce |  |  |  | POL1_
38 | 01.7EM36 | D - Drobný montážní materiál | soubor | 1 |  | 0 |  | 0 |  | 0 | 21 | 0 | 0 | 0 | 0 | 0 |  | Vlastní | Indiv | 0 | 0 |  | Práce |  |  |  | POL1_
39 | 01.7EM37 | D - Kabelové vývodky | soubor | 1 |  | 0 |  | 0 |  | 0 | 21 | 0 | 0 | 0 | 0 | 0 |  | Vlastní | Indiv | 0 | 0 |  | Práce |  |  |  | POL1_
40 | 01.7EM38 | M - Osazení přístrojů do rozvaděče včetně prodrátování | soubor | 1 |  | 0 |  | 0 |  | 0 | 21 | 0 | 0 | 0 | 0 | 0 |  | Vlastní | Indiv | 0 | 0 |  | Práce |  |  |  | POL1_
41 | 01.7EM39 | D - Zpracování výrobní dokumentace rozvaděče RMD1 podle dodaných komponent | soubor | 1 |  | 0 |  | 0 |  | 0 | 21 | 0 | 0 | 0 | 0 | 0 |  | Vlastní | Indiv | 0 | 0 |  | Práce |  |  |  | POL1_
Díl: | M02 | Montážní materiál |  |  |  | 0 |  | 0 |  | 0 |  | 0 |  | 0 |  | 0 |  |  |  |  | 0 | [5 empty] | DIL
42 | 02EM01 | D+M - Kabel s měděným jádrem CYKY-J 5x10 | m | 4 |  | 0 |  | 0 |  | 0 | 21 | 0 | 0 | 0 | 0 | 0 |  | Vlastní | Indiv | 0 | 0 |  | Práce |  |  |  | POL1_
43 | 02EM02 | M - Kabel s měděným jádrem do 5x6 mm2 (dodávka strojní části) | m | 30 |  | 0 |  | 0 |  | 0 | 21 | 0 | 0 | 0 | 0 | 0 |  | Vlastní | Indiv | 0 | 0 |  | Práce |  |  |  | POL1_
44 | 02EM03 | D - Kabel sdělovací směděným jádrem JYTY-O 2x1,0 | m | 60 |  | 0 |  | 0 |  | 0 | 21 | 0 | 0 | 0 | 0 | 0 |  | Vlastní | Indiv | 0 | 0 |  | Práce |  |  |  | POL1_
45 | 02EM04 | M - Kabel sdělovací směděným jádrem JYTY-O 2x1,0 | m | 75 |  | 0 |  | 0 |  | 0 | 21 | 0 | 0 | 0 | 0 | 0 |  | Vlastní | Indiv | 0 | 0 |  | Práce |  |  |  | POL1_
46 | 02EM05 | D+M Kabel sdělovací směděným jádrem JYTY-O 4x1,0 | m | 13 |  | 0 |  | 0 |  | 0 | 21 | 0 | 0 | 0 | 0 | 0 |  | Vlastní | Indiv | 0 | 0 |  | Práce |  |  |  | POL1_
47 | 02EM06 | D+M Kabel směděným jádrem CYKY-J 3x1,5 mm2 | m | 16 |  | 0 |  | 0 |  | 0 | 21 | 0 | 0 | 0 | 0 | 0 |  | Vlastní | Indiv | 0 | 0 |  | Práce |  |  |  | POL1_
48 | 02EM07 | D+M Kabel směděným jádrem CYKY-J 3x2,5 mm2 | m | 10 |  | 0 |  | 0 |  | 0 | 21 | 0 | 0 | 0 | 0 | 0 |  | Vlastní | Indiv | 0 | 0 |  | Práce |  |  |  | POL1_
49 | 02EM08 | D+M Kabel směděným jádrem CYKY-J 5x2,5 mm2 | m | 12 |  | 0 |  | 0 |  | 0 | 21 | 0 | 0 | 0 | 0 | 0 |  | Vlastní | Indiv | 0 | 0 |  | Práce |  |  |  | POL1_
50 | 02EM09 | M - Ukončení kabelů v rozvaděči do 3x1,5 mm2 | ks | 1 |  | 0 |  | 0 |  | 0 | 21 | 0 | 0 | 0 | 0 | 0 |  | Vlastní | Indiv | 0 | 0 |  | Práce |  |  |  | POL1_
51 | 02EM10 | M - Ukončení kabelů v rozvaděči do 3x2,5 mm2 | ks | 1 |  | 0 |  | 0 |  | 0 | 21 | 0 | 0 | 0 | 0 | 0 |  | Vlastní | Indiv | 0 | 0 |  | Práce |  |  |  | POL1_
52 | 02EM11 | M - Ukončení kabelů v rozvaděči do 5x2,5 mm2 | ks | 1 |  | 0 |  | 0 |  | 0 | 21 | 0 | 0 | 0 | 0 | 0 |  | Vlastní | Indiv | 0 | 0 |  | Práce |  |  |  | POL1_
53 | 02EM12 | M - Ukončení kabelů v rozvaděči do 5x10 mm2 | ks | 4 |  | 0 |  | 0 |  | 0 | 21 | 0 | 0 | 0 | 0 | 0 |  | Vlastní | Indiv | 0 | 0 |  | Práce |  |  |  | POL1_
54 | 02EM13 | M - Ukončení kabelů v rozvaděči do 4x1,0 mm2 | ks | 12 |  | 0 |  | 0 |  | 0 | 21 | 0 | 0 | 0 | 0 | 0 |  | Vlastní | Indiv | 0 | 0 |  | Práce |  |  |  | POL1_
55 | 02EM14 | D+M - Přímotopný konvektor s vestavěným termostatem 230V, 1,0 kW, IP24 | ks | 1 |  | 0 |  | 0 |  | 0 | 21 | 0 | 0 | 0 | 0 | 0 |  | Vlastní | Indiv | 0 | 0 |  | Práce |  |  |  | POL1_
56 | 02EM15 | D+M - Zásuvka na povrch 230V, 16A, IP54 | ks | 1 |  | 0 |  | 0 |  | 0 | 21 | 0 | 0 | 0 | 0 | 0 |  | Vlastní | Indiv | 0 | 0 |  | Práce |  |  |  | POL1_
57 | 02EM16 | D+M - Zářivkové svítidlo stropní 2x36W, IP66, včetně trubic | ks | 1 |  | 0 |  | 0 |  | 0 | 21 | 0 | 0 | 0 | 0 | 0 |  | Vlastní | Indiv | 0 | 0 |  | Práce |  |  |  | POL1_
58 | 02EM17 | M - El. připojení pohonu 400V | ks | 3 |  | 0 |  | 0 |  | 0 | 21 | 0 | 0 | 0 | 0 | 0 |  | Vlastní | Indiv | 0 | 0 |  | Práce |  |  |  | POL1_
59 | 02EM18 | M - El. připojení indukčního průtokoměru | ks | 1 |  | 0 |  | 0 |  | 0 | 21 | 0 | 0 | 0 | 0 | 0 |  | Vlastní | Indiv | 0 | 0 |  | Práce |  |  |  | POL1_
60 | 02EM19 | M - El. připojení spotřebiče 230V (temperace, osvětlení, ventil) | ks | 3 |  | 0 |  | 0 |  | 0 | 21 | 0 | 0 | 0 | 0 | 0 |  | Vlastní | Indiv | 0 | 0 |  | Práce |  |  |  | POL1_
61 | 02EM20 | M - Zatěsnění prostupů proti vniknutí spodní vody a hlodavců | kpl | 4 |  | 0 |  | 0 |  | 0 | 21 | 0 | 0 | 0 | 0 | 0 |  | Vlastní | Indiv | 0 | 0 |  | Práce |  |  |  | POL1_
62 | 02EM21 | D+M Nosný kabelový systém | kpl | 1 |  | 0 |  | 0 |  | 0 | 21 | 0 | 0 | 0 | 0 | 0 |  | Vlastní | Indiv | 0 | 0 |  | Práce |  |  |  | POL1_
63 | 02EM22 | D - Drobný montážní materiál | kpl | 1 |  | 0 |  | 0 |  | 0 | 21 | 0 | 0 | 0 | 0 | 0 |  | Vlastní | Indiv | 0 | 0 |  | Práce |  |  |  | POL1_
Díl: | M07 | Polní instrumentace |  |  |  | 0 |  | 0 |  | 0 |  | 0 |  | 0 |  | 0 |  |  |  |  | 0 | [5 empty] | DIL
64 | 07EM01 | D+M - Koncový spínač včetně nerez konzoly | ks | 1 |  | 0 |  | 0 |  | 0 | 21 | 0 | 0 | 0 | 0 | 0 |  | Vlastní | Indiv | 0 | 0 |  | Práce |  |  |  | POL1_
65 | 07EM02 | D+M - Koncový spínač na poklop včetně nerez konzoly | ks | 6 |  | 0 |  | 0 |  | 0 | 21 | 0 | 0 | 0 | 0 | 0 |  | Vlastní | Indiv | 0 | 0 |  | Práce |  |  |  | POL1_
66 | 07EM03 | D+M - Plovákový spínač - zaplavení armaturní šachty (včetně kabelu 20m) | ks | 1 |  | 0 |  | 0 |  | 0 | 21 | 0 | 0 | 0 | 0 | 0 |  | Vlastní | Indiv | 0 | 0 |  | Práce |  |  |  | POL1_
67 | 07EM04 | D+M - Ponorná tenzometrická sonda | ks | 1 |  | 0 |  | 0 |  | 0 | 21 | 0 | 0 | 0 | 0 | 0 |  | Vlastní | Indiv | 0 | 0 |  | Práce |  |  |  | POL1_
|  | Hydrostatický snímač (ponorná tenzometrická sonda) hladiny splaškových vod nebo kalů s integrovanou přepěťovou ochranou typu 3, rozsah 0-6m v.s., výstup 4-20mA, napájení 12-36V DC, kabel 15m, IP68, svírací nerezový závěs, ochranná PVC trubka včetně nerez kotvení do stěny | [24 empty] | POP | Hydrostatický snímač (ponorná tenzometrická sonda) hladiny splaškových vod nebo kalů s integrovanou přepěťovou ochranou typu 3, rozsah 0-6m v.s., výstup 4-20mA, napájení 12-36V DC, kabel 15m, IP68, svírací nerezový závěs, ochranná PVC trubka včetně nerez kotvení do stěny
68 | 07EM05 | Měření hladiny - plovák | kpl | 2 |  | 0 |  | 0 |  | 0 | 21 | 0 | 0 | 0 | 0 | 0 |  | Vlastní | Indiv | 0 | 0 |  | Práce |  |  |  | POL1_
|  | Plovákový spínač hladiny sbeznapěťovým přepínacím kontaktem včetně kabelu do 15m a závaží, konzola nerez, IP67 | [24 empty] | POP | Plovákový spínač hladiny sbeznapěťovým přepínacím kontaktem včetně kabelu do 15m a závaží, konzola nerez, IP67
Díl: | M05 | Uzemnění a hromosvod |  |  |  | 0 |  | 0 |  | 0 |  | 0 |  | 0 |  | 0 |  |  |  |  | 0 | [5 empty] | DIL
69 | 05EM01 | D+M - Vodič Cu, H07V-K 6 zelenožlutý | m | 35 |  | 0 |  | 0 |  | 0 | 21 | 0 | 0 | 0 | 0 | 0 |  | Vlastní | Indiv | 0 | 0 |  | Práce |  |  |  | POL1_
70 | 05EM02 | D+M - Vodič Cu, H07V-K 10 zelenožlutý | m | 5 |  | 0 |  | 0 |  | 0 | 21 | 0 | 0 | 0 | 0 | 0 |  | Vlastní | Indiv | 0 | 0 |  | Práce |  |  |  | POL1_
71 | 05EM03 | D+M - Spojovací materiál pro pospojování nerez | soubor | 1 |  | 0 |  | 0 |  | 0 | 21 | 0 | 0 | 0 | 0 | 0 |  | Vlastní | Indiv | 0 | 0 |  | Práce |  |  |  | POL1_
72 | 05EM04 | D+M - Ekvipotenciální svorkovnice | ks | 1 |  | 0 |  | 0 |  | 0 | 21 | 0 | 0 | 0 | 0 | 0 |  | Vlastní | Indiv | 0 | 0 |  | Práce |  |  |  | POL1_
73 | 05EM05 | D+M - Zemnící drát FeZn 10mm ve výkopu | m | 28 |  | 0 |  | 0 |  | 0 | 21 | 0 | 0 | 0 | 0 | 0 |  | Vlastní | Indiv | 0 | 0 |  | Práce |  |  |  | POL1_
74 | 05EM06 | D+M - Nerez drát d=10mm | m | 8 |  | 0 |  | 0 |  | 0 | 21 | 0 | 0 | 0 | 0 | 0 |  | Vlastní | Indiv | 0 | 0 |  | Práce |  |  |  | POL1_
75 | 05EM07 | D+M - Spoje uzemnění - sváry v zemi, betonu včetně ochrany proti korozi | soubor | 1 |  | 0 |  | 0 |  | 0 | 21 | 0 | 0 | 0 | 0 | 0 |  | Vlastní | Indiv | 0 | 0 |  | Práce |  |  |  | POL1_
76 | 05EM08 | D+M - Drobný montážní materiál | soubor | 1 |  | 0 |  | 0 |  | 0 | 21 | 0 | 0 | 0 | 0 | 0 |  | Vlastní | Indiv | 0 | 0 |  | Práce |  |  |  | POL1_
Díl: | M03 | Přidružené práce |  |  |  | 0 |  | 0 |  | 0 |  | 0 |  | 0 |  | 0 |  |  |  |  | 0 | [5 empty] | DIL
77 | 03EM01 | Provedení požadovaných měření a následné zpracování výchozí revize el. zařízení + stanovisko TIČR | kpl | 1 |  | 0 |  | 0 |  | 0 | 21 | 0 | 0 | 0 | 0 | 0 |  | Vlastní | Indiv | 0 | 0 |  | Práce |  |  |  | POL1_
Díl: | M04 | Zemní práce |  |  |  | 0 |  | 0 |  | 0 |  | 0 |  | 0 |  | 0 |  |  |  |  | 0 | [5 empty] | DIL
78 | 04EM01 | M - Výkop 35 x 80 cm kompletní - pro uzemnění | m | 25 |  | 0 |  | 0 |  | 0 | 21 | 0 | 0 | 0 | 0 | 0 |  | Vlastní | Indiv | 0 | 0 |  | Práce |  |  |  | POL1_
|  | Výkop 35 x 80 cm kompletní, pro zemnící drát FeZn d10mm , zahrnutí, hutnění a úpravy terénu. | [24 empty] | POP
[25 empty] | 15 | 21 | DPH
| Celkem |  |  |  |  | 0 | [18 empty] | 0 | 0 | SUM
END
Note on S6: Jedná se o informaci, zda se jedná o položku, která je do rozpočtu zadána z cenové soustavy RTS, nebo vlastní.
Note on T6: Jedná se o název CÚ, která je zadána u položky rozpočtu

## PS B2 2 Pol
Položkový soupis prací a dodávek | [26 empty] | #TypZaznamu#
S: | 5570 | Mikulov - ulice Valtická, část kanalizace a Mušlov - kanalizace | [24 empty] | STA
O: | PS B2 | Elektro technologická část - Mušlov | [21 empty] | PRO |  |  | OBJ
R: | 2 | Elektro technologická část ČSMU2 | [24 empty] | ROZ
P.č. | Číslo položky | Název položky | MJ | Množství | Cena / MJ | Celkem | Dodávka | Dodávka celk. | Montáž | Montáž celk. | DPH | Cena s DPH | Hmotnost / MJ | Hmotnost celk.(t) | Dem. hmotnost / MJ | Dem. hmotnost celk.(t) | Ceník | Cen. soustava / platnost | Cenová úroveň | Nhod / MJ | Nhod celk. | Dodavatel | Typ položky
Díl: | M01.3 | Skříň MX2 pro přívodku NZ |  |  |  | 0 |  | 0 |  | 0 |  | 0 |  | 0 |  | 0 |  |  |  |  | 0 | [5 empty] | DIL
1 | 01.3EM01 | D+M - Plastová skříň pro napojení NZ | ks | 1 |  | 0 |  | 0 |  | 0 | 21 | 0 | 0 | 0 | 0 | 0 |  | Vlastní | Indiv | 0 | 0 |  | Práce |  |  |  | POL1_
|  | Plastová skříň vestavná o rozměrech v. 600 x š.400 x h.240 mm, IP44, přívodka vestavná 5P,32A,400V s přívodem zespodu. | [24 empty] | POP | Plastová skříň vestavná o rozměrech v. 600 x š.400 x h.240 mm, IP44, přívodka vestavná 5P,32A,400V s přívodem zespodu.
Díl: | M01.7 | Rozvaděč RMD2 |  |  |  | 0 |  | 0 |  | 0 |  | 0 |  | 0 |  | 0 |  |  |  |  | 0 | [5 empty] | DIL
2 | 01.7EM01 | D+M - Plastový rozvaděč RMD2 | kpl | 1 |  | 0 |  | 0 |  | 0 | 21 | 0 | 0 | 0 | 0 | 0 |  | Vlastní | Indiv | 0 | 0 |  | Práce |  |  |  | POL1_
|  | Plastový rozvaděč o celkových rozměrech v.1000 x š. 1000 x h. 320 mm, s montážním plechem a DIN lištami, a příslušenstvím (zámek FAB,..). Krytí IP65/IP20, přívody a vývody zespodu. | [24 empty] | POP | Plastový rozvaděč o celkových rozměrech v.1000 x š. 1000 x h. 320 mm, s montážním plechem a DIN lištami, a příslušenstvím (zámek FAB,..). Krytí IP65/IP20, přívody a vývody zespodu.
3 | 01.7EM02 | D - Přípojnice Cu pro In=32A | kpl | 1 |  | 0 |  | 0 |  | 0 | 21 | 0 | 0 | 0 | 0 | 0 |  | Vlastní | Indiv | 0 | 0 |  | Práce |  |  |  | POL1_
4 | 01.7EM03 | D - Trojpólová přepěťová ochrana typu 1+2 se signalizací | ks | 1 |  | 0 |  | 0 |  | 0 | 21 | 0 | 0 | 0 | 0 | 0 |  | Vlastní | Indiv | 0 | 0 |  | Práce |  |  |  | POL1_
|  | Trojpólová přepěťová ochrana typu 1+2 s výměnnými moduly a se signalizací | [24 empty] | POP
5 | 01.7EM04 | D - 3f - otočný přepínač SÍŤ - 0 - NZ | ks | 1 |  | 0 |  | 0 |  | 0 | 21 | 0 | 0 | 0 | 0 | 0 |  | Vlastní | Indiv | 0 | 0 |  | Práce |  |  |  | POL1_
|  | 3f - otočný vypínač s aretací na vnitřní dveře třípolohový (8 kontaktů), 63 A, 400 V AC, uzamykatelný | [24 empty] | POP | 3f - otočný vypínač s aretací na vnitřní dveře třípolohový (8 kontaktů), 63 A, 400 V AC, uzamykatelný
6 | 01.7EM05 | Dl - Zářivkové svítidlo 10W, 230V, IP20 | kpl | 1 |  | 0 |  | 0 |  | 0 | 21 | 0 | 0 | 0 | 0 | 0 |  | Vlastní | Indiv | 0 | 0 |  | Práce |  |  |  | POL1_
|  | Zářivkové svítidlo 10W, 230V, IP20 s vlastním spínačem pro osvětlení rozvaděče včetně odjištění jednopólovým jističem 6B/1 | [24 empty] | POP | Zářivkové svítidlo 10W, 230V, IP20 s vlastním spínačem pro osvětlení rozvaděče včetně odjištění jednopólovým jističem 6B/1
7 | 01.7EM06 | D - Relé pro hlídání napětí 400V | ks | 1 |  | 0 |  | 0 |  | 0 | 21 | 0 | 0 | 0 | 0 | 0 |  | Vlastní | Indiv | 0 | 0 |  | Práce |  |  |  | POL1_
8 | 01.7EM09 | D - Termostat na DIN 230V,6A,0-60°C,IP30 | ks | 1 |  | 0 |  | 0 |  | 0 | 21 | 0 | 0 | 0 | 0 | 0 |  | Vlastní | Indiv | 0 | 0 |  | Práce |  |  |  | POL1_
9 | 01.7EM10 | D - Topné těleso do rozvaděče 230V, 90W,IP20 | ks | 1 |  | 0 |  | 0 |  | 0 | 21 | 0 | 0 | 0 | 0 | 0 |  | Vlastní | Indiv | 0 | 0 |  | Práce |  |  |  | POL1_
10 | 01.7EM11 | D - Zásuvka vestavná 230V, 16A, TN-S, min. IP44 | ks | 1 |  | 0 |  | 0 |  | 0 | 21 | 0 | 0 | 0 | 0 | 0 |  | Vlastní | Indiv | 0 | 0 |  | Práce |  |  |  | POL1_
11 | 01.7EM12 | D - Zásuvka vestavná 400V, 32A, TN-S, min. IP54 | ks | 1 |  | 0 |  | 0 |  | 0 | 21 | 0 | 0 | 0 | 0 | 0 |  | Vlastní | Indiv | 0 | 0 |  | Práce |  |  |  | POL1_
12 | 01.7EM14 | D - Pojistková řadová svorkovnice 250V, do 10A s LED | ks | 9 |  | 0 |  | 0 |  | 0 | 21 | 0 | 0 | 0 | 0 | 0 |  | Vlastní | Indiv | 0 | 0 |  | Práce |  |  |  | POL1_
13 | 01.7EM15 | D - Přístrojová pojistka skleněná 1A | ks | 7 |  | 0 |  | 0 |  | 0 | 21 | 0 | 0 | 0 | 0 | 0 |  | Vlastní | Indiv | 0 | 0 |  | Práce |  |  |  | POL1_
14 | 01.7EM16 | D - Přístrojová pojistka skleněná 2A | ks | 2 |  | 0 |  | 0 |  | 0 | 21 | 0 | 0 | 0 | 0 | 0 |  | Vlastní | Indiv | 0 | 0 |  | Práce |  |  |  | POL1_
15 | 01.4EM13 | D - Jednotka zálohování 27,6V DC 10A | ks | 1 |  | 0 |  | 0 |  | 0 | 21 | 0 | 0 | 0 | 0 | 0 |  | Vlastní | Indiv | 0 | 0 |  | Práce |  |  |  | POL1_
16 | 01.4EM14 | D - Stabilizovaný zdroj pro nabíjení akumulátoru | ks | 1 |  | 0 |  | 0 |  | 0 | 21 | 0 | 0 | 0 | 0 | 0 |  | Vlastní | Indiv | 0 | 0 |  | Práce |  |  |  | POL1_
17 | 01.4EM15 | D - Akumulátor 12V DC, 12Ah | ks | 1 |  | 0 |  | 0 |  | 0 | 21 | 0 | 0 | 0 | 0 | 0 |  | Vlastní | Indiv | 0 | 0 |  | Práce |  |  |  | POL1_
18 | 01.7EM20 | D - Jistič jednopólový 6/1/B, 6A | ks | 3 |  | 0 |  | 0 |  | 0 | 21 | 0 | 0 | 0 | 0 | 0 |  | Vlastní | Indiv | 0 | 0 |  | Práce |  |  |  | POL1_
19 | 01.7EM21 | D - Jistič jednopólový 10/1/B, 10A | ks | 1 |  | 0 |  | 0 |  | 0 | 21 | 0 | 0 | 0 | 0 | 0 |  | Vlastní | Indiv | 0 | 0 |  | Práce |  |  |  | POL1_
20 | 01.7EM22 | D - Jistič jednopólový 16/1/B, 16A | ks | 2 |  | 0 |  | 0 |  | 0 | 21 | 0 | 0 | 0 | 0 | 0 |  | Vlastní | Indiv | 0 | 0 |  | Práce |  |  |  | POL1_
21 | 01.7EM23 | D - Jistič trojpólový 16/3/B, 16A | ks | 1 |  | 0 |  | 0 |  | 0 | 21 | 0 | 0 | 0 | 0 | 0 |  | Vlastní | Indiv | 0 | 0 |  | Práce |  |  |  | POL1_
22 | 01.7EM24 | D - Jistič trojpólový 6/3/B, 6A | ks | 1 |  | 0 |  | 0 |  | 0 | 21 | 0 | 0 | 0 | 0 | 0 |  | Vlastní | Indiv | 0 | 0 |  | Práce |  |  |  | POL1_
23 | 01.7EM25 | D - Jistič trojpólový 20/3/C, 20A | ks | 1 |  | 0 |  | 0 |  | 0 | 21 | 0 | 0 | 0 | 0 | 0 |  | Vlastní | Indiv | 0 | 0 |  | Práce |  |  |  | POL1_
24 | 01.7EM30 | D - Proudový chránič 40A/4/0,03A, 40A | ks | 1 |  | 0 |  | 0 |  | 0 | 21 | 0 | 0 | 0 | 0 | 0 |  | Vlastní | Indiv | 0 | 0 |  | Práce |  |  |  | POL1_
25 | 01.7EM26 | D - Přepěťová ochrana typ 3, 230V, TN-S s vf filtrem a signalizací | ks | 1 |  | 0 |  | 0 |  | 0 | 21 | 0 | 0 | 0 | 0 | 0 |  | Vlastní | Indiv | 0 | 0 |  | Práce |  |  |  | POL1_
26 | 01.4EM29 | D - Přepěťová ochrana typ 1+2+3, 24V DC, do 1A | ks | 1 |  | 0 |  | 0 |  | 0 | 21 | 0 | 0 | 0 | 0 | 0 |  | Vlastní | Indiv | 0 | 0 |  | Práce |  |  |  | POL1_
27 | 01.7EM27 | D - Rázová oddělovací tlumivka 16A | ks | 2 |  | 0 |  | 0 |  | 0 | 21 | 0 | 0 | 0 | 0 | 0 |  | Vlastní | Indiv | 0 | 0 |  | Práce |  |  |  | POL1_
28 | 01.7EM28 | D - Relé 24V DC, 4P včetně patice | ks | 4 |  | 0 |  | 0 |  | 0 | 21 | 0 | 0 | 0 | 0 | 0 |  | Vlastní | Indiv | 0 | 0 |  | Práce |  |  |  | POL1_
29 | 01.7EM29 | D - Relé 24V DC, 2P včetně patice | ks | 12 |  | 0 |  | 0 |  | 0 | 21 | 0 | 0 | 0 | 0 | 0 |  | Vlastní | Indiv | 0 | 0 |  | Práce |  |  |  | POL1_
30 | 01.7EM31 | D - Odjištěný vývod pro čerpadlo o výkonu do 1,5kW, 400V | kpl | 2 |  | 0 |  | 0 |  | 0 | 21 | 0 | 0 | 0 | 0 | 0 |  | Vlastní | Indiv | 0 | 0 |  | Práce |  |  |  | POL1_
|  | Odjištěný vývod pro čerpadlo do výkonu 1,5 kW, 400V, přímý rozběh, motorový spouštěč, proudový chránič 30mA, stykač, pomocné kontakty. Jištění ovládacího obvodu,signálky pro chod a porucu, Ovladač trojpolohový, relé vlhkosti, pomocná a povelová relé 24VDC. Tlačítko pro reset vlhkosti. Ovládací napětí 24VDC. Řadové svorky. | [24 empty] | POP | Odjištěný vývod pro čerpadlo do výkonu 1,5 kW, 400V, přímý rozběh, motorový spouštěč, proudový chránič 30mA, stykač, pomocné kontakty. Jištění ovládacího obvodu,signálky pro chod a porucu, Ovladač trojpolohový, relé vlhkosti, pomocná a povelová relé 24VDC. Tlačítko pro reset vlhkosti. Ovládací napětí 24VDC. Řadové svorky.
31 | 01.4EM43 | M - Osazení a zapojení telemetrické stanice do rozvaděče | ks | 1 |  | 0 |  | 0 |  | 0 | 21 | 0 | 0 | 0 | 0 | 0 |  | Vlastní | Indiv | 0 | 0 |  | Práce |  |  |  | POL1_
32 | 01.7EM33 | D - Propojovací svorkovnice řídicího systému | soubor | 1 |  | 0 |  | 0 |  | 0 | 21 | 0 | 0 | 0 | 0 | 0 |  | Vlastní | Indiv | 0 | 0 |  | Práce |  |  |  | POL1_
33 | 01.7EM34 | D - Řadová svorkovnice | soubor | 1 |  | 0 |  | 0 |  | 0 | 21 | 0 | 0 | 0 | 0 | 0 |  | Vlastní | Indiv | 0 | 0 |  | Práce |  |  |  | POL1_
34 | 01.7EM35 | D - Sběrnice N | soubor | 1 |  | 0 |  | 0 |  | 0 | 21 | 0 | 0 | 0 | 0 | 0 |  | Vlastní | Indiv | 0 | 0 |  | Práce |  |  |  | POL1_
35 | 01.7EM36 | D - Sběrnice PE | soubor | 1 |  | 0 |  | 0 |  | 0 | 21 | 0 | 0 | 0 | 0 | 0 |  | Vlastní | Indiv | 0 | 0 |  | Práce |  |  |  | POL1_
36 | 01.1EM15 | D - Signálky LED 24V DC | soubor | 1 |  | 0 |  | 0 |  | 0 | 21 | 0 | 0 | 0 | 0 | 0 |  | Vlastní | Indiv | 0 | 0 |  | Práce |  |  |  | POL1_
37 | 01.7EM37 | D - Drobný montážní materiál | soubor | 1 |  | 0 |  | 0 |  | 0 | 21 | 0 | 0 | 0 | 0 | 0 |  | Vlastní | Indiv | 0 | 0 |  | Práce |  |  |  | POL1_
38 | 01.7EM38 | D - Kabelové vývodky | soubor | 1 |  | 0 |  | 0 |  | 0 | 21 | 0 | 0 | 0 | 0 | 0 |  | Vlastní | Indiv | 0 | 0 |  | Práce |  |  |  | POL1_
39 | 01.7EM39 | M - Osazení přístrojů do rozvaděče včetně prodrátování | soubor | 1 |  | 0 |  | 0 |  | 0 | 21 | 0 | 0 | 0 | 0 | 0 |  | Vlastní | Indiv | 0 | 0 |  | Práce |  |  |  | POL1_
40 | 01.7EM40 | D - Zpracování výrobní dokumentace rozvaděče RMD1 podle dodaných komponent | soubor | 1 |  | 0 |  | 0 |  | 0 | 21 | 0 | 0 | 0 | 0 | 0 |  | Vlastní | Indiv | 0 | 0 |  | Práce |  |  |  | POL1_
Díl: | M02 | Montážní materiál |  |  |  | 0 |  | 0 |  | 0 |  | 0 |  | 0 |  | 0 |  |  |  |  | 0 | [5 empty] | DIL
41 | 02EM02 | D+M - Kabel s měděným jádrem CYKY-J 5x10 | m | 4 |  | 0 |  | 0 |  | 0 | 21 | 0 | 0 | 0 | 0 | 0 |  | Vlastní | Indiv | 0 | 0 |  | Práce |  |  |  | POL1_
42 | 02EM04 | M - Kabel s měděným jádrem do 3x2,5 mm2 | m | 30 |  | 0 |  | 0 |  | 0 | 21 | 0 | 0 | 0 | 0 | 0 |  | Vlastní | Indiv | 0 | 0 |  | Práce |  |  |  | POL1_
43 | 02EM14 | M - Kabel sdělovací směděným jádrem JYTY-O 2x1,0 | m | 22 |  | 0 |  | 0 |  | 0 | 21 | 0 | 0 | 0 | 0 | 0 |  | Vlastní | Indiv | 0 | 0 |  | Práce |  |  |  | POL1_
44 | 02EM14 | M - Kabel sdělovací směděným jádrem JYTY-O 2x1,0 | m | 67 |  | 0 |  | 0 |  | 0 | 21 | 0 | 0 | 0 | 0 | 0 |  | Vlastní | Indiv | 0 | 0 |  | Práce |  |  |  | POL1_
45 | 02EM06 | M - Ukončení kabelů v rozvaděči do 5x2,5 mm2 | ks | 2 |  | 0 |  | 0 |  | 0 | 21 | 0 | 0 | 0 | 0 | 0 |  | Vlastní | Indiv | 0 | 0 |  | Práce |  |  |  | POL1_
46 | 02EM08 | M - Ukončení kabelů v rozvaděči do 5x10 mm2 | ks | 3 |  | 0 |  | 0 |  | 0 | 21 | 0 | 0 | 0 | 0 | 0 |  | Vlastní | Indiv | 0 | 0 |  | Práce |  |  |  | POL1_
47 | 02EM12 | M - El. připojení pohonu 400V | ks | 2 |  | 0 |  | 0 |  | 0 | 21 | 0 | 0 | 0 | 0 | 0 |  | Vlastní | Indiv | 0 | 0 |  | Práce |  |  |  | POL1_
48 | 02EM17 | M - Zatěsnění prostupů proti vniknutí spodní vody a hlodavců | kpl | 2 |  | 0 |  | 0 |  | 0 | 21 | 0 | 0 | 0 | 0 | 0 |  | Vlastní | Indiv | 0 | 0 |  | Práce |  |  |  | POL1_
49 | 02EM18 | D+M Nosný kabelový systém | kpl | 1 |  | 0 |  | 0 |  | 0 | 21 | 0 | 0 | 0 | 0 | 0 |  | Vlastní | Indiv | 0 | 0 |  | Práce |  |  |  | POL1_
50 | 02EM19 | D - Drobný montážní materiál | kpl | 1 |  | 0 |  | 0 |  | 0 | 21 | 0 | 0 | 0 | 0 | 0 |  | Vlastní | Indiv | 0 | 0 |  | Práce |  |  |  | POL1_
Díl: | M07 | Polní instrumentace |  |  |  | 0 |  | 0 |  | 0 |  | 0 |  | 0 |  | 0 |  |  |  |  | 0 | [5 empty] | DIL
51 | 07EM03 | D+M - Koncový spínač včetně nerez konzoly | ks | 1 |  | 0 |  | 0 |  | 0 | 21 | 0 | 0 | 0 | 0 | 0 |  | Vlastní | Indiv | 0 | 0 |  | Práce |  |  |  | POL1_
52 | 07EM04 | D+M - Koncový spínač na poklop včetně nerez konzoly | ks | 2 |  | 0 |  | 0 |  | 0 | 21 | 0 | 0 | 0 | 0 | 0 |  | Vlastní | Indiv | 0 | 0 |  | Práce |  |  |  | POL1_
53 | 07EM01 | D+M - Měření hladiny - ponorná tenzometrická sonda | ks | 1 |  | 0 |  | 0 |  | 0 | 21 | 0 | 0 | 0 | 0 | 0 |  | Vlastní | Indiv | 0 | 0 |  | Práce |  |  |  | POL1_
|  | Hydrostatický snímač (ponorná tenzometrická sonda) hladiny splaškových vod nebo kalů s integrovanou přepěťovou ochranou typu 3, rozsah 0-6m v.s., výstup 4-20mA, napájení 12-36V DC, kabel 15m, IP68, svírací nerezový závěs, ochranná PVC trubka včetně nerez kotvení do stěny | [24 empty] | POP | Hydrostatický snímač (ponorná tenzometrická sonda) hladiny splaškových vod nebo kalů s integrovanou přepěťovou ochranou typu 3, rozsah 0-6m v.s., výstup 4-20mA, napájení 12-36V DC, kabel 15m, IP68, svírací nerezový závěs, ochranná PVC trubka včetně nerez kotvení do stěny
54 | 07EM02 | Měření hladiny - plovák | kpl | 2 |  | 0 |  | 0 |  | 0 | 21 | 0 | 0 | 0 | 0 | 0 |  | Vlastní | Indiv | 0 | 0 |  | Práce |  |  |  | POL1_
|  | Plovákový spínač hladiny sbeznapěťovým přepínacím kontaktem včetně kabelu do 15m a závaží, konzola nerez, IP67 | [24 empty] | POP | Plovákový spínač hladiny sbeznapěťovým přepínacím kontaktem včetně kabelu do 15m a závaží, konzola nerez, IP67
Díl: | M05 | Uzemnění a hromosvod |  |  |  | 0 |  | 0 |  | 0 |  | 0 |  | 0 |  | 0 |  |  |  |  | 0 | [5 empty] | DIL
55 | 05EM01 | D+M - Vodič Cu, H07V-K 6 zelenožlutý | m | 15 |  | 0 |  | 0 |  | 0 | 21 | 0 | 0 | 0 | 0 | 0 |  | Vlastní | Indiv | 0 | 0 |  | Práce |  |  |  | POL1_
56 | 05EM02 | D+M - Vodič Cu, H07V-K 10 zelenožlutý | m | 5 |  | 0 |  | 0 |  | 0 | 21 | 0 | 0 | 0 | 0 | 0 |  | Vlastní | Indiv | 0 | 0 |  | Práce |  |  |  | POL1_
57 | 05EM03 | D+M - Spojovací materiál pro pospojování nerez | soubor | 1 |  | 0 |  | 0 |  | 0 | 21 | 0 | 0 | 0 | 0 | 0 |  | Vlastní | Indiv | 0 | 0 |  | Práce |  |  |  | POL1_
58 | 05EM04 | D+M - Ekvipotenciální svorkovnice | ks | 1 |  | 0 |  | 0 |  | 0 | 21 | 0 | 0 | 0 | 0 | 0 |  | Vlastní | Indiv | 0 | 0 |  | Práce |  |  |  | POL1_
59 | 05EM07 | D+M - Zemnící drát FeZn 10mm ve výkopu | m | 13 |  | 0 |  | 0 |  | 0 | 21 | 0 | 0 | 0 | 0 | 0 |  | Vlastní | Indiv | 0 | 0 |  | Práce |  |  |  | POL1_
60 | 05EM08 | D+M - Nerez drát d=10mm | m | 5 |  | 0 |  | 0 |  | 0 | 21 | 0 | 0 | 0 | 0 | 0 |  | Vlastní | Indiv | 0 | 0 |  | Práce |  |  |  | POL1_
61 | 05EM09 | D+M - Spoje uzemnění - sváry v zemi, betonu včetně ochrany proti korozi | soubor | 1 |  | 0 |  | 0 |  | 0 | 21 | 0 | 0 | 0 | 0 | 0 |  | Vlastní | Indiv | 0 | 0 |  | Práce |  |  |  | POL1_
62 | 05EM10 | D+M - Drobný montážní materiál | soubor | 1 |  | 0 |  | 0 |  | 0 | 21 | 0 | 0 | 0 | 0 | 0 |  | Vlastní | Indiv | 0 | 0 |  | Práce |  |  |  | POL1_
Díl: | M03 | Přidružené práce |  |  |  | 0 |  | 0 |  | 0 |  | 0 |  | 0 |  | 0 |  |  |  |  | 0 | [5 empty] | DIL
63 | 03EM01 | Provedení požadovaných měření a následné zpracování výchozí revize el. zařízení + stanovisko TIČR | kpl | 1 |  | 0 |  | 0 |  | 0 | 21 | 0 | 0 | 0 | 0 | 0 |  | Vlastní | Indiv | 0 | 0 |  | Práce |  |  |  | POL1_
Díl: | M04 | Zemní práce |  |  |  | 0 |  | 0 |  | 0 |  | 0 |  | 0 |  | 0 |  |  |  |  | 0 | [5 empty] | DIL
64 | 04EM02 | M - Výkop 35 x 80 cm kompletní | m | 10 |  | 0 |  | 0 |  | 0 | 21 | 0 | 0 | 0 | 0 | 0 |  | Vlastní | Indiv | 0 | 0 |  | Práce |  |  |  | POL1_
|  | Výkop 35 x 80 cm kompletní, pro zemnící drát FeZn d10mm , zahrnutí, hutnění a úpravy terénu. | [24 empty] | POP
[25 empty] | 15 | 21 | DPH
| Celkem |  |  |  |  | 0 | [18 empty] | 0 | 0 | SUM
END
Note on S6: Jedná se o informaci, zda se jedná o položku, která je do rozpočtu zadána z cenové soustavy RTS, nebo vlastní.
Note on T6: Jedná se o název CÚ, která je zadána u položky rozpočtu

## PS B2 3 Pol
Položkový soupis prací a dodávek | [26 empty] | #TypZaznamu#
S: | 5570 | Mikulov - ulice Valtická, část kanalizace a Mušlov - kanalizace | [24 empty] | STA
O: | PS B2 | Elektro technologická část - Mušlov | [21 empty] | PRO |  |  | OBJ
R: | 3 | Elektro technologická část ČSMU3 | [24 empty] | ROZ
P.č. | Číslo položky | Název položky | MJ | Množství | Cena / MJ | Celkem | Dodávka | Dodávka celk. | Montáž | Montáž celk. | DPH | Cena s DPH | Hmotnost / MJ | Hmotnost celk.(t) | Dem. hmotnost / MJ | Dem. hmotnost celk.(t) | Ceník | Cen. soustava / platnost | Cenová úroveň | Nhod / MJ | Nhod celk. | Dodavatel | Typ položky
Díl: | M01.3 | Skříň MX3 pro přívodku NZ |  |  |  | 0 |  | 0 |  | 0 |  | 0 |  | 0 |  | 0 |  |  |  |  | 0 | [5 empty] | DIL
1 | 01.3EM01 | D+M - Plastová skříň pro napojení NZ | ks | 1 |  | 0 |  | 0 |  | 0 | 21 | 0 | 0 | 0 | 0 | 0 |  | Vlastní | Indiv | 0 | 0 |  | Práce |  |  |  | POL1_
|  | Plastová skříň vestavná o rozměrech v. 600 x š.400 x h.240 mm, IP44, přívodka vestavná 5P,32A,400V s přívodem zespodu. | [24 empty] | POP | Plastová skříň vestavná o rozměrech v. 600 x š.400 x h.240 mm, IP44, přívodka vestavná 5P,32A,400V s přívodem zespodu.
Díl: | M01.7 | Rozvaděč RMD3 |  |  |  | 0 |  | 0 |  | 0 |  | 0 |  | 0 |  | 0 |  |  |  |  | 0 | [5 empty] | DIL
2 | 01.7EM01 | D+M - Plastový rozvaděč RMD3 | kpl | 1 |  | 0 |  | 0 |  | 0 | 21 | 0 | 0 | 0 | 0 | 0 |  | Vlastní | Indiv | 0 | 0 |  | Práce |  |  |  | POL1_
|  | Plastový rozvaděč o celkových rozměrech v.1000 x š. 1000 x h. 320 mm, s montážním plechem a DIN lištami, a příslušenstvím (zámek FAB,..). Krytí IP65/IP20, přívody a vývody zespodu. | [24 empty] | POP | Plastový rozvaděč o celkových rozměrech v.1000 x š. 1000 x h. 320 mm, s montážním plechem a DIN lištami, a příslušenstvím (zámek FAB,..). Krytí IP65/IP20, přívody a vývody zespodu.
3 | 01.7EM02 | D - Přípojnice Cu pro In=32A | kpl | 1 |  | 0 |  | 0 |  | 0 | 21 | 0 | 0 | 0 | 0 | 0 |  | Vlastní | Indiv | 0 | 0 |  | Práce |  |  |  | POL1_
4 | 01.7EM03 | D - Trojpólová přepěťová ochrana typu 1+2 se signalizací | ks | 1 |  | 0 |  | 0 |  | 0 | 21 | 0 | 0 | 0 | 0 | 0 |  | Vlastní | Indiv | 0 | 0 |  | Práce |  |  |  | POL1_
|  | Trojpólová přepěťová ochrana typu 1+2 s výměnnými moduly a se signalizací | [24 empty] | POP
5 | 01.7EM04 | D - 3f - otočný přepínač SÍŤ - 0 - NZ | ks | 1 |  | 0 |  | 0 |  | 0 | 21 | 0 | 0 | 0 | 0 | 0 |  | Vlastní | Indiv | 0 | 0 |  | Práce |  |  |  | POL1_
|  | 3f - otočný vypínač s aretací na vnitřní dveře třípolohový (8 kontaktů), 63 A, 400 V AC, uzamykatelný | [24 empty] | POP | 3f - otočný vypínač s aretací na vnitřní dveře třípolohový (8 kontaktů), 63 A, 400 V AC, uzamykatelný
6 | 01.7EM05 | Dl - Zářivkové svítidlo 10W, 230V, IP20 | kpl | 1 |  | 0 |  | 0 |  | 0 | 21 | 0 | 0 | 0 | 0 | 0 |  | Vlastní | Indiv | 0 | 0 |  | Práce |  |  |  | POL1_
|  | Zářivkové svítidlo 10W, 230V, IP20 s vlastním spínačem pro osvětlení rozvaděče včetně odjištění jednopólovým jističem 6B/1 | [24 empty] | POP | Zářivkové svítidlo 10W, 230V, IP20 s vlastním spínačem pro osvětlení rozvaděče včetně odjištění jednopólovým jističem 6B/1
7 | 01.7EM06 | D - Relé pro hlídání napětí 400V | ks | 1 |  | 0 |  | 0 |  | 0 | 21 | 0 | 0 | 0 | 0 | 0 |  | Vlastní | Indiv | 0 | 0 |  | Práce |  |  |  | POL1_
8 | 01.7EM09 | D - Termostat na DIN 230V,6A,0-60°C,IP30 | ks | 1 |  | 0 |  | 0 |  | 0 | 21 | 0 | 0 | 0 | 0 | 0 |  | Vlastní | Indiv | 0 | 0 |  | Práce |  |  |  | POL1_
9 | 01.7EM10 | D - Topné těleso do rozvaděče 230V, 90W,IP20 | ks | 1 |  | 0 |  | 0 |  | 0 | 21 | 0 | 0 | 0 | 0 | 0 |  | Vlastní | Indiv | 0 | 0 |  | Práce |  |  |  | POL1_
10 | 01.7EM11 | D - Zásuvka vestavná 230V, 16A, TN-S, min. IP44 | ks | 1 |  | 0 |  | 0 |  | 0 | 21 | 0 | 0 | 0 | 0 | 0 |  | Vlastní | Indiv | 0 | 0 |  | Práce |  |  |  | POL1_
11 | 01.7EM12 | D - Zásuvka vestavná 400V, 32A, TN-S, min. IP54 | ks | 1 |  | 0 |  | 0 |  | 0 | 21 | 0 | 0 | 0 | 0 | 0 |  | Vlastní | Indiv | 0 | 0 |  | Práce |  |  |  | POL1_
12 | 01.7EM14 | D - Pojistková řadová svorkovnice 250V, do 10A s LED | ks | 9 |  | 0 |  | 0 |  | 0 | 21 | 0 | 0 | 0 | 0 | 0 |  | Vlastní | Indiv | 0 | 0 |  | Práce |  |  |  | POL1_
13 | 01.7EM15 | D - Přístrojová pojistka skleněná 1A | ks | 7 |  | 0 |  | 0 |  | 0 | 21 | 0 | 0 | 0 | 0 | 0 |  | Vlastní | Indiv | 0 | 0 |  | Práce |  |  |  | POL1_
14 | 01.7EM16 | D - Přístrojová pojistka skleněná 2A | ks | 2 |  | 0 |  | 0 |  | 0 | 21 | 0 | 0 | 0 | 0 | 0 |  | Vlastní | Indiv | 0 | 0 |  | Práce |  |  |  | POL1_
15 | 01.4EM13 | D - Jednotka zálohování 27,6V DC 10A | ks | 1 |  | 0 |  | 0 |  | 0 | 21 | 0 | 0 | 0 | 0 | 0 |  | Vlastní | Indiv | 0 | 0 |  | Práce |  |  |  | POL1_
16 | 01.4EM14 | D - Stabilizovaný zdroj pro nabíjení akumulátoru | ks | 1 |  | 0 |  | 0 |  | 0 | 21 | 0 | 0 | 0 | 0 | 0 |  | Vlastní | Indiv | 0 | 0 |  | Práce |  |  |  | POL1_
17 | 01.4EM15 | D - Akumulátor 12V DC, 12Ah | ks | 1 |  | 0 |  | 0 |  | 0 | 21 | 0 | 0 | 0 | 0 | 0 |  | Vlastní | Indiv | 0 | 0 |  | Práce |  |  |  | POL1_
18 | 01.7EM20 | D - Jistič jednopólový 6/1/B, 6A | ks | 3 |  | 0 |  | 0 |  | 0 | 21 | 0 | 0 | 0 | 0 | 0 |  | Vlastní | Indiv | 0 | 0 |  | Práce |  |  |  | POL1_
19 | 01.7EM21 | D - Jistič jednopólový 10/1/B, 10A | ks | 1 |  | 0 |  | 0 |  | 0 | 21 | 0 | 0 | 0 | 0 | 0 |  | Vlastní | Indiv | 0 | 0 |  | Práce |  |  |  | POL1_
20 | 01.7EM22 | D - Jistič jednopólový 16/1/B, 16A | ks | 2 |  | 0 |  | 0 |  | 0 | 21 | 0 | 0 | 0 | 0 | 0 |  | Vlastní | Indiv | 0 | 0 |  | Práce |  |  |  | POL1_
21 | 01.7EM23 | D - Jistič trojpólový 16/3/B, 16A | ks | 1 |  | 0 |  | 0 |  | 0 | 21 | 0 | 0 | 0 | 0 | 0 |  | Vlastní | Indiv | 0 | 0 |  | Práce |  |  |  | POL1_
22 | 01.7EM24 | D - Jistič trojpólový 6/3/B, 6A | ks | 1 |  | 0 |  | 0 |  | 0 | 21 | 0 | 0 | 0 | 0 | 0 |  | Vlastní | Indiv | 0 | 0 |  | Práce |  |  |  | POL1_
23 | 01.7EM25 | D - Jistič trojpólový 20/3/C, 20A | ks | 1 |  | 0 |  | 0 |  | 0 | 21 | 0 | 0 | 0 | 0 | 0 |  | Vlastní | Indiv | 0 | 0 |  | Práce |  |  |  | POL1_
24 | 01.7EM30 | D - Proudový chránič 40A/4/0,03A, 40A | ks | 1 |  | 0 |  | 0 |  | 0 | 21 | 0 | 0 | 0 | 0 | 0 |  | Vlastní | Indiv | 0 | 0 |  | Práce |  |  |  | POL1_
25 | 01.7EM26 | D - Přepěťová ochrana typ 3, 230V, TN-S s vf filtrem a signalizací | ks | 1 |  | 0 |  | 0 |  | 0 | 21 | 0 | 0 | 0 | 0 | 0 |  | Vlastní | Indiv | 0 | 0 |  | Práce |  |  |  | POL1_
26 | 01.4EM29 | D - Přepěťová ochrana typ 1+2+3, 24V DC, do 1A | ks | 1 |  | 0 |  | 0 |  | 0 | 21 | 0 | 0 | 0 | 0 | 0 |  | Vlastní | Indiv | 0 | 0 |  | Práce |  |  |  | POL1_
27 | 01.7EM27 | D - Rázová oddělovací tlumivka 16A | ks | 2 |  | 0 |  | 0 |  | 0 | 21 | 0 | 0 | 0 | 0 | 0 |  | Vlastní | Indiv | 0 | 0 |  | Práce |  |  |  | POL1_
28 | 01.7EM28 | D - Relé 24V DC, 4P včetně patice | ks | 4 |  | 0 |  | 0 |  | 0 | 21 | 0 | 0 | 0 | 0 | 0 |  | Vlastní | Indiv | 0 | 0 |  | Práce |  |  |  | POL1_
29 | 01.7EM29 | D - Relé 24V DC, 2P včetně patice | ks | 12 |  | 0 |  | 0 |  | 0 | 21 | 0 | 0 | 0 | 0 | 0 |  | Vlastní | Indiv | 0 | 0 |  | Práce |  |  |  | POL1_
30 | 01.7EM31 | D - Odjištěný vývod pro čerpadlo o výkonu do 1,5kW, 400V | kpl | 2 |  | 0 |  | 0 |  | 0 | 21 | 0 | 0 | 0 | 0 | 0 |  | Vlastní | Indiv | 0 | 0 |  | Práce |  |  |  | POL1_
|  | Odjištěný vývod pro čerpadlo do výkonu 1,5 kW, 400V, přímý rozběh, motorový spouštěč, proudový chránič 30mA, stykač, pomocné kontakty. Jištění ovládacího obvodu,signálky pro chod a porucu, Ovladač trojpolohový, relé vlhkosti, pomocná a povelová relé 24VDC. Tlačítko pro reset vlhkosti. Ovládací napětí 24VDC. Řadové svorky. | [24 empty] | POP | Odjištěný vývod pro čerpadlo do výkonu 1,5 kW, 400V, přímý rozběh, motorový spouštěč, proudový chránič 30mA, stykač, pomocné kontakty. Jištění ovládacího obvodu,signálky pro chod a porucu, Ovladač trojpolohový, relé vlhkosti, pomocná a povelová relé 24VDC. Tlačítko pro reset vlhkosti. Ovládací napětí 24VDC. Řadové svorky.
31 | 01.4EM43 | M - Osazení a zapojení telemetrické stanice do rozvaděče | ks | 1 |  | 0 |  | 0 |  | 0 | 21 | 0 | 0 | 0 | 0 | 0 |  | Vlastní | Indiv | 0 | 0 |  | Práce |  |  |  | POL1_
32 | 01.7EM33 | D - Propojovací svorkovnice řídicího systému | soubor | 1 |  | 0 |  | 0 |  | 0 | 21 | 0 | 0 | 0 | 0 | 0 |  | Vlastní | Indiv | 0 | 0 |  | Práce |  |  |  | POL1_
33 | 01.7EM34 | D - Řadová svorkovnice | soubor | 1 |  | 0 |  | 0 |  | 0 | 21 | 0 | 0 | 0 | 0 | 0 |  | Vlastní | Indiv | 0 | 0 |  | Práce |  |  |  | POL1_
34 | 01.7EM35 | D - Sběrnice N | soubor | 1 |  | 0 |  | 0 |  | 0 | 21 | 0 | 0 | 0 | 0 | 0 |  | Vlastní | Indiv | 0 | 0 |  | Práce |  |  |  | POL1_
35 | 01.7EM36 | D - Sběrnice PE | soubor | 1 |  | 0 |  | 0 |  | 0 | 21 | 0 | 0 | 0 | 0 | 0 |  | Vlastní | Indiv | 0 | 0 |  | Práce |  |  |  | POL1_
36 | 01.1EM15 | D - Signálky LED 24V DC | soubor | 1 |  | 0 |  | 0 |  | 0 | 21 | 0 | 0 | 0 | 0 | 0 |  | Vlastní | Indiv | 0 | 0 |  | Práce |  |  |  | POL1_
37 | 01.7EM37 | D - Drobný montážní materiál | soubor | 1 |  | 0 |  | 0 |  | 0 | 21 | 0 | 0 | 0 | 0 | 0 |  | Vlastní | Indiv | 0 | 0 |  | Práce |  |  |  | POL1_
38 | 01.7EM38 | D - Kabelové vývodky | soubor | 1 |  | 0 |  | 0 |  | 0 | 21 | 0 | 0 | 0 | 0 | 0 |  | Vlastní | Indiv | 0 | 0 |  | Práce |  |  |  | POL1_
39 | 01.7EM39 | M - Osazení přístrojů do rozvaděče včetně prodrátování | soubor | 1 |  | 0 |  | 0 |  | 0 | 21 | 0 | 0 | 0 | 0 | 0 |  | Vlastní | Indiv | 0 | 0 |  | Práce |  |  |  | POL1_
40 | 01.7EM40 | D - Zpracování výrobní dokumentace rozvaděče RMD1 podle dodaných komponent | soubor | 1 |  | 0 |  | 0 |  | 0 | 21 | 0 | 0 | 0 | 0 | 0 |  | Vlastní | Indiv | 0 | 0 |  | Práce |  |  |  | POL1_
Díl: | M02 | Montážní materiál |  |  |  | 0 |  | 0 |  | 0 |  | 0 |  | 0 |  | 0 |  |  |  |  | 0 | [5 empty] | DIL
41 | 02EM02 | D+M - Kabel s měděným jádrem CYKY-J 5x10 | m | 4 |  | 0 |  | 0 |  | 0 | 21 | 0 | 0 | 0 | 0 | 0 |  | Vlastní | Indiv | 0 | 0 |  | Práce |  |  |  | POL1_
42 | 02EM04 | M - Kabel s měděným jádrem do 3x2,5 mm2 | m | 30 |  | 0 |  | 0 |  | 0 | 21 | 0 | 0 | 0 | 0 | 0 |  | Vlastní | Indiv | 0 | 0 |  | Práce |  |  |  | POL1_
43 | 02EM14 | M - Kabel sdělovací směděným jádrem JYTY-O 2x1,0 | m | 22 |  | 0 |  | 0 |  | 0 | 21 | 0 | 0 | 0 | 0 | 0 |  | Vlastní | Indiv | 0 | 0 |  | Práce |  |  |  | POL1_
44 | 02EM14 | M - Kabel sdělovací směděným jádrem JYTY-O 2x1,0 | m | 67 |  | 0 |  | 0 |  | 0 | 21 | 0 | 0 | 0 | 0 | 0 |  | Vlastní | Indiv | 0 | 0 |  | Práce |  |  |  | POL1_
45 | 02EM06 | M - Ukončení kabelů v rozvaděči do 5x2,5 mm2 | ks | 2 |  | 0 |  | 0 |  | 0 | 21 | 0 | 0 | 0 | 0 | 0 |  | Vlastní | Indiv | 0 | 0 |  | Práce |  |  |  | POL1_
46 | 02EM08 | M - Ukončení kabelů v rozvaděči do 5x10 mm2 | ks | 3 |  | 0 |  | 0 |  | 0 | 21 | 0 | 0 | 0 | 0 | 0 |  | Vlastní | Indiv | 0 | 0 |  | Práce |  |  |  | POL1_
47 | 02EM12 | M - El. připojení pohonu 400V | ks | 2 |  | 0 |  | 0 |  | 0 | 21 | 0 | 0 | 0 | 0 | 0 |  | Vlastní | Indiv | 0 | 0 |  | Práce |  |  |  | POL1_
48 | 02EM17 | M - Zatěsnění prostupů proti vniknutí spodní vody a hlodavců | kpl | 2 |  | 0 |  | 0 |  | 0 | 21 | 0 | 0 | 0 | 0 | 0 |  | Vlastní | Indiv | 0 | 0 |  | Práce |  |  |  | POL1_
49 | 02EM18 | D+M Nosný kabelový systém | kpl | 1 |  | 0 |  | 0 |  | 0 | 21 | 0 | 0 | 0 | 0 | 0 |  | Vlastní | Indiv | 0 | 0 |  | Práce |  |  |  | POL1_
50 | 02EM19 | D - Drobný montážní materiál | kpl | 1 |  | 0 |  | 0 |  | 0 | 21 | 0 | 0 | 0 | 0 | 0 |  | Vlastní | Indiv | 0 | 0 |  | Práce |  |  |  | POL1_
Díl: | M07 | Polní instrumentace |  |  |  | 0 |  | 0 |  | 0 |  | 0 |  | 0 |  | 0 |  |  |  |  | 0 | [5 empty] | DIL
51 | 07EM03 | D+M - Koncový spínač včetně nerez konzoly | ks | 1 |  | 0 |  | 0 |  | 0 | 21 | 0 | 0 | 0 | 0 | 0 |  | Vlastní | Indiv | 0 | 0 |  | Práce |  |  |  | POL1_
52 | 07EM04 | D+M - Koncový spínač na poklop včetně nerez konzoly | ks | 2 |  | 0 |  | 0 |  | 0 | 21 | 0 | 0 | 0 | 0 | 0 |  | Vlastní | Indiv | 0 | 0 |  | Práce |  |  |  | POL1_
53 | 07EM01 | D+M - Měření hladiny - ponorná tenzometrická sonda | ks | 1 |  | 0 |  | 0 |  | 0 | 21 | 0 | 0 | 0 | 0 | 0 |  | Vlastní | Indiv | 0 | 0 |  | Práce |  |  |  | POL1_
|  | Hydrostatický snímač (ponorná tenzometrická sonda) hladiny splaškových vod nebo kalů s integrovanou přepěťovou ochranou typu 3, rozsah 0-6m v.s., výstup 4-20mA, napájení 12-36V DC, kabel 15m, IP68, svírací nerezový závěs, ochranná PVC trubka včetně nerez kotvení do stěny | [24 empty] | POP | Hydrostatický snímač (ponorná tenzometrická sonda) hladiny splaškových vod nebo kalů s integrovanou přepěťovou ochranou typu 3, rozsah 0-6m v.s., výstup 4-20mA, napájení 12-36V DC, kabel 15m, IP68, svírací nerezový závěs, ochranná PVC trubka včetně nerez kotvení do stěny
54 | 07EM02 | Měření hladiny - plovák | kpl | 2 |  | 0 |  | 0 |  | 0 | 21 | 0 | 0 | 0 | 0 | 0 |  | Vlastní | Indiv | 0 | 0 |  | Práce |  |  |  | POL1_
|  | Plovákový spínač hladiny sbeznapěťovým přepínacím kontaktem včetně kabelu do 15m a závaží, konzola nerez, IP67 | [24 empty] | POP | Plovákový spínač hladiny sbeznapěťovým přepínacím kontaktem včetně kabelu do 15m a závaží, konzola nerez, IP67
Díl: | M05 | Uzemnění a hromosvod |  |  |  | 0 |  | 0 |  | 0 |  | 0 |  | 0 |  | 0 |  |  |  |  | 0 | [5 empty] | DIL
55 | 05EM01 | D+M - Vodič Cu, H07V-K 6 zelenožlutý | m | 15 |  | 0 |  | 0 |  | 0 | 21 | 0 | 0 | 0 | 0 | 0 |  | Vlastní | Indiv | 0 | 0 |  | Práce |  |  |  | POL1_
56 | 05EM02 | D+M - Vodič Cu, H07V-K 10 zelenožlutý | m | 5 |  | 0 |  | 0 |  | 0 | 21 | 0 | 0 | 0 | 0 | 0 |  | Vlastní | Indiv | 0 | 0 |  | Práce |  |  |  | POL1_
57 | 05EM03 | D+M - Spojovací materiál pro pospojování nerez | soubor | 1 |  | 0 |  | 0 |  | 0 | 21 | 0 | 0 | 0 | 0 | 0 |  | Vlastní | Indiv | 0 | 0 |  | Práce |  |  |  | POL1_
58 | 05EM04 | D+M - Ekvipotenciální svorkovnice | ks | 1 |  | 0 |  | 0 |  | 0 | 21 | 0 | 0 | 0 | 0 | 0 |  | Vlastní | Indiv | 0 | 0 |  | Práce |  |  |  | POL1_
59 | 05EM07 | D+M - Zemnící drát FeZn 10mm ve výkopu | m | 13 |  | 0 |  | 0 |  | 0 | 21 | 0 | 0 | 0 | 0 | 0 |  | Vlastní | Indiv | 0 | 0 |  | Práce |  |  |  | POL1_
60 | 05EM08 | D+M - Nerez drát d=10mm | m | 5 |  | 0 |  | 0 |  | 0 | 21 | 0 | 0 | 0 | 0 | 0 |  | Vlastní | Indiv | 0 | 0 |  | Práce |  |  |  | POL1_
61 | 05EM09 | D+M - Spoje uzemnění - sváry v zemi, betonu včetně ochrany proti korozi | soubor | 1 |  | 0 |  | 0 |  | 0 | 21 | 0 | 0 | 0 | 0 | 0 |  | Vlastní | Indiv | 0 | 0 |  | Práce |  |  |  | POL1_
62 | 05EM10 | D+M - Drobný montážní materiál | soubor | 1 |  | 0 |  | 0 |  | 0 | 21 | 0 | 0 | 0 | 0 | 0 |  | Vlastní | Indiv | 0 | 0 |  | Práce |  |  |  | POL1_
Díl: | M03 | Přidružené práce |  |  |  | 0 |  | 0 |  | 0 |  | 0 |  | 0 |  | 0 |  |  |  |  | 0 | [5 empty] | DIL
63 | 03EM01 | Provedení požadovaných měření a následné zpracování výchozí revize el. zařízení + stanovisko TIČR | kpl | 1 |  | 0 |  | 0 |  | 0 | 21 | 0 | 0 | 0 | 0 | 0 |  | Vlastní | Indiv | 0 | 0 |  | Práce |  |  |  | POL1_
Díl: | M04 | Zemní práce |  |  |  | 0 |  | 0 |  | 0 |  | 0 |  | 0 |  | 0 |  |  |  |  | 0 | [5 empty] | DIL
64 | 04EM02 | M - Výkop 35 x 80 cm kompletní | m | 10 |  | 0 |  | 0 |  | 0 | 21 | 0 | 0 | 0 | 0 | 0 |  | Vlastní | Indiv | 0 | 0 |  | Práce |  |  |  | POL1_
|  | Výkop 35 x 80 cm kompletní, pro zemnící drát FeZn d10mm , zahrnutí, hutnění a úpravy terénu. | [24 empty] | POP
[25 empty] | 15 | 21 | DPH
| Celkem |  |  |  |  | 0 | [18 empty] | 0 | 0 | SUM
END
Note on S6: Jedná se o informaci, zda se jedná o položku, která je do rozpočtu zadána z cenové soustavy RTS, nebo vlastní.
Note on T6: Jedná se o název CÚ, která je zadána u položky rozpočtu

## PS B3 1 Pol
Položkový soupis prací a dodávek | [26 empty] | #TypZaznamu#
S: | 5570 | Mikulov - ulice Valtická, část kanalizace a Mušlov - kanalizace | [24 empty] | STA
O: | PS B3 | Dispečink a přenos dat - Mušlov | [21 empty] | PRO |  |  | OBJ
R: | 1 | Dispečink a přenos dat ČSMU1-3 | [24 empty] | ROZ
P.č. | Číslo položky | Název položky | MJ | Množství | Cena / MJ | Celkem | Dodávka | Dodávka celk. | Montáž | Montáž celk. | DPH | Cena s DPH | Hmotnost / MJ | Hmotnost celk.(t) | Dem. hmotnost / MJ | Dem. hmotnost celk.(t) | Ceník | Cen. soustava / platnost | Cenová úroveň | Nhod / MJ | Nhod celk. | Dodavatel | Typ položky
Díl: | M06 | Dispečink a přenos dat |  |  |  | 0 |  | 0 |  | 0 |  | 0 |  | 0 |  | 0 |  |  |  |  | 0 | [5 empty] | DIL
1 | 06EM01 | D+M - Telemetrická stanice pro ČSMU1, ČSMU2 a ČSMU3 | kpl | 3 |  | 0 |  | 0 |  | 0 | 21 | 0 | 0 | 0 | 0 | 0 |  | Vlastní | Indiv | 0 | 0 |  | Práce |  |  |  | POL1_9
|  | Telemetrická stanice bude osazena uvnitř rozvaděče RMD. | [24 empty] | POP
|  | Počet uvedených vstupů / výstupů je nutno navýšit o cca 20% rezervu: | [24 empty] | POP
|  | 10xDI, 2xDO, 2xAI, RS485, RS232 Procesorová karta, | [24 empty] | POP | 10xDI, 2xDO, 2xAI, RS485, RS232 Procesorová karta,
|  | Karty digitálních a analogových vstupů a výstupů 24V DC, 4-20mA | [24 empty] | POP
|  | Grafický panel pro montáž do dveří 7,4" | [24 empty] | POP
|  | Propojovací kabeláže, koncovek a drobného materiálu. | [24 empty] | POP
|  | • SW analýza (zadání pro SW) | [24 empty] | POP
|  | • zpracování veličin, řídicí programy | [24 empty] | POP
|  | • přenos dat a komunikace | [24 empty] | POP
|  | • místní vizualizace | [24 empty] | POP
|  | • SW pro řízení a monitorování ČS | [24 empty] | POP
|  | * GSM/GPRS MODEM pro přenos dat z objektu na dispečink provozovatele, propojovací kabel mezi telemetrickou stanicí a řídící jednotkou čerpadel, software pro přenos dat, softwarové práce, montážní práce. | [24 empty] | POP | * GSM/GPRS MODEM pro přenos dat z objektu na dispečink provozovatele, propojovací kabel mezi telemetrickou stanicí a řídící jednotkou čerpadel, software pro přenos dat, softwarové práce, montážní práce.
|  | Poznámka: | [24 empty] | POP
|  | Zařízení musí být kompatibilní se stávajícím zařízením provozovatele !!! | [24 empty] | POP
2 | 06EM02 | M - Začlenění nového radiového bodu na dispečink provozovatele | kpl | 3 |  | 0 |  | 0 |  | 0 | 21 | 0 | 0 | 0 | 0 | 0 |  | Vlastní | Indiv | 0 | 0 |  | Práce |  |  |  | POL1_9
3 | 06EM03 | M - Doplnění vizualizace objektu na monitoru dispečera na ČOV Mikulov | kpl | 3 |  | 0 |  | 0 |  | 0 | 21 | 0 | 0 | 0 | 0 | 0 |  | Vlastní | Indiv | 0 | 0 |  | Práce |  |  |  | POL1_9
4 | 06EM04 | M - Doplnění databázového zpracování dat | kpl | 3 |  | 0 |  | 0 |  | 0 | 21 | 0 | 0 | 0 | 0 | 0 |  | Vlastní | Indiv | 0 | 0 |  | Práce |  |  |  | POL1_9
[25 empty] | 15 | 21 | DPH
| Celkem |  |  |  |  | 0 | [18 empty] | 0 | 0 | SUM
END
Note on S6: Jedná se o informaci, zda se jedná o položku, která je do rozpočtu zadána z cenové soustavy RTS, nebo vlastní.
Note on T6: Jedná se o název CÚ, která je zadána u položky rozpočtu